## 24-НПЗ-336. ЛС. Капитальный рем
ПАО "Орскнефтеоргсинтез" | [16 empty] | ПАО "Орскнефтеоргсинтез"
(наименование стройки)
ЛОКАЛЬНАЯ СМЕТА № 24-НПЗ-336
(локальная смета)
на Ремонтные работы в период проведения капитального ремонта технологической установки ЭЛОУ-АВТ-3 производства № 1 в 2025г., | [17 empty] | на Ремонтные работы в период проведения капитального ремонта технологической установки ЭЛОУ-АВТ-3 производства № 1 в 2025г.,
(наименование работ и затрат, наименование объекта)
| Основание: | дефектная ведомость
| Сметная стоимость |  | 15677.089 | тыс.руб.
| Сметная стоимость без материала заказчика |  | 15160.224 | тыс.руб.
| строительных работ |  | 763.794 | тыс.руб.
| монтажных работ |  | 14913.295 | тыс.руб.
| Средства на оплату труда |  | 5498.554 | тыс.руб.
| Сметная трудоемкость |  | 14384.95 | чел.час
| Трудозатраты механизаторов |  | 504.92 | чел.час
| Составлен(а) в текущих (прогнозных) ценах по состоянию на |  |  | III квартал 2024г.
№ п/п | Обоснование | Наименование работ и затрат |  | Единица измерения | Кол-во | Стоимость единицы, руб. |  |  |  | Общая стоимость, руб. |  |  |  |  | Т/з осн. раб.на ед. | Т/з осн. раб. Всего
[6 empty] | Всего | В том числе |  |  | Обору- дование | Всего | В том числе
[7 empty] | Осн.З/п | Эк.Маш | З/пМех |  |  | Осн.З/п | Эк.Маш | З/пМех
1 | 2 | 3 |  | 4 | 5 | 6 | 7 | 8 | 9 | 10 | 11 | 12 | 13 | 14 | 15 | 16
Раздел 1. Технологические печи | [18 empty] | Раздел 1. Технологические печи
АТМОСФЕРНАЯ ПЕЧЬ П – 1 Шатрового типа. Трубы Ду 152х10, L=12100мм.- 212шт, Форсунки ГП - 2,5 -28 шт., с пилотными горелками ПГ-28КП -28 шт. | [19 empty] | АТМОСФЕРНАЯ ПЕЧЬ П – 1 Шатрового типа. Трубы Ду 152х10, L=12100мм.- 212шт, Форсунки ГП - 2,5 -28 шт., с пилотными горелками ПГ-28КП -28 шт.
1 | РН11-2-9-1 | Установка плоских заглушек из углеродистых сталей между фланцами на трубопроводах Ру=1,0 МПа (10 кгс/см2)...4,0 МПа (40 кгс/см2) диаметр трубопроводов 50 мм. ( газ на форсунки ) ( деф.вед.раз.1 п.1 ) |  | заглушка | 28 | 168.49 | 165.86 |  |  |  | 4718 | 4644 |  |  | 0.48 | 13.44 |  |  |  |  | Установка плоских заглушек из углеродистых сталей между фланцами на трубопроводах Ру=1,0 МПа (10 кгс/см2)...4,0 МПа (40 кгс/см2) диаметр трубопроводов 50 мм. ( газ на форсунки ) ( деф.вед.раз.1 п.1 )
| 1 | ИНДЕКС К ПОЗИЦИИ: Прочие объекты (56), ФЕР, 3 кв 2024 (СМР),Письмо Минстроя России от 10.09.2024 года № 52528-ИФ/09, прил.1 ОЗП=34,6; ЭМ=13,15; ЗПМ=34,6; МАТ=9,57 | [19 empty] | ИНДЕКС К ПОЗИЦИИ: Прочие объекты (56), ФЕР, 3 кв 2024 (СМР),Письмо Минстроя России от 10.09.2024 года № 52528-ИФ/09, прил.1 ОЗП=34,6; ЭМ=13,15; ЗПМ=34,6; МАТ=9,57
| Ремонт оборудования и технологических систем промышленных предприятий | [21 empty] | Ремонт оборудования и технологических систем промышленных предприятий
|  |  | Накладные расходы 80% ФОТ (от 5 108) | 11: 4086
|  |  | Сметная прибыль 60% ФОТ (от 5 108) | 11: 3065
2 | РН11-2-9-1 | (Снять) Установка плоских заглушек из углеродистых сталей между фланцами на трубопроводах Ру=1,0 МПа (10 кгс/см2)...4,0 МПа (40 кгс/см2) диаметр трубопроводов 50 мм. ( газ на форсунки ) ( деф.вед.раз.1 п.1 ) |  | заглушка | 28 | 99.52 | 99.52 |  |  |  | 2787 | 2787 |  |  | 0.288 | 8.06 |  |  |  |  | (Снять) Установка плоских заглушек из углеродистых сталей между фланцами на трубопроводах Ру=1,0 МПа (10 кгс/см2)...4,0 МПа (40 кгс/см2) диаметр трубопроводов 50 мм. ( газ на форсунки ) ( деф.вед.раз.1 п.1 )
| Приказ от 14.07.2022 № 571/пр п.84 табл.3 | Демонтаж оборудования, пригодного для дальнейшего использования, со снятием с места установки, необходимой (частичной) разборкой без хранения (перемещается на другое место установки и тому подобное) ОЗП=0,6; ЭМ=0,6 к расх.; ЗПМ=0,6; МАТ=0 к расх.; ТЗ=0,6; ТЗМ=0,6 | [21 empty] | Демонтаж оборудования, пригодного для дальнейшего использования, со снятием с места установки, необходимой (частичной) разборкой без хранения (перемещается на другое место установки и тому подобное) ОЗП=0,6; ЭМ=0,6 к расх.; ЗПМ=0,6; МАТ=0 к расх.; ТЗ=0,6; ТЗМ=0,6
| 1 | ИНДЕКС К ПОЗИЦИИ: Прочие объекты (56), ФЕР, 3 кв 2024 (СМР),Письмо Минстроя России от 10.09.2024 года № 52528-ИФ/09, прил.1 ОЗП=34,6; ЭМ=13,15; ЗПМ=34,6; МАТ=9,57 | [19 empty] | ИНДЕКС К ПОЗИЦИИ: Прочие объекты (56), ФЕР, 3 кв 2024 (СМР),Письмо Минстроя России от 10.09.2024 года № 52528-ИФ/09, прил.1 ОЗП=34,6; ЭМ=13,15; ЗПМ=34,6; МАТ=9,57
| Ремонт оборудования и технологических систем промышленных предприятий | [21 empty] | Ремонт оборудования и технологических систем промышленных предприятий
|  |  | Накладные расходы 80% ФОТ (от 3 066) | 11: 2453
|  |  | Сметная прибыль 60% ФОТ (от 3 066) | 11: 1840
3 | РН11-2-9-4 | Установка плоских заглушек из углеродистых сталей между фланцами на трубопроводах Ру=1,0 МПа (10 кгс/см2)...4,0 МПа (40 кгс/см2) диаметр трубопроводов 150 мм. (Ø150х40 ( отбензиненная нефть в П-1) -2шт., Ø150х40 (обессоленная нефть) -2шт.) ( деф.вед.раз.1 п.1 ) |  | заглушка | 4 | 360.67 | 355.41 |  |  |  | 1443 | 1422 |  |  | 1.08 | 4.32 |  |  |  |  | Установка плоских заглушек из углеродистых сталей между фланцами на трубопроводах Ру=1,0 МПа (10 кгс/см2)...4,0 МПа (40 кгс/см2) диаметр трубопроводов 150 мм. (Ø150х40 ( отбензиненная нефть в П-1) -2шт., Ø150х40 (обессоленная нефть) -2шт.) ( деф.вед.раз.1 п.1 )
Объем=2+2
| 1 | ИНДЕКС К ПОЗИЦИИ: Прочие объекты (56), ФЕР, 3 кв 2024 (СМР),Письмо Минстроя России от 10.09.2024 года № 52528-ИФ/09, прил.1 ОЗП=34,6; ЭМ=13,15; ЗПМ=34,6; МАТ=9,57 | [19 empty] | ИНДЕКС К ПОЗИЦИИ: Прочие объекты (56), ФЕР, 3 кв 2024 (СМР),Письмо Минстроя России от 10.09.2024 года № 52528-ИФ/09, прил.1 ОЗП=34,6; ЭМ=13,15; ЗПМ=34,6; МАТ=9,57
| Ремонт оборудования и технологических систем промышленных предприятий | [21 empty] | Ремонт оборудования и технологических систем промышленных предприятий
|  |  | Накладные расходы 80% ФОТ (от 1 564) | 11: 1251
|  |  | Сметная прибыль 60% ФОТ (от 1 564) | 11: 938
4 | РН11-2-9-4 | (Снять) Установка плоских заглушек из углеродистых сталей между фланцами на трубопроводах Ру=1,0 МПа (10 кгс/см2)...4,0 МПа (40 кгс/см2) диаметр трубопроводов 150 мм. (Ø150х40 ( отбензиненная нефть в П-1) -2шт., Ø150х40 (обессоленная нефть) -2шт.) ( деф.вед.раз.1 п.1 ) |  | заглушка | 4 | 213.24 | 213.24 |  |  |  | 853 | 853 |  |  | 0.648 | 2.59 |  |  |  |  | (Снять) Установка плоских заглушек из углеродистых сталей между фланцами на трубопроводах Ру=1,0 МПа (10 кгс/см2)...4,0 МПа (40 кгс/см2) диаметр трубопроводов 150 мм. (Ø150х40 ( отбензиненная нефть в П-1) -2шт., Ø150х40 (обессоленная нефть) -2шт.) ( деф.вед.раз.1 п.1 )
Объем=2+2
| Приказ от 14.07.2022 № 571/пр п.84 табл.3 | Демонтаж оборудования, пригодного для дальнейшего использования, со снятием с места установки, необходимой (частичной) разборкой без хранения (перемещается на другое место установки и тому подобное) ОЗП=0,6; ЭМ=0,6 к расх.; ЗПМ=0,6; МАТ=0 к расх.; ТЗ=0,6; ТЗМ=0,6 | [21 empty] | Демонтаж оборудования, пригодного для дальнейшего использования, со снятием с места установки, необходимой (частичной) разборкой без хранения (перемещается на другое место установки и тому подобное) ОЗП=0,6; ЭМ=0,6 к расх.; ЗПМ=0,6; МАТ=0 к расх.; ТЗ=0,6; ТЗМ=0,6
| 1 | ИНДЕКС К ПОЗИЦИИ: Прочие объекты (56), ФЕР, 3 кв 2024 (СМР),Письмо Минстроя России от 10.09.2024 года № 52528-ИФ/09, прил.1 ОЗП=34,6; ЭМ=13,15; ЗПМ=34,6; МАТ=9,57 | [19 empty] | ИНДЕКС К ПОЗИЦИИ: Прочие объекты (56), ФЕР, 3 кв 2024 (СМР),Письмо Минстроя России от 10.09.2024 года № 52528-ИФ/09, прил.1 ОЗП=34,6; ЭМ=13,15; ЗПМ=34,6; МАТ=9,57
| Ремонт оборудования и технологических систем промышленных предприятий | [21 empty] | Ремонт оборудования и технологических систем промышленных предприятий
|  |  | Накладные расходы 80% ФОТ (от 938) | 11: 750
|  |  | Сметная прибыль 60% ФОТ (от 938) | 11: 563
5 | РН11-2-9-5 | Установка плоских заглушек из углеродистых сталей между фланцами на трубопроводах Ру=1,0 МПа (10 кгс/см2)...4,0 МПа (40 кгс/см2) диаметр трубопроводов 200 мм. ( отбензиненная нефть в П-1) ( деф.вед.раз.1 п.1 ) |  | заглушка | 2 | 485.06 | 479.8 |  |  |  | 970 | 960 |  |  | 1.43 | 2.86 |  |  |  |  | Установка плоских заглушек из углеродистых сталей между фланцами на трубопроводах Ру=1,0 МПа (10 кгс/см2)...4,0 МПа (40 кгс/см2) диаметр трубопроводов 200 мм. ( отбензиненная нефть в П-1) ( деф.вед.раз.1 п.1 )
| 1 | ИНДЕКС К ПОЗИЦИИ: Прочие объекты (56), ФЕР, 3 кв 2024 (СМР),Письмо Минстроя России от 10.09.2024 года № 52528-ИФ/09, прил.1 ОЗП=34,6; ЭМ=13,15; ЗПМ=34,6; МАТ=9,57 | [19 empty] | ИНДЕКС К ПОЗИЦИИ: Прочие объекты (56), ФЕР, 3 кв 2024 (СМР),Письмо Минстроя России от 10.09.2024 года № 52528-ИФ/09, прил.1 ОЗП=34,6; ЭМ=13,15; ЗПМ=34,6; МАТ=9,57
| Ремонт оборудования и технологических систем промышленных предприятий | [21 empty] | Ремонт оборудования и технологических систем промышленных предприятий
|  |  | Накладные расходы 80% ФОТ (от 1 056) | 11: 845
|  |  | Сметная прибыль 60% ФОТ (от 1 056) | 11: 634
6 | РН11-2-9-5 | (Снять) Установка плоских заглушек из углеродистых сталей между фланцами на трубопроводах Ру=1,0 МПа (10 кгс/см2)...4,0 МПа (40 кгс/см2) диаметр трубопроводов 200 мм. ( отбензиненная нефть в П-1) ( деф.вед.раз.1 п.1 ) |  | заглушка | 2 | 287.88 | 287.88 |  |  |  | 576 | 576 |  |  | 0.858 | 1.72 |  |  |  |  | (Снять) Установка плоских заглушек из углеродистых сталей между фланцами на трубопроводах Ру=1,0 МПа (10 кгс/см2)...4,0 МПа (40 кгс/см2) диаметр трубопроводов 200 мм. ( отбензиненная нефть в П-1) ( деф.вед.раз.1 п.1 )
| Приказ от 14.07.2022 № 571/пр п.84 табл.3 | Демонтаж оборудования, пригодного для дальнейшего использования, со снятием с места установки, необходимой (частичной) разборкой без хранения (перемещается на другое место установки и тому подобное) ОЗП=0,6; ЭМ=0,6 к расх.; ЗПМ=0,6; МАТ=0 к расх.; ТЗ=0,6; ТЗМ=0,6 | [21 empty] | Демонтаж оборудования, пригодного для дальнейшего использования, со снятием с места установки, необходимой (частичной) разборкой без хранения (перемещается на другое место установки и тому подобное) ОЗП=0,6; ЭМ=0,6 к расх.; ЗПМ=0,6; МАТ=0 к расх.; ТЗ=0,6; ТЗМ=0,6
| 1 | ИНДЕКС К ПОЗИЦИИ: Прочие объекты (56), ФЕР, 3 кв 2024 (СМР),Письмо Минстроя России от 10.09.2024 года № 52528-ИФ/09, прил.1 ОЗП=34,6; ЭМ=13,15; ЗПМ=34,6; МАТ=9,57 | [19 empty] | ИНДЕКС К ПОЗИЦИИ: Прочие объекты (56), ФЕР, 3 кв 2024 (СМР),Письмо Минстроя России от 10.09.2024 года № 52528-ИФ/09, прил.1 ОЗП=34,6; ЭМ=13,15; ЗПМ=34,6; МАТ=9,57
| Ремонт оборудования и технологических систем промышленных предприятий | [21 empty] | Ремонт оборудования и технологических систем промышленных предприятий
|  |  | Накладные расходы 80% ФОТ (от 634) | 11: 507
|  |  | Сметная прибыль 60% ФОТ (от 634) | 11: 380
7 | ФЕР09-06-024-13 Приказ Минстроя России от 26.12.2019 №876/пр | ( Демонтаж ) Монтаж: кронштейнов и подвесок стен и сводов, заслонок и обрамлений окон, амбразур, горелок и форсунок сечением в свету до 0,5 м2 Демонтаж горелки (форсунки) газомазутной ГП-2,5 для ревизии (вес горелки 60кг.), вновь монтируются в п.8 ( деф.вед.раз.1 п.2 ) |  | т | 1.68 | 10809.19 | 8457.87 | 2351.32 | 626.81 |  | 18159 | 14209 | 3950 | 1053 | 25.41 | 42.69 |  |  |  |  | ( Демонтаж ) Монтаж: кронштейнов и подвесок стен и сводов, заслонок и обрамлений окон, амбразур, горелок и форсунок сечением в свету до 0,5 м2 Демонтаж горелки (форсунки) газомазутной ГП-2,5 для ревизии (вес горелки 60кг.), вновь монтируются в п.8 ( деф.вед.раз.1 п.2 )
Объем=28*60/1000
640,98 = 642,61 - 0,18 x 9,04
| Приказ от 14.07.2022 № 571/пр п.83 табл.2 | Демонтаж (разборка) металлических, металлокомпозитных, композитных конструкций ОЗП=0,7; ЭМ=0,7 к расх.; ЗПМ=0,7; МАТ=0 к расх.; ТЗ=0,7; ТЗМ=0,7 | [21 empty] | Демонтаж (разборка) металлических, металлокомпозитных, композитных конструкций ОЗП=0,7; ЭМ=0,7 к расх.; ЗПМ=0,7; МАТ=0 к расх.; ТЗ=0,7; ТЗМ=0,7
| 1 | ИНДЕКС К ПОЗИЦИИ: Прочие объекты (56), ФЕР, 3 кв 2024 (СМР),Письмо Минстроя России от 10.09.2024 года № 52528-ИФ/09, прил.1 ОЗП=34,6; ЭМ=13,15; ЗПМ=34,6; МАТ=9,57 | [19 empty] | ИНДЕКС К ПОЗИЦИИ: Прочие объекты (56), ФЕР, 3 кв 2024 (СМР),Письмо Минстроя России от 10.09.2024 года № 52528-ИФ/09, прил.1 ОЗП=34,6; ЭМ=13,15; ЗПМ=34,6; МАТ=9,57
| Строительные металлические конструкции | [21 empty] | Строительные металлические конструкции
|  |  | Накладные расходы 93% ФОТ (от 17 551) | 11: 16322
|  |  | Сметная прибыль 62%*0.85 ФОТ (от 17 551) | 11: 9249
8 | ФЕР09-06-024-13 Приказ Минстроя России от 26.12.2019 №876/пр | Монтаж: кронштейнов и подвесок стен и сводов, заслонок и обрамлений окон, амбразур, горелок и форсунок сечением в свету до 0,5 м2 Монтаж после проведения ревизии б/у горелки (форсунки) газомазутной ГП-2,5 (вес горелки 60кг.), демонтированы ранее в п.7 ( деф.вед.раз.1 п.2 ) |  | т | 1.68 | 15561.42 | 12082.67 | 3359.04 | 895.45 |  | 26143 | 20299 | 5643 | 1504 | 36.3 | 60.98 |  |  |  |  | Монтаж: кронштейнов и подвесок стен и сводов, заслонок и обрамлений окон, амбразур, горелок и форсунок сечением в свету до 0,5 м2 Монтаж после проведения ревизии б/у горелки (форсунки) газомазутной ГП-2,5 (вес горелки 60кг.), демонтированы ранее в п.7 ( деф.вед.раз.1 п.2 )
Объем=28*60/1000
617,16 = 642,61 - 0,18 x 9,04 - 0,0001 x 37 900,00 - 0,00194 x 4 920,00 - 0,00031 x 15 620,00 - 0,6 x 9,42
| 1 | ИНДЕКС К ПОЗИЦИИ: Прочие объекты (56), ФЕР, 3 кв 2024 (СМР),Письмо Минстроя России от 10.09.2024 года № 52528-ИФ/09, прил.1 ОЗП=34,6; ЭМ=13,15; ЗПМ=34,6; МАТ=9,57 | [19 empty] | ИНДЕКС К ПОЗИЦИИ: Прочие объекты (56), ФЕР, 3 кв 2024 (СМР),Письмо Минстроя России от 10.09.2024 года № 52528-ИФ/09, прил.1 ОЗП=34,6; ЭМ=13,15; ЗПМ=34,6; МАТ=9,57
| Строительные металлические конструкции | [21 empty] | Строительные металлические конструкции
|  |  | Накладные расходы 93% ФОТ (от 25 074) | 11: 23319
|  |  | Сметная прибыль 62%*0.85 ФОТ (от 25 074) | 11: 13214
9 | РЭУ | Произвести ревизию форсунок ГП-2,5 ( деф.вед.раз.1 п.3 ) |  | 4: шт; 5: 28; 15: 0; 16: 0 |  |  |  |  | Произвести ревизию форсунок ГП-2,5 ( деф.вед.раз.1 п.3 )
| Ремонт технологического оборудования | [21 empty] | Ремонт технологического оборудования
10 | Пр-во № 1 | Произвести чистку камер сгорания печи и боровов печи ( деф.вед.раз.1 п.4 ) |  | 4: шт; 5: 4; 15: 0; 16: 0 |  |  |  |  | Произвести чистку камер сгорания печи и боровов печи ( деф.вед.раз.1 п.4 )
| Ремонт технологического оборудования | [21 empty] | Ремонт технологического оборудования
11 | Подрядчик, УОНО | Вскрыть контрольные пробки ретурбентов Ø152мм., произвести осмотр, при обнаружении дефектов произвести ремонт согласно акту отбраковки, закрыть пробки ( деф.вед.раз.1 п.5 ) |  | 4: шт; 5: 4; 15: 0; 16: 0 |  |  |  |  | Вскрыть контрольные пробки ретурбентов Ø152мм., произвести осмотр, при обнаружении дефектов произвести ремонт согласно акту отбраковки, закрыть пробки ( деф.вед.раз.1 п.5 )
| Ремонт технологического оборудования | [21 empty] | Ремонт технологического оборудования
12 | УОНО, Пр-во № 1, Подрядчик | Провести осмотр печи в радиантной части, конвекционной части, борове и дымовой трубе, выявленные дефекты устранить согласно акту отбраковки ( деф.вед.раз.1 п.6 ) |  | 4: шт; 5: 1; 15: 0; 16: 0 |  |  |  |  | Провести осмотр печи в радиантной части, конвекционной части, борове и дымовой трубе, выявленные дефекты устранить согласно акту отбраковки ( деф.вед.раз.1 п.6 )
| Ремонт технологического оборудования | [21 empty] | Ремонт технологического оборудования
13 | УОНО, Пр-во № 1, Подрядчик | Провести осмотр шиберов, выявленные дефекты устранить согласно акту отбраковки ( деф.вед.раз.1 п.7 ) |  | 4: шт; 5: 3; 15: 0; 16: 0 |  |  |  |  | Провести осмотр шиберов, выявленные дефекты устранить согласно акту отбраковки ( деф.вед.раз.1 п.7 )
| Ремонт технологического оборудования | [21 empty] | Ремонт технологического оборудования
14 | УОНО, Пр-во № 1, Подрядчик | Произвести обследование каркасов, площадок, несущих стоек, при необходимости заменить отбракованные элементы согласно акту отбраковки ( деф.вед.раз.1 п.8 ) |  | 4: шт; 5: 1; 15: 0; 16: 0 |  |  |  |  | Произвести обследование каркасов, площадок, несущих стоек, при необходимости заменить отбракованные элементы согласно акту отбраковки ( деф.вед.раз.1 п.8 )
| Ремонт технологического оборудования | [21 empty] | Ремонт технологического оборудования
15 | УОНО, Пр-во № 1, Подрядчик | Произвести осмотр форсунок печи, при необходимости произвести ремонт согласно акта отбраковки ( деф.вед.раз.1 п.9 ) |  | 4: шт; 5: 28; 15: 0; 16: 0 |  |  |  |  | Произвести осмотр форсунок печи, при необходимости произвести ремонт согласно акта отбраковки ( деф.вед.раз.1 п.9 )
| Ремонт технологического оборудования | [21 empty] | Ремонт технологического оборудования
Демонтаж, монтаж фланцевых переходов и катушек для чистки | [19 empty] | Демонтаж, монтаж фланцевых переходов и катушек для чистки
16 | РН5-1-20 | Разборка и сборка фланцевых соединений с заменой прокладок,на условное давление до 1,6МПа(16кгс/см2), условный проход Ду до 200мм. ( деф.вед.раз.1 п.10 ) |  | шт. | 2 | 942.4 | 841.14 | 90.74 | 11.85 |  | 1885 | 1682 | 181 | 24 | 2.7 | 5.4 |  |  |  |  | Разборка и сборка фланцевых соединений с заменой прокладок,на условное давление до 1,6МПа(16кгс/см2), условный проход Ду до 200мм. ( деф.вед.раз.1 п.10 )
| 1 | ИНДЕКС К ПОЗИЦИИ: Прочие объекты (56), ФЕР, 3 кв 2024 (СМР),Письмо Минстроя России от 10.09.2024 года № 52528-ИФ/09, прил.1 ОЗП=34,6; ЭМ=13,15; ЗПМ=34,6; МАТ=9,57 | [19 empty] | ИНДЕКС К ПОЗИЦИИ: Прочие объекты (56), ФЕР, 3 кв 2024 (СМР),Письмо Минстроя России от 10.09.2024 года № 52528-ИФ/09, прил.1 ОЗП=34,6; ЭМ=13,15; ЗПМ=34,6; МАТ=9,57
| Ремонт оборудования и технологических систем промышленных предприятий | [21 empty] | Ремонт оборудования и технологических систем промышленных предприятий
|  |  | Накладные расходы 80% ФОТ (от 1 876) | 11: 1501
|  |  | Сметная прибыль 60% ФОТ (от 1 876) | 11: 1126
17 | РН5-1-19 | Разборка и сборка фланцевых соединений с заменой прокладок,на условное давление до 1,6МПа(16кгс/см2), условный проход Ду до 150мм. ( деф.вед.раз.1 п.10 ) |  | шт. | 6 | 779.83 | 681.2 | 90.74 | 11.85 |  | 4679 | 4087 | 544 | 71 | 2.2 | 13.2 |  |  |  |  | Разборка и сборка фланцевых соединений с заменой прокладок,на условное давление до 1,6МПа(16кгс/см2), условный проход Ду до 150мм. ( деф.вед.раз.1 п.10 )
| 1 | ИНДЕКС К ПОЗИЦИИ: Прочие объекты (56), ФЕР, 3 кв 2024 (СМР),Письмо Минстроя России от 10.09.2024 года № 52528-ИФ/09, прил.1 ОЗП=34,6; ЭМ=13,15; ЗПМ=34,6; МАТ=9,57 | [19 empty] | ИНДЕКС К ПОЗИЦИИ: Прочие объекты (56), ФЕР, 3 кв 2024 (СМР),Письмо Минстроя России от 10.09.2024 года № 52528-ИФ/09, прил.1 ОЗП=34,6; ЭМ=13,15; ЗПМ=34,6; МАТ=9,57
| Ремонт оборудования и технологических систем промышленных предприятий | [21 empty] | Ремонт оборудования и технологических систем промышленных предприятий
|  |  | Накладные расходы 80% ФОТ (от 4 574) | 11: 3659
|  |  | Сметная прибыль 60% ФОТ (от 4 574) | 11: 2744
Демонтаж, монтаж участков трубопроводов на клапанных сборках потоков печи для чистки | [19 empty] | Демонтаж, монтаж участков трубопроводов на клапанных сборках потоков печи для чистки
18 | ФЕРм12-01-002-12 Приказ Минстроя России от 26.12.2019 №876/пр | ( Демонтаж с последующимиспользованием) Трубопровод в помещениях или на открытых площадках в пределах цехов, монтируемый из готовых узлов, на номинальное давление не более 2,5 МПа, диаметр труб наружный: 159 мм. Трубопроводов Ду150мм., длиной 4м.п., вновь монтируется в п.19 ( деф.вед.раз.1 п.11 ) |  | 100 м | 0.16 | 54514.57 | 24165.06 | 30349.51 | 5307.29 |  | 8722 | 3866 | 4856 | 849 | 72.6 | 11.62 |  |  |  |  | ( Демонтаж с последующимиспользованием) Трубопровод в помещениях или на открытых площадках в пределах цехов, монтируемый из готовых узлов, на номинальное давление не более 2,5 МПа, диаметр труб наружный: 159 мм. Трубопроводов Ду150мм., длиной 4м.п., вновь монтируется в п.19 ( деф.вед.раз.1 п.11 )
Объем=(4*4) / 100
5 191,97 = 5 198,27 - 2 x 3,15
| Приказ от 14.07.2022 № 571/пр п.84 табл.3 | Демонтаж оборудования, пригодного для дальнейшего использования, со снятием с места установки, необходимой (частичной) разборкой без хранения (перемещается на другое место установки и тому подобное) ОЗП=0,6; ЭМ=0,6 к расх.; ЗПМ=0,6; МАТ=0 к расх.; ТЗ=0,6; ТЗМ=0,6 | [21 empty] | Демонтаж оборудования, пригодного для дальнейшего использования, со снятием с места установки, необходимой (частичной) разборкой без хранения (перемещается на другое место установки и тому подобное) ОЗП=0,6; ЭМ=0,6 к расх.; ЗПМ=0,6; МАТ=0 к расх.; ТЗ=0,6; ТЗМ=0,6
| 1 | ИНДЕКС К ПОЗИЦИИ: Прочие объекты (56), ФЕР, 3 кв 2024 (СМР),Письмо Минстроя России от 10.09.2024 года № 52528-ИФ/09, прил.1 ОЗП=34,6; ЭМ=13,15; ЗПМ=34,6; МАТ=9,57 | [19 empty] | ИНДЕКС К ПОЗИЦИИ: Прочие объекты (56), ФЕР, 3 кв 2024 (СМР),Письмо Минстроя России от 10.09.2024 года № 52528-ИФ/09, прил.1 ОЗП=34,6; ЭМ=13,15; ЗПМ=34,6; МАТ=9,57
| Технологические трубопроводы | [21 empty] | Технологические трубопроводы
|  |  | Накладные расходы 90% ФОТ (от 5 422) | 11: 4880
|  |  | Сметная прибыль 46% ФОТ (от 5 422) | 11: 2494
19 | ФЕРм12-01-002-12 Приказ Минстроя России от 26.12.2019 №876/пр | Трубопровод в помещениях или на открытых площадках в пределах цехов, монтируемый из готовых узлов, на номинальное давление не более 2,5 МПа, диаметр труб наружный: 159 мм. Трубопровод Ду150мм., длиной 4м.п., демонтирован ранее в п.18 ( деф.вед.раз.1 п.11 ) |  | 100 м | 0.16 | 88526.15 | 40275.09 | 48028.27 | 8845.49 |  | 14164 | 6444 | 7685 | 1415 | 121 | 19.36 |  |  |  |  | Трубопровод в помещениях или на открытых площадках в пределах цехов, монтируемый из готовых узлов, на номинальное давление не более 2,5 МПа, диаметр труб наружный: 159 мм. Трубопровод Ду150мм., длиной 4м.п., демонтирован ранее в п.18 ( деф.вед.раз.1 п.11 )
Объем=(4*4) / 100
4 839,64 = 5 198,27 - 23,98 x 8,10 - 3,2 x 6,22 - 0,88 x 6,09 - 2 x 3,15 - 0,0105 x 12 650,00
| 1 | ИНДЕКС К ПОЗИЦИИ: Прочие объекты (56), ФЕР, 3 кв 2024 (СМР),Письмо Минстроя России от 10.09.2024 года № 52528-ИФ/09, прил.1 ОЗП=34,6; ЭМ=13,15; ЗПМ=34,6; МАТ=9,57 | [19 empty] | ИНДЕКС К ПОЗИЦИИ: Прочие объекты (56), ФЕР, 3 кв 2024 (СМР),Письмо Минстроя России от 10.09.2024 года № 52528-ИФ/09, прил.1 ОЗП=34,6; ЭМ=13,15; ЗПМ=34,6; МАТ=9,57
| Технологические трубопроводы | [21 empty] | Технологические трубопроводы
|  |  | Накладные расходы 90% ФОТ (от 9 038) | 11: 8134
|  |  | Сметная прибыль 46% ФОТ (от 9 038) | 11: 4157
20 | Специализированная организация | Произвести гидромеханическую чистку змеевика камеры конвекции печи (правый поток): Ду150, количество труб 42 шт., ретурбендов 42 шт., протяженность 516,6 метров без учета прохождения ретурбендов ( деф.вед.раз.1 п.12 ) |  | 4: шт; 5: 1; 15: 0; 16: 0 |  |  |  |  | Произвести гидромеханическую чистку змеевика камеры конвекции печи (правый поток): Ду150, количество труб 42 шт., ретурбендов 42 шт., протяженность 516,6 метров без учета прохождения ретурбендов ( деф.вед.раз.1 п.12 )
| Ремонт технологического оборудования | [21 empty] | Ремонт технологического оборудования
21 | Специализированная организация | Произвести гидромеханическую чистку змеевика камеры конвекции печи (левый поток): Ду150, количество труб 42 шт., ретурбендов 42 шт., протяженность 516,6 метров без учета прохождения ретурбендов ( деф.вед.раз.1 п.13 ) |  | 4: шт; 5: 1; 15: 0; 16: 0 |  |  |  |  | Произвести гидромеханическую чистку змеевика камеры конвекции печи (левый поток): Ду150, количество труб 42 шт., ретурбендов 42 шт., протяженность 516,6 метров без учета прохождения ретурбендов ( деф.вед.раз.1 п.13 )
| Ремонт технологического оборудования | [21 empty] | Ремонт технологического оборудования
22 | Специализированная организация | Произвести гидромеханическую чистку змеевика радиантной камеры печи (правый поток): Ду150, количество труб 71 шт., калачей 28 шт., ретурбендов 40 шт., протяженность 668,2 метра без учета прохождения калачей и ретурбендов ( деф.вед.раз.1 п.14 ) |  | 4: шт; 5: 1; 15: 0; 16: 0 |  |  |  |  | Произвести гидромеханическую чистку змеевика радиантной камеры печи (правый поток): Ду150, количество труб 71 шт., калачей 28 шт., ретурбендов 40 шт., протяженность 668,2 метра без учета прохождения калачей и ретурбендов ( деф.вед.раз.1 п.14 )
| Ремонт технологического оборудования | [21 empty] | Ремонт технологического оборудования
23 | Специализированная организация | Произвести гидромеханическую чистку змеевика радиантной камеры печи(левый поток): Ду150, количество труб 64 шт., калачей 27 шт., ретурбендов 34 шт., протяженность 602,4 метра без учета прохождения калачей и ретурбендов ( деф.вед.раз.1 п.15 ) |  | 4: шт; 5: 1; 15: 0; 16: 0 |  |  |  |  | Произвести гидромеханическую чистку змеевика радиантной камеры печи(левый поток): Ду150, количество труб 64 шт., калачей 27 шт., ретурбендов 34 шт., протяженность 602,4 метра без учета прохождения калачей и ретурбендов ( деф.вед.раз.1 п.15 )
| Ремонт технологического оборудования | [21 empty] | Ремонт технологического оборудования
24 | Цех КИПиА | Произвести ревизию и проверку приборов, отвечающих за режим горения печей: кислородомеров, термопар, приборов технического учета ( деф.вед.раз.1 п.16 ) |  | 4: шт; 5: 19; 15: 0; 16: 0 |  |  |  |  | Произвести ревизию и проверку приборов, отвечающих за режим горения печей: кислородомеров, термопар, приборов технического учета ( деф.вед.раз.1 п.16 )
Объем=1+12+6
| Ремонт технологического оборудования | [21 empty] | Ремонт технологического оборудования
25 | Пр-во №1 УОНО Подрядчик | Произвести осмотр футеровки свода, изоляции форсуночных окон, форсуночных камней, выявленные дефекты устранить согласно акту отбраковки ( деф.вед.раз.1 п.17 ) |  | 5: 0; 15: 0; 16: 0 |  |  |  |  | Произвести осмотр футеровки свода, изоляции форсуночных окон, форсуночных камней, выявленные дефекты устранить согласно акту отбраковки ( деф.вед.раз.1 п.17 )
| Ремонт технологического оборудования | [21 empty] | Ремонт технологического оборудования
26 | Подрядная организация | Произвести чистку наружных поверхностей труб змеевиков печей с помощью пескоструйки: змеевик камеры конвекции печи (правый поток): Ду150, количество труб 42 шт., ретурбендов 42 шт., протяженность 516,6 метров без учета прохождения ретурбендов. ( деф.вед.раз.1 п.18 ) |  | 4: м2; 5: 244; 15: 0; 16: 0 |  |  |  |  | Произвести чистку наружных поверхностей труб змеевиков печей с помощью пескоструйки: змеевик камеры конвекции печи (правый поток): Ду150, количество труб 42 шт., ретурбендов 42 шт., протяженность 516,6 метров без учета прохождения ретурбендов. ( деф.вед.раз.1 п.18 )
| Ремонт технологического оборудования | [21 empty] | Ремонт технологического оборудования
27 | Подрядная организация | Произвести чистку наружных поверхностей труб змеевиков печей с помощью пескоструйки: змеевик камеры конвекции печи (левый поток): Ду150, количество труб 42 шт., ретурбендов 42 шт., протяженность 516,6 метров без учета прохождения ретурбендов. ( деф.вед.раз.1 п.19 ) |  | 4: м2; 5: 244; 15: 0; 16: 0 |  |  |  |  | Произвести чистку наружных поверхностей труб змеевиков печей с помощью пескоструйки: змеевик камеры конвекции печи (левый поток): Ду150, количество труб 42 шт., ретурбендов 42 шт., протяженность 516,6 метров без учета прохождения ретурбендов. ( деф.вед.раз.1 п.19 )
| Ремонт технологического оборудования | [21 empty] | Ремонт технологического оборудования
28 | Подрядная организация | Произвести чистку наружных поверхностей труб змеевиков печей с помощью пескоструйки: змеевик радиантной камеры печи(правый поток): Ду150, количество труб 71 шт., калачей 28 шт., ретурбендов 40 шт., протяженность 668,2 метра без учета прохождения калачей и ретурбендов. ( деф.вед.раз.1 п. 20 ) |  | 4: м2; 5: 315; 15: 0; 16: 0 |  |  |  |  | Произвести чистку наружных поверхностей труб змеевиков печей с помощью пескоструйки: змеевик радиантной камеры печи(правый поток): Ду150, количество труб 71 шт., калачей 28 шт., ретурбендов 40 шт., протяженность 668,2 метра без учета прохождения калачей и ретурбендов. ( деф.вед.раз.1 п. 20 )
| Ремонт технологического оборудования | [21 empty] | Ремонт технологического оборудования
29 | Подрядная организация | Произвести чистку наружных поверхностей труб змеевиков печей с помощью пескоструйки: змеевик радиантной камеры печи(левый поток): Ду150, количество труб 64 шт., калачей 27 шт., ретурбендов 34 шт., протяженность 602,4 метра без учета прохождения калачей и ретурбендов. ( деф.вед.раз.1 п.21 ) |  | 4: м2; 5: 284; 15: 0; 16: 0 |  |  |  |  | Произвести чистку наружных поверхностей труб змеевиков печей с помощью пескоструйки: змеевик радиантной камеры печи(левый поток): Ду150, количество труб 64 шт., калачей 27 шт., ретурбендов 34 шт., протяженность 602,4 метра без учета прохождения калачей и ретурбендов. ( деф.вед.раз.1 п.21 )
| Ремонт технологического оборудования | [21 empty] | Ремонт технологического оборудования
ВАКУУМНАЯ ПЕЧЬ П – 2 Шатрового типа, трубы Ду 152х10, L-12100 - 128 штук, Форсунки ГП – 2,5 - 28 шт., с пилотными горелками ПГ-28КП - 28 шт. | [19 empty] | ВАКУУМНАЯ ПЕЧЬ П – 2 Шатрового типа, трубы Ду 152х10, L-12100 - 128 штук, Форсунки ГП – 2,5 - 28 шт., с пилотными горелками ПГ-28КП - 28 шт.
30 | РН11-2-9-1 | Установка плоских заглушек из углеродистых сталей между фланцами на трубопроводах Ру=1,0 МПа (10 кгс/см2)...4,0 МПа (40 кгс/см2) диаметр трубопроводов 50 мм. ( газ на форсунки ) ( деф.вед.раз.1 п.23 ) |  | заглушка | 28 | 168.49 | 165.86 |  |  |  | 4718 | 4644 |  |  | 0.48 | 13.44 |  |  |  |  | Установка плоских заглушек из углеродистых сталей между фланцами на трубопроводах Ру=1,0 МПа (10 кгс/см2)...4,0 МПа (40 кгс/см2) диаметр трубопроводов 50 мм. ( газ на форсунки ) ( деф.вед.раз.1 п.23 )
| 1 | ИНДЕКС К ПОЗИЦИИ: Прочие объекты (56), ФЕР, 3 кв 2024 (СМР),Письмо Минстроя России от 10.09.2024 года № 52528-ИФ/09, прил.1 ОЗП=34,6; ЭМ=13,15; ЗПМ=34,6; МАТ=9,57 | [19 empty] | ИНДЕКС К ПОЗИЦИИ: Прочие объекты (56), ФЕР, 3 кв 2024 (СМР),Письмо Минстроя России от 10.09.2024 года № 52528-ИФ/09, прил.1 ОЗП=34,6; ЭМ=13,15; ЗПМ=34,6; МАТ=9,57
| Ремонт оборудования и технологических систем промышленных предприятий | [21 empty] | Ремонт оборудования и технологических систем промышленных предприятий
|  |  | Накладные расходы 80% ФОТ (от 5 108) | 11: 4086
|  |  | Сметная прибыль 60% ФОТ (от 5 108) | 11: 3065
31 | РН11-2-9-1 | (Снять) Установка плоских заглушек из углеродистых сталей между фланцами на трубопроводах Ру=1,0 МПа (10 кгс/см2)...4,0 МПа (40 кгс/см2) диаметр трубопроводов 50 мм. ( газ на форсунки ) ( деф.вед.раз.1 п.23 ) |  | заглушка | 28 | 99.52 | 99.52 |  |  |  | 2787 | 2787 |  |  | 0.288 | 8.06 |  |  |  |  | (Снять) Установка плоских заглушек из углеродистых сталей между фланцами на трубопроводах Ру=1,0 МПа (10 кгс/см2)...4,0 МПа (40 кгс/см2) диаметр трубопроводов 50 мм. ( газ на форсунки ) ( деф.вед.раз.1 п.23 )
| Приказ от 14.07.2022 № 571/пр п.84 табл.3 | Демонтаж оборудования, пригодного для дальнейшего использования, со снятием с места установки, необходимой (частичной) разборкой без хранения (перемещается на другое место установки и тому подобное) ОЗП=0,6; ЭМ=0,6 к расх.; ЗПМ=0,6; МАТ=0 к расх.; ТЗ=0,6; ТЗМ=0,6 | [21 empty] | Демонтаж оборудования, пригодного для дальнейшего использования, со снятием с места установки, необходимой (частичной) разборкой без хранения (перемещается на другое место установки и тому подобное) ОЗП=0,6; ЭМ=0,6 к расх.; ЗПМ=0,6; МАТ=0 к расх.; ТЗ=0,6; ТЗМ=0,6
| 1 | ИНДЕКС К ПОЗИЦИИ: Прочие объекты (56), ФЕР, 3 кв 2024 (СМР),Письмо Минстроя России от 10.09.2024 года № 52528-ИФ/09, прил.1 ОЗП=34,6; ЭМ=13,15; ЗПМ=34,6; МАТ=9,57 | [19 empty] | ИНДЕКС К ПОЗИЦИИ: Прочие объекты (56), ФЕР, 3 кв 2024 (СМР),Письмо Минстроя России от 10.09.2024 года № 52528-ИФ/09, прил.1 ОЗП=34,6; ЭМ=13,15; ЗПМ=34,6; МАТ=9,57
| Ремонт оборудования и технологических систем промышленных предприятий | [21 empty] | Ремонт оборудования и технологических систем промышленных предприятий
|  |  | Накладные расходы 80% ФОТ (от 3 066) | 11: 2453
|  |  | Сметная прибыль 60% ФОТ (от 3 066) | 11: 1840
32 | РН11-2-9-3 | Установка плоских заглушек из углеродистых сталей между фланцами на трубопроводах Ру=1,0 МПа (10 кгс/см2)...4,0 МПа (40 кгс/см2) диаметр трубопроводов 100 мм. (Ø100х40 ( отбензиненная нефть в П-2) -4шт., Ø100х40 ( мазут в П-2) -4шт.) ( деф.вед.раз.1 п.23 ) |  | заглушка | 8 | 257.34 | 254.71 |  |  |  | 2059 | 2038 |  |  | 0.79 | 6.32 |  |  |  |  | Установка плоских заглушек из углеродистых сталей между фланцами на трубопроводах Ру=1,0 МПа (10 кгс/см2)...4,0 МПа (40 кгс/см2) диаметр трубопроводов 100 мм. (Ø100х40 ( отбензиненная нефть в П-2) -4шт., Ø100х40 ( мазут в П-2) -4шт.) ( деф.вед.раз.1 п.23 )
Объем=4+4
| 1 | ИНДЕКС К ПОЗИЦИИ: Прочие объекты (56), ФЕР, 3 кв 2024 (СМР),Письмо Минстроя России от 10.09.2024 года № 52528-ИФ/09, прил.1 ОЗП=34,6; ЭМ=13,15; ЗПМ=34,6; МАТ=9,57 | [19 empty] | ИНДЕКС К ПОЗИЦИИ: Прочие объекты (56), ФЕР, 3 кв 2024 (СМР),Письмо Минстроя России от 10.09.2024 года № 52528-ИФ/09, прил.1 ОЗП=34,6; ЭМ=13,15; ЗПМ=34,6; МАТ=9,57
| Ремонт оборудования и технологических систем промышленных предприятий | [21 empty] | Ремонт оборудования и технологических систем промышленных предприятий
|  |  | Накладные расходы 80% ФОТ (от 2 242) | 11: 1794
|  |  | Сметная прибыль 60% ФОТ (от 2 242) | 11: 1345
33 | РН11-2-9-3 | (Снять) Установка плоских заглушек из углеродистых сталей между фланцами на трубопроводах Ру=1,0 МПа (10 кгс/см2)...4,0 МПа (40 кгс/см2) диаметр трубопроводов 100 мм. (Ø100х40 ( отбензиненная нефть в П-2) -4шт., Ø100х40 ( мазут в П-2) -4шт.) ( деф.вед.раз.1 п.23 ) |  | заглушка | 8 | 152.83 | 152.83 |  |  |  | 1223 | 1223 |  |  | 0.474 | 3.79 |  |  |  |  | (Снять) Установка плоских заглушек из углеродистых сталей между фланцами на трубопроводах Ру=1,0 МПа (10 кгс/см2)...4,0 МПа (40 кгс/см2) диаметр трубопроводов 100 мм. (Ø100х40 ( отбензиненная нефть в П-2) -4шт., Ø100х40 ( мазут в П-2) -4шт.) ( деф.вед.раз.1 п.23 )
Объем=4+4
| Приказ от 14.07.2022 № 571/пр п.84 табл.3 | Демонтаж оборудования, пригодного для дальнейшего использования, со снятием с места установки, необходимой (частичной) разборкой без хранения (перемещается на другое место установки и тому подобное) ОЗП=0,6; ЭМ=0,6 к расх.; ЗПМ=0,6; МАТ=0 к расх.; ТЗ=0,6; ТЗМ=0,6 | [21 empty] | Демонтаж оборудования, пригодного для дальнейшего использования, со снятием с места установки, необходимой (частичной) разборкой без хранения (перемещается на другое место установки и тому подобное) ОЗП=0,6; ЭМ=0,6 к расх.; ЗПМ=0,6; МАТ=0 к расх.; ТЗ=0,6; ТЗМ=0,6
| 1 | ИНДЕКС К ПОЗИЦИИ: Прочие объекты (56), ФЕР, 3 кв 2024 (СМР),Письмо Минстроя России от 10.09.2024 года № 52528-ИФ/09, прил.1 ОЗП=34,6; ЭМ=13,15; ЗПМ=34,6; МАТ=9,57 | [19 empty] | ИНДЕКС К ПОЗИЦИИ: Прочие объекты (56), ФЕР, 3 кв 2024 (СМР),Письмо Минстроя России от 10.09.2024 года № 52528-ИФ/09, прил.1 ОЗП=34,6; ЭМ=13,15; ЗПМ=34,6; МАТ=9,57
| Ремонт оборудования и технологических систем промышленных предприятий | [21 empty] | Ремонт оборудования и технологических систем промышленных предприятий
|  |  | Накладные расходы 80% ФОТ (от 1 345) | 11: 1076
|  |  | Сметная прибыль 60% ФОТ (от 1 345) | 11: 807
34 | РН11-2-9-4 | Установка плоских заглушек из углеродистых сталей между фланцами на трубопроводах Ру=1,0 МПа (10 кгс/см2)...4,0 МПа (40 кгс/см2) диаметр трубопроводов 150 мм. ( отбензиненная нефть в П-2) ( деф.вед.раз.1 п.23 ) |  | заглушка | 2 | 360.67 | 355.41 |  |  |  | 721 | 711 |  |  | 1.08 | 2.16 |  |  |  |  | Установка плоских заглушек из углеродистых сталей между фланцами на трубопроводах Ру=1,0 МПа (10 кгс/см2)...4,0 МПа (40 кгс/см2) диаметр трубопроводов 150 мм. ( отбензиненная нефть в П-2) ( деф.вед.раз.1 п.23 )
| 1 | ИНДЕКС К ПОЗИЦИИ: Прочие объекты (56), ФЕР, 3 кв 2024 (СМР),Письмо Минстроя России от 10.09.2024 года № 52528-ИФ/09, прил.1 ОЗП=34,6; ЭМ=13,15; ЗПМ=34,6; МАТ=9,57 | [19 empty] | ИНДЕКС К ПОЗИЦИИ: Прочие объекты (56), ФЕР, 3 кв 2024 (СМР),Письмо Минстроя России от 10.09.2024 года № 52528-ИФ/09, прил.1 ОЗП=34,6; ЭМ=13,15; ЗПМ=34,6; МАТ=9,57
| Ремонт оборудования и технологических систем промышленных предприятий | [21 empty] | Ремонт оборудования и технологических систем промышленных предприятий
|  |  | Накладные расходы 80% ФОТ (от 782) | 11: 626
|  |  | Сметная прибыль 60% ФОТ (от 782) | 11: 469
35 | РН11-2-9-4 | (Снять) Установка плоских заглушек из углеродистых сталей между фланцами на трубопроводах Ру=1,0 МПа (10 кгс/см2)...4,0 МПа (40 кгс/см2) диаметр трубопроводов 150 мм. ( отбензиненная нефть в П-2) ( деф.вед.раз.1 п.23 ) |  | заглушка | 2 | 213.24 | 213.24 |  |  |  | 426 | 426 |  |  | 0.648 | 1.3 |  |  |  |  | (Снять) Установка плоских заглушек из углеродистых сталей между фланцами на трубопроводах Ру=1,0 МПа (10 кгс/см2)...4,0 МПа (40 кгс/см2) диаметр трубопроводов 150 мм. ( отбензиненная нефть в П-2) ( деф.вед.раз.1 п.23 )
| Приказ от 14.07.2022 № 571/пр п.84 табл.3 | Демонтаж оборудования, пригодного для дальнейшего использования, со снятием с места установки, необходимой (частичной) разборкой без хранения (перемещается на другое место установки и тому подобное) ОЗП=0,6; ЭМ=0,6 к расх.; ЗПМ=0,6; МАТ=0 к расх.; ТЗ=0,6; ТЗМ=0,6 | [21 empty] | Демонтаж оборудования, пригодного для дальнейшего использования, со снятием с места установки, необходимой (частичной) разборкой без хранения (перемещается на другое место установки и тому подобное) ОЗП=0,6; ЭМ=0,6 к расх.; ЗПМ=0,6; МАТ=0 к расх.; ТЗ=0,6; ТЗМ=0,6
| 1 | ИНДЕКС К ПОЗИЦИИ: Прочие объекты (56), ФЕР, 3 кв 2024 (СМР),Письмо Минстроя России от 10.09.2024 года № 52528-ИФ/09, прил.1 ОЗП=34,6; ЭМ=13,15; ЗПМ=34,6; МАТ=9,57 | [19 empty] | ИНДЕКС К ПОЗИЦИИ: Прочие объекты (56), ФЕР, 3 кв 2024 (СМР),Письмо Минстроя России от 10.09.2024 года № 52528-ИФ/09, прил.1 ОЗП=34,6; ЭМ=13,15; ЗПМ=34,6; МАТ=9,57
| Ремонт оборудования и технологических систем промышленных предприятий | [21 empty] | Ремонт оборудования и технологических систем промышленных предприятий
|  |  | Накладные расходы 80% ФОТ (от 469) | 11: 375
|  |  | Сметная прибыль 60% ФОТ (от 469) | 11: 281
36 | РН11-2-9-5 | Установка плоских заглушек из углеродистых сталей между фланцами на трубопроводах Ру=1,0 МПа (10 кгс/см2)...4,0 МПа (40 кгс/см2) диаметр трубопроводов 200 мм. ( мазут в П-2) ( деф.вед.раз.1 п.23 ) |  | заглушка | 2 | 485.06 | 479.8 |  |  |  | 970 | 960 |  |  | 1.43 | 2.86 |  |  |  |  | Установка плоских заглушек из углеродистых сталей между фланцами на трубопроводах Ру=1,0 МПа (10 кгс/см2)...4,0 МПа (40 кгс/см2) диаметр трубопроводов 200 мм. ( мазут в П-2) ( деф.вед.раз.1 п.23 )
| 1 | ИНДЕКС К ПОЗИЦИИ: Прочие объекты (56), ФЕР, 3 кв 2024 (СМР),Письмо Минстроя России от 10.09.2024 года № 52528-ИФ/09, прил.1 ОЗП=34,6; ЭМ=13,15; ЗПМ=34,6; МАТ=9,57 | [19 empty] | ИНДЕКС К ПОЗИЦИИ: Прочие объекты (56), ФЕР, 3 кв 2024 (СМР),Письмо Минстроя России от 10.09.2024 года № 52528-ИФ/09, прил.1 ОЗП=34,6; ЭМ=13,15; ЗПМ=34,6; МАТ=9,57
| Ремонт оборудования и технологических систем промышленных предприятий | [21 empty] | Ремонт оборудования и технологических систем промышленных предприятий
|  |  | Накладные расходы 80% ФОТ (от 1 056) | 11: 845
|  |  | Сметная прибыль 60% ФОТ (от 1 056) | 11: 634
37 | РН11-2-9-5 | (Снять) Установка плоских заглушек из углеродистых сталей между фланцами на трубопроводах Ру=1,0 МПа (10 кгс/см2)...4,0 МПа (40 кгс/см2) диаметр трубопроводов 200 мм. ( мазут в П-2) ( деф.вед.раз.1 п.23 ) |  | заглушка | 2 | 287.88 | 287.88 |  |  |  | 576 | 576 |  |  | 0.858 | 1.72 |  |  |  |  | (Снять) Установка плоских заглушек из углеродистых сталей между фланцами на трубопроводах Ру=1,0 МПа (10 кгс/см2)...4,0 МПа (40 кгс/см2) диаметр трубопроводов 200 мм. ( мазут в П-2) ( деф.вед.раз.1 п.23 )
| Приказ от 14.07.2022 № 571/пр п.84 табл.3 | Демонтаж оборудования, пригодного для дальнейшего использования, со снятием с места установки, необходимой (частичной) разборкой без хранения (перемещается на другое место установки и тому подобное) ОЗП=0,6; ЭМ=0,6 к расх.; ЗПМ=0,6; МАТ=0 к расх.; ТЗ=0,6; ТЗМ=0,6 | [21 empty] | Демонтаж оборудования, пригодного для дальнейшего использования, со снятием с места установки, необходимой (частичной) разборкой без хранения (перемещается на другое место установки и тому подобное) ОЗП=0,6; ЭМ=0,6 к расх.; ЗПМ=0,6; МАТ=0 к расх.; ТЗ=0,6; ТЗМ=0,6
| 1 | ИНДЕКС К ПОЗИЦИИ: Прочие объекты (56), ФЕР, 3 кв 2024 (СМР),Письмо Минстроя России от 10.09.2024 года № 52528-ИФ/09, прил.1 ОЗП=34,6; ЭМ=13,15; ЗПМ=34,6; МАТ=9,57 | [19 empty] | ИНДЕКС К ПОЗИЦИИ: Прочие объекты (56), ФЕР, 3 кв 2024 (СМР),Письмо Минстроя России от 10.09.2024 года № 52528-ИФ/09, прил.1 ОЗП=34,6; ЭМ=13,15; ЗПМ=34,6; МАТ=9,57
| Ремонт оборудования и технологических систем промышленных предприятий | [21 empty] | Ремонт оборудования и технологических систем промышленных предприятий
|  |  | Накладные расходы 80% ФОТ (от 634) | 11: 507
|  |  | Сметная прибыль 60% ФОТ (от 634) | 11: 380
38 | ФЕР09-06-024-13 Приказ Минстроя России от 26.12.2019 №876/пр | ( Демонтаж ) Монтаж: кронштейнов и подвесок стен и сводов, заслонок и обрамлений окон, амбразур, горелок и форсунок сечением в свету до 0,5 м2 Демонтаж горелки (форсунки) газомазутной ГП-2,5 для ревизии (вес горелки 60кг.), вновь монтируются в п.25 ( деф.вед.раз.1 п.24 ) |  | т | 1.68 | 10809.19 | 8457.87 | 2351.32 | 626.81 |  | 18159 | 14209 | 3950 | 1053 | 25.41 | 42.69 |  |  |  |  | ( Демонтаж ) Монтаж: кронштейнов и подвесок стен и сводов, заслонок и обрамлений окон, амбразур, горелок и форсунок сечением в свету до 0,5 м2 Демонтаж горелки (форсунки) газомазутной ГП-2,5 для ревизии (вес горелки 60кг.), вновь монтируются в п.25 ( деф.вед.раз.1 п.24 )
Объем=28*60/1000
640,98 = 642,61 - 0,18 x 9,04
| Приказ от 14.07.2022 № 571/пр п.83 табл.2 | Демонтаж (разборка) металлических, металлокомпозитных, композитных конструкций ОЗП=0,7; ЭМ=0,7 к расх.; ЗПМ=0,7; МАТ=0 к расх.; ТЗ=0,7; ТЗМ=0,7 | [21 empty] | Демонтаж (разборка) металлических, металлокомпозитных, композитных конструкций ОЗП=0,7; ЭМ=0,7 к расх.; ЗПМ=0,7; МАТ=0 к расх.; ТЗ=0,7; ТЗМ=0,7
| 1 | ИНДЕКС К ПОЗИЦИИ: Прочие объекты (56), ФЕР, 3 кв 2024 (СМР),Письмо Минстроя России от 10.09.2024 года № 52528-ИФ/09, прил.1 ОЗП=34,6; ЭМ=13,15; ЗПМ=34,6; МАТ=9,57 | [19 empty] | ИНДЕКС К ПОЗИЦИИ: Прочие объекты (56), ФЕР, 3 кв 2024 (СМР),Письмо Минстроя России от 10.09.2024 года № 52528-ИФ/09, прил.1 ОЗП=34,6; ЭМ=13,15; ЗПМ=34,6; МАТ=9,57
| Строительные металлические конструкции | [21 empty] | Строительные металлические конструкции
|  |  | Накладные расходы 93% ФОТ (от 17 551) | 11: 16322
|  |  | Сметная прибыль 62%*0.85 ФОТ (от 17 551) | 11: 9249
39 | ФЕР09-06-024-13 Приказ Минстроя России от 26.12.2019 №876/пр | Монтаж: кронштейнов и подвесок стен и сводов, заслонок и обрамлений окон, амбразур, горелок и форсунок сечением в свету до 0,5 м2 Монтаж после проведения ревизии б/у горелки (форсунки) газомазутной ГП-2,5 (вес горелки 60кг.), демонтированы ранее в п.24 ( деф.вед.раз.1 п.24 ) |  | т | 1.68 | 15561.42 | 12082.67 | 3359.04 | 895.45 |  | 26143 | 20299 | 5643 | 1504 | 36.3 | 60.98 |  |  |  |  | Монтаж: кронштейнов и подвесок стен и сводов, заслонок и обрамлений окон, амбразур, горелок и форсунок сечением в свету до 0,5 м2 Монтаж после проведения ревизии б/у горелки (форсунки) газомазутной ГП-2,5 (вес горелки 60кг.), демонтированы ранее в п.24 ( деф.вед.раз.1 п.24 )
Объем=28*60/1000
617,16 = 642,61 - 0,18 x 9,04 - 0,0001 x 37 900,00 - 0,00194 x 4 920,00 - 0,00031 x 15 620,00 - 0,6 x 9,42
| 1 | ИНДЕКС К ПОЗИЦИИ: Прочие объекты (56), ФЕР, 3 кв 2024 (СМР),Письмо Минстроя России от 10.09.2024 года № 52528-ИФ/09, прил.1 ОЗП=34,6; ЭМ=13,15; ЗПМ=34,6; МАТ=9,57 | [19 empty] | ИНДЕКС К ПОЗИЦИИ: Прочие объекты (56), ФЕР, 3 кв 2024 (СМР),Письмо Минстроя России от 10.09.2024 года № 52528-ИФ/09, прил.1 ОЗП=34,6; ЭМ=13,15; ЗПМ=34,6; МАТ=9,57
| Строительные металлические конструкции | [21 empty] | Строительные металлические конструкции
|  |  | Накладные расходы 93% ФОТ (от 25 074) | 11: 23319
|  |  | Сметная прибыль 62%*0.85 ФОТ (от 25 074) | 11: 13214
40 | РЭУ | Произвести ревизию форсунок ГП-2,5 ( деф.вед.раз.1 п.25 ) |  | 4: шт; 5: 28; 15: 0; 16: 0 |  |  |  |  | Произвести ревизию форсунок ГП-2,5 ( деф.вед.раз.1 п.25 )
| Ремонт технологического оборудования | [21 empty] | Ремонт технологического оборудования
41 | Пр-во № 1 | Произвести чистку камер сгорания печи и боровов печи ( деф.вед.раз.1 п.26 ) |  | 4: шт; 5: 3; 15: 0; 16: 0 |  |  |  |  | Произвести чистку камер сгорания печи и боровов печи ( деф.вед.раз.1 п.26 )
| Ремонт технологического оборудования | [21 empty] | Ремонт технологического оборудования
42 | РН5-20-1 | Открытие и закрытие пробок ретурбендов диаметром до 170мм. Вскрыть и закрыть контрольные пробки ретурбентов Ø152мм. ( деф.вед.раз.1 п.27 ) |  | шт. | 6 | 381.04 | 349.48 |  |  |  | 2286 | 2097 |  |  | 1 | 6 |  |  |  |  | Открытие и закрытие пробок ретурбендов диаметром до 170мм. Вскрыть и закрыть контрольные пробки ретурбентов Ø152мм. ( деф.вед.раз.1 п.27 )
| 1 | ИНДЕКС К ПОЗИЦИИ: Прочие объекты (56), ФЕР, 3 кв 2024 (СМР),Письмо Минстроя России от 10.09.2024 года № 52528-ИФ/09, прил.1 ОЗП=34,6; ЭМ=13,15; ЗПМ=34,6; МАТ=9,57 | [19 empty] | ИНДЕКС К ПОЗИЦИИ: Прочие объекты (56), ФЕР, 3 кв 2024 (СМР),Письмо Минстроя России от 10.09.2024 года № 52528-ИФ/09, прил.1 ОЗП=34,6; ЭМ=13,15; ЗПМ=34,6; МАТ=9,57
| Ремонт оборудования и технологических систем промышленных предприятий | [21 empty] | Ремонт оборудования и технологических систем промышленных предприятий
|  |  | Накладные расходы 80% ФОТ (от 2 307) | 11: 1846
|  |  | Сметная прибыль 60% ФОТ (от 2 307) | 11: 1384
43 | УОНО | Произвести осмотр, при обнаружении дефектов произвести ремонт согласно акту отбраковки, закрыть пробки ( деф.вед.раз.1 п.27 ) |  | 4: шт; 5: 6; 15: 0; 16: 0 |  |  |  |  | Произвести осмотр, при обнаружении дефектов произвести ремонт согласно акту отбраковки, закрыть пробки ( деф.вед.раз.1 п.27 )
| Ремонт технологического оборудования | [21 empty] | Ремонт технологического оборудования
44 | УОНО, Пр-во № 1, Подрядчик | Провести осмотр печи в радиантной части, конвекционной части, борове и дымовой трубе, выявленные дефекты устранить согласно акту отбраковки ( деф.вед.раз.1 п.28 ) |  | 4: шт; 5: 1; 15: 0; 16: 0 |  |  |  |  | Провести осмотр печи в радиантной части, конвекционной части, борове и дымовой трубе, выявленные дефекты устранить согласно акту отбраковки ( деф.вед.раз.1 п.28 )
| Ремонт технологического оборудования | [21 empty] | Ремонт технологического оборудования
45 | УОНО, Пр-во № 1, Подрядчик | Провести осмотр шиберов, выявленные дефекты устранить согласно акту отбраковки ( деф.вед.раз.1 п.29 ) |  | 4: шт; 5: 1; 15: 0; 16: 0 |  |  |  |  | Провести осмотр шиберов, выявленные дефекты устранить согласно акту отбраковки ( деф.вед.раз.1 п.29 )
| Ремонт технологического оборудования | [21 empty] | Ремонт технологического оборудования
46 | УОНО, Пр-во № 1, Подрядчик | Произвести обследование каркасов, площадок, несущих стоек, при необходимости заменить отбракованные элементы согласно акту отбраковки ( деф.вед.раз.1 п.30 ) |  | 4: шт; 5: 1; 15: 0; 16: 0 |  |  |  |  | Произвести обследование каркасов, площадок, несущих стоек, при необходимости заменить отбракованные элементы согласно акту отбраковки ( деф.вед.раз.1 п.30 )
| Ремонт технологического оборудования | [21 empty] | Ремонт технологического оборудования
Демонтаж, монтаж фланцевых переходов и катушек для чистки | [19 empty] | Демонтаж, монтаж фланцевых переходов и катушек для чистки
47 | РН5-1-20 | Разборка и сборка фланцевых соединений с заменой прокладок,на условное давление до 1,6МПа(16кгс/см2), условный проход Ду до 200мм. ( деф.вед.раз.1 п.31 ) |  | шт. | 3 | 942.4 | 841.14 | 90.74 | 11.85 |  | 2827 | 2523 | 272 | 36 | 2.7 | 8.1 |  |  |  |  | Разборка и сборка фланцевых соединений с заменой прокладок,на условное давление до 1,6МПа(16кгс/см2), условный проход Ду до 200мм. ( деф.вед.раз.1 п.31 )
| 1 | ИНДЕКС К ПОЗИЦИИ: Прочие объекты (56), ФЕР, 3 кв 2024 (СМР),Письмо Минстроя России от 10.09.2024 года № 52528-ИФ/09, прил.1 ОЗП=34,6; ЭМ=13,15; ЗПМ=34,6; МАТ=9,57 | [19 empty] | ИНДЕКС К ПОЗИЦИИ: Прочие объекты (56), ФЕР, 3 кв 2024 (СМР),Письмо Минстроя России от 10.09.2024 года № 52528-ИФ/09, прил.1 ОЗП=34,6; ЭМ=13,15; ЗПМ=34,6; МАТ=9,57
| Ремонт оборудования и технологических систем промышленных предприятий | [21 empty] | Ремонт оборудования и технологических систем промышленных предприятий
|  |  | Накладные расходы 80% ФОТ (от 2 815) | 11: 2252
|  |  | Сметная прибыль 60% ФОТ (от 2 815) | 11: 1689
48 | РН5-1-19 | Разборка и сборка фланцевых соединений с заменой прокладок,на условное давление до 1,6МПа(16кгс/см2), условный проход Ду до 150мм. ( деф.вед.раз.1 п.31 ) |  | шт. | 4 | 779.83 | 681.2 | 90.74 | 11.85 |  | 3119 | 2725 | 363 | 47 | 2.2 | 8.8 |  |  |  |  | Разборка и сборка фланцевых соединений с заменой прокладок,на условное давление до 1,6МПа(16кгс/см2), условный проход Ду до 150мм. ( деф.вед.раз.1 п.31 )
| 1 | ИНДЕКС К ПОЗИЦИИ: Прочие объекты (56), ФЕР, 3 кв 2024 (СМР),Письмо Минстроя России от 10.09.2024 года № 52528-ИФ/09, прил.1 ОЗП=34,6; ЭМ=13,15; ЗПМ=34,6; МАТ=9,57 | [19 empty] | ИНДЕКС К ПОЗИЦИИ: Прочие объекты (56), ФЕР, 3 кв 2024 (СМР),Письмо Минстроя России от 10.09.2024 года № 52528-ИФ/09, прил.1 ОЗП=34,6; ЭМ=13,15; ЗПМ=34,6; МАТ=9,57
| Ремонт оборудования и технологических систем промышленных предприятий | [21 empty] | Ремонт оборудования и технологических систем промышленных предприятий
|  |  | Накладные расходы 80% ФОТ (от 3 050) | 11: 2440
|  |  | Сметная прибыль 60% ФОТ (от 3 050) | 11: 1830
Демонтаж, монтаж участков трубопроводов на клапанных сборках потоков печи для чистки | [19 empty] | Демонтаж, монтаж участков трубопроводов на клапанных сборках потоков печи для чистки
49 | ФЕРм12-01-002-12 Приказ Минстроя России от 26.12.2019 №876/пр | ( Демонтаж с последующимиспользованием) Трубопровод в помещениях или на открытых площадках в пределах цехов, монтируемый из готовых узлов, на номинальное давление не более 2,5 МПа, диаметр труб наружный: 159 мм. Трубопроводов Ду150мм., длиной 4м.п., вновь монтируется в п.53 ( деф.вед.раз.1 п.32 ) |  | 100 м | 0.16 | 54514.57 | 24165.06 | 30349.51 | 5307.29 |  | 8722 | 3866 | 4856 | 849 | 72.6 | 11.62 |  |  |  |  | ( Демонтаж с последующимиспользованием) Трубопровод в помещениях или на открытых площадках в пределах цехов, монтируемый из готовых узлов, на номинальное давление не более 2,5 МПа, диаметр труб наружный: 159 мм. Трубопроводов Ду150мм., длиной 4м.п., вновь монтируется в п.53 ( деф.вед.раз.1 п.32 )
Объем=(4*4) / 100
5 191,97 = 5 198,27 - 2 x 3,15
| Приказ от 14.07.2022 № 571/пр п.84 табл.3 | Демонтаж оборудования, пригодного для дальнейшего использования, со снятием с места установки, необходимой (частичной) разборкой без хранения (перемещается на другое место установки и тому подобное) ОЗП=0,6; ЭМ=0,6 к расх.; ЗПМ=0,6; МАТ=0 к расх.; ТЗ=0,6; ТЗМ=0,6 | [21 empty] | Демонтаж оборудования, пригодного для дальнейшего использования, со снятием с места установки, необходимой (частичной) разборкой без хранения (перемещается на другое место установки и тому подобное) ОЗП=0,6; ЭМ=0,6 к расх.; ЗПМ=0,6; МАТ=0 к расх.; ТЗ=0,6; ТЗМ=0,6
| 1 | ИНДЕКС К ПОЗИЦИИ: Прочие объекты (56), ФЕР, 3 кв 2024 (СМР),Письмо Минстроя России от 10.09.2024 года № 52528-ИФ/09, прил.1 ОЗП=34,6; ЭМ=13,15; ЗПМ=34,6; МАТ=9,57 | [19 empty] | ИНДЕКС К ПОЗИЦИИ: Прочие объекты (56), ФЕР, 3 кв 2024 (СМР),Письмо Минстроя России от 10.09.2024 года № 52528-ИФ/09, прил.1 ОЗП=34,6; ЭМ=13,15; ЗПМ=34,6; МАТ=9,57
| Технологические трубопроводы | [21 empty] | Технологические трубопроводы
|  |  | Накладные расходы 90% ФОТ (от 5 422) | 11: 4880
|  |  | Сметная прибыль 46% ФОТ (от 5 422) | 11: 2494
50 | ФЕРм12-01-002-12 Приказ Минстроя России от 26.12.2019 №876/пр | Трубопровод в помещениях или на открытых площадках в пределах цехов, монтируемый из готовых узлов, на номинальное давление не более 2,5 МПа, диаметр труб наружный: 159 мм. Трубопровод Ду150мм., длиной 4м.п., демонтирован ранее в п.52 ( деф.вед.раз.1 п.32 ) |  | 100 м | 0.16 | 88526.15 | 40275.09 | 48028.27 | 8845.49 |  | 14164 | 6444 | 7685 | 1415 | 121 | 19.36 |  |  |  |  | Трубопровод в помещениях или на открытых площадках в пределах цехов, монтируемый из готовых узлов, на номинальное давление не более 2,5 МПа, диаметр труб наружный: 159 мм. Трубопровод Ду150мм., длиной 4м.п., демонтирован ранее в п.52 ( деф.вед.раз.1 п.32 )
Объем=(4*4) / 100
4 839,64 = 5 198,27 - 23,98 x 8,10 - 3,2 x 6,22 - 0,88 x 6,09 - 2 x 3,15 - 0,0105 x 12 650,00
| 1 | ИНДЕКС К ПОЗИЦИИ: Прочие объекты (56), ФЕР, 3 кв 2024 (СМР),Письмо Минстроя России от 10.09.2024 года № 52528-ИФ/09, прил.1 ОЗП=34,6; ЭМ=13,15; ЗПМ=34,6; МАТ=9,57 | [19 empty] | ИНДЕКС К ПОЗИЦИИ: Прочие объекты (56), ФЕР, 3 кв 2024 (СМР),Письмо Минстроя России от 10.09.2024 года № 52528-ИФ/09, прил.1 ОЗП=34,6; ЭМ=13,15; ЗПМ=34,6; МАТ=9,57
| Технологические трубопроводы | [21 empty] | Технологические трубопроводы
|  |  | Накладные расходы 90% ФОТ (от 9 038) | 11: 8134
|  |  | Сметная прибыль 46% ФОТ (от 9 038) | 11: 4157
51 | Специализированная организация | Произвести гидромеханическую чистку змеевика камеры конвекции печи( правый поток):Ду150, количество труб 17 шт., калачей 16 шт., протяженность 151,8 метров без учета прохождения ретурбендов ( деф.вед.раз.1 п.33 ) |  | 4: шт; 5: 1; 15: 0; 16: 0 |  |  |  |  | Произвести гидромеханическую чистку змеевика камеры конвекции печи( правый поток):Ду150, количество труб 17 шт., калачей 16 шт., протяженность 151,8 метров без учета прохождения ретурбендов ( деф.вед.раз.1 п.33 )
| Ремонт технологического оборудования | [21 empty] | Ремонт технологического оборудования
52 | Специализированная организация | Произвести гидромеханическую чистку змеевика камеры конвекции печи(левый поток):Ду150, количество труб 17 шт., калачей 16 шт., протяженность 151,8 метров без учета прохождения калачей ( деф.вед.раз.1 п.34 ) |  | 4: шт; 5: 1; 15: 0; 16: 0 |  |  |  |  | Произвести гидромеханическую чистку змеевика камеры конвекции печи(левый поток):Ду150, количество труб 17 шт., калачей 16 шт., протяженность 151,8 метров без учета прохождения калачей ( деф.вед.раз.1 п.34 )
| Ремонт технологического оборудования | [21 empty] | Ремонт технологического оборудования
53 | Специализированная организация | Произвести гидромеханическую чистку змеевика радиантной камеры печи(правый поток): Ду150, количество труб 21 шт., ретурбендов 20 шт., протяженность 254,1 метров без учета прохождения ретурбендов. Ду200, количество труб 5 шт., калачей 5 шт., протяженность 60,5 метров без учета прохождения калачей ( деф.вед.раз.1 п.35 ) |  | 4: шт; 5: 1; 15: 0; 16: 0 |  |  |  |  | Произвести гидромеханическую чистку змеевика радиантной камеры печи(правый поток): Ду150, количество труб 21 шт., ретурбендов 20 шт., протяженность 254,1 метров без учета прохождения ретурбендов. Ду200, количество труб 5 шт., калачей 5 шт., протяженность 60,5 метров без учета прохождения калачей ( деф.вед.раз.1 п.35 )
| Ремонт технологического оборудования | [21 empty] | Ремонт технологического оборудования
54 | Специализированная организация | Произвести гидромеханическую чистку змеевика радиантной камеры печи(левый поток):Ду150, количество труб 21 шт., ретурбендов 20 шт., протяженность 254,1 метров без учета прохождения ретурбендов. Ду200, количество труб 5 шт., калачей 5 шт., протяженность 60,5 метров без учета прохождения калачей. ( деф.вед.раз.1 п.36 ) |  | 4: шт; 5: 1; 15: 0; 16: 0 |  |  |  |  | Произвести гидромеханическую чистку змеевика радиантной камеры печи(левый поток):Ду150, количество труб 21 шт., ретурбендов 20 шт., протяженность 254,1 метров без учета прохождения ретурбендов. Ду200, количество труб 5 шт., калачей 5 шт., протяженность 60,5 метров без учета прохождения калачей. ( деф.вед.раз.1 п.36 )
| Ремонт технологического оборудования | [21 empty] | Ремонт технологического оборудования
55 | Цех КИПиА | Произвести ревизию и проверку приборов, отвечающих за режим горения печей: кислородомеров, термопар, приборов технического учета ( деф.вед.раз.1 п.37 ) |  | 4: шт; 5: 19; 15: 0; 16: 0 |  |  |  |  | Произвести ревизию и проверку приборов, отвечающих за режим горения печей: кислородомеров, термопар, приборов технического учета ( деф.вед.раз.1 п.37 )
Объем=1+12+6
| Ремонт технологического оборудования | [21 empty] | Ремонт технологического оборудования
56 | Пр-во №1 УОНО Подрядчик | Произвести осмотр футеровки свода, изоляции форсуночных окон, форсуночных камней, выявленные дефекты устранить согласно акту отбраковки ( деф.вед.раз.1 п.38 ) |  | 5: 0; 15: 0; 16: 0 |  |  |  |  | Произвести осмотр футеровки свода, изоляции форсуночных окон, форсуночных камней, выявленные дефекты устранить согласно акту отбраковки ( деф.вед.раз.1 п.38 )
| Ремонт технологического оборудования | [21 empty] | Ремонт технологического оборудования
57 | Подрядная организация | Произвести чистку наружных поверхностей труб змеевиков печей с помощью пескоструйки: змеевик камеры конвекции печи( правый поток):Ду150, количество труб 17 шт., калачей 16 шт., протяженность 151,8 метров без учета прохождения ретурбендов. ( деф.вед.раз.1 п.39 ) |  | 4: м2; 5: 72; 15: 0; 16: 0 |  |  |  |  | Произвести чистку наружных поверхностей труб змеевиков печей с помощью пескоструйки: змеевик камеры конвекции печи( правый поток):Ду150, количество труб 17 шт., калачей 16 шт., протяженность 151,8 метров без учета прохождения ретурбендов. ( деф.вед.раз.1 п.39 )
| Ремонт технологического оборудования | [21 empty] | Ремонт технологического оборудования
58 | Подрядная организация | Произвести чистку наружных поверхностей труб змеевиков печей с помощью пескоструйки: змеевик камеры конвекции печи(левый поток):Ду150, количество труб 17 шт., калачей 16 шт., протяженность 151,8 метров без учета прохождения калачей. ( деф.вед.раз.1 п.40 ) |  | 4: м2; 5: 72; 15: 0; 16: 0 |  |  |  |  | Произвести чистку наружных поверхностей труб змеевиков печей с помощью пескоструйки: змеевик камеры конвекции печи(левый поток):Ду150, количество труб 17 шт., калачей 16 шт., протяженность 151,8 метров без учета прохождения калачей. ( деф.вед.раз.1 п.40 )
| Ремонт технологического оборудования | [21 empty] | Ремонт технологического оборудования
59 | Подрядная организация | Произвести чистку наружных поверхностей труб змеевиков печей с помощью пескоструйки: змеевик радиантной камеры печи(правый поток): Ду150, количество труб 21 шт., ретурбендов 20 шт., протяженность 254,1 метров без учета прохождения ретурбендов. Ду200, количество труб 5 шт., калачей 5 шт., протяженность 60,5 метров без учета прохождения калачей. ( деф.вед.раз.1 п. 41 ) |  | 4: м2; 5: 158; 15: 0; 16: 0 |  |  |  |  | Произвести чистку наружных поверхностей труб змеевиков печей с помощью пескоструйки: змеевик радиантной камеры печи(правый поток): Ду150, количество труб 21 шт., ретурбендов 20 шт., протяженность 254,1 метров без учета прохождения ретурбендов. Ду200, количество труб 5 шт., калачей 5 шт., протяженность 60,5 метров без учета прохождения калачей. ( деф.вед.раз.1 п. 41 )
| Ремонт технологического оборудования | [21 empty] | Ремонт технологического оборудования
60 | Подрядная организация | Произвести чистку наружных поверхностей труб змеевиков печей с помощью пескоструйки: змеевик радиантной камеры печи(левый поток):Ду150, количество труб 21 шт., ретурбендов 20 шт., протяженность 254,1 метров без учета прохождения ретурбендов. Ду200, количество труб 5 шт., калачей 5 шт., протяженность 60,5 метров без учета прохождения калачей. ( деф.вед.раз.1 п. 42 ) |  | 4: м2; 5: 158; 15: 0; 16: 0 |  |  |  |  | Произвести чистку наружных поверхностей труб змеевиков печей с помощью пескоструйки: змеевик радиантной камеры печи(левый поток):Ду150, количество труб 21 шт., ретурбендов 20 шт., протяженность 254,1 метров без учета прохождения ретурбендов. Ду200, количество труб 5 шт., калачей 5 шт., протяженность 60,5 метров без учета прохождения калачей. ( деф.вед.раз.1 п. 42 )
| Ремонт технологического оборудования | [21 empty] | Ремонт технологического оборудования
Итого прямые затраты по разделу в текущих ценах |  |  |  | 11: 173999; 12: 127357; 13: 45628; 14: 9820; 16: 383.44 | [8 empty] | Итого прямые затраты по разделу в текущих ценах
Итого прямые затраты по разделу с учетом коэффициентов к итогам |  |  |  | 11: 197992; 12: 144574; 13: 52404; 14: 11284; 16: 435.24 | [8 empty] | Итого прямые затраты по разделу с учетом коэффициентов к итогам
Накладные расходы |  |  |  | 11: 138661 | [8 empty] | Накладные расходы
Сметная прибыль |  |  |  | 11: 83242 | [8 empty] | Сметная прибыль
Итого по разделу 1 Технологические печи |  |  |  | 11: 419895; 16: 435.24 | [8 empty] | Итого по разделу 1 Технологические печи
Раздел 2. Емкостное оборудование | [18 empty] | Раздел 2. Емкостное оборудование
Атмосферная колонна К-2 Н-33732мм, Двн.=3800мм, Ст3, ОХ13, перекрестно-точечная насадка – 35пакетов | [19 empty] | Атмосферная колонна К-2 Н-33732мм, Двн.=3800мм, Ст3, ОХ13, перекрестно-точечная насадка – 35пакетов
61 | РН11-2-9-9 | Установка плоских заглушек из углеродистых сталей между фланцами на трубопроводах Ру=1,0 МПа (10 кгс/см2)...4,0 МПа (40 кгс/см2) диаметр трубопроводов 400 мм. (шлем, вход нефти) ( деф.вед.раз.2 п.1 ) |  | заглушка | 3 | 1070.82 | 1060.3 |  |  |  | 3212 | 3181 |  |  | 3.1 | 9.3 |  |  |  |  | Установка плоских заглушек из углеродистых сталей между фланцами на трубопроводах Ру=1,0 МПа (10 кгс/см2)...4,0 МПа (40 кгс/см2) диаметр трубопроводов 400 мм. (шлем, вход нефти) ( деф.вед.раз.2 п.1 )
| 1 | ИНДЕКС К ПОЗИЦИИ: Прочие объекты (56), ФЕР, 3 кв 2024 (СМР),Письмо Минстроя России от 10.09.2024 года № 52528-ИФ/09, прил.1 ОЗП=34,6; ЭМ=13,15; ЗПМ=34,6; МАТ=9,57 | [19 empty] | ИНДЕКС К ПОЗИЦИИ: Прочие объекты (56), ФЕР, 3 кв 2024 (СМР),Письмо Минстроя России от 10.09.2024 года № 52528-ИФ/09, прил.1 ОЗП=34,6; ЭМ=13,15; ЗПМ=34,6; МАТ=9,57
| Ремонт оборудования и технологических систем промышленных предприятий | [21 empty] | Ремонт оборудования и технологических систем промышленных предприятий
|  |  | Накладные расходы 80% ФОТ (от 3 499) | 11: 2799
|  |  | Сметная прибыль 60% ФОТ (от 3 499) | 11: 2099
62 | РН11-2-9-9 | (Снять) Установка плоских заглушек из углеродистых сталей между фланцами на трубопроводах Ру=1,0 МПа (10 кгс/см2)...4,0 МПа (40 кгс/см2) диаметр трубопроводов 400 мм. (шлем, вход нефти) ( деф.вед.раз.2 п.1 ) |  | заглушка | 3 | 636.18 | 636.18 |  |  |  | 1909 | 1909 |  |  | 1.86 | 5.58 |  |  |  |  | (Снять) Установка плоских заглушек из углеродистых сталей между фланцами на трубопроводах Ру=1,0 МПа (10 кгс/см2)...4,0 МПа (40 кгс/см2) диаметр трубопроводов 400 мм. (шлем, вход нефти) ( деф.вед.раз.2 п.1 )
| Приказ от 14.07.2022 № 571/пр п.84 табл.3 | Демонтаж оборудования, пригодного для дальнейшего использования, со снятием с места установки, необходимой (частичной) разборкой без хранения (перемещается на другое место установки и тому подобное) ОЗП=0,6; ЭМ=0,6 к расх.; ЗПМ=0,6; МАТ=0 к расх.; ТЗ=0,6; ТЗМ=0,6 | [21 empty] | Демонтаж оборудования, пригодного для дальнейшего использования, со снятием с места установки, необходимой (частичной) разборкой без хранения (перемещается на другое место установки и тому подобное) ОЗП=0,6; ЭМ=0,6 к расх.; ЗПМ=0,6; МАТ=0 к расх.; ТЗ=0,6; ТЗМ=0,6
| 1 | ИНДЕКС К ПОЗИЦИИ: Прочие объекты (56), ФЕР, 3 кв 2024 (СМР),Письмо Минстроя России от 10.09.2024 года № 52528-ИФ/09, прил.1 ОЗП=34,6; ЭМ=13,15; ЗПМ=34,6; МАТ=9,57 | [19 empty] | ИНДЕКС К ПОЗИЦИИ: Прочие объекты (56), ФЕР, 3 кв 2024 (СМР),Письмо Минстроя России от 10.09.2024 года № 52528-ИФ/09, прил.1 ОЗП=34,6; ЭМ=13,15; ЗПМ=34,6; МАТ=9,57
| Ремонт оборудования и технологических систем промышленных предприятий | [21 empty] | Ремонт оборудования и технологических систем промышленных предприятий
|  |  | Накладные расходы 80% ФОТ (от 2 100) | 11: 1680
|  |  | Сметная прибыль 60% ФОТ (от 2 100) | 11: 1260
63 | РН11-2-9-6 | Установка плоских заглушек из углеродистых сталей между фланцами на трубопроводах Ру=1,0 МПа (10 кгс/см2)...4,0 МПа (40 кгс/см2) диаметр трубопроводов 250 мм. (мазут с К-2) ( деф.вед.раз.2 п.1 ) |  | заглушка | 1 | 591.68 | 586.43 |  |  |  | 592 | 586 |  |  | 1.74 | 1.74 |  |  |  |  | Установка плоских заглушек из углеродистых сталей между фланцами на трубопроводах Ру=1,0 МПа (10 кгс/см2)...4,0 МПа (40 кгс/см2) диаметр трубопроводов 250 мм. (мазут с К-2) ( деф.вед.раз.2 п.1 )
| 1 | ИНДЕКС К ПОЗИЦИИ: Прочие объекты (56), ФЕР, 3 кв 2024 (СМР),Письмо Минстроя России от 10.09.2024 года № 52528-ИФ/09, прил.1 ОЗП=34,6; ЭМ=13,15; ЗПМ=34,6; МАТ=9,57 | [19 empty] | ИНДЕКС К ПОЗИЦИИ: Прочие объекты (56), ФЕР, 3 кв 2024 (СМР),Письмо Минстроя России от 10.09.2024 года № 52528-ИФ/09, прил.1 ОЗП=34,6; ЭМ=13,15; ЗПМ=34,6; МАТ=9,57
| Ремонт оборудования и технологических систем промышленных предприятий | [21 empty] | Ремонт оборудования и технологических систем промышленных предприятий
|  |  | Накладные расходы 80% ФОТ (от 645) | 11: 516
|  |  | Сметная прибыль 60% ФОТ (от 645) | 11: 387
64 | РН11-2-9-6 | (Снять) Установка плоских заглушек из углеродистых сталей между фланцами на трубопроводах Ру=1,0 МПа (10 кгс/см2)...4,0 МПа (40 кгс/см2) диаметр трубопроводов 250 мм. (мазут с К-2) ( деф.вед.раз.2 п.1 ) |  | заглушка | 1 | 351.85 | 351.85 |  |  |  | 352 | 352 |  |  | 1.044 | 1.04 |  |  |  |  | (Снять) Установка плоских заглушек из углеродистых сталей между фланцами на трубопроводах Ру=1,0 МПа (10 кгс/см2)...4,0 МПа (40 кгс/см2) диаметр трубопроводов 250 мм. (мазут с К-2) ( деф.вед.раз.2 п.1 )
| Приказ от 14.07.2022 № 571/пр п.84 табл.3 | Демонтаж оборудования, пригодного для дальнейшего использования, со снятием с места установки, необходимой (частичной) разборкой без хранения (перемещается на другое место установки и тому подобное) ОЗП=0,6; ЭМ=0,6 к расх.; ЗПМ=0,6; МАТ=0 к расх.; ТЗ=0,6; ТЗМ=0,6 | [21 empty] | Демонтаж оборудования, пригодного для дальнейшего использования, со снятием с места установки, необходимой (частичной) разборкой без хранения (перемещается на другое место установки и тому подобное) ОЗП=0,6; ЭМ=0,6 к расх.; ЗПМ=0,6; МАТ=0 к расх.; ТЗ=0,6; ТЗМ=0,6
| 1 | ИНДЕКС К ПОЗИЦИИ: Прочие объекты (56), ФЕР, 3 кв 2024 (СМР),Письмо Минстроя России от 10.09.2024 года № 52528-ИФ/09, прил.1 ОЗП=34,6; ЭМ=13,15; ЗПМ=34,6; МАТ=9,57 | [19 empty] | ИНДЕКС К ПОЗИЦИИ: Прочие объекты (56), ФЕР, 3 кв 2024 (СМР),Письмо Минстроя России от 10.09.2024 года № 52528-ИФ/09, прил.1 ОЗП=34,6; ЭМ=13,15; ЗПМ=34,6; МАТ=9,57
| Ремонт оборудования и технологических систем промышленных предприятий | [21 empty] | Ремонт оборудования и технологических систем промышленных предприятий
|  |  | Накладные расходы 80% ФОТ (от 387) | 11: 310
|  |  | Сметная прибыль 60% ФОТ (от 387) | 11: 232
65 | РН11-2-9-5 | Установка плоских заглушек из углеродистых сталей между фланцами на трубопроводах Ру=1,0 МПа (10 кгс/см2)...4,0 МПа (40 кгс/см2) диаметр трубопроводов 200 мм. (СЦО из К-2, НЦО из К-2) ( деф.вед.раз.2 п.1 ) |  | заглушка | 2 | 485.06 | 479.8 |  |  |  | 970 | 960 |  |  | 1.43 | 2.86 |  |  |  |  | Установка плоских заглушек из углеродистых сталей между фланцами на трубопроводах Ру=1,0 МПа (10 кгс/см2)...4,0 МПа (40 кгс/см2) диаметр трубопроводов 200 мм. (СЦО из К-2, НЦО из К-2) ( деф.вед.раз.2 п.1 )
| 1 | ИНДЕКС К ПОЗИЦИИ: Прочие объекты (56), ФЕР, 3 кв 2024 (СМР),Письмо Минстроя России от 10.09.2024 года № 52528-ИФ/09, прил.1 ОЗП=34,6; ЭМ=13,15; ЗПМ=34,6; МАТ=9,57 | [19 empty] | ИНДЕКС К ПОЗИЦИИ: Прочие объекты (56), ФЕР, 3 кв 2024 (СМР),Письмо Минстроя России от 10.09.2024 года № 52528-ИФ/09, прил.1 ОЗП=34,6; ЭМ=13,15; ЗПМ=34,6; МАТ=9,57
| Ремонт оборудования и технологических систем промышленных предприятий | [21 empty] | Ремонт оборудования и технологических систем промышленных предприятий
|  |  | Накладные расходы 80% ФОТ (от 1 056) | 11: 845
|  |  | Сметная прибыль 60% ФОТ (от 1 056) | 11: 634
66 | РН11-2-9-5 | (Снять) Установка плоских заглушек из углеродистых сталей между фланцами на трубопроводах Ру=1,0 МПа (10 кгс/см2)...4,0 МПа (40 кгс/см2) диаметр трубопроводов 200 мм. (СЦО из К-2, НЦО из К-2) ( деф.вед.раз.2 п.1 ) |  | заглушка | 2 | 287.88 | 287.88 |  |  |  | 576 | 576 |  |  | 0.858 | 1.72 |  |  |  |  | (Снять) Установка плоских заглушек из углеродистых сталей между фланцами на трубопроводах Ру=1,0 МПа (10 кгс/см2)...4,0 МПа (40 кгс/см2) диаметр трубопроводов 200 мм. (СЦО из К-2, НЦО из К-2) ( деф.вед.раз.2 п.1 )
| Приказ от 14.07.2022 № 571/пр п.84 табл.3 | Демонтаж оборудования, пригодного для дальнейшего использования, со снятием с места установки, необходимой (частичной) разборкой без хранения (перемещается на другое место установки и тому подобное) ОЗП=0,6; ЭМ=0,6 к расх.; ЗПМ=0,6; МАТ=0 к расх.; ТЗ=0,6; ТЗМ=0,6 | [21 empty] | Демонтаж оборудования, пригодного для дальнейшего использования, со снятием с места установки, необходимой (частичной) разборкой без хранения (перемещается на другое место установки и тому подобное) ОЗП=0,6; ЭМ=0,6 к расх.; ЗПМ=0,6; МАТ=0 к расх.; ТЗ=0,6; ТЗМ=0,6
| 1 | ИНДЕКС К ПОЗИЦИИ: Прочие объекты (56), ФЕР, 3 кв 2024 (СМР),Письмо Минстроя России от 10.09.2024 года № 52528-ИФ/09, прил.1 ОЗП=34,6; ЭМ=13,15; ЗПМ=34,6; МАТ=9,57 | [19 empty] | ИНДЕКС К ПОЗИЦИИ: Прочие объекты (56), ФЕР, 3 кв 2024 (СМР),Письмо Минстроя России от 10.09.2024 года № 52528-ИФ/09, прил.1 ОЗП=34,6; ЭМ=13,15; ЗПМ=34,6; МАТ=9,57
| Ремонт оборудования и технологических систем промышленных предприятий | [21 empty] | Ремонт оборудования и технологических систем промышленных предприятий
|  |  | Накладные расходы 80% ФОТ (от 634) | 11: 507
|  |  | Сметная прибыль 60% ФОТ (от 634) | 11: 380
67 | РН11-2-9-4 | Установка плоских заглушек из углеродистых сталей между фланцами на трубопроводах Ру=1,0 МПа (10 кгс/см2)...4,0 МПа (40 кгс/см2) диаметр трубопроводов 150 мм. (НЦО в К-2, СЦО в К-2) ( деф.вед.раз.2 п.1 ) |  | заглушка | 2 | 360.67 | 355.41 |  |  |  | 721 | 711 |  |  | 1.08 | 2.16 |  |  |  |  | Установка плоских заглушек из углеродистых сталей между фланцами на трубопроводах Ру=1,0 МПа (10 кгс/см2)...4,0 МПа (40 кгс/см2) диаметр трубопроводов 150 мм. (НЦО в К-2, СЦО в К-2) ( деф.вед.раз.2 п.1 )
| 1 | ИНДЕКС К ПОЗИЦИИ: Прочие объекты (56), ФЕР, 3 кв 2024 (СМР),Письмо Минстроя России от 10.09.2024 года № 52528-ИФ/09, прил.1 ОЗП=34,6; ЭМ=13,15; ЗПМ=34,6; МАТ=9,57 | [19 empty] | ИНДЕКС К ПОЗИЦИИ: Прочие объекты (56), ФЕР, 3 кв 2024 (СМР),Письмо Минстроя России от 10.09.2024 года № 52528-ИФ/09, прил.1 ОЗП=34,6; ЭМ=13,15; ЗПМ=34,6; МАТ=9,57
| Ремонт оборудования и технологических систем промышленных предприятий | [21 empty] | Ремонт оборудования и технологических систем промышленных предприятий
|  |  | Накладные расходы 80% ФОТ (от 782) | 11: 626
|  |  | Сметная прибыль 60% ФОТ (от 782) | 11: 469
68 | РН11-2-9-4 | (Снять) Установка плоских заглушек из углеродистых сталей между фланцами на трубопроводах Ру=1,0 МПа (10 кгс/см2)...4,0 МПа (40 кгс/см2) диаметр трубопроводов 150 мм. (НЦО в К-2, СЦО в К-2) ( деф.вед.раз.2 п.1 ) |  | заглушка | 2 | 213.24 | 213.24 |  |  |  | 426 | 426 |  |  | 0.648 | 1.3 |  |  |  |  | (Снять) Установка плоских заглушек из углеродистых сталей между фланцами на трубопроводах Ру=1,0 МПа (10 кгс/см2)...4,0 МПа (40 кгс/см2) диаметр трубопроводов 150 мм. (НЦО в К-2, СЦО в К-2) ( деф.вед.раз.2 п.1 )
| Приказ от 14.07.2022 № 571/пр п.84 табл.3 | Демонтаж оборудования, пригодного для дальнейшего использования, со снятием с места установки, необходимой (частичной) разборкой без хранения (перемещается на другое место установки и тому подобное) ОЗП=0,6; ЭМ=0,6 к расх.; ЗПМ=0,6; МАТ=0 к расх.; ТЗ=0,6; ТЗМ=0,6 | [21 empty] | Демонтаж оборудования, пригодного для дальнейшего использования, со снятием с места установки, необходимой (частичной) разборкой без хранения (перемещается на другое место установки и тому подобное) ОЗП=0,6; ЭМ=0,6 к расх.; ЗПМ=0,6; МАТ=0 к расх.; ТЗ=0,6; ТЗМ=0,6
| 1 | ИНДЕКС К ПОЗИЦИИ: Прочие объекты (56), ФЕР, 3 кв 2024 (СМР),Письмо Минстроя России от 10.09.2024 года № 52528-ИФ/09, прил.1 ОЗП=34,6; ЭМ=13,15; ЗПМ=34,6; МАТ=9,57 | [19 empty] | ИНДЕКС К ПОЗИЦИИ: Прочие объекты (56), ФЕР, 3 кв 2024 (СМР),Письмо Минстроя России от 10.09.2024 года № 52528-ИФ/09, прил.1 ОЗП=34,6; ЭМ=13,15; ЗПМ=34,6; МАТ=9,57
| Ремонт оборудования и технологических систем промышленных предприятий | [21 empty] | Ремонт оборудования и технологических систем промышленных предприятий
|  |  | Накладные расходы 80% ФОТ (от 469) | 11: 375
|  |  | Сметная прибыль 60% ФОТ (от 469) | 11: 281
69 | РН11-2-9-3 | Установка плоских заглушек из углеродистых сталей между фланцами на трубопроводах Ру=1,0 МПа (10 кгс/см2)...4,0 МПа (40 кгс/см2) диаметр трубопроводов 100 мм. (острое орошение, сброс на факел) ( деф.вед.раз.2 п.1 ) |  | заглушка | 2 | 257.34 | 254.71 |  |  |  | 515 | 509 |  |  | 0.79 | 1.58 |  |  |  |  | Установка плоских заглушек из углеродистых сталей между фланцами на трубопроводах Ру=1,0 МПа (10 кгс/см2)...4,0 МПа (40 кгс/см2) диаметр трубопроводов 100 мм. (острое орошение, сброс на факел) ( деф.вед.раз.2 п.1 )
| 1 | ИНДЕКС К ПОЗИЦИИ: Прочие объекты (56), ФЕР, 3 кв 2024 (СМР),Письмо Минстроя России от 10.09.2024 года № 52528-ИФ/09, прил.1 ОЗП=34,6; ЭМ=13,15; ЗПМ=34,6; МАТ=9,57 | [19 empty] | ИНДЕКС К ПОЗИЦИИ: Прочие объекты (56), ФЕР, 3 кв 2024 (СМР),Письмо Минстроя России от 10.09.2024 года № 52528-ИФ/09, прил.1 ОЗП=34,6; ЭМ=13,15; ЗПМ=34,6; МАТ=9,57
| Ремонт оборудования и технологических систем промышленных предприятий | [21 empty] | Ремонт оборудования и технологических систем промышленных предприятий
|  |  | Накладные расходы 80% ФОТ (от 560) | 11: 448
|  |  | Сметная прибыль 60% ФОТ (от 560) | 11: 336
70 | РН11-2-9-3 | (Снять) Установка плоских заглушек из углеродистых сталей между фланцами на трубопроводах Ру=1,0 МПа (10 кгс/см2)...4,0 МПа (40 кгс/см2) диаметр трубопроводов 100 мм. (острое орошение, сброс на факел) ( деф.вед.раз.2 п.1 ) |  | заглушка | 2 | 152.83 | 152.83 |  |  |  | 306 | 306 |  |  | 0.474 | 0.95 |  |  |  |  | (Снять) Установка плоских заглушек из углеродистых сталей между фланцами на трубопроводах Ру=1,0 МПа (10 кгс/см2)...4,0 МПа (40 кгс/см2) диаметр трубопроводов 100 мм. (острое орошение, сброс на факел) ( деф.вед.раз.2 п.1 )
| Приказ от 14.07.2022 № 571/пр п.84 табл.3 | Демонтаж оборудования, пригодного для дальнейшего использования, со снятием с места установки, необходимой (частичной) разборкой без хранения (перемещается на другое место установки и тому подобное) ОЗП=0,6; ЭМ=0,6 к расх.; ЗПМ=0,6; МАТ=0 к расх.; ТЗ=0,6; ТЗМ=0,6 | [21 empty] | Демонтаж оборудования, пригодного для дальнейшего использования, со снятием с места установки, необходимой (частичной) разборкой без хранения (перемещается на другое место установки и тому подобное) ОЗП=0,6; ЭМ=0,6 к расх.; ЗПМ=0,6; МАТ=0 к расх.; ТЗ=0,6; ТЗМ=0,6
| 1 | ИНДЕКС К ПОЗИЦИИ: Прочие объекты (56), ФЕР, 3 кв 2024 (СМР),Письмо Минстроя России от 10.09.2024 года № 52528-ИФ/09, прил.1 ОЗП=34,6; ЭМ=13,15; ЗПМ=34,6; МАТ=9,57 | [19 empty] | ИНДЕКС К ПОЗИЦИИ: Прочие объекты (56), ФЕР, 3 кв 2024 (СМР),Письмо Минстроя России от 10.09.2024 года № 52528-ИФ/09, прил.1 ОЗП=34,6; ЭМ=13,15; ЗПМ=34,6; МАТ=9,57
| Ремонт оборудования и технологических систем промышленных предприятий | [21 empty] | Ремонт оборудования и технологических систем промышленных предприятий
|  |  | Накладные расходы 80% ФОТ (от 337) | 11: 270
|  |  | Сметная прибыль 60% ФОТ (от 337) | 11: 202
71 | РН11-2-9-2 | Установка плоских заглушек из углеродистых сталей между фланцами на трубопроводах Ру=1,0 МПа (10 кгс/см2)...4,0 МПа (40 кгс/см2) диаметр трубопроводов 80 мм. ( Пар в К-2) ( деф.вед.раз.2 п.1 ) |  | заглушка | 1 | 257.34 | 254.71 |  |  |  | 257 | 255 |  |  | 0.77 | 0.77 |  |  |  |  | Установка плоских заглушек из углеродистых сталей между фланцами на трубопроводах Ру=1,0 МПа (10 кгс/см2)...4,0 МПа (40 кгс/см2) диаметр трубопроводов 80 мм. ( Пар в К-2) ( деф.вед.раз.2 п.1 )
| 1 | ИНДЕКС К ПОЗИЦИИ: Прочие объекты (56), ФЕР, 3 кв 2024 (СМР),Письмо Минстроя России от 10.09.2024 года № 52528-ИФ/09, прил.1 ОЗП=34,6; ЭМ=13,15; ЗПМ=34,6; МАТ=9,57 | [19 empty] | ИНДЕКС К ПОЗИЦИИ: Прочие объекты (56), ФЕР, 3 кв 2024 (СМР),Письмо Минстроя России от 10.09.2024 года № 52528-ИФ/09, прил.1 ОЗП=34,6; ЭМ=13,15; ЗПМ=34,6; МАТ=9,57
| Ремонт оборудования и технологических систем промышленных предприятий | [21 empty] | Ремонт оборудования и технологических систем промышленных предприятий
|  |  | Накладные расходы 80% ФОТ (от 281) | 11: 225
|  |  | Сметная прибыль 60% ФОТ (от 281) | 11: 169
72 | РН11-2-9-2 | (Снять) Установка плоских заглушек из углеродистых сталей между фланцами на трубопроводах Ру=1,0 МПа (10 кгс/см2)...4,0 МПа (40 кгс/см2) диаметр трубопроводов 80 мм. ( Пар в К-2) ( деф.вед.раз.2 п.1 ) |  | заглушка | 1 | 152.83 | 152.83 |  |  |  | 153 | 153 |  |  | 0.462 | 0.46 |  |  |  |  | (Снять) Установка плоских заглушек из углеродистых сталей между фланцами на трубопроводах Ру=1,0 МПа (10 кгс/см2)...4,0 МПа (40 кгс/см2) диаметр трубопроводов 80 мм. ( Пар в К-2) ( деф.вед.раз.2 п.1 )
| Приказ от 14.07.2022 № 571/пр п.84 табл.3 | Демонтаж оборудования, пригодного для дальнейшего использования, со снятием с места установки, необходимой (частичной) разборкой без хранения (перемещается на другое место установки и тому подобное) ОЗП=0,6; ЭМ=0,6 к расх.; ЗПМ=0,6; МАТ=0 к расх.; ТЗ=0,6; ТЗМ=0,6 | [21 empty] | Демонтаж оборудования, пригодного для дальнейшего использования, со снятием с места установки, необходимой (частичной) разборкой без хранения (перемещается на другое место установки и тому подобное) ОЗП=0,6; ЭМ=0,6 к расх.; ЗПМ=0,6; МАТ=0 к расх.; ТЗ=0,6; ТЗМ=0,6
| 1 | ИНДЕКС К ПОЗИЦИИ: Прочие объекты (56), ФЕР, 3 кв 2024 (СМР),Письмо Минстроя России от 10.09.2024 года № 52528-ИФ/09, прил.1 ОЗП=34,6; ЭМ=13,15; ЗПМ=34,6; МАТ=9,57 | [19 empty] | ИНДЕКС К ПОЗИЦИИ: Прочие объекты (56), ФЕР, 3 кв 2024 (СМР),Письмо Минстроя России от 10.09.2024 года № 52528-ИФ/09, прил.1 ОЗП=34,6; ЭМ=13,15; ЗПМ=34,6; МАТ=9,57
| Ремонт оборудования и технологических систем промышленных предприятий | [21 empty] | Ремонт оборудования и технологических систем промышленных предприятий
|  |  | Накладные расходы 80% ФОТ (от 168) | 11: 134
|  |  | Сметная прибыль 60% ФОТ (от 168) | 11: 101
73 | РН11-2-9-10 | (Вскрыть) Установка плоских заглушек из углеродистых сталей между фланцами на трубопроводах Ру=1,0 МПа (10 кгс/см2)...4,0 МПа (40 кгс/см2) диаметр трубопроводов 500 мм. прим. Вскрыть люк -лаз Ду450мм Ру16 ( деф.вед.разд.2 п.2) |  | заглушка | 9 | 812.46 | 812.46 |  |  |  | 7312 | 7312 |  |  | 2.376 | 21.38 |  |  |  |  | (Вскрыть) Установка плоских заглушек из углеродистых сталей между фланцами на трубопроводах Ру=1,0 МПа (10 кгс/см2)...4,0 МПа (40 кгс/см2) диаметр трубопроводов 500 мм. прим. Вскрыть люк -лаз Ду450мм Ру16 ( деф.вед.разд.2 п.2)
| Приказ от 04.09.2019 № 519/пр табл.3 п.2 | Демонтаж оборудования, пригодного для дальнейшего использования, со снятием с места установки, необходимой (частичной) разборкой без надобности хранения (перемещается на другое место установки и т.п.) ОЗП=0,6; ЭМ=0,6 к расх.; ЗПМ=0,6; МАТ=0 к расх.; ТЗ=0,6; ТЗМ=0,6 | [21 empty] | Демонтаж оборудования, пригодного для дальнейшего использования, со снятием с места установки, необходимой (частичной) разборкой без надобности хранения (перемещается на другое место установки и т.п.) ОЗП=0,6; ЭМ=0,6 к расх.; ЗПМ=0,6; МАТ=0 к расх.; ТЗ=0,6; ТЗМ=0,6
|  | Поправочный к-т на диаметр ПЗ=0,9 (ОЗП=0,9; ЭМ=0,9 к расх.; ЗПМ=0,9; МАТ=0,9 к расх.; ТЗ=0,9; ТЗМ=0,9) | [21 empty] | Поправочный к-т на диаметр ПЗ=0,9 (ОЗП=0,9; ЭМ=0,9 к расх.; ЗПМ=0,9; МАТ=0,9 к расх.; ТЗ=0,9; ТЗМ=0,9)
| 1 | ИНДЕКС К ПОЗИЦИИ: Прочие объекты (56), ФЕР, 3 кв 2024 (СМР),Письмо Минстроя России от 10.09.2024 года № 52528-ИФ/09, прил.1 ОЗП=34,6; ЭМ=13,15; ЗПМ=34,6; МАТ=9,57 | [19 empty] | ИНДЕКС К ПОЗИЦИИ: Прочие объекты (56), ФЕР, 3 кв 2024 (СМР),Письмо Минстроя России от 10.09.2024 года № 52528-ИФ/09, прил.1 ОЗП=34,6; ЭМ=13,15; ЗПМ=34,6; МАТ=9,57
| Ремонт оборудования и технологических систем промышленных предприятий | [21 empty] | Ремонт оборудования и технологических систем промышленных предприятий
|  |  | Накладные расходы 80% ФОТ (от 8 043) | 11: 6434
|  |  | Сметная прибыль 60% ФОТ (от 8 043) | 11: 4826
74 | РН11-2-9-10 | (Закрыть) Установка плоских заглушек из углеродистых сталей между фланцами на трубопроводах Ру=1,0 МПа (10 кгс/см2)...4,0 МПа (40 кгс/см2) диаметр трубопроводов 500 мм. прим. Закрыть люк -лаз Ду450мм Ру16 с заменой прокладок ( деф.вед.разд.2 п.2) |  | заглушка | 9 | 1365.94 | 1354.11 |  |  |  | 12293 | 12187 |  |  | 3.96 | 35.64 |  |  |  |  | (Закрыть) Установка плоских заглушек из углеродистых сталей между фланцами на трубопроводах Ру=1,0 МПа (10 кгс/см2)...4,0 МПа (40 кгс/см2) диаметр трубопроводов 500 мм. прим. Закрыть люк -лаз Ду450мм Ру16 с заменой прокладок ( деф.вед.разд.2 п.2)
|  | Поправочный к-т на диаметр ПЗ=0,9 (ОЗП=0,9; ЭМ=0,9 к расх.; ЗПМ=0,9; МАТ=0,9 к расх.; ТЗ=0,9; ТЗМ=0,9) | [21 empty] | Поправочный к-т на диаметр ПЗ=0,9 (ОЗП=0,9; ЭМ=0,9 к расх.; ЗПМ=0,9; МАТ=0,9 к расх.; ТЗ=0,9; ТЗМ=0,9)
| 1 | ИНДЕКС К ПОЗИЦИИ: Прочие объекты (56), ФЕР, 3 кв 2024 (СМР),Письмо Минстроя России от 10.09.2024 года № 52528-ИФ/09, прил.1 ОЗП=34,6; ЭМ=13,15; ЗПМ=34,6; МАТ=9,57 | [19 empty] | ИНДЕКС К ПОЗИЦИИ: Прочие объекты (56), ФЕР, 3 кв 2024 (СМР),Письмо Минстроя России от 10.09.2024 года № 52528-ИФ/09, прил.1 ОЗП=34,6; ЭМ=13,15; ЗПМ=34,6; МАТ=9,57
| Ремонт оборудования и технологических систем промышленных предприятий | [21 empty] | Ремонт оборудования и технологических систем промышленных предприятий
|  |  | Накладные расходы 80% ФОТ (от 13 406) | 11: 10725
|  |  | Сметная прибыль 60% ФОТ (от 13 406) | 11: 8044
75 | РН5-1-47 | Разборка и сборка фланцевых соединений с заменой прокладок,на условное давление до 4,0МПа(40кгс/см2), условный проход Ду до 300мм. Разборка, сборка фланцевого соединения Ду250мм. Ру40 с заменой прокладки для демонтажа-монтажа поплавкового уровня. ( деф.вед.разд.2 п.3) |  | шт. | 1 | 1759.66 | 1593.42 | 145.21 | 11.85 |  | 1760 | 1593 | 145 | 12 | 5.3 | 5.3 |  |  |  |  | Разборка и сборка фланцевых соединений с заменой прокладок,на условное давление до 4,0МПа(40кгс/см2), условный проход Ду до 300мм. Разборка, сборка фланцевого соединения Ду250мм. Ру40 с заменой прокладки для демонтажа-монтажа поплавкового уровня. ( деф.вед.разд.2 п.3)
| 1 | ИНДЕКС К ПОЗИЦИИ: Прочие объекты (56), ФЕР, 3 кв 2024 (СМР),Письмо Минстроя России от 10.09.2024 года № 52528-ИФ/09, прил.1 ОЗП=34,6; ЭМ=13,15; ЗПМ=34,6; МАТ=9,57 | [19 empty] | ИНДЕКС К ПОЗИЦИИ: Прочие объекты (56), ФЕР, 3 кв 2024 (СМР),Письмо Минстроя России от 10.09.2024 года № 52528-ИФ/09, прил.1 ОЗП=34,6; ЭМ=13,15; ЗПМ=34,6; МАТ=9,57
| Ремонт оборудования и технологических систем промышленных предприятий | [21 empty] | Ремонт оборудования и технологических систем промышленных предприятий
|  |  | Накладные расходы 80% ФОТ (от 1 765) | 11: 1412
|  |  | Сметная прибыль 60% ФОТ (от 1 765) | 11: 1059
76 | РН61-12-12 | Ремонт тарелок клапанных (исполнение 2) диаметр тарелки 3800 мм. прим. Разобрать люка лазы перекрестно точной насадки (внутри колонны) после чистки и ремонта колонны, собрать ( деф.вед.разд.2 п.4) |  | шт. | 1 | 8213.95 | 6998.01 | 967.17 | 1059.12 |  | 8214 | 6998 | 967 | 1059 | 22 | 22 |  |  |  |  | Ремонт тарелок клапанных (исполнение 2) диаметр тарелки 3800 мм. прим. Разобрать люка лазы перекрестно точной насадки (внутри колонны) после чистки и ремонта колонны, собрать ( деф.вед.разд.2 п.4)
| Акт | Понижающий коэфф.на неполный состав работ при вскрытии проходов тарелок в колоннах ПЗ=0,2 (ОЗП=0,2; ЭМ=0,2 к расх.; ЗПМ=0,2; МАТ=0,2 к расх.; ТЗ=0,2; ТЗМ=0,2) | [21 empty] | Понижающий коэфф.на неполный состав работ при вскрытии проходов тарелок в колоннах ПЗ=0,2 (ОЗП=0,2; ЭМ=0,2 к расх.; ЗПМ=0,2; МАТ=0,2 к расх.; ТЗ=0,2; ТЗМ=0,2)
| 1 | ИНДЕКС К ПОЗИЦИИ: Прочие объекты (56), ФЕР, 3 кв 2024 (СМР),Письмо Минстроя России от 10.09.2024 года № 52528-ИФ/09, прил.1 ОЗП=34,6; ЭМ=13,15; ЗПМ=34,6; МАТ=9,57 | [19 empty] | ИНДЕКС К ПОЗИЦИИ: Прочие объекты (56), ФЕР, 3 кв 2024 (СМР),Письмо Минстроя России от 10.09.2024 года № 52528-ИФ/09, прил.1 ОЗП=34,6; ЭМ=13,15; ЗПМ=34,6; МАТ=9,57
| Ремонт оборудования и технологических систем промышленных предприятий | [21 empty] | Ремонт оборудования и технологических систем промышленных предприятий
|  |  | Накладные расходы 80% ФОТ (от 11 556) | 11: 9245
|  |  | Сметная прибыль 60% ФОТ (от 11 556) | 11: 6934
77 | РН61-12-25 | Ремонт каждой последующей тарелки клапанной (исполнение 2) диаметр тарелки 3800 мм. прим. Разобрать люка лазы перекрестно точной насадки (внутри колонны) после чистки и ремонта колонны, собрать ( деф.вед.разд.2 п.4) |  | шт. | 34 | 4240.53 | 3884.62 | 218.11 | 69.9 |  | 144178 | 132077 | 7416 | 2377 | 12.4 | 421.6 |  |  |  |  | Ремонт каждой последующей тарелки клапанной (исполнение 2) диаметр тарелки 3800 мм. прим. Разобрать люка лазы перекрестно точной насадки (внутри колонны) после чистки и ремонта колонны, собрать ( деф.вед.разд.2 п.4)
Объем=35-1
| Акт | Понижающий коэфф.на неполный состав работ при вскрытии проходов тарелок в колоннах ПЗ=0,2 (ОЗП=0,2; ЭМ=0,2 к расх.; ЗПМ=0,2; МАТ=0,2 к расх.; ТЗ=0,2; ТЗМ=0,2) | [21 empty] | Понижающий коэфф.на неполный состав работ при вскрытии проходов тарелок в колоннах ПЗ=0,2 (ОЗП=0,2; ЭМ=0,2 к расх.; ЗПМ=0,2; МАТ=0,2 к расх.; ТЗ=0,2; ТЗМ=0,2)
| 1 | ИНДЕКС К ПОЗИЦИИ: Прочие объекты (56), ФЕР, 3 кв 2024 (СМР),Письмо Минстроя России от 10.09.2024 года № 52528-ИФ/09, прил.1 ОЗП=34,6; ЭМ=13,15; ЗПМ=34,6; МАТ=9,57 | [19 empty] | ИНДЕКС К ПОЗИЦИИ: Прочие объекты (56), ФЕР, 3 кв 2024 (СМР),Письмо Минстроя России от 10.09.2024 года № 52528-ИФ/09, прил.1 ОЗП=34,6; ЭМ=13,15; ЗПМ=34,6; МАТ=9,57
| Ремонт оборудования и технологических систем промышленных предприятий | [21 empty] | Ремонт оборудования и технологических систем промышленных предприятий
|  |  | Накладные расходы 80% ФОТ (от 200 493) | 11: 160394
|  |  | Сметная прибыль 60% ФОТ (от 200 493) | 11: 120296
78 * | ФССЦ-01.1.02.04-0012 Приказ Минстроя России от 26.12.2019 №876/пр | Картон асбестовый общего назначения,толщина 5мм. Асбест листовой δ=5мм. ( материал заказчика ) |  | 4: т; 5: 0.04; 6: 48232.8; 11: 1929; 15: 0; 16: 0 |  |  |  |  | Картон асбестовый общего назначения,толщина 5мм. Асбест листовой δ=5мм. ( материал заказчика )
Объем=40/1000
| 1 | ИНДЕКС К ПОЗИЦИИ: Прочие объекты (56), ФЕР, 3 кв 2024 (СМР),Письмо Минстроя России от 10.09.2024 года № 52528-ИФ/09, прил.1 ОЗП=34,6; ЭМ=13,15; ЗПМ=34,6; МАТ=9,57 | [19 empty] | ИНДЕКС К ПОЗИЦИИ: Прочие объекты (56), ФЕР, 3 кв 2024 (СМР),Письмо Минстроя России от 10.09.2024 года № 52528-ИФ/09, прил.1 ОЗП=34,6; ЭМ=13,15; ЗПМ=34,6; МАТ=9,57
| Материалы для монтажных работ | [21 empty] | Материалы для монтажных работ
79 | Про-во №1 | Произвести чистку внутренних стенок колонны, карманов колонны, внутренних устройств, сварных швов щетками для ЭПБ. ( деф.вед.разд.2 п.5) |  | 4: м²; 5: 798; 15: 0; 16: 0 |  |  |  |  | Произвести чистку внутренних стенок колонны, карманов колонны, внутренних устройств, сварных швов щетками для ЭПБ. ( деф.вед.разд.2 п.5)
| Ремонт технологического оборудования | [21 empty] | Ремонт технологического оборудования
80 | Про-во №1, ОТН, Подрядчик | Произвести осмотр, ревизию при необходимости ремонт внутрених устройств согласно акта отбраковки. ( деф.вед.разд.2 п.6) |  | 4: шт; 5: 35; 15: 0; 16: 0 |  |  |  |  | Произвести осмотр, ревизию при необходимости ремонт внутрених устройств согласно акта отбраковки. ( деф.вед.разд.2 п.6)
| Ремонт технологического оборудования | [21 empty] | Ремонт технологического оборудования
81 | ФЕРм39-01-023-18 Приказ Минстроя России от 26.12.2019 №876/пр | Зачистка механизированная поверхности сварного соединения и околошовной зоны конструкций и оборудования из углеродистых и легированных сталей до шероховатости грубее Rz 40 мкм (V4) и не грубее Rz 80 мкм (V3) без снятия выпуклости (усиления) сварного шва, положение зачистки: потолочное ( деф.вед.разд.2 п.7) |  | м2 | 1 | 4016.33 | 3994.22 |  |  |  | 4016 | 3994 |  |  | 12 | 12 |  |  |  |  | Зачистка механизированная поверхности сварного соединения и околошовной зоны конструкций и оборудования из углеродистых и легированных сталей до шероховатости грубее Rz 40 мкм (V4) и не грубее Rz 80 мкм (V3) без снятия выпуклости (усиления) сварного шва, положение зачистки: потолочное ( деф.вед.разд.2 п.7)
| 1 | ИНДЕКС К ПОЗИЦИИ: Прочие объекты (56), ФЕР, 3 кв 2024 (СМР),Письмо Минстроя России от 10.09.2024 года № 52528-ИФ/09, прил.1 ОЗП=34,6; ЭМ=13,15; ЗПМ=34,6; МАТ=9,57 | [19 empty] | ИНДЕКС К ПОЗИЦИИ: Прочие объекты (56), ФЕР, 3 кв 2024 (СМР),Письмо Минстроя России от 10.09.2024 года № 52528-ИФ/09, прил.1 ОЗП=34,6; ЭМ=13,15; ЗПМ=34,6; МАТ=9,57
| Контроль монтажных сварных соединений | [21 empty] | Контроль монтажных сварных соединений
|  |  | Накладные расходы 89% ФОТ (от 4 593) | 11: 4088
|  |  | Сметная прибыль 45% ФОТ (от 4 593) | 11: 2067
82 | ФЕРм39-01-023-17 Приказ Минстроя России от 26.12.2019 №876/пр | Зачистка механизированная поверхности сварного соединения и околошовной зоны конструкций и оборудования из углеродистых и легированных сталей до шероховатости грубее Rz 40 мкм (V4) и не грубее Rz 80 мкм (V3) без снятия выпуклости (усиления) сварного шва, положение зачистки: вертикальное ( деф.вед.разд.2 п.8) |  | м2 | 10 | 3380.3 | 3361.74 |  |  |  | 33803 | 33617 |  |  | 10.1 | 101 |  |  |  |  | Зачистка механизированная поверхности сварного соединения и околошовной зоны конструкций и оборудования из углеродистых и легированных сталей до шероховатости грубее Rz 40 мкм (V4) и не грубее Rz 80 мкм (V3) без снятия выпуклости (усиления) сварного шва, положение зачистки: вертикальное ( деф.вед.разд.2 п.8)
| 1 | ИНДЕКС К ПОЗИЦИИ: Прочие объекты (56), ФЕР, 3 кв 2024 (СМР),Письмо Минстроя России от 10.09.2024 года № 52528-ИФ/09, прил.1 ОЗП=34,6; ЭМ=13,15; ЗПМ=34,6; МАТ=9,57 | [19 empty] | ИНДЕКС К ПОЗИЦИИ: Прочие объекты (56), ФЕР, 3 кв 2024 (СМР),Письмо Минстроя России от 10.09.2024 года № 52528-ИФ/09, прил.1 ОЗП=34,6; ЭМ=13,15; ЗПМ=34,6; МАТ=9,57
| Контроль монтажных сварных соединений | [21 empty] | Контроль монтажных сварных соединений
|  |  | Накладные расходы 89% ФОТ (от 38 660) | 11: 34407
|  |  | Сметная прибыль 45% ФОТ (от 38 660) | 11: 17397
83 | ФЕРм39-01-023-16 Приказ Минстроя России от 26.12.2019 №876/пр | Зачистка механизированная поверхности сварного соединения и околошовной зоны конструкций и оборудования из углеродистых и легированных сталей до шероховатости грубее Rz 40 мкм (V4) и не грубее Rz 80 мкм (V3) без снятия выпуклости (усиления) сварного шва, положение зачистки: нижнее ( деф.вед.разд.2 п.9) |  | м2 | 1 | 2342.88 | 2329.96 |  |  |  | 2343 | 2330 |  |  | 7 | 7 |  |  |  |  | Зачистка механизированная поверхности сварного соединения и околошовной зоны конструкций и оборудования из углеродистых и легированных сталей до шероховатости грубее Rz 40 мкм (V4) и не грубее Rz 80 мкм (V3) без снятия выпуклости (усиления) сварного шва, положение зачистки: нижнее ( деф.вед.разд.2 п.9)
| 1 | ИНДЕКС К ПОЗИЦИИ: Прочие объекты (56), ФЕР, 3 кв 2024 (СМР),Письмо Минстроя России от 10.09.2024 года № 52528-ИФ/09, прил.1 ОЗП=34,6; ЭМ=13,15; ЗПМ=34,6; МАТ=9,57 | [19 empty] | ИНДЕКС К ПОЗИЦИИ: Прочие объекты (56), ФЕР, 3 кв 2024 (СМР),Письмо Минстроя России от 10.09.2024 года № 52528-ИФ/09, прил.1 ОЗП=34,6; ЭМ=13,15; ЗПМ=34,6; МАТ=9,57
| Контроль монтажных сварных соединений | [21 empty] | Контроль монтажных сварных соединений
|  |  | Накладные расходы 89% ФОТ (от 2 680) | 11: 2385
|  |  | Сметная прибыль 45% ФОТ (от 2 680) | 11: 1206
84 | РН5-19-3 | Гидравлическое испытание аппаратов, работающих под давлением, объем аппарата до 400м3. Произвести гидроиспытание колонны К-2, Рпр=0,125МПа, V=368м3 , дефекты устранить ( деф.вед.разд.2 п.10) |  | шт. | 1 | 65709.03 | 39764.36 | 25416.1 | 675.28 |  | 65709 | 39764 | 25416 | 675 | 115 | 115 |  |  |  |  | Гидравлическое испытание аппаратов, работающих под давлением, объем аппарата до 400м3. Произвести гидроиспытание колонны К-2, Рпр=0,125МПа, V=368м3 , дефекты устранить ( деф.вед.разд.2 п.10)
| 1 | ИНДЕКС К ПОЗИЦИИ: Прочие объекты (56), ФЕР, 3 кв 2024 (СМР),Письмо Минстроя России от 10.09.2024 года № 52528-ИФ/09, прил.1 ОЗП=34,6; ЭМ=13,15; ЗПМ=34,6; МАТ=9,57 | [19 empty] | ИНДЕКС К ПОЗИЦИИ: Прочие объекты (56), ФЕР, 3 кв 2024 (СМР),Письмо Минстроя России от 10.09.2024 года № 52528-ИФ/09, прил.1 ОЗП=34,6; ЭМ=13,15; ЗПМ=34,6; МАТ=9,57
| Ремонт оборудования и технологических систем промышленных предприятий | [21 empty] | Ремонт оборудования и технологических систем промышленных предприятий
|  |  | Накладные расходы 80% ФОТ (от 44 483) | 11: 35586
|  |  | Сметная прибыль 60% ФОТ (от 44 483) | 11: 26690
Колонна К – 3 Н – 10965мм Двн. – 1200 мм. ст. 20к ОХ13 тарелки желобчатые -9шт. | [19 empty] | Колонна К – 3 Н – 10965мм Двн. – 1200 мм. ст. 20к ОХ13 тарелки желобчатые -9шт.
85 | РН11-2-9-4 | Установка плоских заглушек из углеродистых сталей между фланцами на трубопроводах Ру=1,0 МПа (10 кгс/см2)...4,0 МПа (40 кгс/см2) диаметр трубопроводов 150 мм. (ДТ с К-3) ( деф.вед.раз.2 п.11 ) |  | заглушка | 1 | 360.67 | 355.41 |  |  |  | 361 | 355 |  |  | 1.08 | 1.08 |  |  |  |  | Установка плоских заглушек из углеродистых сталей между фланцами на трубопроводах Ру=1,0 МПа (10 кгс/см2)...4,0 МПа (40 кгс/см2) диаметр трубопроводов 150 мм. (ДТ с К-3) ( деф.вед.раз.2 п.11 )
| 1 | ИНДЕКС К ПОЗИЦИИ: Прочие объекты (56), ФЕР, 3 кв 2024 (СМР),Письмо Минстроя России от 10.09.2024 года № 52528-ИФ/09, прил.1 ОЗП=34,6; ЭМ=13,15; ЗПМ=34,6; МАТ=9,57 | [19 empty] | ИНДЕКС К ПОЗИЦИИ: Прочие объекты (56), ФЕР, 3 кв 2024 (СМР),Письмо Минстроя России от 10.09.2024 года № 52528-ИФ/09, прил.1 ОЗП=34,6; ЭМ=13,15; ЗПМ=34,6; МАТ=9,57
| Ремонт оборудования и технологических систем промышленных предприятий | [21 empty] | Ремонт оборудования и технологических систем промышленных предприятий
|  |  | Накладные расходы 80% ФОТ (от 391) | 11: 313
|  |  | Сметная прибыль 60% ФОТ (от 391) | 11: 235
86 | РН11-2-9-4 | (Снять) Установка плоских заглушек из углеродистых сталей между фланцами на трубопроводах Ру=1,0 МПа (10 кгс/см2)...4,0 МПа (40 кгс/см2) диаметр трубопроводов 150 мм. (ДТ с К-3) ( деф.вед.раз.2 п.11 ) |  | заглушка | 1 | 213.24 | 213.24 |  |  |  | 213 | 213 |  |  | 0.648 | 0.65 |  |  |  |  | (Снять) Установка плоских заглушек из углеродистых сталей между фланцами на трубопроводах Ру=1,0 МПа (10 кгс/см2)...4,0 МПа (40 кгс/см2) диаметр трубопроводов 150 мм. (ДТ с К-3) ( деф.вед.раз.2 п.11 )
| Приказ от 14.07.2022 № 571/пр п.84 табл.3 | Демонтаж оборудования, пригодного для дальнейшего использования, со снятием с места установки, необходимой (частичной) разборкой без хранения (перемещается на другое место установки и тому подобное) ОЗП=0,6; ЭМ=0,6 к расх.; ЗПМ=0,6; МАТ=0 к расх.; ТЗ=0,6; ТЗМ=0,6 | [21 empty] | Демонтаж оборудования, пригодного для дальнейшего использования, со снятием с места установки, необходимой (частичной) разборкой без хранения (перемещается на другое место установки и тому подобное) ОЗП=0,6; ЭМ=0,6 к расх.; ЗПМ=0,6; МАТ=0 к расх.; ТЗ=0,6; ТЗМ=0,6
| 1 | ИНДЕКС К ПОЗИЦИИ: Прочие объекты (56), ФЕР, 3 кв 2024 (СМР),Письмо Минстроя России от 10.09.2024 года № 52528-ИФ/09, прил.1 ОЗП=34,6; ЭМ=13,15; ЗПМ=34,6; МАТ=9,57 | [19 empty] | ИНДЕКС К ПОЗИЦИИ: Прочие объекты (56), ФЕР, 3 кв 2024 (СМР),Письмо Минстроя России от 10.09.2024 года № 52528-ИФ/09, прил.1 ОЗП=34,6; ЭМ=13,15; ЗПМ=34,6; МАТ=9,57
| Ремонт оборудования и технологических систем промышленных предприятий | [21 empty] | Ремонт оборудования и технологических систем промышленных предприятий
|  |  | Накладные расходы 80% ФОТ (от 234) | 11: 187
|  |  | Сметная прибыль 60% ФОТ (от 234) | 11: 140
87 | РН11-2-9-3 | Установка плоских заглушек из углеродистых сталей между фланцами на трубопроводах Ру=1,0 МПа (10 кгс/см2)...4,0 МПа (40 кгс/см2) диаметр трубопроводов 100 мм. (ТС с К-3) ( деф.вед.раз.2 п.11 ) |  | заглушка | 1 | 257.34 | 254.71 |  |  |  | 257 | 255 |  |  | 0.79 | 0.79 |  |  |  |  | Установка плоских заглушек из углеродистых сталей между фланцами на трубопроводах Ру=1,0 МПа (10 кгс/см2)...4,0 МПа (40 кгс/см2) диаметр трубопроводов 100 мм. (ТС с К-3) ( деф.вед.раз.2 п.11 )
| 1 | ИНДЕКС К ПОЗИЦИИ: Прочие объекты (56), ФЕР, 3 кв 2024 (СМР),Письмо Минстроя России от 10.09.2024 года № 52528-ИФ/09, прил.1 ОЗП=34,6; ЭМ=13,15; ЗПМ=34,6; МАТ=9,57 | [19 empty] | ИНДЕКС К ПОЗИЦИИ: Прочие объекты (56), ФЕР, 3 кв 2024 (СМР),Письмо Минстроя России от 10.09.2024 года № 52528-ИФ/09, прил.1 ОЗП=34,6; ЭМ=13,15; ЗПМ=34,6; МАТ=9,57
| Ремонт оборудования и технологических систем промышленных предприятий | [21 empty] | Ремонт оборудования и технологических систем промышленных предприятий
|  |  | Накладные расходы 80% ФОТ (от 281) | 11: 225
|  |  | Сметная прибыль 60% ФОТ (от 281) | 11: 169
88 | РН11-2-9-3 | (Снять) Установка плоских заглушек из углеродистых сталей между фланцами на трубопроводах Ру=1,0 МПа (10 кгс/см2)...4,0 МПа (40 кгс/см2) диаметр трубопроводов 100 мм. (ТС с К-3) ( деф.вед.раз.2 п.11 ) |  | заглушка | 1 | 152.83 | 152.83 |  |  |  | 153 | 153 |  |  | 0.474 | 0.47 |  |  |  |  | (Снять) Установка плоских заглушек из углеродистых сталей между фланцами на трубопроводах Ру=1,0 МПа (10 кгс/см2)...4,0 МПа (40 кгс/см2) диаметр трубопроводов 100 мм. (ТС с К-3) ( деф.вед.раз.2 п.11 )
| Приказ от 14.07.2022 № 571/пр п.84 табл.3 | Демонтаж оборудования, пригодного для дальнейшего использования, со снятием с места установки, необходимой (частичной) разборкой без хранения (перемещается на другое место установки и тому подобное) ОЗП=0,6; ЭМ=0,6 к расх.; ЗПМ=0,6; МАТ=0 к расх.; ТЗ=0,6; ТЗМ=0,6 | [21 empty] | Демонтаж оборудования, пригодного для дальнейшего использования, со снятием с места установки, необходимой (частичной) разборкой без хранения (перемещается на другое место установки и тому подобное) ОЗП=0,6; ЭМ=0,6 к расх.; ЗПМ=0,6; МАТ=0 к расх.; ТЗ=0,6; ТЗМ=0,6
| 1 | ИНДЕКС К ПОЗИЦИИ: Прочие объекты (56), ФЕР, 3 кв 2024 (СМР),Письмо Минстроя России от 10.09.2024 года № 52528-ИФ/09, прил.1 ОЗП=34,6; ЭМ=13,15; ЗПМ=34,6; МАТ=9,57 | [19 empty] | ИНДЕКС К ПОЗИЦИИ: Прочие объекты (56), ФЕР, 3 кв 2024 (СМР),Письмо Минстроя России от 10.09.2024 года № 52528-ИФ/09, прил.1 ОЗП=34,6; ЭМ=13,15; ЗПМ=34,6; МАТ=9,57
| Ремонт оборудования и технологических систем промышленных предприятий | [21 empty] | Ремонт оборудования и технологических систем промышленных предприятий
|  |  | Накладные расходы 80% ФОТ (от 168) | 11: 134
|  |  | Сметная прибыль 60% ФОТ (от 168) | 11: 101
89 | РН11-2-9-1 | Установка плоских заглушек из углеродистых сталей между фланцами на трубопроводах Ру=1,0 МПа (10 кгс/см2)...4,0 МПа (40 кгс/см2) диаметр трубопроводов 50 мм. ( Пар в К-3 ) ( деф.вед.раз.1 п.11 ) |  | заглушка | 1 | 168.49 | 165.86 |  |  |  | 168 | 166 |  |  | 0.48 | 0.48 |  |  |  |  | Установка плоских заглушек из углеродистых сталей между фланцами на трубопроводах Ру=1,0 МПа (10 кгс/см2)...4,0 МПа (40 кгс/см2) диаметр трубопроводов 50 мм. ( Пар в К-3 ) ( деф.вед.раз.1 п.11 )
| 1 | ИНДЕКС К ПОЗИЦИИ: Прочие объекты (56), ФЕР, 3 кв 2024 (СМР),Письмо Минстроя России от 10.09.2024 года № 52528-ИФ/09, прил.1 ОЗП=34,6; ЭМ=13,15; ЗПМ=34,6; МАТ=9,57 | [19 empty] | ИНДЕКС К ПОЗИЦИИ: Прочие объекты (56), ФЕР, 3 кв 2024 (СМР),Письмо Минстроя России от 10.09.2024 года № 52528-ИФ/09, прил.1 ОЗП=34,6; ЭМ=13,15; ЗПМ=34,6; МАТ=9,57
| Ремонт оборудования и технологических систем промышленных предприятий | [21 empty] | Ремонт оборудования и технологических систем промышленных предприятий
|  |  | Накладные расходы 80% ФОТ (от 183) | 11: 146
|  |  | Сметная прибыль 60% ФОТ (от 183) | 11: 110
90 | РН11-2-9-1 | (Снять) Установка плоских заглушек из углеродистых сталей между фланцами на трубопроводах Ру=1,0 МПа (10 кгс/см2)...4,0 МПа (40 кгс/см2) диаметр трубопроводов 50 мм. ( Пар в К-3 ) ( деф.вед.раз.1 п.11 ) |  | заглушка | 1 | 99.52 | 99.52 |  |  |  | 100 | 100 |  |  | 0.288 | 0.29 |  |  |  |  | (Снять) Установка плоских заглушек из углеродистых сталей между фланцами на трубопроводах Ру=1,0 МПа (10 кгс/см2)...4,0 МПа (40 кгс/см2) диаметр трубопроводов 50 мм. ( Пар в К-3 ) ( деф.вед.раз.1 п.11 )
| Приказ от 14.07.2022 № 571/пр п.84 табл.3 | Демонтаж оборудования, пригодного для дальнейшего использования, со снятием с места установки, необходимой (частичной) разборкой без хранения (перемещается на другое место установки и тому подобное) ОЗП=0,6; ЭМ=0,6 к расх.; ЗПМ=0,6; МАТ=0 к расх.; ТЗ=0,6; ТЗМ=0,6 | [21 empty] | Демонтаж оборудования, пригодного для дальнейшего использования, со снятием с места установки, необходимой (частичной) разборкой без хранения (перемещается на другое место установки и тому подобное) ОЗП=0,6; ЭМ=0,6 к расх.; ЗПМ=0,6; МАТ=0 к расх.; ТЗ=0,6; ТЗМ=0,6
| 1 | ИНДЕКС К ПОЗИЦИИ: Прочие объекты (56), ФЕР, 3 кв 2024 (СМР),Письмо Минстроя России от 10.09.2024 года № 52528-ИФ/09, прил.1 ОЗП=34,6; ЭМ=13,15; ЗПМ=34,6; МАТ=9,57 | [19 empty] | ИНДЕКС К ПОЗИЦИИ: Прочие объекты (56), ФЕР, 3 кв 2024 (СМР),Письмо Минстроя России от 10.09.2024 года № 52528-ИФ/09, прил.1 ОЗП=34,6; ЭМ=13,15; ЗПМ=34,6; МАТ=9,57
| Ремонт оборудования и технологических систем промышленных предприятий | [21 empty] | Ремонт оборудования и технологических систем промышленных предприятий
|  |  | Накладные расходы 80% ФОТ (от 110) | 11: 88
|  |  | Сметная прибыль 60% ФОТ (от 110) | 11: 66
91 | РН11-2-9-10 | (Вскрыть) Установка плоских заглушек из углеродистых сталей между фланцами на трубопроводах Ру=1,0 МПа (10 кгс/см2)...4,0 МПа (40 кгс/см2) диаметр трубопроводов 500 мм. прим. Вскрыть люк -лаз Ду450мм Ру16 ( деф.вед.разд.2 п.12) |  | заглушка | 6 | 812.46 | 812.46 |  |  |  | 4875 | 4875 |  |  | 2.376 | 14.26 |  |  |  |  | (Вскрыть) Установка плоских заглушек из углеродистых сталей между фланцами на трубопроводах Ру=1,0 МПа (10 кгс/см2)...4,0 МПа (40 кгс/см2) диаметр трубопроводов 500 мм. прим. Вскрыть люк -лаз Ду450мм Ру16 ( деф.вед.разд.2 п.12)
| Приказ от 04.09.2019 № 519/пр табл.3 п.2 | Демонтаж оборудования, пригодного для дальнейшего использования, со снятием с места установки, необходимой (частичной) разборкой без надобности хранения (перемещается на другое место установки и т.п.) ОЗП=0,6; ЭМ=0,6 к расх.; ЗПМ=0,6; МАТ=0 к расх.; ТЗ=0,6; ТЗМ=0,6 | [21 empty] | Демонтаж оборудования, пригодного для дальнейшего использования, со снятием с места установки, необходимой (частичной) разборкой без надобности хранения (перемещается на другое место установки и т.п.) ОЗП=0,6; ЭМ=0,6 к расх.; ЗПМ=0,6; МАТ=0 к расх.; ТЗ=0,6; ТЗМ=0,6
|  | Поправочный к-т на диаметр ПЗ=0,9 (ОЗП=0,9; ЭМ=0,9 к расх.; ЗПМ=0,9; МАТ=0,9 к расх.; ТЗ=0,9; ТЗМ=0,9) | [21 empty] | Поправочный к-т на диаметр ПЗ=0,9 (ОЗП=0,9; ЭМ=0,9 к расх.; ЗПМ=0,9; МАТ=0,9 к расх.; ТЗ=0,9; ТЗМ=0,9)
| 1 | ИНДЕКС К ПОЗИЦИИ: Прочие объекты (56), ФЕР, 3 кв 2024 (СМР),Письмо Минстроя России от 10.09.2024 года № 52528-ИФ/09, прил.1 ОЗП=34,6; ЭМ=13,15; ЗПМ=34,6; МАТ=9,57 | [19 empty] | ИНДЕКС К ПОЗИЦИИ: Прочие объекты (56), ФЕР, 3 кв 2024 (СМР),Письмо Минстроя России от 10.09.2024 года № 52528-ИФ/09, прил.1 ОЗП=34,6; ЭМ=13,15; ЗПМ=34,6; МАТ=9,57
| Ремонт оборудования и технологических систем промышленных предприятий | [21 empty] | Ремонт оборудования и технологических систем промышленных предприятий
|  |  | Накладные расходы 80% ФОТ (от 5 363) | 11: 4290
|  |  | Сметная прибыль 60% ФОТ (от 5 363) | 11: 3218
92 | РН11-2-9-10 | (Закрыть) Установка плоских заглушек из углеродистых сталей между фланцами на трубопроводах Ру=1,0 МПа (10 кгс/см2)...4,0 МПа (40 кгс/см2) диаметр трубопроводов 500 мм. прим. Закрыть люк -лаз Ду450мм Ру16 с заменой прокладок ( деф.вед.разд.2 п.12) |  | заглушка | 6 | 1365.94 | 1354.11 |  |  |  | 8196 | 8125 |  |  | 3.96 | 23.76 |  |  |  |  | (Закрыть) Установка плоских заглушек из углеродистых сталей между фланцами на трубопроводах Ру=1,0 МПа (10 кгс/см2)...4,0 МПа (40 кгс/см2) диаметр трубопроводов 500 мм. прим. Закрыть люк -лаз Ду450мм Ру16 с заменой прокладок ( деф.вед.разд.2 п.12)
|  | Поправочный к-т на диаметр ПЗ=0,9 (ОЗП=0,9; ЭМ=0,9 к расх.; ЗПМ=0,9; МАТ=0,9 к расх.; ТЗ=0,9; ТЗМ=0,9) | [21 empty] | Поправочный к-т на диаметр ПЗ=0,9 (ОЗП=0,9; ЭМ=0,9 к расх.; ЗПМ=0,9; МАТ=0,9 к расх.; ТЗ=0,9; ТЗМ=0,9)
| 1 | ИНДЕКС К ПОЗИЦИИ: Прочие объекты (56), ФЕР, 3 кв 2024 (СМР),Письмо Минстроя России от 10.09.2024 года № 52528-ИФ/09, прил.1 ОЗП=34,6; ЭМ=13,15; ЗПМ=34,6; МАТ=9,57 | [19 empty] | ИНДЕКС К ПОЗИЦИИ: Прочие объекты (56), ФЕР, 3 кв 2024 (СМР),Письмо Минстроя России от 10.09.2024 года № 52528-ИФ/09, прил.1 ОЗП=34,6; ЭМ=13,15; ЗПМ=34,6; МАТ=9,57
| Ремонт оборудования и технологических систем промышленных предприятий | [21 empty] | Ремонт оборудования и технологических систем промышленных предприятий
|  |  | Накладные расходы 80% ФОТ (от 8 938) | 11: 7150
|  |  | Сметная прибыль 60% ФОТ (от 8 938) | 11: 5363
93 | РН5-1-47 | Разборка и сборка фланцевых соединений с заменой прокладок,на условное давление до 4,0МПа(40кгс/см2), условный проход Ду до 300мм. Разборка, сборка фланцевого соединения Ду250мм. Ру40 с заменой прокладки для демонтажа-монтажа поплавкового уровня. ( деф.вед.разд.2 п.13) |  | шт. | 1 | 1759.66 | 1593.42 | 145.21 | 11.85 |  | 1760 | 1593 | 145 | 12 | 5.3 | 5.3 |  |  |  |  | Разборка и сборка фланцевых соединений с заменой прокладок,на условное давление до 4,0МПа(40кгс/см2), условный проход Ду до 300мм. Разборка, сборка фланцевого соединения Ду250мм. Ру40 с заменой прокладки для демонтажа-монтажа поплавкового уровня. ( деф.вед.разд.2 п.13)
| 1 | ИНДЕКС К ПОЗИЦИИ: Прочие объекты (56), ФЕР, 3 кв 2024 (СМР),Письмо Минстроя России от 10.09.2024 года № 52528-ИФ/09, прил.1 ОЗП=34,6; ЭМ=13,15; ЗПМ=34,6; МАТ=9,57 | [19 empty] | ИНДЕКС К ПОЗИЦИИ: Прочие объекты (56), ФЕР, 3 кв 2024 (СМР),Письмо Минстроя России от 10.09.2024 года № 52528-ИФ/09, прил.1 ОЗП=34,6; ЭМ=13,15; ЗПМ=34,6; МАТ=9,57
| Ремонт оборудования и технологических систем промышленных предприятий | [21 empty] | Ремонт оборудования и технологических систем промышленных предприятий
|  |  | Накладные расходы 80% ФОТ (от 1 765) | 11: 1412
|  |  | Сметная прибыль 60% ФОТ (от 1 765) | 11: 1059
94 | Пр-во №1 | Произвести чистку внутренних стенок колонны, карманов колонны, внутренних устройств, сварных швов щетками для ЭПБ. ( деф.вед.разд.2 п.14) |  | 4: м²; 5: 50.1; 15: 0; 16: 0 |  |  |  |  | Произвести чистку внутренних стенок колонны, карманов колонны, внутренних устройств, сварных швов щетками для ЭПБ. ( деф.вед.разд.2 п.14)
| Ремонт технологического оборудования | [21 empty] | Ремонт технологического оборудования
95 | Пр-во №1, ОТН, Подрядчик | Произвести осмотр, ревизию при необходимости ремонт желобчатых тарелок согласно акту отбраковки ( деф.вед.разд.2 п.15) |  | 4: шт; 5: 9; 15: 0; 16: 0 |  |  |  |  | Произвести осмотр, ревизию при необходимости ремонт желобчатых тарелок согласно акту отбраковки ( деф.вед.разд.2 п.15)
| Ремонт технологического оборудования | [21 empty] | Ремонт технологического оборудования
96 | ФЕРм39-01-023-18 Приказ Минстроя России от 26.12.2019 №876/пр | Зачистка механизированная поверхности сварного соединения и околошовной зоны конструкций и оборудования из углеродистых и легированных сталей до шероховатости грубее Rz 40 мкм (V4) и не грубее Rz 80 мкм (V3) без снятия выпуклости (усиления) сварного шва, положение зачистки: потолочное ( деф.вед.разд.2 п.16) |  | м2 | 0.5 | 4016.33 | 3994.22 |  |  |  | 2008 | 1997 |  |  | 12 | 6 |  |  |  |  | Зачистка механизированная поверхности сварного соединения и околошовной зоны конструкций и оборудования из углеродистых и легированных сталей до шероховатости грубее Rz 40 мкм (V4) и не грубее Rz 80 мкм (V3) без снятия выпуклости (усиления) сварного шва, положение зачистки: потолочное ( деф.вед.разд.2 п.16)
| 1 | ИНДЕКС К ПОЗИЦИИ: Прочие объекты (56), ФЕР, 3 кв 2024 (СМР),Письмо Минстроя России от 10.09.2024 года № 52528-ИФ/09, прил.1 ОЗП=34,6; ЭМ=13,15; ЗПМ=34,6; МАТ=9,57 | [19 empty] | ИНДЕКС К ПОЗИЦИИ: Прочие объекты (56), ФЕР, 3 кв 2024 (СМР),Письмо Минстроя России от 10.09.2024 года № 52528-ИФ/09, прил.1 ОЗП=34,6; ЭМ=13,15; ЗПМ=34,6; МАТ=9,57
| Контроль монтажных сварных соединений | [21 empty] | Контроль монтажных сварных соединений
|  |  | Накладные расходы 89% ФОТ (от 2 297) | 11: 2044
|  |  | Сметная прибыль 45% ФОТ (от 2 297) | 11: 1034
97 | ФЕРм39-01-023-17 Приказ Минстроя России от 26.12.2019 №876/пр | Зачистка механизированная поверхности сварного соединения и околошовной зоны конструкций и оборудования из углеродистых и легированных сталей до шероховатости грубее Rz 40 мкм (V4) и не грубее Rz 80 мкм (V3) без снятия выпуклости (усиления) сварного шва, положение зачистки: вертикальное ( деф.вед.разд.2 п.17) |  | м2 | 1 | 3380.3 | 3361.74 |  |  |  | 3380 | 3362 |  |  | 10.1 | 10.1 |  |  |  |  | Зачистка механизированная поверхности сварного соединения и околошовной зоны конструкций и оборудования из углеродистых и легированных сталей до шероховатости грубее Rz 40 мкм (V4) и не грубее Rz 80 мкм (V3) без снятия выпуклости (усиления) сварного шва, положение зачистки: вертикальное ( деф.вед.разд.2 п.17)
| 1 | ИНДЕКС К ПОЗИЦИИ: Прочие объекты (56), ФЕР, 3 кв 2024 (СМР),Письмо Минстроя России от 10.09.2024 года № 52528-ИФ/09, прил.1 ОЗП=34,6; ЭМ=13,15; ЗПМ=34,6; МАТ=9,57 | [19 empty] | ИНДЕКС К ПОЗИЦИИ: Прочие объекты (56), ФЕР, 3 кв 2024 (СМР),Письмо Минстроя России от 10.09.2024 года № 52528-ИФ/09, прил.1 ОЗП=34,6; ЭМ=13,15; ЗПМ=34,6; МАТ=9,57
| Контроль монтажных сварных соединений | [21 empty] | Контроль монтажных сварных соединений
|  |  | Накладные расходы 89% ФОТ (от 3 866) | 11: 3441
|  |  | Сметная прибыль 45% ФОТ (от 3 866) | 11: 1740
98 | ФЕРм39-01-023-16 Приказ Минстроя России от 26.12.2019 №876/пр | Зачистка механизированная поверхности сварного соединения и околошовной зоны конструкций и оборудования из углеродистых и легированных сталей до шероховатости грубее Rz 40 мкм (V4) и не грубее Rz 80 мкм (V3) без снятия выпуклости (усиления) сварного шва, положение зачистки: нижнее ( деф.вед.разд.2 п.18) |  | м2 | 0.5 | 2342.88 | 2329.96 |  |  |  | 1171 | 1165 |  |  | 7 | 3.5 |  |  |  |  | Зачистка механизированная поверхности сварного соединения и околошовной зоны конструкций и оборудования из углеродистых и легированных сталей до шероховатости грубее Rz 40 мкм (V4) и не грубее Rz 80 мкм (V3) без снятия выпуклости (усиления) сварного шва, положение зачистки: нижнее ( деф.вед.разд.2 п.18)
| 1 | ИНДЕКС К ПОЗИЦИИ: Прочие объекты (56), ФЕР, 3 кв 2024 (СМР),Письмо Минстроя России от 10.09.2024 года № 52528-ИФ/09, прил.1 ОЗП=34,6; ЭМ=13,15; ЗПМ=34,6; МАТ=9,57 | [19 empty] | ИНДЕКС К ПОЗИЦИИ: Прочие объекты (56), ФЕР, 3 кв 2024 (СМР),Письмо Минстроя России от 10.09.2024 года № 52528-ИФ/09, прил.1 ОЗП=34,6; ЭМ=13,15; ЗПМ=34,6; МАТ=9,57
| Контроль монтажных сварных соединений | [21 empty] | Контроль монтажных сварных соединений
|  |  | Накладные расходы 89% ФОТ (от 1 340) | 11: 1193
|  |  | Сметная прибыль 45% ФОТ (от 1 340) | 11: 603
99 | ФЕРм37-01-025-29 Приказ Минстроя России от 26.12.2019 №876/пр | Гидравлическое испытание аппарата или сосуда горизонтального или вертикального, работающего под давлением, вместимость: свыше 100 до 200 м3. Произвести гидроиспытание колонны К-3, Рпр=0,185МПа, V=128м3 , дефекты устранить ( деф.вед.разд.2 п.19) |  | шт | 1 | 189852.42 | 25553.14 | 144666.04 | 15331.95 |  | 189852 | 25553 | 144666 | 15332 | 84.5 | 84.5 |  |  |  |  | Гидравлическое испытание аппарата или сосуда горизонтального или вертикального, работающего под давлением, вместимость: свыше 100 до 200 м3. Произвести гидроиспытание колонны К-3, Рпр=0,185МПа, V=128м3 , дефекты устранить ( деф.вед.разд.2 п.19)
| 1 | ИНДЕКС К ПОЗИЦИИ: Прочие объекты (56), ФЕР, 3 кв 2024 (СМР),Письмо Минстроя России от 10.09.2024 года № 52528-ИФ/09, прил.1 ОЗП=34,6; ЭМ=13,15; ЗПМ=34,6; МАТ=9,57 | [19 empty] | ИНДЕКС К ПОЗИЦИИ: Прочие объекты (56), ФЕР, 3 кв 2024 (СМР),Письмо Минстроя России от 10.09.2024 года № 52528-ИФ/09, прил.1 ОЗП=34,6; ЭМ=13,15; ЗПМ=34,6; МАТ=9,57
| Оборудование общего назначения | [21 empty] | Оборудование общего назначения
|  |  | Накладные расходы 92% ФОТ (от 47 018) | 11: 43257
|  |  | Сметная прибыль 49% ФОТ (от 47 018) | 11: 23039
Атмосферная колонна К-4. Н-30650мм, Двн. – 6400мм, Ст15к+ЭИ 496, 5 слоев насадки Sulzer Mellapak, 4 двухпоточные тарелки в отпарной части колонны | [19 empty] | Атмосферная колонна К-4. Н-30650мм, Двн. – 6400мм, Ст15к+ЭИ 496, 5 слоев насадки Sulzer Mellapak, 4 двухпоточные тарелки в отпарной части колонны
Поставить и после окончания работ снять заглушки с заменой прокладок | [19 empty] | Поставить и после окончания работ снять заглушки с заменой прокладок
100 | РН11-2-9-22 | Установка плоских заглушек из углеродистых сталей между фланцами на трубопроводах Ру=1,0 МПа (10 кгс/см2)...2,5 МПа (25 кгс/см2) диаметр трубопроводов 800 мм. (вход мазута в К-4) ( деф.вед.разд.2 п.20) |  | заглушка | 1 | 2910.2 | 2843.27 | 40.63 | 71.08 |  | 2910 | 2843 | 41 | 71 | 8.9 | 8.9 |  |  |  |  | Установка плоских заглушек из углеродистых сталей между фланцами на трубопроводах Ру=1,0 МПа (10 кгс/см2)...2,5 МПа (25 кгс/см2) диаметр трубопроводов 800 мм. (вход мазута в К-4) ( деф.вед.разд.2 п.20)
| 1 | ИНДЕКС К ПОЗИЦИИ: Прочие объекты (56), ФЕР, 3 кв 2024 (СМР),Письмо Минстроя России от 10.09.2024 года № 52528-ИФ/09, прил.1 ОЗП=34,6; ЭМ=13,15; ЗПМ=34,6; МАТ=9,57 | [19 empty] | ИНДЕКС К ПОЗИЦИИ: Прочие объекты (56), ФЕР, 3 кв 2024 (СМР),Письмо Минстроя России от 10.09.2024 года № 52528-ИФ/09, прил.1 ОЗП=34,6; ЭМ=13,15; ЗПМ=34,6; МАТ=9,57
| Ремонт оборудования и технологических систем промышленных предприятий | [21 empty] | Ремонт оборудования и технологических систем промышленных предприятий
|  |  | Накладные расходы 80% ФОТ (от 3 205) | 11: 2564
|  |  | Сметная прибыль 60% ФОТ (от 3 205) | 11: 1923
101 | РН11-2-9-22 | (Снять) Установка плоских заглушек из углеродистых сталей между фланцами на трубопроводах Ру=1,0 МПа (10 кгс/см2)...2,5 МПа (25 кгс/см2) диаметр трубопроводов 800 мм. (вход мазута в К-4) ( деф.вед.разд.2 п.20) |  | заглушка | 1 | 1730.34 | 1705.96 | 24.38 | 42.65 |  | 1730 | 1706 | 24 | 43 | 5.34 | 5.34 |  |  |  |  | (Снять) Установка плоских заглушек из углеродистых сталей между фланцами на трубопроводах Ру=1,0 МПа (10 кгс/см2)...2,5 МПа (25 кгс/см2) диаметр трубопроводов 800 мм. (вход мазута в К-4) ( деф.вед.разд.2 п.20)
| Приказ от 14.07.2022 № 571/пр п.84 табл.3 | Демонтаж оборудования, пригодного для дальнейшего использования, со снятием с места установки, необходимой (частичной) разборкой без хранения (перемещается на другое место установки и тому подобное) ОЗП=0,6; ЭМ=0,6 к расх.; ЗПМ=0,6; МАТ=0 к расх.; ТЗ=0,6; ТЗМ=0,6 | [21 empty] | Демонтаж оборудования, пригодного для дальнейшего использования, со снятием с места установки, необходимой (частичной) разборкой без хранения (перемещается на другое место установки и тому подобное) ОЗП=0,6; ЭМ=0,6 к расх.; ЗПМ=0,6; МАТ=0 к расх.; ТЗ=0,6; ТЗМ=0,6
| 1 | ИНДЕКС К ПОЗИЦИИ: Прочие объекты (56), ФЕР, 3 кв 2024 (СМР),Письмо Минстроя России от 10.09.2024 года № 52528-ИФ/09, прил.1 ОЗП=34,6; ЭМ=13,15; ЗПМ=34,6; МАТ=9,57 | [19 empty] | ИНДЕКС К ПОЗИЦИИ: Прочие объекты (56), ФЕР, 3 кв 2024 (СМР),Письмо Минстроя России от 10.09.2024 года № 52528-ИФ/09, прил.1 ОЗП=34,6; ЭМ=13,15; ЗПМ=34,6; МАТ=9,57
| Ремонт оборудования и технологических систем промышленных предприятий | [21 empty] | Ремонт оборудования и технологических систем промышленных предприятий
|  |  | Накладные расходы 80% ФОТ (от 1 924) | 11: 1539
|  |  | Сметная прибыль 60% ФОТ (от 1 924) | 11: 1154
102 | РН11-2-9-21 | Установка плоских заглушек из углеродистых сталей между фланцами на трубопроводах Ру=1,0 МПа (10 кгс/см2)...2,5 МПа (25 кгс/см2) диаметр трубопроводов 600 мм. (шлем) ( деф.вед.разд.2 п.20) |  | заглушка | 1 | 2575.76 | 2541.18 | 13.54 | 23.69 |  | 2576 | 2541 | 14 | 24 | 8 | 8 |  |  |  |  | Установка плоских заглушек из углеродистых сталей между фланцами на трубопроводах Ру=1,0 МПа (10 кгс/см2)...2,5 МПа (25 кгс/см2) диаметр трубопроводов 600 мм. (шлем) ( деф.вед.разд.2 п.20)
| 1 | ИНДЕКС К ПОЗИЦИИ: Прочие объекты (56), ФЕР, 3 кв 2024 (СМР),Письмо Минстроя России от 10.09.2024 года № 52528-ИФ/09, прил.1 ОЗП=34,6; ЭМ=13,15; ЗПМ=34,6; МАТ=9,57 | [19 empty] | ИНДЕКС К ПОЗИЦИИ: Прочие объекты (56), ФЕР, 3 кв 2024 (СМР),Письмо Минстроя России от 10.09.2024 года № 52528-ИФ/09, прил.1 ОЗП=34,6; ЭМ=13,15; ЗПМ=34,6; МАТ=9,57
| Ремонт оборудования и технологических систем промышленных предприятий | [21 empty] | Ремонт оборудования и технологических систем промышленных предприятий
|  |  | Накладные расходы 80% ФОТ (от 2 821) | 11: 2257
|  |  | Сметная прибыль 60% ФОТ (от 2 821) | 11: 1693
103 | РН11-2-9-21 | (Снять) Установка плоских заглушек из углеродистых сталей между фланцами на трубопроводах Ру=1,0 МПа (10 кгс/см2)...2,5 МПа (25 кгс/см2) диаметр трубопроводов 600 мм. (шлем) ( деф.вед.разд.2 п.20) |  | заглушка | 1 | 1532.83 | 1524.7 | 8.13 | 14.22 |  | 1533 | 1525 | 8 | 14 | 4.8 | 4.8 |  |  |  |  | (Снять) Установка плоских заглушек из углеродистых сталей между фланцами на трубопроводах Ру=1,0 МПа (10 кгс/см2)...2,5 МПа (25 кгс/см2) диаметр трубопроводов 600 мм. (шлем) ( деф.вед.разд.2 п.20)
| Приказ от 14.07.2022 № 571/пр п.84 табл.3 | Демонтаж оборудования, пригодного для дальнейшего использования, со снятием с места установки, необходимой (частичной) разборкой без хранения (перемещается на другое место установки и тому подобное) ОЗП=0,6; ЭМ=0,6 к расх.; ЗПМ=0,6; МАТ=0 к расх.; ТЗ=0,6; ТЗМ=0,6 | [21 empty] | Демонтаж оборудования, пригодного для дальнейшего использования, со снятием с места установки, необходимой (частичной) разборкой без хранения (перемещается на другое место установки и тому подобное) ОЗП=0,6; ЭМ=0,6 к расх.; ЗПМ=0,6; МАТ=0 к расх.; ТЗ=0,6; ТЗМ=0,6
| 1 | ИНДЕКС К ПОЗИЦИИ: Прочие объекты (56), ФЕР, 3 кв 2024 (СМР),Письмо Минстроя России от 10.09.2024 года № 52528-ИФ/09, прил.1 ОЗП=34,6; ЭМ=13,15; ЗПМ=34,6; МАТ=9,57 | [19 empty] | ИНДЕКС К ПОЗИЦИИ: Прочие объекты (56), ФЕР, 3 кв 2024 (СМР),Письмо Минстроя России от 10.09.2024 года № 52528-ИФ/09, прил.1 ОЗП=34,6; ЭМ=13,15; ЗПМ=34,6; МАТ=9,57
| Ремонт оборудования и технологических систем промышленных предприятий | [21 empty] | Ремонт оборудования и технологических систем промышленных предприятий
|  |  | Накладные расходы 80% ФОТ (от 1 693) | 11: 1354
|  |  | Сметная прибыль 60% ФОТ (от 1 693) | 11: 1016
104 | РН11-2-9-9 | Установка плоских заглушек из углеродистых сталей между фланцами на трубопроводах Ру=1,0 МПа (10 кгс/см2)...4,0 МПа (40 кгс/см2) диаметр трубопроводов 400 мм. (выход гудрона с К-4) ( деф.вед.разд.2 п.20) |  | заглушка | 1 | 1070.82 | 1060.3 |  |  |  | 1071 | 1060 |  |  | 3.1 | 3.1 |  |  |  |  | Установка плоских заглушек из углеродистых сталей между фланцами на трубопроводах Ру=1,0 МПа (10 кгс/см2)...4,0 МПа (40 кгс/см2) диаметр трубопроводов 400 мм. (выход гудрона с К-4) ( деф.вед.разд.2 п.20)
| 1 | ИНДЕКС К ПОЗИЦИИ: Прочие объекты (56), ФЕР, 3 кв 2024 (СМР),Письмо Минстроя России от 10.09.2024 года № 52528-ИФ/09, прил.1 ОЗП=34,6; ЭМ=13,15; ЗПМ=34,6; МАТ=9,57 | [19 empty] | ИНДЕКС К ПОЗИЦИИ: Прочие объекты (56), ФЕР, 3 кв 2024 (СМР),Письмо Минстроя России от 10.09.2024 года № 52528-ИФ/09, прил.1 ОЗП=34,6; ЭМ=13,15; ЗПМ=34,6; МАТ=9,57
| Ремонт оборудования и технологических систем промышленных предприятий | [21 empty] | Ремонт оборудования и технологических систем промышленных предприятий
|  |  | Накладные расходы 80% ФОТ (от 1 166) | 11: 933
|  |  | Сметная прибыль 60% ФОТ (от 1 166) | 11: 700
105 | РН11-2-9-9 | (Снять) Установка плоских заглушек из углеродистых сталей между фланцами на трубопроводах Ру=1,0 МПа (10 кгс/см2)...4,0 МПа (40 кгс/см2) диаметр трубопроводов 400 мм. (выход гудрона с К-4) ( деф.вед.разд.2 п.20) |  | заглушка | 1 | 636.18 | 636.18 |  |  |  | 636 | 636 |  |  | 1.86 | 1.86 |  |  |  |  | (Снять) Установка плоских заглушек из углеродистых сталей между фланцами на трубопроводах Ру=1,0 МПа (10 кгс/см2)...4,0 МПа (40 кгс/см2) диаметр трубопроводов 400 мм. (выход гудрона с К-4) ( деф.вед.разд.2 п.20)
| Приказ от 14.07.2022 № 571/пр п.84 табл.3 | Демонтаж оборудования, пригодного для дальнейшего использования, со снятием с места установки, необходимой (частичной) разборкой без хранения (перемещается на другое место установки и тому подобное) ОЗП=0,6; ЭМ=0,6 к расх.; ЗПМ=0,6; МАТ=0 к расх.; ТЗ=0,6; ТЗМ=0,6 | [21 empty] | Демонтаж оборудования, пригодного для дальнейшего использования, со снятием с места установки, необходимой (частичной) разборкой без хранения (перемещается на другое место установки и тому подобное) ОЗП=0,6; ЭМ=0,6 к расх.; ЗПМ=0,6; МАТ=0 к расх.; ТЗ=0,6; ТЗМ=0,6
| 1 | ИНДЕКС К ПОЗИЦИИ: Прочие объекты (56), ФЕР, 3 кв 2024 (СМР),Письмо Минстроя России от 10.09.2024 года № 52528-ИФ/09, прил.1 ОЗП=34,6; ЭМ=13,15; ЗПМ=34,6; МАТ=9,57 | [19 empty] | ИНДЕКС К ПОЗИЦИИ: Прочие объекты (56), ФЕР, 3 кв 2024 (СМР),Письмо Минстроя России от 10.09.2024 года № 52528-ИФ/09, прил.1 ОЗП=34,6; ЭМ=13,15; ЗПМ=34,6; МАТ=9,57
| Ремонт оборудования и технологических систем промышленных предприятий | [21 empty] | Ремонт оборудования и технологических систем промышленных предприятий
|  |  | Накладные расходы 80% ФОТ (от 700) | 11: 560
|  |  | Сметная прибыль 60% ФОТ (от 700) | 11: 420
106 | РН11-2-9-5 | Установка плоских заглушек из углеродистых сталей между фланцами на трубопроводах Ру=1,0 МПа (10 кгс/см2)...4,0 МПа (40 кгс/см2) диаметр трубопроводов 200 мм. (перетоки с Е-8, Е-9, Е-10) ( деф.вед.разд.2 п.20) |  | заглушка | 6 | 485.06 | 479.8 |  |  |  | 2910 | 2879 |  |  | 1.43 | 8.58 |  |  |  |  | Установка плоских заглушек из углеродистых сталей между фланцами на трубопроводах Ру=1,0 МПа (10 кгс/см2)...4,0 МПа (40 кгс/см2) диаметр трубопроводов 200 мм. (перетоки с Е-8, Е-9, Е-10) ( деф.вед.разд.2 п.20)
| 1 | ИНДЕКС К ПОЗИЦИИ: Прочие объекты (56), ФЕР, 3 кв 2024 (СМР),Письмо Минстроя России от 10.09.2024 года № 52528-ИФ/09, прил.1 ОЗП=34,6; ЭМ=13,15; ЗПМ=34,6; МАТ=9,57 | [19 empty] | ИНДЕКС К ПОЗИЦИИ: Прочие объекты (56), ФЕР, 3 кв 2024 (СМР),Письмо Минстроя России от 10.09.2024 года № 52528-ИФ/09, прил.1 ОЗП=34,6; ЭМ=13,15; ЗПМ=34,6; МАТ=9,57
| Ремонт оборудования и технологических систем промышленных предприятий | [21 empty] | Ремонт оборудования и технологических систем промышленных предприятий
|  |  | Накладные расходы 80% ФОТ (от 3 167) | 11: 2534
|  |  | Сметная прибыль 60% ФОТ (от 3 167) | 11: 1900
107 | РН11-2-9-5 | (Снять) Установка плоских заглушек из углеродистых сталей между фланцами на трубопроводах Ру=1,0 МПа (10 кгс/см2)...4,0 МПа (40 кгс/см2) диаметр трубопроводов 200 мм. (перетоки с Е-8, Е-9, Е-10) ( деф.вед.разд.2 п.20) |  | заглушка | 6 | 287.88 | 287.88 |  |  |  | 1727 | 1727 |  |  | 0.858 | 5.15 |  |  |  |  | (Снять) Установка плоских заглушек из углеродистых сталей между фланцами на трубопроводах Ру=1,0 МПа (10 кгс/см2)...4,0 МПа (40 кгс/см2) диаметр трубопроводов 200 мм. (перетоки с Е-8, Е-9, Е-10) ( деф.вед.разд.2 п.20)
| Приказ от 14.07.2022 № 571/пр п.84 табл.3 | Демонтаж оборудования, пригодного для дальнейшего использования, со снятием с места установки, необходимой (частичной) разборкой без хранения (перемещается на другое место установки и тому подобное) ОЗП=0,6; ЭМ=0,6 к расх.; ЗПМ=0,6; МАТ=0 к расх.; ТЗ=0,6; ТЗМ=0,6 | [21 empty] | Демонтаж оборудования, пригодного для дальнейшего использования, со снятием с места установки, необходимой (частичной) разборкой без хранения (перемещается на другое место установки и тому подобное) ОЗП=0,6; ЭМ=0,6 к расх.; ЗПМ=0,6; МАТ=0 к расх.; ТЗ=0,6; ТЗМ=0,6
| 1 | ИНДЕКС К ПОЗИЦИИ: Прочие объекты (56), ФЕР, 3 кв 2024 (СМР),Письмо Минстроя России от 10.09.2024 года № 52528-ИФ/09, прил.1 ОЗП=34,6; ЭМ=13,15; ЗПМ=34,6; МАТ=9,57 | [19 empty] | ИНДЕКС К ПОЗИЦИИ: Прочие объекты (56), ФЕР, 3 кв 2024 (СМР),Письмо Минстроя России от 10.09.2024 года № 52528-ИФ/09, прил.1 ОЗП=34,6; ЭМ=13,15; ЗПМ=34,6; МАТ=9,57
| Ремонт оборудования и технологических систем промышленных предприятий | [21 empty] | Ремонт оборудования и технологических систем промышленных предприятий
|  |  | Накладные расходы 80% ФОТ (от 1 900) | 11: 1520
|  |  | Сметная прибыль 60% ФОТ (от 1 900) | 11: 1140
108 | РН11-2-9-4 | Установка плоских заглушек из углеродистых сталей между фланцами на трубопроводах Ру=1,0 МПа (10 кгс/см2)...4,0 МПа (40 кгс/см2) диаметр трубопроводов 150 мм. (возврат паров с Е-8, Е-9, Е-10)-3шт., (орошение соляр)-1шт. ( деф.вед.разд.2 п.20) |  | заглушка | 4 | 360.67 | 355.41 |  |  |  | 1443 | 1422 |  |  | 1.08 | 4.32 |  |  |  |  | Установка плоских заглушек из углеродистых сталей между фланцами на трубопроводах Ру=1,0 МПа (10 кгс/см2)...4,0 МПа (40 кгс/см2) диаметр трубопроводов 150 мм. (возврат паров с Е-8, Е-9, Е-10)-3шт., (орошение соляр)-1шт. ( деф.вед.разд.2 п.20)
Объем=3+1
| 1 | ИНДЕКС К ПОЗИЦИИ: Прочие объекты (56), ФЕР, 3 кв 2024 (СМР),Письмо Минстроя России от 10.09.2024 года № 52528-ИФ/09, прил.1 ОЗП=34,6; ЭМ=13,15; ЗПМ=34,6; МАТ=9,57 | [19 empty] | ИНДЕКС К ПОЗИЦИИ: Прочие объекты (56), ФЕР, 3 кв 2024 (СМР),Письмо Минстроя России от 10.09.2024 года № 52528-ИФ/09, прил.1 ОЗП=34,6; ЭМ=13,15; ЗПМ=34,6; МАТ=9,57
| Ремонт оборудования и технологических систем промышленных предприятий | [21 empty] | Ремонт оборудования и технологических систем промышленных предприятий
|  |  | Накладные расходы 80% ФОТ (от 1 564) | 11: 1251
|  |  | Сметная прибыль 60% ФОТ (от 1 564) | 11: 938
109 | РН11-2-9-4 | (Снять) Установка плоских заглушек из углеродистых сталей между фланцами на трубопроводах Ру=1,0 МПа (10 кгс/см2)...4,0 МПа (40 кгс/см2) диаметр трубопроводов 150 мм. (возврат паров с Е-8, Е-9, Е-10)-3шт., (орошение соляр)-1шт. ( деф.вед.разд.2 п.20) |  | заглушка | 4 | 213.24 | 213.24 |  |  |  | 853 | 853 |  |  | 0.648 | 2.59 |  |  |  |  | (Снять) Установка плоских заглушек из углеродистых сталей между фланцами на трубопроводах Ру=1,0 МПа (10 кгс/см2)...4,0 МПа (40 кгс/см2) диаметр трубопроводов 150 мм. (возврат паров с Е-8, Е-9, Е-10)-3шт., (орошение соляр)-1шт. ( деф.вед.разд.2 п.20)
Объем=3+1
| Приказ от 14.07.2022 № 571/пр п.84 табл.3 | Демонтаж оборудования, пригодного для дальнейшего использования, со снятием с места установки, необходимой (частичной) разборкой без хранения (перемещается на другое место установки и тому подобное) ОЗП=0,6; ЭМ=0,6 к расх.; ЗПМ=0,6; МАТ=0 к расх.; ТЗ=0,6; ТЗМ=0,6 | [21 empty] | Демонтаж оборудования, пригодного для дальнейшего использования, со снятием с места установки, необходимой (частичной) разборкой без хранения (перемещается на другое место установки и тому подобное) ОЗП=0,6; ЭМ=0,6 к расх.; ЗПМ=0,6; МАТ=0 к расх.; ТЗ=0,6; ТЗМ=0,6
| 1 | ИНДЕКС К ПОЗИЦИИ: Прочие объекты (56), ФЕР, 3 кв 2024 (СМР),Письмо Минстроя России от 10.09.2024 года № 52528-ИФ/09, прил.1 ОЗП=34,6; ЭМ=13,15; ЗПМ=34,6; МАТ=9,57 | [19 empty] | ИНДЕКС К ПОЗИЦИИ: Прочие объекты (56), ФЕР, 3 кв 2024 (СМР),Письмо Минстроя России от 10.09.2024 года № 52528-ИФ/09, прил.1 ОЗП=34,6; ЭМ=13,15; ЗПМ=34,6; МАТ=9,57
| Ремонт оборудования и технологических систем промышленных предприятий | [21 empty] | Ремонт оборудования и технологических систем промышленных предприятий
|  |  | Накладные расходы 80% ФОТ (от 938) | 11: 750
|  |  | Сметная прибыль 60% ФОТ (от 938) | 11: 563
110 | РН11-2-9-3 | Установка плоских заглушек из углеродистых сталей между фланцами на трубопроводах Ру=1,0 МПа (10 кгс/см2)...4,0 МПа (40 кгс/см2) диаметр трубопроводов 100 мм. (пар в К-4)-1шт., (орошение веретенка)-1шт., (ТВГ на промывку) -1шт. ( деф.вед.разд.2 п.20) |  | заглушка | 3 | 257.34 | 254.71 |  |  |  | 772 | 764 |  |  | 0.79 | 2.37 |  |  |  |  | Установка плоских заглушек из углеродистых сталей между фланцами на трубопроводах Ру=1,0 МПа (10 кгс/см2)...4,0 МПа (40 кгс/см2) диаметр трубопроводов 100 мм. (пар в К-4)-1шт., (орошение веретенка)-1шт., (ТВГ на промывку) -1шт. ( деф.вед.разд.2 п.20)
Объем=1+1+1
| 1 | ИНДЕКС К ПОЗИЦИИ: Прочие объекты (56), ФЕР, 3 кв 2024 (СМР),Письмо Минстроя России от 10.09.2024 года № 52528-ИФ/09, прил.1 ОЗП=34,6; ЭМ=13,15; ЗПМ=34,6; МАТ=9,57 | [19 empty] | ИНДЕКС К ПОЗИЦИИ: Прочие объекты (56), ФЕР, 3 кв 2024 (СМР),Письмо Минстроя России от 10.09.2024 года № 52528-ИФ/09, прил.1 ОЗП=34,6; ЭМ=13,15; ЗПМ=34,6; МАТ=9,57
| Ремонт оборудования и технологических систем промышленных предприятий | [21 empty] | Ремонт оборудования и технологических систем промышленных предприятий
|  |  | Накладные расходы 80% ФОТ (от 840) | 11: 672
|  |  | Сметная прибыль 60% ФОТ (от 840) | 11: 504
111 | РН11-2-9-3 | (Снять) Установка плоских заглушек из углеродистых сталей между фланцами на трубопроводах Ру=1,0 МПа (10 кгс/см2)...4,0 МПа (40 кгс/см2) диаметр трубопроводов 100 мм. (пар в К-4)-1шт., (орошение веретенка)-1шт., (ТВГ на промывку) -1шт. ( деф.вед.разд.2 п.20) |  | заглушка | 3 | 152.83 | 152.83 |  |  |  | 458 | 458 |  |  | 0.474 | 1.42 |  |  |  |  | (Снять) Установка плоских заглушек из углеродистых сталей между фланцами на трубопроводах Ру=1,0 МПа (10 кгс/см2)...4,0 МПа (40 кгс/см2) диаметр трубопроводов 100 мм. (пар в К-4)-1шт., (орошение веретенка)-1шт., (ТВГ на промывку) -1шт. ( деф.вед.разд.2 п.20)
Объем=1+1+1
| Приказ от 14.07.2022 № 571/пр п.84 табл.3 | Демонтаж оборудования, пригодного для дальнейшего использования, со снятием с места установки, необходимой (частичной) разборкой без хранения (перемещается на другое место установки и тому подобное) ОЗП=0,6; ЭМ=0,6 к расх.; ЗПМ=0,6; МАТ=0 к расх.; ТЗ=0,6; ТЗМ=0,6 | [21 empty] | Демонтаж оборудования, пригодного для дальнейшего использования, со снятием с места установки, необходимой (частичной) разборкой без хранения (перемещается на другое место установки и тому подобное) ОЗП=0,6; ЭМ=0,6 к расх.; ЗПМ=0,6; МАТ=0 к расх.; ТЗ=0,6; ТЗМ=0,6
| 1 | ИНДЕКС К ПОЗИЦИИ: Прочие объекты (56), ФЕР, 3 кв 2024 (СМР),Письмо Минстроя России от 10.09.2024 года № 52528-ИФ/09, прил.1 ОЗП=34,6; ЭМ=13,15; ЗПМ=34,6; МАТ=9,57 | [19 empty] | ИНДЕКС К ПОЗИЦИИ: Прочие объекты (56), ФЕР, 3 кв 2024 (СМР),Письмо Минстроя России от 10.09.2024 года № 52528-ИФ/09, прил.1 ОЗП=34,6; ЭМ=13,15; ЗПМ=34,6; МАТ=9,57
| Ремонт оборудования и технологических систем промышленных предприятий | [21 empty] | Ремонт оборудования и технологических систем промышленных предприятий
|  |  | Накладные расходы 80% ФОТ (от 504) | 11: 403
|  |  | Сметная прибыль 60% ФОТ (от 504) | 11: 302
112 | РН11-2-9-21 | (Вскрыть) Установка плоских заглушек из углеродистых сталей между фланцами на трубопроводах Ру=1,0 МПа (10 кгс/см2)...2,5 МПа (25 кгс/см2) диаметр трубопроводов 600 мм. прим. Вскрыть люк-лаз Ду600мм. Ру16 ( деф.вед.разд.2 п.21) |  | заглушка | 12 | 1532.83 | 1524.7 | 8.13 | 14.22 |  | 18394 | 18296 | 98 | 171 | 4.8 | 57.6 |  |  |  |  | (Вскрыть) Установка плоских заглушек из углеродистых сталей между фланцами на трубопроводах Ру=1,0 МПа (10 кгс/см2)...2,5 МПа (25 кгс/см2) диаметр трубопроводов 600 мм. прим. Вскрыть люк-лаз Ду600мм. Ру16 ( деф.вед.разд.2 п.21)
| Приказ от 14.07.2022 № 571/пр п.84 табл.3 | Демонтаж оборудования, пригодного для дальнейшего использования, со снятием с места установки, необходимой (частичной) разборкой без хранения (перемещается на другое место установки и тому подобное) ОЗП=0,6; ЭМ=0,6 к расх.; ЗПМ=0,6; МАТ=0 к расх.; ТЗ=0,6; ТЗМ=0,6 | [21 empty] | Демонтаж оборудования, пригодного для дальнейшего использования, со снятием с места установки, необходимой (частичной) разборкой без хранения (перемещается на другое место установки и тому подобное) ОЗП=0,6; ЭМ=0,6 к расх.; ЗПМ=0,6; МАТ=0 к расх.; ТЗ=0,6; ТЗМ=0,6
| 1 | ИНДЕКС К ПОЗИЦИИ: Прочие объекты (56), ФЕР, 3 кв 2024 (СМР),Письмо Минстроя России от 10.09.2024 года № 52528-ИФ/09, прил.1 ОЗП=34,6; ЭМ=13,15; ЗПМ=34,6; МАТ=9,57 | [19 empty] | ИНДЕКС К ПОЗИЦИИ: Прочие объекты (56), ФЕР, 3 кв 2024 (СМР),Письмо Минстроя России от 10.09.2024 года № 52528-ИФ/09, прил.1 ОЗП=34,6; ЭМ=13,15; ЗПМ=34,6; МАТ=9,57
| Ремонт оборудования и технологических систем промышленных предприятий | [21 empty] | Ремонт оборудования и технологических систем промышленных предприятий
|  |  | Накладные расходы 80% ФОТ (от 20 314) | 11: 16251
|  |  | Сметная прибыль 60% ФОТ (от 20 314) | 11: 12188
113 | РН11-2-9-21 | (Закрыть) Установка плоских заглушек из углеродистых сталей между фланцами на трубопроводах Ру=1,0 МПа (10 кгс/см2)...2,5 МПа (25 кгс/см2) диаметр трубопроводов 600 мм. прим. Закрыть люк-лаз Ду600мм. Ру16 ( деф.вед.разд.2 п.21) |  | заглушка | 12 | 2575.76 | 2541.18 | 13.54 | 23.69 |  | 30909 | 30494 | 162 | 284 | 8 | 96 |  |  |  |  | (Закрыть) Установка плоских заглушек из углеродистых сталей между фланцами на трубопроводах Ру=1,0 МПа (10 кгс/см2)...2,5 МПа (25 кгс/см2) диаметр трубопроводов 600 мм. прим. Закрыть люк-лаз Ду600мм. Ру16 ( деф.вед.разд.2 п.21)
| 1 | ИНДЕКС К ПОЗИЦИИ: Прочие объекты (56), ФЕР, 3 кв 2024 (СМР),Письмо Минстроя России от 10.09.2024 года № 52528-ИФ/09, прил.1 ОЗП=34,6; ЭМ=13,15; ЗПМ=34,6; МАТ=9,57 | [19 empty] | ИНДЕКС К ПОЗИЦИИ: Прочие объекты (56), ФЕР, 3 кв 2024 (СМР),Письмо Минстроя России от 10.09.2024 года № 52528-ИФ/09, прил.1 ОЗП=34,6; ЭМ=13,15; ЗПМ=34,6; МАТ=9,57
| Ремонт оборудования и технологических систем промышленных предприятий | [21 empty] | Ремонт оборудования и технологических систем промышленных предприятий
|  |  | Накладные расходы 80% ФОТ (от 33 855) | 11: 27084
|  |  | Сметная прибыль 60% ФОТ (от 33 855) | 11: 20313
114 | РН5-1-47 | Разборка и сборка фланцевых соединений с заменой прокладок,на условное давление до 4,0МПа(40кгс/см2), условный проход Ду до 300мм. Разборка и сборка фланцевых соединений Ø250мм. Ру40 для демонтажа-монтажа поплавкового уровня ( деф.вед.разд.2 п.22) |  | шт. | 1 | 3284.75 | 3220.36 | 57.06 | 23.94 |  | 3285 | 3220 | 57 | 24 | 5.3 | 5.3 |  |  |  |  | Разборка и сборка фланцевых соединений с заменой прокладок,на условное давление до 4,0МПа(40кгс/см2), условный проход Ду до 300мм. Разборка и сборка фланцевых соединений Ø250мм. Ру40 для демонтажа-монтажа поплавкового уровня ( деф.вед.разд.2 п.22)
| 1 | ИНДЕКС К ПОЗИЦИИ: Прочие объекты (56), ФЕР, 3 кв 2024 (СМР),Письмо Минстроя России от 10.09.2024 года № 52528-ИФ/09, прил.1 ОЗП=34,6; ЭМ=13,15; ЗПМ=34,6; МАТ=9,57 | [19 empty] | ИНДЕКС К ПОЗИЦИИ: Прочие объекты (56), ФЕР, 3 кв 2024 (СМР),Письмо Минстроя России от 10.09.2024 года № 52528-ИФ/09, прил.1 ОЗП=34,6; ЭМ=13,15; ЗПМ=34,6; МАТ=9,57
| Ремонт оборудования и технологических систем промышленных предприятий | [21 empty] | Ремонт оборудования и технологических систем промышленных предприятий
|  |  | Накладные расходы 80% ФОТ (от 3 568) | 11: 2854
|  |  | Сметная прибыль 60% ФОТ (от 3 568) | 11: 2141
115 | РН5-19-4 | Гидравлическое испытание аппаратов, работающих под давлением, объем аппарата до 500м3. Применительно. Произвести пневмоиспытание колонны К-4, Рпр=0,125МПа, V=731м3, выявленные дефекты устранить ( деф.вед.разд.2 п.23) |  | шт. | 1 | 96900.88 | 59442.18 | 36667.15 | 1006.99 |  | 96901 | 59442 | 36667 | 1007 | 170 | 170 |  |  |  |  | Гидравлическое испытание аппаратов, работающих под давлением, объем аппарата до 500м3. Применительно. Произвести пневмоиспытание колонны К-4, Рпр=0,125МПа, V=731м3, выявленные дефекты устранить ( деф.вед.разд.2 п.23)
| 1 | ИНДЕКС К ПОЗИЦИИ: Прочие объекты (56), ФЕР, 3 кв 2024 (СМР),Письмо Минстроя России от 10.09.2024 года № 52528-ИФ/09, прил.1 ОЗП=34,6; ЭМ=13,15; ЗПМ=34,6; МАТ=9,57 | [19 empty] | ИНДЕКС К ПОЗИЦИИ: Прочие объекты (56), ФЕР, 3 кв 2024 (СМР),Письмо Минстроя России от 10.09.2024 года № 52528-ИФ/09, прил.1 ОЗП=34,6; ЭМ=13,15; ЗПМ=34,6; МАТ=9,57
| Ремонт оборудования и технологических систем промышленных предприятий | [21 empty] | Ремонт оборудования и технологических систем промышленных предприятий
|  |  | Накладные расходы 80% ФОТ (от 66 494) | 11: 53195
|  |  | Сметная прибыль 60% ФОТ (от 66 494) | 11: 39896
Демонтаж, монтаж 4-го слоя насадки | [19 empty] | Демонтаж, монтаж 4-го слоя насадки
116 | ФЕР09-06-001-02 Приказ Минстроя России от 26.12.2019 №876/пр | (Демонтаж с последующим использованием) Монтаж: лотков, решеток, затворов из полосовой и тонколистовой стали. прим. Демонтаж предраспределителя потока-1шт./0,064тн., вновь монтаж в п.129 ( деф.вед.разд.2 п.23) |  | т | 0.064 | 10665.31 | 9627.45 | 1037.86 | 92.52 |  | 683 | 617 | 66 | 6 | 32.62 | 2.09 |  |  |  |  | (Демонтаж с последующим использованием) Монтаж: лотков, решеток, затворов из полосовой и тонколистовой стали. прим. Демонтаж предраспределителя потока-1шт./0,064тн., вновь монтаж в п.129 ( деф.вед.разд.2 п.23)
562,38 = 592,21 - 3,3 x 9,04
| Приказ от 14.07.2022 № 571/пр п.83 табл.2 | Демонтаж (разборка) металлических, металлокомпозитных, композитных конструкций ОЗП=0,7; ЭМ=0,7 к расх.; ЗПМ=0,7; МАТ=0 к расх.; ТЗ=0,7; ТЗМ=0,7 | [21 empty] | Демонтаж (разборка) металлических, металлокомпозитных, композитных конструкций ОЗП=0,7; ЭМ=0,7 к расх.; ЗПМ=0,7; МАТ=0 к расх.; ТЗ=0,7; ТЗМ=0,7
| 1 | ИНДЕКС К ПОЗИЦИИ: Прочие объекты (56), ФЕР, 3 кв 2024 (СМР),Письмо Минстроя России от 10.09.2024 года № 52528-ИФ/09, прил.1 ОЗП=34,6; ЭМ=13,15; ЗПМ=34,6; МАТ=9,57 | [19 empty] | ИНДЕКС К ПОЗИЦИИ: Прочие объекты (56), ФЕР, 3 кв 2024 (СМР),Письмо Минстроя России от 10.09.2024 года № 52528-ИФ/09, прил.1 ОЗП=34,6; ЭМ=13,15; ЗПМ=34,6; МАТ=9,57
| Строительные металлические конструкции | [21 empty] | Строительные металлические конструкции
|  |  | Накладные расходы 93% ФОТ (от 932) | 11: 867
|  |  | Сметная прибыль 62%*0.85 ФОТ (от 932) | 11: 491
117 | ФЕР09-06-001-02 Приказ Минстроя России от 26.12.2019 №876/пр | (Демонтаж с последующим использованием) Монтаж: лотков, решеток, затворов из полосовой и тонколистовой стали. прим. Демонтаж распределителя потока-1шт./1,397 тн., вновь монтаж в п.128 ( деф.вед.разд.2 п.25) |  | т | 1.397 | 10665.31 | 9627.45 | 1037.86 | 92.52 |  | 14899 | 13450 | 1449 | 129 | 32.62 | 45.57 |  |  |  |  | (Демонтаж с последующим использованием) Монтаж: лотков, решеток, затворов из полосовой и тонколистовой стали. прим. Демонтаж распределителя потока-1шт./1,397 тн., вновь монтаж в п.128 ( деф.вед.разд.2 п.25)
562,38 = 592,21 - 3,3 x 9,04
| Приказ от 14.07.2022 № 571/пр п.83 табл.2 | Демонтаж (разборка) металлических, металлокомпозитных, композитных конструкций ОЗП=0,7; ЭМ=0,7 к расх.; ЗПМ=0,7; МАТ=0 к расх.; ТЗ=0,7; ТЗМ=0,7 | [21 empty] | Демонтаж (разборка) металлических, металлокомпозитных, композитных конструкций ОЗП=0,7; ЭМ=0,7 к расх.; ЗПМ=0,7; МАТ=0 к расх.; ТЗ=0,7; ТЗМ=0,7
| 1 | ИНДЕКС К ПОЗИЦИИ: Прочие объекты (56), ФЕР, 3 кв 2024 (СМР),Письмо Минстроя России от 10.09.2024 года № 52528-ИФ/09, прил.1 ОЗП=34,6; ЭМ=13,15; ЗПМ=34,6; МАТ=9,57 | [19 empty] | ИНДЕКС К ПОЗИЦИИ: Прочие объекты (56), ФЕР, 3 кв 2024 (СМР),Письмо Минстроя России от 10.09.2024 года № 52528-ИФ/09, прил.1 ОЗП=34,6; ЭМ=13,15; ЗПМ=34,6; МАТ=9,57
| Строительные металлические конструкции | [21 empty] | Строительные металлические конструкции
|  |  | Накладные расходы 93% ФОТ (от 20 304) | 11: 18883
|  |  | Сметная прибыль 62%*0.85 ФОТ (от 20 304) | 11: 10700
118 | РН61-9-19 | Ремонт тарелок клапанных прямоточных двухпоточных диаметр тарелки 6400 мм. прим. Демонтаж в лом сущ. насадки Ø 6400мм, 7 слоев пакетов, общий вес-7 тн. Монтаж новой насадки Ø 6400мм, 7 слоев пакетов Mellapak 250Y, общий вес-6,8 тн. ( деф.вед.разд.2 п.26,27) |  | шт. | 1 | 69611.9 | 61242.92 | 6194.2 | 6385.52 |  | 69612 | 61243 | 6194 | 6386 | 185 | 185 |  |  |  |  | Ремонт тарелок клапанных прямоточных двухпоточных диаметр тарелки 6400 мм. прим. Демонтаж в лом сущ. насадки Ø 6400мм, 7 слоев пакетов, общий вес-7 тн. Монтаж новой насадки Ø 6400мм, 7 слоев пакетов Mellapak 250Y, общий вес-6,8 тн. ( деф.вед.разд.2 п.26,27)
| 1 | ИНДЕКС К ПОЗИЦИИ: Прочие объекты (56), ФЕР, 3 кв 2024 (СМР),Письмо Минстроя России от 10.09.2024 года № 52528-ИФ/09, прил.1 ОЗП=34,6; ЭМ=13,15; ЗПМ=34,6; МАТ=9,57 | [19 empty] | ИНДЕКС К ПОЗИЦИИ: Прочие объекты (56), ФЕР, 3 кв 2024 (СМР),Письмо Минстроя России от 10.09.2024 года № 52528-ИФ/09, прил.1 ОЗП=34,6; ЭМ=13,15; ЗПМ=34,6; МАТ=9,57
| Ремонт оборудования и технологических систем промышленных предприятий | [21 empty] | Ремонт оборудования и технологических систем промышленных предприятий
|  |  | Накладные расходы 80% ФОТ (от 98 251) | 11: 78601
|  |  | Сметная прибыль 60% ФОТ (от 98 251) | 11: 58951
119 | РН61-9-40 | Ремонт каждой последующей тарелки клапанной прямоточной двухпоточной диаметр тарелки 6400 мм. прим. Демонтаж в лом сущ. насадки Ø 6400мм, 7 слоев пакетов, общий вес-7 тн. Монтаж новой насадки Ø 6400мм, 7 слоев пакетов Mellapak 250Y, общий вес-6,8 тн. ( деф.вед.разд.2 п.26,27) |  | шт. | 6 | 53492.74 | 45676 | 6194.2 | 6385.52 |  | 320956 | 274056 | 37165 | 38313 | 140 | 840 |  |  |  |  | Ремонт каждой последующей тарелки клапанной прямоточной двухпоточной диаметр тарелки 6400 мм. прим. Демонтаж в лом сущ. насадки Ø 6400мм, 7 слоев пакетов, общий вес-7 тн. Монтаж новой насадки Ø 6400мм, 7 слоев пакетов Mellapak 250Y, общий вес-6,8 тн. ( деф.вед.разд.2 п.26,27)
| 1 | ИНДЕКС К ПОЗИЦИИ: Прочие объекты (56), ФЕР, 3 кв 2024 (СМР),Письмо Минстроя России от 10.09.2024 года № 52528-ИФ/09, прил.1 ОЗП=34,6; ЭМ=13,15; ЗПМ=34,6; МАТ=9,57 | [19 empty] | ИНДЕКС К ПОЗИЦИИ: Прочие объекты (56), ФЕР, 3 кв 2024 (СМР),Письмо Минстроя России от 10.09.2024 года № 52528-ИФ/09, прил.1 ОЗП=34,6; ЭМ=13,15; ЗПМ=34,6; МАТ=9,57
| Ремонт оборудования и технологических систем промышленных предприятий | [21 empty] | Ремонт оборудования и технологических систем промышленных предприятий
|  |  | Накладные расходы 80% ФОТ (от 449 397) | 11: 359518
|  |  | Сметная прибыль 60% ФОТ (от 449 397) | 11: 269638
120 | РН61-9-61 | Очистка тарелок клапанных прямоточных двухпоточных диаметр тарелки 6400 мм. ( деф.вед.разд.2 п.26,27) |  | шт. | -7 | 5809.4 | 5609.54 |  |  |  | -40666 | -39267 |  |  | 17.1 | -119.7 |  |  |  |  | Очистка тарелок клапанных прямоточных двухпоточных диаметр тарелки 6400 мм. ( деф.вед.разд.2 п.26,27)
| 1 | ИНДЕКС К ПОЗИЦИИ: Прочие объекты (56), ФЕР, 3 кв 2024 (СМР),Письмо Минстроя России от 10.09.2024 года № 52528-ИФ/09, прил.1 ОЗП=34,6; ЭМ=13,15; ЗПМ=34,6; МАТ=9,57 | [19 empty] | ИНДЕКС К ПОЗИЦИИ: Прочие объекты (56), ФЕР, 3 кв 2024 (СМР),Письмо Минстроя России от 10.09.2024 года № 52528-ИФ/09, прил.1 ОЗП=34,6; ЭМ=13,15; ЗПМ=34,6; МАТ=9,57
| Ремонт оборудования и технологических систем промышленных предприятий | [21 empty] | Ремонт оборудования и технологических систем промышленных предприятий
|  |  | Накладные расходы 80% ФОТ (от -58 901) | 11: -47121
|  |  | Сметная прибыль 60% ФОТ (от -58 901) | 11: -35341
121 | ФЕР09-06-001-02 Приказ Минстроя России от 26.12.2019 №876/пр | Монтаж: лотков, решеток, затворов из полосовой и тонколистовой стали. прим. Монтаж распределителя потока б/у -1шт./1,397 тн., демонтаж ранее в п.124 ( деф.вед.разд.2 п.28) |  | т | 1.397 | 15735.05 | 13753.5 | 1482.66 | 132.17 |  | 21982 | 19214 | 2071 | 185 | 46.6 | 65.1 |  |  |  |  | Монтаж: лотков, решеток, затворов из полосовой и тонколистовой стали. прим. Монтаж распределителя потока б/у -1шт./1,397 тн., демонтаж ранее в п.124 ( деф.вед.разд.2 п.28)
562,38 = 592,21 - 3,3 x 9,04
| 1 | ИНДЕКС К ПОЗИЦИИ: Прочие объекты (56), ФЕР, 3 кв 2024 (СМР),Письмо Минстроя России от 10.09.2024 года № 52528-ИФ/09, прил.1 ОЗП=34,6; ЭМ=13,15; ЗПМ=34,6; МАТ=9,57 | [19 empty] | ИНДЕКС К ПОЗИЦИИ: Прочие объекты (56), ФЕР, 3 кв 2024 (СМР),Письмо Минстроя России от 10.09.2024 года № 52528-ИФ/09, прил.1 ОЗП=34,6; ЭМ=13,15; ЗПМ=34,6; МАТ=9,57
| Строительные металлические конструкции | [21 empty] | Строительные металлические конструкции
|  |  | Накладные расходы 93% ФОТ (от 29 006) | 11: 26976
|  |  | Сметная прибыль 62%*0.85 ФОТ (от 29 006) | 11: 15286
122 | ФЕР09-06-001-02 Приказ Минстроя России от 26.12.2019 №876/пр | Монтаж: лотков, решеток, затворов из полосовой и тонколистовой стали. прим. Монтаж предраспределителя потока б/у -1шт./0,064тн., демонтаж ранее в п.123 ( деф.вед.разд.2 п.29) |  | т | 0.064 | 15735.05 | 13753.5 | 1482.66 | 132.17 |  | 1007 | 880 | 95 | 8 | 46.6 | 2.98 |  |  |  |  | Монтаж: лотков, решеток, затворов из полосовой и тонколистовой стали. прим. Монтаж предраспределителя потока б/у -1шт./0,064тн., демонтаж ранее в п.123 ( деф.вед.разд.2 п.29)
562,38 = 592,21 - 3,3 x 9,04
| 1 | ИНДЕКС К ПОЗИЦИИ: Прочие объекты (56), ФЕР, 3 кв 2024 (СМР),Письмо Минстроя России от 10.09.2024 года № 52528-ИФ/09, прил.1 ОЗП=34,6; ЭМ=13,15; ЗПМ=34,6; МАТ=9,57 | [19 empty] | ИНДЕКС К ПОЗИЦИИ: Прочие объекты (56), ФЕР, 3 кв 2024 (СМР),Письмо Минстроя России от 10.09.2024 года № 52528-ИФ/09, прил.1 ОЗП=34,6; ЭМ=13,15; ЗПМ=34,6; МАТ=9,57
| Строительные металлические конструкции | [21 empty] | Строительные металлические конструкции
|  |  | Накладные расходы 93% ФОТ (от 1 328) | 11: 1235
|  |  | Сметная прибыль 62%*0.85 ФОТ (от 1 328) | 11: 700
Демонтаж,монтаж 5-го слоя насадки | [19 empty] | Демонтаж,монтаж 5-го слоя насадки
123 | РН61-25-3 | Ремонт узлов ввода орошения и сырья. прим. Демонтаж с последующим использованием линии входа питания №5 Ду100мм., монтаж б/у линии входа питания №5 Ду100мм. ( деф.вед.разд.2 п.30,49 ) |  | т | 0.05 | 57249.7 | 45729.31 | 9895.23 | 7285.89 |  | 2862 | 2286 | 495 | 364 | 130 | 6.5 |  |  |  |  | Ремонт узлов ввода орошения и сырья. прим. Демонтаж с последующим использованием линии входа питания №5 Ду100мм., монтаж б/у линии входа питания №5 Ду100мм. ( деф.вед.разд.2 п.30,49 )
| 1 | ИНДЕКС К ПОЗИЦИИ: Прочие объекты (56), ФЕР, 3 кв 2024 (СМР),Письмо Минстроя России от 10.09.2024 года № 52528-ИФ/09, прил.1 ОЗП=34,6; ЭМ=13,15; ЗПМ=34,6; МАТ=9,57 | [19 empty] | ИНДЕКС К ПОЗИЦИИ: Прочие объекты (56), ФЕР, 3 кв 2024 (СМР),Письмо Минстроя России от 10.09.2024 года № 52528-ИФ/09, прил.1 ОЗП=34,6; ЭМ=13,15; ЗПМ=34,6; МАТ=9,57
| Ремонт оборудования и технологических систем промышленных предприятий | [21 empty] | Ремонт оборудования и технологических систем промышленных предприятий
|  |  | Накладные расходы 80% ФОТ (от 3 793) | 11: 3034
|  |  | Сметная прибыль 60% ФОТ (от 3 793) | 11: 2276
124 | ФЕР09-06-001-02 Приказ Минстроя России от 26.12.2019 №876/пр | (Демонтаж с последующим использованием) Монтаж: лотков, решеток, затворов из полосовой и тонколистовой стали. прим. Демонтаж предраспределителя потока-1шт./0,025тн., вновь монтаж в п.37 ( деф.вед.разд.2 п.31 ) |  | т | 0.025 | 10665.31 | 9627.45 | 1037.86 | 92.52 |  | 267 | 241 | 26 | 2 | 32.62 | 0.82 |  |  |  |  | (Демонтаж с последующим использованием) Монтаж: лотков, решеток, затворов из полосовой и тонколистовой стали. прим. Демонтаж предраспределителя потока-1шт./0,025тн., вновь монтаж в п.37 ( деф.вед.разд.2 п.31 )
562,38 = 592,21 - 3,3 x 9,04
| Приказ от 14.07.2022 № 571/пр п.83 табл.2 | Демонтаж (разборка) металлических, металлокомпозитных, композитных конструкций ОЗП=0,7; ЭМ=0,7 к расх.; ЗПМ=0,7; МАТ=0 к расх.; ТЗ=0,7; ТЗМ=0,7 | [21 empty] | Демонтаж (разборка) металлических, металлокомпозитных, композитных конструкций ОЗП=0,7; ЭМ=0,7 к расх.; ЗПМ=0,7; МАТ=0 к расх.; ТЗ=0,7; ТЗМ=0,7
| 1 | ИНДЕКС К ПОЗИЦИИ: Прочие объекты (56), ФЕР, 3 кв 2024 (СМР),Письмо Минстроя России от 10.09.2024 года № 52528-ИФ/09, прил.1 ОЗП=34,6; ЭМ=13,15; ЗПМ=34,6; МАТ=9,57 | [19 empty] | ИНДЕКС К ПОЗИЦИИ: Прочие объекты (56), ФЕР, 3 кв 2024 (СМР),Письмо Минстроя России от 10.09.2024 года № 52528-ИФ/09, прил.1 ОЗП=34,6; ЭМ=13,15; ЗПМ=34,6; МАТ=9,57
| Строительные металлические конструкции | [21 empty] | Строительные металлические конструкции
|  |  | Накладные расходы 93% ФОТ (от 364) | 11: 339
|  |  | Сметная прибыль 62%*0.85 ФОТ (от 364) | 11: 192
125 | ФЕР09-06-001-02 Приказ Минстроя России от 26.12.2019 №876/пр | (Демонтаж с последующим использованием) Монтаж: лотков, решеток, затворов из полосовой и тонколистовой стали. прим. Демонтаж распределителя потока-1шт./2,1тн., вновь монтаж в п.36 ( деф.вед.разд.2 п.32 ) |  | т | 2.1 | 10665.31 | 9627.45 | 1037.86 | 92.52 |  | 22397 | 20218 | 2179 | 194 | 32.62 | 68.5 |  |  |  |  | (Демонтаж с последующим использованием) Монтаж: лотков, решеток, затворов из полосовой и тонколистовой стали. прим. Демонтаж распределителя потока-1шт./2,1тн., вновь монтаж в п.36 ( деф.вед.разд.2 п.32 )
562,38 = 592,21 - 3,3 x 9,04
| Приказ от 14.07.2022 № 571/пр п.83 табл.2 | Демонтаж (разборка) металлических, металлокомпозитных, композитных конструкций ОЗП=0,7; ЭМ=0,7 к расх.; ЗПМ=0,7; МАТ=0 к расх.; ТЗ=0,7; ТЗМ=0,7 | [21 empty] | Демонтаж (разборка) металлических, металлокомпозитных, композитных конструкций ОЗП=0,7; ЭМ=0,7 к расх.; ЗПМ=0,7; МАТ=0 к расх.; ТЗ=0,7; ТЗМ=0,7
| 1 | ИНДЕКС К ПОЗИЦИИ: Прочие объекты (56), ФЕР, 3 кв 2024 (СМР),Письмо Минстроя России от 10.09.2024 года № 52528-ИФ/09, прил.1 ОЗП=34,6; ЭМ=13,15; ЗПМ=34,6; МАТ=9,57 | [19 empty] | ИНДЕКС К ПОЗИЦИИ: Прочие объекты (56), ФЕР, 3 кв 2024 (СМР),Письмо Минстроя России от 10.09.2024 года № 52528-ИФ/09, прил.1 ОЗП=34,6; ЭМ=13,15; ЗПМ=34,6; МАТ=9,57
| Строительные металлические конструкции | [21 empty] | Строительные металлические конструкции
|  |  | Накладные расходы 93% ФОТ (от 30 521) | 11: 28385
|  |  | Сметная прибыль 62%*0.85 ФОТ (от 30 521) | 11: 16085
126 | РН61-9-14 | Ремонт тарелок клапанных прямоточных двухпоточных диаметр тарелки 4000 мм. прим. Демонтаж с последующим использованием насадки Ø 4000мм, 6 слоев пакетов, общий вес-2,6тн. Монтаж б/у насадки Ø4000мм., 6 слоев пакетов Mellapak 250Y-4слоя/1,9тн., Mellapak 125Y-2слоя/0,45тн., общий вес-2,35 тн. ( деф.вед.разд.2 п.33,46 ) |  | шт. | 1 | 47336.17 | 40658.8 | 5233.65 | 5828.71 |  | 47336 | 40659 | 5234 | 5829 | 125 | 125 |  |  |  |  | Ремонт тарелок клапанных прямоточных двухпоточных диаметр тарелки 4000 мм. прим. Демонтаж с последующим использованием насадки Ø 4000мм, 6 слоев пакетов, общий вес-2,6тн. Монтаж б/у насадки Ø4000мм., 6 слоев пакетов Mellapak 250Y-4слоя/1,9тн., Mellapak 125Y-2слоя/0,45тн., общий вес-2,35 тн. ( деф.вед.разд.2 п.33,46 )
| 1 | ИНДЕКС К ПОЗИЦИИ: Прочие объекты (56), ФЕР, 3 кв 2024 (СМР),Письмо Минстроя России от 10.09.2024 года № 52528-ИФ/09, прил.1 ОЗП=34,6; ЭМ=13,15; ЗПМ=34,6; МАТ=9,57 | [19 empty] | ИНДЕКС К ПОЗИЦИИ: Прочие объекты (56), ФЕР, 3 кв 2024 (СМР),Письмо Минстроя России от 10.09.2024 года № 52528-ИФ/09, прил.1 ОЗП=34,6; ЭМ=13,15; ЗПМ=34,6; МАТ=9,57
| Ремонт оборудования и технологических систем промышленных предприятий | [21 empty] | Ремонт оборудования и технологических систем промышленных предприятий
|  |  | Накладные расходы 80% ФОТ (от 66 818) | 11: 53454
|  |  | Сметная прибыль 60% ФОТ (от 66 818) | 11: 40091
127 | РН61-9-35 | Ремонт каждой последующей тарелки клапанной прямоточной двухпоточной диаметр тарелки 4000 мм. прим. Демонтаж с последующим использованием насадки Ø 4000мм, 6 слоев пакетов, общий вес-2,6тн. Монтаж б/у насадки Ø4000мм., 6 слоев пакетов Mellapak 250Y-4слоя/1,9тн., Mellapak 125Y-2слоя/0,45тн., общий вес-2,35 тн. ( деф.вед.разд.2 п.33,46 ) |  | шт. | 5 | 31217.01 | 25091.89 | 5233.65 | 5828.71 |  | 156085 | 125459 | 26168 | 29144 | 78 | 390 |  |  |  |  | Ремонт каждой последующей тарелки клапанной прямоточной двухпоточной диаметр тарелки 4000 мм. прим. Демонтаж с последующим использованием насадки Ø 4000мм, 6 слоев пакетов, общий вес-2,6тн. Монтаж б/у насадки Ø4000мм., 6 слоев пакетов Mellapak 250Y-4слоя/1,9тн., Mellapak 125Y-2слоя/0,45тн., общий вес-2,35 тн. ( деф.вед.разд.2 п.33,46 )
| 1 | ИНДЕКС К ПОЗИЦИИ: Прочие объекты (56), ФЕР, 3 кв 2024 (СМР),Письмо Минстроя России от 10.09.2024 года № 52528-ИФ/09, прил.1 ОЗП=34,6; ЭМ=13,15; ЗПМ=34,6; МАТ=9,57 | [19 empty] | ИНДЕКС К ПОЗИЦИИ: Прочие объекты (56), ФЕР, 3 кв 2024 (СМР),Письмо Минстроя России от 10.09.2024 года № 52528-ИФ/09, прил.1 ОЗП=34,6; ЭМ=13,15; ЗПМ=34,6; МАТ=9,57
| Ремонт оборудования и технологических систем промышленных предприятий | [21 empty] | Ремонт оборудования и технологических систем промышленных предприятий
|  |  | Накладные расходы 80% ФОТ (от 217 333) | 11: 173866
|  |  | Сметная прибыль 60% ФОТ (от 217 333) | 11: 130400
128 | РН61-9-56 | Очистка тарелок клапанных прямоточных двухпоточных диаметр тарелки 4000 мм. ( деф.вед.разд.2 п.33,46 ) |  | шт. | -6 | 2545.03 | 2458.25 |  |  |  | -15270 | -14750 |  |  | 7.5 | -45 |  |  |  |  | Очистка тарелок клапанных прямоточных двухпоточных диаметр тарелки 4000 мм. ( деф.вед.разд.2 п.33,46 )
| 1 | ИНДЕКС К ПОЗИЦИИ: Прочие объекты (56), ФЕР, 3 кв 2024 (СМР),Письмо Минстроя России от 10.09.2024 года № 52528-ИФ/09, прил.1 ОЗП=34,6; ЭМ=13,15; ЗПМ=34,6; МАТ=9,57 | [19 empty] | ИНДЕКС К ПОЗИЦИИ: Прочие объекты (56), ФЕР, 3 кв 2024 (СМР),Письмо Минстроя России от 10.09.2024 года № 52528-ИФ/09, прил.1 ОЗП=34,6; ЭМ=13,15; ЗПМ=34,6; МАТ=9,57
| Ремонт оборудования и технологических систем промышленных предприятий | [21 empty] | Ремонт оборудования и технологических систем промышленных предприятий
|  |  | Накладные расходы 80% ФОТ (от -22 125) | 11: -17700
|  |  | Сметная прибыль 60% ФОТ (от -22 125) | 11: -13275
129 | РН5-14-8 | Замена обечаек, диаметр обечайки до 4000мм. Демонтаж с последующим использованием внутренней обечайки и монтаж б/у внутренней обечайки, высотой 2м. и диаметром 4м. ( деф.вед.разд.2 п.34,45) |  | шт. | 1 | 17860.83 | 16052.65 | 811.52 | 1048.46 |  | 17861 | 16053 | 812 | 1048 | 52 | 52 |  |  |  |  | Замена обечаек, диаметр обечайки до 4000мм. Демонтаж с последующим использованием внутренней обечайки и монтаж б/у внутренней обечайки, высотой 2м. и диаметром 4м. ( деф.вед.разд.2 п.34,45)
| 1 | ИНДЕКС К ПОЗИЦИИ: Прочие объекты (56), ФЕР, 3 кв 2024 (СМР),Письмо Минстроя России от 10.09.2024 года № 52528-ИФ/09, прил.1 ОЗП=34,6; ЭМ=13,15; ЗПМ=34,6; МАТ=9,57 | [19 empty] | ИНДЕКС К ПОЗИЦИИ: Прочие объекты (56), ФЕР, 3 кв 2024 (СМР),Письмо Минстроя России от 10.09.2024 года № 52528-ИФ/09, прил.1 ОЗП=34,6; ЭМ=13,15; ЗПМ=34,6; МАТ=9,57
| Ремонт оборудования и технологических систем промышленных предприятий | [21 empty] | Ремонт оборудования и технологических систем промышленных предприятий
|  |  | Накладные расходы 80% ФОТ (от 25 128) | 11: 20102
|  |  | Сметная прибыль 60% ФОТ (от 25 128) | 11: 15077
130 | РН62-15-32 | Ремонт опорных решеток высота слоя насадки до 2 м внутренний диаметр колонны 4000 мм. прим. Демонтаж в лом опорной решетки Ø4000мм. ( в т.ч. опорные элементы,балки) Монтаж новой опорной решетки Ø4000мм. ( в т.ч. опорные элементы,балки) ( деф.вед.разд.2 п.35,37,41,44 ) |  | шт. | 1 | 121345.66 | 112463.29 | 4887.82 | 6113.04 |  | 121346 | 112463 | 4888 | 6113 | 350 | 350 |  |  |  |  | Ремонт опорных решеток высота слоя насадки до 2 м внутренний диаметр колонны 4000 мм. прим. Демонтаж в лом опорной решетки Ø4000мм. ( в т.ч. опорные элементы,балки) Монтаж новой опорной решетки Ø4000мм. ( в т.ч. опорные элементы,балки) ( деф.вед.разд.2 п.35,37,41,44 )
| 1 | ИНДЕКС К ПОЗИЦИИ: Прочие объекты (56), ФЕР, 3 кв 2024 (СМР),Письмо Минстроя России от 10.09.2024 года № 52528-ИФ/09, прил.1 ОЗП=34,6; ЭМ=13,15; ЗПМ=34,6; МАТ=9,57 | [19 empty] | ИНДЕКС К ПОЗИЦИИ: Прочие объекты (56), ФЕР, 3 кв 2024 (СМР),Письмо Минстроя России от 10.09.2024 года № 52528-ИФ/09, прил.1 ОЗП=34,6; ЭМ=13,15; ЗПМ=34,6; МАТ=9,57
| Ремонт оборудования и технологических систем промышленных предприятий | [21 empty] | Ремонт оборудования и технологических систем промышленных предприятий
|  |  | Накладные расходы 80% ФОТ (от 174 808) | 11: 139846
|  |  | Сметная прибыль 60% ФОТ (от 174 808) | 11: 104885
131 | РН62-15-112 | Очистка опорной решетки внутренний диаметр колонны 4000 мм. ( деф.вед.разд.2 п.35,44 ) |  | шт. | -1 | 2158.7 | 2085.07 |  |  |  | -2159 | -2085 |  |  | 6.3 | -6.3 |  |  |  |  | Очистка опорной решетки внутренний диаметр колонны 4000 мм. ( деф.вед.разд.2 п.35,44 )
| 1 | ИНДЕКС К ПОЗИЦИИ: Прочие объекты (56), ФЕР, 3 кв 2024 (СМР),Письмо Минстроя России от 10.09.2024 года № 52528-ИФ/09, прил.1 ОЗП=34,6; ЭМ=13,15; ЗПМ=34,6; МАТ=9,57 | [19 empty] | ИНДЕКС К ПОЗИЦИИ: Прочие объекты (56), ФЕР, 3 кв 2024 (СМР),Письмо Минстроя России от 10.09.2024 года № 52528-ИФ/09, прил.1 ОЗП=34,6; ЭМ=13,15; ЗПМ=34,6; МАТ=9,57
| Ремонт оборудования и технологических систем промышленных предприятий | [21 empty] | Ремонт оборудования и технологических систем промышленных предприятий
|  |  | Накладные расходы 80% ФОТ (от -3 128) | 11: -2502
|  |  | Сметная прибыль 60% ФОТ (от -3 128) | 11: -1877
132 | РН61-9-14 | Ремонт тарелок клапанных прямоточных двухпоточных диаметр тарелки 4000 мм. прим. Монтаж глухой тарелки-коллектора вес-1,65 тн. ( деф.вед.разд.2 п.42 ) |  | шт. | 1 | 28401.7 | 24395.28 | 3140.19 | 3497.23 |  | 28402 | 24395 | 3140 | 3497 | 75 | 75 |  |  |  |  | Ремонт тарелок клапанных прямоточных двухпоточных диаметр тарелки 4000 мм. прим. Монтаж глухой тарелки-коллектора вес-1,65 тн. ( деф.вед.разд.2 п.42 )
|  | Понижающий коэффициент на только монтаж ПЗ=0,6 (ОЗП=0,6; ЭМ=0,6 к расх.; ЗПМ=0,6; МАТ=0,6 к расх.; ТЗ=0,6; ТЗМ=0,6) | [21 empty] | Понижающий коэффициент на только монтаж ПЗ=0,6 (ОЗП=0,6; ЭМ=0,6 к расх.; ЗПМ=0,6; МАТ=0,6 к расх.; ТЗ=0,6; ТЗМ=0,6)
| 1 | ИНДЕКС К ПОЗИЦИИ: Прочие объекты (56), ФЕР, 3 кв 2024 (СМР),Письмо Минстроя России от 10.09.2024 года № 52528-ИФ/09, прил.1 ОЗП=34,6; ЭМ=13,15; ЗПМ=34,6; МАТ=9,57 | [19 empty] | ИНДЕКС К ПОЗИЦИИ: Прочие объекты (56), ФЕР, 3 кв 2024 (СМР),Письмо Минстроя России от 10.09.2024 года № 52528-ИФ/09, прил.1 ОЗП=34,6; ЭМ=13,15; ЗПМ=34,6; МАТ=9,57
| Ремонт оборудования и технологических систем промышленных предприятий | [21 empty] | Ремонт оборудования и технологических систем промышленных предприятий
|  |  | Накладные расходы 80% ФОТ (от 40 090) | 11: 32072
|  |  | Сметная прибыль 60% ФОТ (от 40 090) | 11: 24054
133 | ФЕР09-06-001-02 Приказ Минстроя России от 26.12.2019 №876/пр | (Демонтаж в лом) Монтаж: лотков, решеток, затворов из полосовой и тонколистовой стали. прим. Демонтаж в лом двухярусного сборника жидкости ( деф.вед.разд.2 п.36 ) |  | т | 3.2 | 10665.31 | 9627.45 | 1037.86 | 92.52 |  | 34129 | 30808 | 3321 | 296 | 32.62 | 104.38 |  |  |  |  | (Демонтаж в лом) Монтаж: лотков, решеток, затворов из полосовой и тонколистовой стали. прим. Демонтаж в лом двухярусного сборника жидкости ( деф.вед.разд.2 п.36 )
562,38 = 592,21 - 3,3 x 9,04
| Приказ от 14.07.2022 № 571/пр п.83 табл.2 | Демонтаж (разборка) металлических, металлокомпозитных, композитных конструкций ОЗП=0,7; ЭМ=0,7 к расх.; ЗПМ=0,7; МАТ=0 к расх.; ТЗ=0,7; ТЗМ=0,7 | [21 empty] | Демонтаж (разборка) металлических, металлокомпозитных, композитных конструкций ОЗП=0,7; ЭМ=0,7 к расх.; ЗПМ=0,7; МАТ=0 к расх.; ТЗ=0,7; ТЗМ=0,7
| 1 | ИНДЕКС К ПОЗИЦИИ: Прочие объекты (56), ФЕР, 3 кв 2024 (СМР),Письмо Минстроя России от 10.09.2024 года № 52528-ИФ/09, прил.1 ОЗП=34,6; ЭМ=13,15; ЗПМ=34,6; МАТ=9,57 | [19 empty] | ИНДЕКС К ПОЗИЦИИ: Прочие объекты (56), ФЕР, 3 кв 2024 (СМР),Письмо Минстроя России от 10.09.2024 года № 52528-ИФ/09, прил.1 ОЗП=34,6; ЭМ=13,15; ЗПМ=34,6; МАТ=9,57
| Строительные металлические конструкции | [21 empty] | Строительные металлические конструкции
|  |  | Накладные расходы 93% ФОТ (от 46 508) | 11: 43252
|  |  | Сметная прибыль 62%*0.85 ФОТ (от 46 508) | 11: 24510
134 | РН61-25-3 | Ремонт узлов ввода орошения и сырья. прим. Демонтаж с последующим использованием сливных труб, монтаж б/у сливных труб ( деф.вед.разд.2 п.38,43 ) |  | т | 0.08 | 57249.7 | 45729.31 | 9895.23 | 7285.89 |  | 4580 | 3658 | 792 | 583 | 130 | 10.4 |  |  |  |  | Ремонт узлов ввода орошения и сырья. прим. Демонтаж с последующим использованием сливных труб, монтаж б/у сливных труб ( деф.вед.разд.2 п.38,43 )
| 1 | ИНДЕКС К ПОЗИЦИИ: Прочие объекты (56), ФЕР, 3 кв 2024 (СМР),Письмо Минстроя России от 10.09.2024 года № 52528-ИФ/09, прил.1 ОЗП=34,6; ЭМ=13,15; ЗПМ=34,6; МАТ=9,57 | [19 empty] | ИНДЕКС К ПОЗИЦИИ: Прочие объекты (56), ФЕР, 3 кв 2024 (СМР),Письмо Минстроя России от 10.09.2024 года № 52528-ИФ/09, прил.1 ОЗП=34,6; ЭМ=13,15; ЗПМ=34,6; МАТ=9,57
| Ремонт оборудования и технологических систем промышленных предприятий | [21 empty] | Ремонт оборудования и технологических систем промышленных предприятий
|  |  | Накладные расходы 80% ФОТ (от 6 070) | 11: 4856
|  |  | Сметная прибыль 60% ФОТ (от 6 070) | 11: 3642
135 | Специализированная организация | Чистка 2-х ярусного сборника жидкости от кокса ( деф.вед.п.39) |  | 5: 0; 15: 0; 16: 0 |  |  |  |  | Чистка 2-х ярусного сборника жидкости от кокса ( деф.вед.п.39)
| Ремонт технологического оборудования | [21 empty] | Ремонт технологического оборудования
136 | ФЕРм39-02-004-20 Приказ Минстроя России от 26.12.2019 №876/пр | Капиллярный контроль (цветной метод) оборудования и конструкций, положение сварного соединения: вертикальное и горизонтальное ( деф.вед.разд.2 п.40 ) |  | м2 | 2 | 2981.3 | 2917.47 |  |  |  | 5963 | 5835 |  |  | 8.5 | 17 |  |  |  |  | Капиллярный контроль (цветной метод) оборудования и конструкций, положение сварного соединения: вертикальное и горизонтальное ( деф.вед.разд.2 п.40 )
90,99 = 90,99 - 0,0001 x 3,15
| 1 | ИНДЕКС К ПОЗИЦИИ: Прочие объекты (56), ФЕР, 3 кв 2024 (СМР),Письмо Минстроя России от 10.09.2024 года № 52528-ИФ/09, прил.1 ОЗП=34,6; ЭМ=13,15; ЗПМ=34,6; МАТ=9,57 | [19 empty] | ИНДЕКС К ПОЗИЦИИ: Прочие объекты (56), ФЕР, 3 кв 2024 (СМР),Письмо Минстроя России от 10.09.2024 года № 52528-ИФ/09, прил.1 ОЗП=34,6; ЭМ=13,15; ЗПМ=34,6; МАТ=9,57
| Контроль монтажных сварных соединений | [21 empty] | Контроль монтажных сварных соединений
|  |  | Накладные расходы 89% ФОТ (от 8 753) | 11: 7790
|  |  | Сметная прибыль 45% ФОТ (от 8 753) | 11: 3939
137 | ФЕР09-06-001-02 Приказ Минстроя России от 26.12.2019 №876/пр | Монтаж: лотков, решеток, затворов из полосовой и тонколистовой стали. прим. Монтаж распределителя потока б/у -1шт./0,73тн., демонтаж ранее в п.28 ( деф.вед.разд.2 п.47 ) |  | т | 2.1 | 15735.05 | 13753.5 | 1482.66 | 132.17 |  | 33044 | 28882 | 3114 | 278 | 46.6 | 97.86 |  |  |  |  | Монтаж: лотков, решеток, затворов из полосовой и тонколистовой стали. прим. Монтаж распределителя потока б/у -1шт./0,73тн., демонтаж ранее в п.28 ( деф.вед.разд.2 п.47 )
562,38 = 592,21 - 3,3 x 9,04
| 1 | ИНДЕКС К ПОЗИЦИИ: Прочие объекты (56), ФЕР, 3 кв 2024 (СМР),Письмо Минстроя России от 10.09.2024 года № 52528-ИФ/09, прил.1 ОЗП=34,6; ЭМ=13,15; ЗПМ=34,6; МАТ=9,57 | [19 empty] | ИНДЕКС К ПОЗИЦИИ: Прочие объекты (56), ФЕР, 3 кв 2024 (СМР),Письмо Минстроя России от 10.09.2024 года № 52528-ИФ/09, прил.1 ОЗП=34,6; ЭМ=13,15; ЗПМ=34,6; МАТ=9,57
| Строительные металлические конструкции | [21 empty] | Строительные металлические конструкции
|  |  | Накладные расходы 93% ФОТ (от 43 601) | 11: 40549
|  |  | Сметная прибыль 62%*0.85 ФОТ (от 43 601) | 11: 22978
138 | ФЕР09-06-001-02 Приказ Минстроя России от 26.12.2019 №876/пр | Монтаж: лотков, решеток, затворов из полосовой и тонколистовой стали. прим. Монтаж предраспределителя потока б/у -1шт./0,025тн., демонтаж ранее в п.27 ( деф.вед.разд.2 п.48 ) |  | т | 0.025 | 15735.05 | 13753.5 | 1482.66 | 132.17 |  | 393 | 344 | 37 | 3 | 46.6 | 1.17 |  |  |  |  | Монтаж: лотков, решеток, затворов из полосовой и тонколистовой стали. прим. Монтаж предраспределителя потока б/у -1шт./0,025тн., демонтаж ранее в п.27 ( деф.вед.разд.2 п.48 )
562,38 = 592,21 - 3,3 x 9,04
| 1 | ИНДЕКС К ПОЗИЦИИ: Прочие объекты (56), ФЕР, 3 кв 2024 (СМР),Письмо Минстроя России от 10.09.2024 года № 52528-ИФ/09, прил.1 ОЗП=34,6; ЭМ=13,15; ЗПМ=34,6; МАТ=9,57 | [19 empty] | ИНДЕКС К ПОЗИЦИИ: Прочие объекты (56), ФЕР, 3 кв 2024 (СМР),Письмо Минстроя России от 10.09.2024 года № 52528-ИФ/09, прил.1 ОЗП=34,6; ЭМ=13,15; ЗПМ=34,6; МАТ=9,57
| Строительные металлические конструкции | [21 empty] | Строительные металлические конструкции
|  |  | Накладные расходы 93% ФОТ (от 519) | 11: 483
|  |  | Сметная прибыль 62%*0.85 ФОТ (от 519) | 11: 274
Работы в кубовой части | [19 empty] | Работы в кубовой части
139 | РН61-9-8 | Ремонт тарелок клапанных прямоточных двухпоточных диаметр тарелки 2800 мм.прим. Вскрытие проходов в двухпоточных клапанных тарелках Ø2800мм. в кубовой (отпарной) части колонны ( согласно акта 20%) ( деф.вед.разд.2 п.50 ) |  | шт. | 1 | 7138.85 | 6019.45 | 905.35 | 1089.92 |  | 7139 | 6019 | 905 | 1090 | 18.6 | 18.6 |  |  |  |  | Ремонт тарелок клапанных прямоточных двухпоточных диаметр тарелки 2800 мм.прим. Вскрытие проходов в двухпоточных клапанных тарелках Ø2800мм. в кубовой (отпарной) части колонны ( согласно акта 20%) ( деф.вед.разд.2 п.50 )
|  | Согласно акта на вскрытие проходов тарелок в колоннах 20% ( по причине большой закоксованности желобов, переливных планок, колпаков,болтов, гаек, ограниченность доступа к тарелкам) ПЗ=0,2 (ОЗП=0,2; ЭМ=0,2 к расх.; ЗПМ=0,2; МАТ=0,2 к расх.; ТЗ=0,2; ТЗМ=0,2) | [21 empty] | Согласно акта на вскрытие проходов тарелок в колоннах 20% ( по причине большой закоксованности желобов, переливных планок, колпаков,болтов, гаек, ограниченность доступа к тарелкам) ПЗ=0,2 (ОЗП=0,2; ЭМ=0,2 к расх.; ЗПМ=0,2; МАТ=0,2 к расх.; ТЗ=0,2; ТЗМ=0,2)
| 1 | ИНДЕКС К ПОЗИЦИИ: Прочие объекты (56), ФЕР, 3 кв 2024 (СМР),Письмо Минстроя России от 10.09.2024 года № 52528-ИФ/09, прил.1 ОЗП=34,6; ЭМ=13,15; ЗПМ=34,6; МАТ=9,57 | [19 empty] | ИНДЕКС К ПОЗИЦИИ: Прочие объекты (56), ФЕР, 3 кв 2024 (СМР),Письмо Минстроя России от 10.09.2024 года № 52528-ИФ/09, прил.1 ОЗП=34,6; ЭМ=13,15; ЗПМ=34,6; МАТ=9,57
| Ремонт оборудования и технологических систем промышленных предприятий | [21 empty] | Ремонт оборудования и технологических систем промышленных предприятий
|  |  | Накладные расходы 80% ФОТ (от 10 119) | 11: 8095
|  |  | Сметная прибыль 60% ФОТ (от 10 119) | 11: 6071
140 | РН61-9-29 | Ремонт каждой последующей тарелки клапанной прямоточной двухпоточной диаметр тарелки 2800 мм.прим. Вскрытие проходов в двухпоточных клапанных тарелках Ø2800мм. в кубовой (отпарной) части колонны ( согласно акта 20%) ( деф.вед.разд.2 п.50 ) |  | шт. | 3 | 3914.49 | 2906.06 | 905.35 | 1089.92 |  | 11743 | 8718 | 2716 | 3270 | 9.2 | 27.6 |  |  |  |  | Ремонт каждой последующей тарелки клапанной прямоточной двухпоточной диаметр тарелки 2800 мм.прим. Вскрытие проходов в двухпоточных клапанных тарелках Ø2800мм. в кубовой (отпарной) части колонны ( согласно акта 20%) ( деф.вед.разд.2 п.50 )
|  | Согласно акта на вскрытие проходов тарелок в колоннах 20% ( по причине большой закоксованности желобов, переливных планок, колпаков,болтов, гаек, ограниченность доступа к тарелкам) ПЗ=0,2 (ОЗП=0,2; ЭМ=0,2 к расх.; ЗПМ=0,2; МАТ=0,2 к расх.; ТЗ=0,2; ТЗМ=0,2) | [21 empty] | Согласно акта на вскрытие проходов тарелок в колоннах 20% ( по причине большой закоксованности желобов, переливных планок, колпаков,болтов, гаек, ограниченность доступа к тарелкам) ПЗ=0,2 (ОЗП=0,2; ЭМ=0,2 к расх.; ЗПМ=0,2; МАТ=0,2 к расх.; ТЗ=0,2; ТЗМ=0,2)
| 1 | ИНДЕКС К ПОЗИЦИИ: Прочие объекты (56), ФЕР, 3 кв 2024 (СМР),Письмо Минстроя России от 10.09.2024 года № 52528-ИФ/09, прил.1 ОЗП=34,6; ЭМ=13,15; ЗПМ=34,6; МАТ=9,57 | [19 empty] | ИНДЕКС К ПОЗИЦИИ: Прочие объекты (56), ФЕР, 3 кв 2024 (СМР),Письмо Минстроя России от 10.09.2024 года № 52528-ИФ/09, прил.1 ОЗП=34,6; ЭМ=13,15; ЗПМ=34,6; МАТ=9,57
| Ремонт оборудования и технологических систем промышленных предприятий | [21 empty] | Ремонт оборудования и технологических систем промышленных предприятий
|  |  | Накладные расходы 80% ФОТ (от 16 347) | 11: 13078
|  |  | Сметная прибыль 60% ФОТ (от 16 347) | 11: 9808
141 | Специализированная организация | Чистка поверхностей двухпоточных клапанных тарелок от кокса ( деф.вед.разд.2 п.51 ) |  | 4: шт; 5: 4; 15: 0; 16: 0 |  |  |  |  | Чистка поверхностей двухпоточных клапанных тарелок от кокса ( деф.вед.разд.2 п.51 )
| Ремонт технологического оборудования | [21 empty] | Ремонт технологического оборудования
142 | ФЕРм12-01-002-07 Приказ Минстроя России от 26.12.2019 №876/пр | ( Демонтаж с последующим использованием ) Трубопровод в помещениях или на открытых площадках в пределах цехов, монтируемый из готовых узлов, на номинальное давление не более 2,5 МПа, диаметр труб наружный: 57 мм. Демонтаж трубопровода квенчига для чистки Ду 50мм., вновь монтаж в п.150 ( деф.вед.разд.2 п.52 ) |  | 100 м | 0.04 | 39388.13 | 18213.58 | 21174.55 | 3939.83 |  | 1576 | 729 | 847 | 158 | 54.72 | 2.19 |  |  |  |  | ( Демонтаж с последующим использованием ) Трубопровод в помещениях или на открытых площадках в пределах цехов, монтируемый из готовых узлов, на номинальное давление не более 2,5 МПа, диаметр труб наружный: 57 мм. Демонтаж трубопровода квенчига для чистки Ду 50мм., вновь монтаж в п.150 ( деф.вед.разд.2 п.52 )
Объем=4 / 100
3 616,32 = 3 617,11 - 0,25 x 3,15
| Приказ от 14.07.2022 № 571/пр п.84 табл.3 | Демонтаж оборудования, пригодного для дальнейшего использования, со снятием с места установки, необходимой (частичной) разборкой без хранения (перемещается на другое место установки и тому подобное) ОЗП=0,6; ЭМ=0,6 к расх.; ЗПМ=0,6; МАТ=0 к расх.; ТЗ=0,6; ТЗМ=0,6 | [21 empty] | Демонтаж оборудования, пригодного для дальнейшего использования, со снятием с места установки, необходимой (частичной) разборкой без хранения (перемещается на другое место установки и тому подобное) ОЗП=0,6; ЭМ=0,6 к расх.; ЗПМ=0,6; МАТ=0 к расх.; ТЗ=0,6; ТЗМ=0,6
| 1 | ИНДЕКС К ПОЗИЦИИ: Прочие объекты (56), ФЕР, 3 кв 2024 (СМР),Письмо Минстроя России от 10.09.2024 года № 52528-ИФ/09, прил.1 ОЗП=34,6; ЭМ=13,15; ЗПМ=34,6; МАТ=9,57 | [19 empty] | ИНДЕКС К ПОЗИЦИИ: Прочие объекты (56), ФЕР, 3 кв 2024 (СМР),Письмо Минстроя России от 10.09.2024 года № 52528-ИФ/09, прил.1 ОЗП=34,6; ЭМ=13,15; ЗПМ=34,6; МАТ=9,57
| Технологические трубопроводы | [21 empty] | Технологические трубопроводы
|  |  | Накладные расходы 90% ФОТ (от 1 252) | 11: 1127
|  |  | Сметная прибыль 46% ФОТ (от 1 252) | 11: 576
143 | ФЕРм12-01-002-07 Приказ Минстроя России от 26.12.2019 №876/пр | Трубопровод в помещениях или на открытых площадках в пределах цехов, монтируемый из готовых узлов, на номинальное давление не более 2,5 МПа, диаметр труб наружный: 57 мм. Монтаж трубопровода квенчига Ду 50мм., демонтаж ранее в п.149 ( деф.вед.разд.2 п.52 ) |  | 100 м | 0.04 | 64246.96 | 30355.96 | 33723.04 | 6566.39 |  | 2570 | 1214 | 1349 | 263 | 91.2 | 3.65 |  |  |  |  | Трубопровод в помещениях или на открытых площадках в пределах цехов, монтируемый из готовых узлов, на номинальное давление не более 2,5 МПа, диаметр труб наружный: 57 мм. Монтаж трубопровода квенчига Ду 50мм., демонтаж ранее в п.149 ( деф.вед.разд.2 п.52 )
Объем=4 / 100
3 459,38 = 3 617,11 - 14,72 x 8,10 - 0,46 x 38,51 - 0,62 x 6,22 - 0,08 x 6,09 - 0,25 x 3,15 - 0,00097 x 16 136,00
| 1 | ИНДЕКС К ПОЗИЦИИ: Прочие объекты (56), ФЕР, 3 кв 2024 (СМР),Письмо Минстроя России от 10.09.2024 года № 52528-ИФ/09, прил.1 ОЗП=34,6; ЭМ=13,15; ЗПМ=34,6; МАТ=9,57 | [19 empty] | ИНДЕКС К ПОЗИЦИИ: Прочие объекты (56), ФЕР, 3 кв 2024 (СМР),Письмо Минстроя России от 10.09.2024 года № 52528-ИФ/09, прил.1 ОЗП=34,6; ЭМ=13,15; ЗПМ=34,6; МАТ=9,57
| Технологические трубопроводы | [21 empty] | Технологические трубопроводы
|  |  | Накладные расходы 90% ФОТ (от 2 084) | 11: 1876
|  |  | Сметная прибыль 46% ФОТ (от 2 084) | 11: 959
144 | ФЕРм12-01-002-09 Приказ Минстроя России от 26.12.2019 №876/пр | ( Демонтаж с последующим использованием ) Трубопровод в помещениях или на открытых площадках в пределах цехов, монтируемый из готовых узлов, на номинальное давление не более 2,5 МПа, диаметр труб наружный: 89 мм. Демонтаж коллекторов Ду80мм. для чистки, вновь монтаж в п.152 ( деф.вед.разд.2 п.52 ) |  | 100 м | 0.03 | 44409.23 | 19591.63 | 24817.6 | 4507.83 |  | 1332 | 588 | 744 | 135 | 58.86 | 1.77 |  |  |  |  | ( Демонтаж с последующим использованием ) Трубопровод в помещениях или на открытых площадках в пределах цехов, монтируемый из готовых узлов, на номинальное давление не более 2,5 МПа, диаметр труб наружный: 89 мм. Демонтаж коллекторов Ду80мм. для чистки, вновь монтаж в п.152 ( деф.вед.разд.2 п.52 )
Объем=3 / 100
4 163,23 = 4 165,18 - 0,62 x 3,15
| Приказ от 14.07.2022 № 571/пр п.84 табл.3 | Демонтаж оборудования, пригодного для дальнейшего использования, со снятием с места установки, необходимой (частичной) разборкой без хранения (перемещается на другое место установки и тому подобное) ОЗП=0,6; ЭМ=0,6 к расх.; ЗПМ=0,6; МАТ=0 к расх.; ТЗ=0,6; ТЗМ=0,6 | [21 empty] | Демонтаж оборудования, пригодного для дальнейшего использования, со снятием с места установки, необходимой (частичной) разборкой без хранения (перемещается на другое место установки и тому подобное) ОЗП=0,6; ЭМ=0,6 к расх.; ЗПМ=0,6; МАТ=0 к расх.; ТЗ=0,6; ТЗМ=0,6
| 1 | ИНДЕКС К ПОЗИЦИИ: Прочие объекты (56), ФЕР, 3 кв 2024 (СМР),Письмо Минстроя России от 10.09.2024 года № 52528-ИФ/09, прил.1 ОЗП=34,6; ЭМ=13,15; ЗПМ=34,6; МАТ=9,57 | [19 empty] | ИНДЕКС К ПОЗИЦИИ: Прочие объекты (56), ФЕР, 3 кв 2024 (СМР),Письмо Минстроя России от 10.09.2024 года № 52528-ИФ/09, прил.1 ОЗП=34,6; ЭМ=13,15; ЗПМ=34,6; МАТ=9,57
| Технологические трубопроводы | [21 empty] | Технологические трубопроводы
|  |  | Накладные расходы 90% ФОТ (от 1 017) | 11: 915
|  |  | Сметная прибыль 46% ФОТ (от 1 017) | 11: 468
145 | ФЕРм12-01-002-09 Приказ Минстроя России от 26.12.2019 №876/пр | Трубопровод в помещениях или на открытых площадках в пределах цехов, монтируемый из готовых узлов, на номинальное давление не более 2,5 МПа, диаметр труб наружный: 89 мм. Монтаж коллекторов Ду80мм., демонтаж ранее в п.151 ( деф.вед.разд.2 п.52 ) |  | 100 м | 0.03 | 72511.98 | 32652.71 | 39678.68 | 7513.04 |  | 2175 | 980 | 1190 | 225 | 98.1 | 2.94 |  |  |  |  | Трубопровод в помещениях или на открытых площадках в пределах цехов, монтируемый из готовых узлов, на номинальное давление не более 2,5 МПа, диаметр труб наружный: 89 мм. Монтаж коллекторов Ду80мм., демонтаж ранее в п.151 ( деф.вед.разд.2 п.52 )
Объем=3 / 100
3 979,98 = 4 165,18 - 15,81 x 8,10 - 0,92 x 6,22 - 0,23 x 6,09 - 0,62 x 3,15 - 0,0038 x 12 650,00
| 1 | ИНДЕКС К ПОЗИЦИИ: Прочие объекты (56), ФЕР, 3 кв 2024 (СМР),Письмо Минстроя России от 10.09.2024 года № 52528-ИФ/09, прил.1 ОЗП=34,6; ЭМ=13,15; ЗПМ=34,6; МАТ=9,57 | [19 empty] | ИНДЕКС К ПОЗИЦИИ: Прочие объекты (56), ФЕР, 3 кв 2024 (СМР),Письмо Минстроя России от 10.09.2024 года № 52528-ИФ/09, прил.1 ОЗП=34,6; ЭМ=13,15; ЗПМ=34,6; МАТ=9,57
| Технологические трубопроводы | [21 empty] | Технологические трубопроводы
|  |  | Накладные расходы 90% ФОТ (от 1 695) | 11: 1526
|  |  | Сметная прибыль 46% ФОТ (от 1 695) | 11: 780
146 | ФЕРм12-01-002-13 Приказ Минстроя России от 26.12.2019 №876/пр | ( Демонтаж с последующим использованием ) Трубопровод в помещениях или на открытых площадках в пределах цехов, монтируемый из готовых узлов, на номинальное давление не более 2,5 МПа, диаметр труб наружный: 219 мм. Демонтаж коллектора Ду200мм. L=2,7м.п для чистки и участков трубопровода пара Ду200мм. L=0,8м.п. и L=1,5м.п., вновь монтаж в п.154 ( деф.вед.разд.2 п.53 ) |  | 100 м | 0.05 | 63815.4 | 31554.37 | 32261.03 | 5531.29 |  | 3191 | 1578 | 1613 | 277 | 94.8 | 4.74 |  |  |  |  | ( Демонтаж с последующим использованием ) Трубопровод в помещениях или на открытых площадках в пределах цехов, монтируемый из готовых узлов, на номинальное давление не более 2,5 МПа, диаметр труб наружный: 219 мм. Демонтаж коллектора Ду200мм. L=2,7м.п для чистки и участков трубопровода пара Ду200мм. L=0,8м.п. и L=1,5м.п., вновь монтаж в п.154 ( деф.вед.разд.2 п.53 )
Объем=(2,7+0,8+1,5) / 100
5 991,72 = 6 003,69 - 3,8 x 3,15
| Приказ от 14.07.2022 № 571/пр п.84 табл.3 | Демонтаж оборудования, пригодного для дальнейшего использования, со снятием с места установки, необходимой (частичной) разборкой без хранения (перемещается на другое место установки и тому подобное) ОЗП=0,6; ЭМ=0,6 к расх.; ЗПМ=0,6; МАТ=0 к расх.; ТЗ=0,6; ТЗМ=0,6 | [21 empty] | Демонтаж оборудования, пригодного для дальнейшего использования, со снятием с места установки, необходимой (частичной) разборкой без хранения (перемещается на другое место установки и тому подобное) ОЗП=0,6; ЭМ=0,6 к расх.; ЗПМ=0,6; МАТ=0 к расх.; ТЗ=0,6; ТЗМ=0,6
| 1 | ИНДЕКС К ПОЗИЦИИ: Прочие объекты (56), ФЕР, 3 кв 2024 (СМР),Письмо Минстроя России от 10.09.2024 года № 52528-ИФ/09, прил.1 ОЗП=34,6; ЭМ=13,15; ЗПМ=34,6; МАТ=9,57 | [19 empty] | ИНДЕКС К ПОЗИЦИИ: Прочие объекты (56), ФЕР, 3 кв 2024 (СМР),Письмо Минстроя России от 10.09.2024 года № 52528-ИФ/09, прил.1 ОЗП=34,6; ЭМ=13,15; ЗПМ=34,6; МАТ=9,57
| Технологические трубопроводы | [21 empty] | Технологические трубопроводы
|  |  | Накладные расходы 90% ФОТ (от 2 644) | 11: 2380
|  |  | Сметная прибыль 46% ФОТ (от 2 644) | 11: 1216
147 | ФЕРм12-01-002-13 Приказ Минстроя России от 26.12.2019 №876/пр | Трубопровод в помещениях или на открытых площадках в пределах цехов, монтируемый из готовых узлов, на номинальное давление не более 2,5 МПа, диаметр труб наружный: 219 мм. Монтаж коллектора Ду200мм. L=2,7м.п и участков трубопровода пара Ду200мм. L=0,8м.п. и L=1,5м.п., демонтаж ранее в п.153 ( деф.вед.разд.2 п.53 ) |  | 100 м | 0.05 | 102121.98 | 52590.62 | 49240.44 | 9218.82 |  | 5106 | 2630 | 2462 | 461 | 158 | 7.9 |  |  |  |  | Трубопровод в помещениях или на открытых площадках в пределах цехов, монтируемый из готовых узлов, на номинальное давление не более 2,5 МПа, диаметр труб наружный: 219 мм. Монтаж коллектора Ду200мм. L=2,7м.п и участков трубопровода пара Ду200мм. L=0,8м.п. и L=1,5м.п., демонтаж ранее в п.153 ( деф.вед.разд.2 п.53 )
Объем=(2,7+0,8+1,5) / 100
5 294,88 = 6 003,69 - 42,51 x 8,10 - 6,2 x 6,22 - 1,7 x 6,09 - 3,8 x 3,15 - 0,024 x 12 650,00
| 1 | ИНДЕКС К ПОЗИЦИИ: Прочие объекты (56), ФЕР, 3 кв 2024 (СМР),Письмо Минстроя России от 10.09.2024 года № 52528-ИФ/09, прил.1 ОЗП=34,6; ЭМ=13,15; ЗПМ=34,6; МАТ=9,57 | [19 empty] | ИНДЕКС К ПОЗИЦИИ: Прочие объекты (56), ФЕР, 3 кв 2024 (СМР),Письмо Минстроя России от 10.09.2024 года № 52528-ИФ/09, прил.1 ОЗП=34,6; ЭМ=13,15; ЗПМ=34,6; МАТ=9,57
| Технологические трубопроводы | [21 empty] | Технологические трубопроводы
|  |  | Накладные расходы 90% ФОТ (от 4 406) | 11: 3965
|  |  | Сметная прибыль 46% ФОТ (от 4 406) | 11: 2027
Электродегидратор Э-1, L – 18726, Двн. = 3400мм, V = 160 м3 , Рпр=22,5кгс/см2. | [19 empty] | Электродегидратор Э-1, L – 18726, Двн. = 3400мм, V = 160 м3 , Рпр=22,5кгс/см2.
148 | РН11-2-9-5 | Установка плоских заглушек из углеродистых сталей между фланцами на трубопроводах Ру=1,0 МПа (10 кгс/см2)...4,0 МПа (40 кгс/см2) диаметр трубопроводов 200 мм. (вход, выход нефти Э-1)( деф.вед.раз.2 п.54 ) |  | заглушка | 2 | 485.06 | 479.8 |  |  |  | 970 | 960 |  |  | 1.43 | 2.86 |  |  |  |  | Установка плоских заглушек из углеродистых сталей между фланцами на трубопроводах Ру=1,0 МПа (10 кгс/см2)...4,0 МПа (40 кгс/см2) диаметр трубопроводов 200 мм. (вход, выход нефти Э-1)( деф.вед.раз.2 п.54 )
| 1 | ИНДЕКС К ПОЗИЦИИ: Прочие объекты (56), ФЕР, 3 кв 2024 (СМР),Письмо Минстроя России от 10.09.2024 года № 52528-ИФ/09, прил.1 ОЗП=34,6; ЭМ=13,15; ЗПМ=34,6; МАТ=9,57 | [19 empty] | ИНДЕКС К ПОЗИЦИИ: Прочие объекты (56), ФЕР, 3 кв 2024 (СМР),Письмо Минстроя России от 10.09.2024 года № 52528-ИФ/09, прил.1 ОЗП=34,6; ЭМ=13,15; ЗПМ=34,6; МАТ=9,57
| Ремонт оборудования и технологических систем промышленных предприятий | [21 empty] | Ремонт оборудования и технологических систем промышленных предприятий
|  |  | Накладные расходы 80% ФОТ (от 1 056) | 11: 845
|  |  | Сметная прибыль 60% ФОТ (от 1 056) | 11: 634
149 | РН11-2-9-5 | (Снять) Установка плоских заглушек из углеродистых сталей между фланцами на трубопроводах Ру=1,0 МПа (10 кгс/см2)...4,0 МПа (40 кгс/см2) диаметр трубопроводов 200 мм. (вход, выход нефти Э-1)( деф.вед.раз.2 п.54 ) |  | заглушка | 2 | 287.88 | 287.88 |  |  |  | 576 | 576 |  |  | 0.858 | 1.72 |  |  |  |  | (Снять) Установка плоских заглушек из углеродистых сталей между фланцами на трубопроводах Ру=1,0 МПа (10 кгс/см2)...4,0 МПа (40 кгс/см2) диаметр трубопроводов 200 мм. (вход, выход нефти Э-1)( деф.вед.раз.2 п.54 )
| Приказ от 14.07.2022 № 571/пр п.84 табл.3 | Демонтаж оборудования, пригодного для дальнейшего использования, со снятием с места установки, необходимой (частичной) разборкой без хранения (перемещается на другое место установки и тому подобное) ОЗП=0,6; ЭМ=0,6 к расх.; ЗПМ=0,6; МАТ=0 к расх.; ТЗ=0,6; ТЗМ=0,6 | [21 empty] | Демонтаж оборудования, пригодного для дальнейшего использования, со снятием с места установки, необходимой (частичной) разборкой без хранения (перемещается на другое место установки и тому подобное) ОЗП=0,6; ЭМ=0,6 к расх.; ЗПМ=0,6; МАТ=0 к расх.; ТЗ=0,6; ТЗМ=0,6
| 1 | ИНДЕКС К ПОЗИЦИИ: Прочие объекты (56), ФЕР, 3 кв 2024 (СМР),Письмо Минстроя России от 10.09.2024 года № 52528-ИФ/09, прил.1 ОЗП=34,6; ЭМ=13,15; ЗПМ=34,6; МАТ=9,57 | [19 empty] | ИНДЕКС К ПОЗИЦИИ: Прочие объекты (56), ФЕР, 3 кв 2024 (СМР),Письмо Минстроя России от 10.09.2024 года № 52528-ИФ/09, прил.1 ОЗП=34,6; ЭМ=13,15; ЗПМ=34,6; МАТ=9,57
| Ремонт оборудования и технологических систем промышленных предприятий | [21 empty] | Ремонт оборудования и технологических систем промышленных предприятий
|  |  | Накладные расходы 80% ФОТ (от 634) | 11: 507
|  |  | Сметная прибыль 60% ФОТ (от 634) | 11: 380
150 | РН11-2-9-6 | Установка плоских заглушек из углеродистых сталей между фланцами на трубопроводах Ру=1,0 МПа (10 кгс/см2)...4,0 МПа (40 кгс/см2) диаметр трубопроводов 250 мм. (байпас Э-1)( деф.вед.раз.2 п.54 ) |  | заглушка | 1 | 591.68 | 586.43 |  |  |  | 592 | 586 |  |  | 1.74 | 1.74 |  |  |  |  | Установка плоских заглушек из углеродистых сталей между фланцами на трубопроводах Ру=1,0 МПа (10 кгс/см2)...4,0 МПа (40 кгс/см2) диаметр трубопроводов 250 мм. (байпас Э-1)( деф.вед.раз.2 п.54 )
| 1 | ИНДЕКС К ПОЗИЦИИ: Прочие объекты (56), ФЕР, 3 кв 2024 (СМР),Письмо Минстроя России от 10.09.2024 года № 52528-ИФ/09, прил.1 ОЗП=34,6; ЭМ=13,15; ЗПМ=34,6; МАТ=9,57 | [19 empty] | ИНДЕКС К ПОЗИЦИИ: Прочие объекты (56), ФЕР, 3 кв 2024 (СМР),Письмо Минстроя России от 10.09.2024 года № 52528-ИФ/09, прил.1 ОЗП=34,6; ЭМ=13,15; ЗПМ=34,6; МАТ=9,57
| Ремонт оборудования и технологических систем промышленных предприятий | [21 empty] | Ремонт оборудования и технологических систем промышленных предприятий
|  |  | Накладные расходы 80% ФОТ (от 645) | 11: 516
|  |  | Сметная прибыль 60% ФОТ (от 645) | 11: 387
151 | РН11-2-9-6 | (Снять) Установка плоских заглушек из углеродистых сталей между фланцами на трубопроводах Ру=1,0 МПа (10 кгс/см2)...4,0 МПа (40 кгс/см2) диаметр трубопроводов 250 мм. (байпас Э-1)( деф.вед.раз.2 п.54 ) |  | заглушка | 1 | 351.85 | 351.85 |  |  |  | 352 | 352 |  |  | 1.044 | 1.04 |  |  |  |  | (Снять) Установка плоских заглушек из углеродистых сталей между фланцами на трубопроводах Ру=1,0 МПа (10 кгс/см2)...4,0 МПа (40 кгс/см2) диаметр трубопроводов 250 мм. (байпас Э-1)( деф.вед.раз.2 п.54 )
| Приказ от 14.07.2022 № 571/пр п.84 табл.3 | Демонтаж оборудования, пригодного для дальнейшего использования, со снятием с места установки, необходимой (частичной) разборкой без хранения (перемещается на другое место установки и тому подобное) ОЗП=0,6; ЭМ=0,6 к расх.; ЗПМ=0,6; МАТ=0 к расх.; ТЗ=0,6; ТЗМ=0,6 | [21 empty] | Демонтаж оборудования, пригодного для дальнейшего использования, со снятием с места установки, необходимой (частичной) разборкой без хранения (перемещается на другое место установки и тому подобное) ОЗП=0,6; ЭМ=0,6 к расх.; ЗПМ=0,6; МАТ=0 к расх.; ТЗ=0,6; ТЗМ=0,6
| 1 | ИНДЕКС К ПОЗИЦИИ: Прочие объекты (56), ФЕР, 3 кв 2024 (СМР),Письмо Минстроя России от 10.09.2024 года № 52528-ИФ/09, прил.1 ОЗП=34,6; ЭМ=13,15; ЗПМ=34,6; МАТ=9,57 | [19 empty] | ИНДЕКС К ПОЗИЦИИ: Прочие объекты (56), ФЕР, 3 кв 2024 (СМР),Письмо Минстроя России от 10.09.2024 года № 52528-ИФ/09, прил.1 ОЗП=34,6; ЭМ=13,15; ЗПМ=34,6; МАТ=9,57
| Ремонт оборудования и технологических систем промышленных предприятий | [21 empty] | Ремонт оборудования и технологических систем промышленных предприятий
|  |  | Накладные расходы 80% ФОТ (от 387) | 11: 310
|  |  | Сметная прибыль 60% ФОТ (от 387) | 11: 232
152 | РН11-2-9-3 | Установка плоских заглушек из углеродистых сталей между фланцами на трубопроводах Ру=1,0 МПа (10 кгс/см2)...4,0 МПа (40 кгс/см2) диаметр трубопроводов 100 мм. (стоки ЭЛОУ Э-1)( деф.вед.раз.2 п.54 ) |  | заглушка | 1 | 257.34 | 254.71 |  |  |  | 257 | 255 |  |  | 0.79 | 0.79 |  |  |  |  | Установка плоских заглушек из углеродистых сталей между фланцами на трубопроводах Ру=1,0 МПа (10 кгс/см2)...4,0 МПа (40 кгс/см2) диаметр трубопроводов 100 мм. (стоки ЭЛОУ Э-1)( деф.вед.раз.2 п.54 )
| 1 | ИНДЕКС К ПОЗИЦИИ: Прочие объекты (56), ФЕР, 3 кв 2024 (СМР),Письмо Минстроя России от 10.09.2024 года № 52528-ИФ/09, прил.1 ОЗП=34,6; ЭМ=13,15; ЗПМ=34,6; МАТ=9,57 | [19 empty] | ИНДЕКС К ПОЗИЦИИ: Прочие объекты (56), ФЕР, 3 кв 2024 (СМР),Письмо Минстроя России от 10.09.2024 года № 52528-ИФ/09, прил.1 ОЗП=34,6; ЭМ=13,15; ЗПМ=34,6; МАТ=9,57
| Ремонт оборудования и технологических систем промышленных предприятий | [21 empty] | Ремонт оборудования и технологических систем промышленных предприятий
|  |  | Накладные расходы 80% ФОТ (от 281) | 11: 225
|  |  | Сметная прибыль 60% ФОТ (от 281) | 11: 169
153 | РН11-2-9-3 | (Снять) Установка плоских заглушек из углеродистых сталей между фланцами на трубопроводах Ру=1,0 МПа (10 кгс/см2)...4,0 МПа (40 кгс/см2) диаметр трубопроводов 100 мм. (стоки ЭЛОУ Э-1)( деф.вед.раз.2 п.54 ) |  | заглушка | 1 | 152.83 | 152.83 |  |  |  | 153 | 153 |  |  | 0.474 | 0.47 |  |  |  |  | (Снять) Установка плоских заглушек из углеродистых сталей между фланцами на трубопроводах Ру=1,0 МПа (10 кгс/см2)...4,0 МПа (40 кгс/см2) диаметр трубопроводов 100 мм. (стоки ЭЛОУ Э-1)( деф.вед.раз.2 п.54 )
| Приказ от 14.07.2022 № 571/пр п.84 табл.3 | Демонтаж оборудования, пригодного для дальнейшего использования, со снятием с места установки, необходимой (частичной) разборкой без хранения (перемещается на другое место установки и тому подобное) ОЗП=0,6; ЭМ=0,6 к расх.; ЗПМ=0,6; МАТ=0 к расх.; ТЗ=0,6; ТЗМ=0,6 | [21 empty] | Демонтаж оборудования, пригодного для дальнейшего использования, со снятием с места установки, необходимой (частичной) разборкой без хранения (перемещается на другое место установки и тому подобное) ОЗП=0,6; ЭМ=0,6 к расх.; ЗПМ=0,6; МАТ=0 к расх.; ТЗ=0,6; ТЗМ=0,6
| 1 | ИНДЕКС К ПОЗИЦИИ: Прочие объекты (56), ФЕР, 3 кв 2024 (СМР),Письмо Минстроя России от 10.09.2024 года № 52528-ИФ/09, прил.1 ОЗП=34,6; ЭМ=13,15; ЗПМ=34,6; МАТ=9,57 | [19 empty] | ИНДЕКС К ПОЗИЦИИ: Прочие объекты (56), ФЕР, 3 кв 2024 (СМР),Письмо Минстроя России от 10.09.2024 года № 52528-ИФ/09, прил.1 ОЗП=34,6; ЭМ=13,15; ЗПМ=34,6; МАТ=9,57
| Ремонт оборудования и технологических систем промышленных предприятий | [21 empty] | Ремонт оборудования и технологических систем промышленных предприятий
|  |  | Накладные расходы 80% ФОТ (от 168) | 11: 134
|  |  | Сметная прибыль 60% ФОТ (от 168) | 11: 101
154 | РН11-2-9-1 | Установка плоских заглушек из углеродистых сталей между фланцами на трубопроводах Ру=1,0 МПа (10 кгс/см2)...4,0 МПа (40 кгс/см2) диаметр трубопроводов 50 мм. (дренаж Э-1)( деф.вед.раз.2 п.54 ) |  | заглушка | 1 | 168.49 | 165.86 |  |  |  | 168 | 166 |  |  | 0.48 | 0.48 |  |  |  |  | Установка плоских заглушек из углеродистых сталей между фланцами на трубопроводах Ру=1,0 МПа (10 кгс/см2)...4,0 МПа (40 кгс/см2) диаметр трубопроводов 50 мм. (дренаж Э-1)( деф.вед.раз.2 п.54 )
| 1 | ИНДЕКС К ПОЗИЦИИ: Прочие объекты (56), ФЕР, 3 кв 2024 (СМР),Письмо Минстроя России от 10.09.2024 года № 52528-ИФ/09, прил.1 ОЗП=34,6; ЭМ=13,15; ЗПМ=34,6; МАТ=9,57 | [19 empty] | ИНДЕКС К ПОЗИЦИИ: Прочие объекты (56), ФЕР, 3 кв 2024 (СМР),Письмо Минстроя России от 10.09.2024 года № 52528-ИФ/09, прил.1 ОЗП=34,6; ЭМ=13,15; ЗПМ=34,6; МАТ=9,57
| Ремонт оборудования и технологических систем промышленных предприятий | [21 empty] | Ремонт оборудования и технологических систем промышленных предприятий
|  |  | Накладные расходы 80% ФОТ (от 183) | 11: 146
|  |  | Сметная прибыль 60% ФОТ (от 183) | 11: 110
155 | РН11-2-9-1 | (Снять) Установка плоских заглушек из углеродистых сталей между фланцами на трубопроводах Ру=1,0 МПа (10 кгс/см2)...4,0 МПа (40 кгс/см2) диаметр трубопроводов 50 мм. (дренаж Э-1)( деф.вед.раз.2 п.54 ) |  | заглушка | 1 | 99.52 | 99.52 |  |  |  | 100 | 100 |  |  | 0.288 | 0.29 |  |  |  |  | (Снять) Установка плоских заглушек из углеродистых сталей между фланцами на трубопроводах Ру=1,0 МПа (10 кгс/см2)...4,0 МПа (40 кгс/см2) диаметр трубопроводов 50 мм. (дренаж Э-1)( деф.вед.раз.2 п.54 )
| Приказ от 14.07.2022 № 571/пр п.84 табл.3 | Демонтаж оборудования, пригодного для дальнейшего использования, со снятием с места установки, необходимой (частичной) разборкой без хранения (перемещается на другое место установки и тому подобное) ОЗП=0,6; ЭМ=0,6 к расх.; ЗПМ=0,6; МАТ=0 к расх.; ТЗ=0,6; ТЗМ=0,6 | [21 empty] | Демонтаж оборудования, пригодного для дальнейшего использования, со снятием с места установки, необходимой (частичной) разборкой без хранения (перемещается на другое место установки и тому подобное) ОЗП=0,6; ЭМ=0,6 к расх.; ЗПМ=0,6; МАТ=0 к расх.; ТЗ=0,6; ТЗМ=0,6
| 1 | ИНДЕКС К ПОЗИЦИИ: Прочие объекты (56), ФЕР, 3 кв 2024 (СМР),Письмо Минстроя России от 10.09.2024 года № 52528-ИФ/09, прил.1 ОЗП=34,6; ЭМ=13,15; ЗПМ=34,6; МАТ=9,57 | [19 empty] | ИНДЕКС К ПОЗИЦИИ: Прочие объекты (56), ФЕР, 3 кв 2024 (СМР),Письмо Минстроя России от 10.09.2024 года № 52528-ИФ/09, прил.1 ОЗП=34,6; ЭМ=13,15; ЗПМ=34,6; МАТ=9,57
| Ремонт оборудования и технологических систем промышленных предприятий | [21 empty] | Ремонт оборудования и технологических систем промышленных предприятий
|  |  | Накладные расходы 80% ФОТ (от 110) | 11: 88
|  |  | Сметная прибыль 60% ФОТ (от 110) | 11: 66
156 | РН11-2-9-10 | (Вскрыть) Установка плоских заглушек из углеродистых сталей между фланцами на трубопроводах Ру=1,0 МПа (10 кгс/см2)...4,0 МПа (40 кгс/см2) диаметр трубопроводов 500 мм.прим.Вскрыть люк-лаз Ø500х40 ( деф.вед.раз.2 п.55 ) |  | заглушка | 2 | 902.74 | 902.74 |  |  |  | 1805 | 1805 |  |  | 2.64 | 5.28 |  |  |  |  | (Вскрыть) Установка плоских заглушек из углеродистых сталей между фланцами на трубопроводах Ру=1,0 МПа (10 кгс/см2)...4,0 МПа (40 кгс/см2) диаметр трубопроводов 500 мм.прим.Вскрыть люк-лаз Ø500х40 ( деф.вед.раз.2 п.55 )
| Приказ от 14.07.2022 № 571/пр п.84 табл.3 | Демонтаж оборудования, пригодного для дальнейшего использования, со снятием с места установки, необходимой (частичной) разборкой без хранения (перемещается на другое место установки и тому подобное) ОЗП=0,6; ЭМ=0,6 к расх.; ЗПМ=0,6; МАТ=0 к расх.; ТЗ=0,6; ТЗМ=0,6 | [21 empty] | Демонтаж оборудования, пригодного для дальнейшего использования, со снятием с места установки, необходимой (частичной) разборкой без хранения (перемещается на другое место установки и тому подобное) ОЗП=0,6; ЭМ=0,6 к расх.; ЗПМ=0,6; МАТ=0 к расх.; ТЗ=0,6; ТЗМ=0,6
| 1 | ИНДЕКС К ПОЗИЦИИ: Прочие объекты (56), ФЕР, 3 кв 2024 (СМР),Письмо Минстроя России от 10.09.2024 года № 52528-ИФ/09, прил.1 ОЗП=34,6; ЭМ=13,15; ЗПМ=34,6; МАТ=9,57 | [19 empty] | ИНДЕКС К ПОЗИЦИИ: Прочие объекты (56), ФЕР, 3 кв 2024 (СМР),Письмо Минстроя России от 10.09.2024 года № 52528-ИФ/09, прил.1 ОЗП=34,6; ЭМ=13,15; ЗПМ=34,6; МАТ=9,57
| Ремонт оборудования и технологических систем промышленных предприятий | [21 empty] | Ремонт оборудования и технологических систем промышленных предприятий
|  |  | Накладные расходы 80% ФОТ (от 1 986) | 11: 1589
|  |  | Сметная прибыль 60% ФОТ (от 1 986) | 11: 1192
157 | РН11-2-9-10 | (Закрыть) Установка плоских заглушек из углеродистых сталей между фланцами на трубопроводах Ру=1,0 МПа (10 кгс/см2)...4,0 МПа (40 кгс/см2) диаметр трубопроводов 500 мм.прим.Закрыть люк-лаз Ø500х40 ( деф.вед.раз.2 п.55 ) |  | заглушка | 2 | 1517.71 | 1504.56 |  |  |  | 3035 | 3009 |  |  | 4.4 | 8.8 |  |  |  |  | (Закрыть) Установка плоских заглушек из углеродистых сталей между фланцами на трубопроводах Ру=1,0 МПа (10 кгс/см2)...4,0 МПа (40 кгс/см2) диаметр трубопроводов 500 мм.прим.Закрыть люк-лаз Ø500х40 ( деф.вед.раз.2 п.55 )
| 1 | ИНДЕКС К ПОЗИЦИИ: Прочие объекты (56), ФЕР, 3 кв 2024 (СМР),Письмо Минстроя России от 10.09.2024 года № 52528-ИФ/09, прил.1 ОЗП=34,6; ЭМ=13,15; ЗПМ=34,6; МАТ=9,57 | [19 empty] | ИНДЕКС К ПОЗИЦИИ: Прочие объекты (56), ФЕР, 3 кв 2024 (СМР),Письмо Минстроя России от 10.09.2024 года № 52528-ИФ/09, прил.1 ОЗП=34,6; ЭМ=13,15; ЗПМ=34,6; МАТ=9,57
| Ремонт оборудования и технологических систем промышленных предприятий | [21 empty] | Ремонт оборудования и технологических систем промышленных предприятий
|  |  | Накладные расходы 80% ФОТ (от 3 310) | 11: 2648
|  |  | Сметная прибыль 60% ФОТ (от 3 310) | 11: 1986
158 | РН5-1-36 | Разборка и сборка фланцевых соединений с заменой прокладок,на условное давление до 2,5МПа(25кгс/см2), условный проход Ду до 400мм. ( деф.вед.раз.2 п.56 ) |  | шт. | 1 | 2128.8 | 1907.36 | 195.14 | 11.85 |  | 2129 | 1907 | 195 | 12 | 6.2 | 6.2 |  |  |  |  | Разборка и сборка фланцевых соединений с заменой прокладок,на условное давление до 2,5МПа(25кгс/см2), условный проход Ду до 400мм. ( деф.вед.раз.2 п.56 )
| 1 | ИНДЕКС К ПОЗИЦИИ: Прочие объекты (56), ФЕР, 3 кв 2024 (СМР),Письмо Минстроя России от 10.09.2024 года № 52528-ИФ/09, прил.1 ОЗП=34,6; ЭМ=13,15; ЗПМ=34,6; МАТ=9,57 | [19 empty] | ИНДЕКС К ПОЗИЦИИ: Прочие объекты (56), ФЕР, 3 кв 2024 (СМР),Письмо Минстроя России от 10.09.2024 года № 52528-ИФ/09, прил.1 ОЗП=34,6; ЭМ=13,15; ЗПМ=34,6; МАТ=9,57
| Ремонт оборудования и технологических систем промышленных предприятий | [21 empty] | Ремонт оборудования и технологических систем промышленных предприятий
|  |  | Накладные расходы 80% ФОТ (от 2 111) | 11: 1689
|  |  | Сметная прибыль 60% ФОТ (от 2 111) | 11: 1267
159 | РН5-1-33 | Разборка и сборка фланцевых соединений с заменой прокладок,на условное давление до 2,5МПа(25кгс/см2), условный проход Ду до 150мм. ( деф.вед.раз.2 п.56 ) |  | шт. | 1 | 895.01 | 793.75 | 90.74 | 11.85 |  | 895 | 794 | 91 | 12 | 2.6 | 2.6 |  |  |  |  | Разборка и сборка фланцевых соединений с заменой прокладок,на условное давление до 2,5МПа(25кгс/см2), условный проход Ду до 150мм. ( деф.вед.раз.2 п.56 )
| 1 | ИНДЕКС К ПОЗИЦИИ: Прочие объекты (56), ФЕР, 3 кв 2024 (СМР),Письмо Минстроя России от 10.09.2024 года № 52528-ИФ/09, прил.1 ОЗП=34,6; ЭМ=13,15; ЗПМ=34,6; МАТ=9,57 | [19 empty] | ИНДЕКС К ПОЗИЦИИ: Прочие объекты (56), ФЕР, 3 кв 2024 (СМР),Письмо Минстроя России от 10.09.2024 года № 52528-ИФ/09, прил.1 ОЗП=34,6; ЭМ=13,15; ЗПМ=34,6; МАТ=9,57
| Ремонт оборудования и технологических систем промышленных предприятий | [21 empty] | Ремонт оборудования и технологических систем промышленных предприятий
|  |  | Накладные расходы 80% ФОТ (от 886) | 11: 709
|  |  | Сметная прибыль 60% ФОТ (от 886) | 11: 532
160 | Пр-во №1 | Произвести чистку стенок электродегидратора, вытащить грязь ( деф.вед.разд.2 п.57 ) |  | 4: м²; 5: 202; 15: 0; 16: 0 |  |  |  |  | Произвести чистку стенок электродегидратора, вытащить грязь ( деф.вед.разд.2 п.57 )
| Ремонт технологического оборудования | [21 empty] | Ремонт технологического оборудования
Электродегидратор Э-2 L = 18726мм, Двн. = 3400мм, V = 160 м3 , Рпр=22,5кгс/см2. | [19 empty] | Электродегидратор Э-2 L = 18726мм, Двн. = 3400мм, V = 160 м3 , Рпр=22,5кгс/см2.
161 | РН11-2-9-5 | Установка плоских заглушек из углеродистых сталей между фланцами на трубопроводах Ру=1,0 МПа (10 кгс/см2)...4,0 МПа (40 кгс/см2) диаметр трубопроводов 200 мм. (вход, выход нефти Э-2)( деф.вед.раз.2 п.58 ) |  | заглушка | 3 | 485.06 | 479.8 |  |  |  | 1455 | 1439 |  |  | 1.43 | 4.29 |  |  |  |  | Установка плоских заглушек из углеродистых сталей между фланцами на трубопроводах Ру=1,0 МПа (10 кгс/см2)...4,0 МПа (40 кгс/см2) диаметр трубопроводов 200 мм. (вход, выход нефти Э-2)( деф.вед.раз.2 п.58 )
| 1 | ИНДЕКС К ПОЗИЦИИ: Прочие объекты (56), ФЕР, 3 кв 2024 (СМР),Письмо Минстроя России от 10.09.2024 года № 52528-ИФ/09, прил.1 ОЗП=34,6; ЭМ=13,15; ЗПМ=34,6; МАТ=9,57 | [19 empty] | ИНДЕКС К ПОЗИЦИИ: Прочие объекты (56), ФЕР, 3 кв 2024 (СМР),Письмо Минстроя России от 10.09.2024 года № 52528-ИФ/09, прил.1 ОЗП=34,6; ЭМ=13,15; ЗПМ=34,6; МАТ=9,57
| Ремонт оборудования и технологических систем промышленных предприятий | [21 empty] | Ремонт оборудования и технологических систем промышленных предприятий
|  |  | Накладные расходы 80% ФОТ (от 1 583) | 11: 1266
|  |  | Сметная прибыль 60% ФОТ (от 1 583) | 11: 950
162 | РН11-2-9-5 | (Снять) Установка плоских заглушек из углеродистых сталей между фланцами на трубопроводах Ру=1,0 МПа (10 кгс/см2)...4,0 МПа (40 кгс/см2) диаметр трубопроводов 200 мм. (вход, выход нефти Э-2)( деф.вед.раз.2 п.58 ) |  | заглушка | 3 | 287.88 | 287.88 |  |  |  | 864 | 864 |  |  | 0.858 | 2.57 |  |  |  |  | (Снять) Установка плоских заглушек из углеродистых сталей между фланцами на трубопроводах Ру=1,0 МПа (10 кгс/см2)...4,0 МПа (40 кгс/см2) диаметр трубопроводов 200 мм. (вход, выход нефти Э-2)( деф.вед.раз.2 п.58 )
| Приказ от 14.07.2022 № 571/пр п.84 табл.3 | Демонтаж оборудования, пригодного для дальнейшего использования, со снятием с места установки, необходимой (частичной) разборкой без хранения (перемещается на другое место установки и тому подобное) ОЗП=0,6; ЭМ=0,6 к расх.; ЗПМ=0,6; МАТ=0 к расх.; ТЗ=0,6; ТЗМ=0,6 | [21 empty] | Демонтаж оборудования, пригодного для дальнейшего использования, со снятием с места установки, необходимой (частичной) разборкой без хранения (перемещается на другое место установки и тому подобное) ОЗП=0,6; ЭМ=0,6 к расх.; ЗПМ=0,6; МАТ=0 к расх.; ТЗ=0,6; ТЗМ=0,6
| 1 | ИНДЕКС К ПОЗИЦИИ: Прочие объекты (56), ФЕР, 3 кв 2024 (СМР),Письмо Минстроя России от 10.09.2024 года № 52528-ИФ/09, прил.1 ОЗП=34,6; ЭМ=13,15; ЗПМ=34,6; МАТ=9,57 | [19 empty] | ИНДЕКС К ПОЗИЦИИ: Прочие объекты (56), ФЕР, 3 кв 2024 (СМР),Письмо Минстроя России от 10.09.2024 года № 52528-ИФ/09, прил.1 ОЗП=34,6; ЭМ=13,15; ЗПМ=34,6; МАТ=9,57
| Ремонт оборудования и технологических систем промышленных предприятий | [21 empty] | Ремонт оборудования и технологических систем промышленных предприятий
|  |  | Накладные расходы 80% ФОТ (от 950) | 11: 760
|  |  | Сметная прибыль 60% ФОТ (от 950) | 11: 570
163 | РН11-2-9-3 | Установка плоских заглушек из углеродистых сталей между фланцами на трубопроводах Ру=1,0 МПа (10 кгс/см2)...4,0 МПа (40 кгс/см2) диаметр трубопроводов 100 мм. (стоки ЭЛОУ Э-2)( деф.вед.раз.2 п.58 ) |  | заглушка | 1 | 257.34 | 254.71 |  |  |  | 257 | 255 |  |  | 0.79 | 0.79 |  |  |  |  | Установка плоских заглушек из углеродистых сталей между фланцами на трубопроводах Ру=1,0 МПа (10 кгс/см2)...4,0 МПа (40 кгс/см2) диаметр трубопроводов 100 мм. (стоки ЭЛОУ Э-2)( деф.вед.раз.2 п.58 )
| 1 | ИНДЕКС К ПОЗИЦИИ: Прочие объекты (56), ФЕР, 3 кв 2024 (СМР),Письмо Минстроя России от 10.09.2024 года № 52528-ИФ/09, прил.1 ОЗП=34,6; ЭМ=13,15; ЗПМ=34,6; МАТ=9,57 | [19 empty] | ИНДЕКС К ПОЗИЦИИ: Прочие объекты (56), ФЕР, 3 кв 2024 (СМР),Письмо Минстроя России от 10.09.2024 года № 52528-ИФ/09, прил.1 ОЗП=34,6; ЭМ=13,15; ЗПМ=34,6; МАТ=9,57
| Ремонт оборудования и технологических систем промышленных предприятий | [21 empty] | Ремонт оборудования и технологических систем промышленных предприятий
|  |  | Накладные расходы 80% ФОТ (от 281) | 11: 225
|  |  | Сметная прибыль 60% ФОТ (от 281) | 11: 169
164 | РН11-2-9-3 | (Снять) Установка плоских заглушек из углеродистых сталей между фланцами на трубопроводах Ру=1,0 МПа (10 кгс/см2)...4,0 МПа (40 кгс/см2) диаметр трубопроводов 100 мм. (стоки ЭЛОУ Э-2)( деф.вед.раз.2 п.58 ) |  | заглушка | 1 | 152.83 | 152.83 |  |  |  | 153 | 153 |  |  | 0.474 | 0.47 |  |  |  |  | (Снять) Установка плоских заглушек из углеродистых сталей между фланцами на трубопроводах Ру=1,0 МПа (10 кгс/см2)...4,0 МПа (40 кгс/см2) диаметр трубопроводов 100 мм. (стоки ЭЛОУ Э-2)( деф.вед.раз.2 п.58 )
| Приказ от 14.07.2022 № 571/пр п.84 табл.3 | Демонтаж оборудования, пригодного для дальнейшего использования, со снятием с места установки, необходимой (частичной) разборкой без хранения (перемещается на другое место установки и тому подобное) ОЗП=0,6; ЭМ=0,6 к расх.; ЗПМ=0,6; МАТ=0 к расх.; ТЗ=0,6; ТЗМ=0,6 | [21 empty] | Демонтаж оборудования, пригодного для дальнейшего использования, со снятием с места установки, необходимой (частичной) разборкой без хранения (перемещается на другое место установки и тому подобное) ОЗП=0,6; ЭМ=0,6 к расх.; ЗПМ=0,6; МАТ=0 к расх.; ТЗ=0,6; ТЗМ=0,6
| 1 | ИНДЕКС К ПОЗИЦИИ: Прочие объекты (56), ФЕР, 3 кв 2024 (СМР),Письмо Минстроя России от 10.09.2024 года № 52528-ИФ/09, прил.1 ОЗП=34,6; ЭМ=13,15; ЗПМ=34,6; МАТ=9,57 | [19 empty] | ИНДЕКС К ПОЗИЦИИ: Прочие объекты (56), ФЕР, 3 кв 2024 (СМР),Письмо Минстроя России от 10.09.2024 года № 52528-ИФ/09, прил.1 ОЗП=34,6; ЭМ=13,15; ЗПМ=34,6; МАТ=9,57
| Ремонт оборудования и технологических систем промышленных предприятий | [21 empty] | Ремонт оборудования и технологических систем промышленных предприятий
|  |  | Накладные расходы 80% ФОТ (от 168) | 11: 134
|  |  | Сметная прибыль 60% ФОТ (от 168) | 11: 101
165 | РН11-2-9-1 | Установка плоских заглушек из углеродистых сталей между фланцами на трубопроводах Ру=1,0 МПа (10 кгс/см2)...4,0 МПа (40 кгс/см2) диаметр трубопроводов 50 мм. (дренаж Э-2)( деф.вед.раз.2 п.58 ) |  | заглушка | 1 | 168.49 | 165.86 |  |  |  | 168 | 166 |  |  | 0.48 | 0.48 |  |  |  |  | Установка плоских заглушек из углеродистых сталей между фланцами на трубопроводах Ру=1,0 МПа (10 кгс/см2)...4,0 МПа (40 кгс/см2) диаметр трубопроводов 50 мм. (дренаж Э-2)( деф.вед.раз.2 п.58 )
| 1 | ИНДЕКС К ПОЗИЦИИ: Прочие объекты (56), ФЕР, 3 кв 2024 (СМР),Письмо Минстроя России от 10.09.2024 года № 52528-ИФ/09, прил.1 ОЗП=34,6; ЭМ=13,15; ЗПМ=34,6; МАТ=9,57 | [19 empty] | ИНДЕКС К ПОЗИЦИИ: Прочие объекты (56), ФЕР, 3 кв 2024 (СМР),Письмо Минстроя России от 10.09.2024 года № 52528-ИФ/09, прил.1 ОЗП=34,6; ЭМ=13,15; ЗПМ=34,6; МАТ=9,57
| Ремонт оборудования и технологических систем промышленных предприятий | [21 empty] | Ремонт оборудования и технологических систем промышленных предприятий
|  |  | Накладные расходы 80% ФОТ (от 183) | 11: 146
|  |  | Сметная прибыль 60% ФОТ (от 183) | 11: 110
166 | РН11-2-9-1 | (Снять) Установка плоских заглушек из углеродистых сталей между фланцами на трубопроводах Ру=1,0 МПа (10 кгс/см2)...4,0 МПа (40 кгс/см2) диаметр трубопроводов 50 мм. (дренаж Э-2)( деф.вед.раз.2 п.58 ) |  | заглушка | 1 | 99.52 | 99.52 |  |  |  | 100 | 100 |  |  | 0.288 | 0.29 |  |  |  |  | (Снять) Установка плоских заглушек из углеродистых сталей между фланцами на трубопроводах Ру=1,0 МПа (10 кгс/см2)...4,0 МПа (40 кгс/см2) диаметр трубопроводов 50 мм. (дренаж Э-2)( деф.вед.раз.2 п.58 )
| Приказ от 14.07.2022 № 571/пр п.84 табл.3 | Демонтаж оборудования, пригодного для дальнейшего использования, со снятием с места установки, необходимой (частичной) разборкой без хранения (перемещается на другое место установки и тому подобное) ОЗП=0,6; ЭМ=0,6 к расх.; ЗПМ=0,6; МАТ=0 к расх.; ТЗ=0,6; ТЗМ=0,6 | [21 empty] | Демонтаж оборудования, пригодного для дальнейшего использования, со снятием с места установки, необходимой (частичной) разборкой без хранения (перемещается на другое место установки и тому подобное) ОЗП=0,6; ЭМ=0,6 к расх.; ЗПМ=0,6; МАТ=0 к расх.; ТЗ=0,6; ТЗМ=0,6
| 1 | ИНДЕКС К ПОЗИЦИИ: Прочие объекты (56), ФЕР, 3 кв 2024 (СМР),Письмо Минстроя России от 10.09.2024 года № 52528-ИФ/09, прил.1 ОЗП=34,6; ЭМ=13,15; ЗПМ=34,6; МАТ=9,57 | [19 empty] | ИНДЕКС К ПОЗИЦИИ: Прочие объекты (56), ФЕР, 3 кв 2024 (СМР),Письмо Минстроя России от 10.09.2024 года № 52528-ИФ/09, прил.1 ОЗП=34,6; ЭМ=13,15; ЗПМ=34,6; МАТ=9,57
| Ремонт оборудования и технологических систем промышленных предприятий | [21 empty] | Ремонт оборудования и технологических систем промышленных предприятий
|  |  | Накладные расходы 80% ФОТ (от 110) | 11: 88
|  |  | Сметная прибыль 60% ФОТ (от 110) | 11: 66
167 | РН11-2-9-10 | (Вскрыть) Установка плоских заглушек из углеродистых сталей между фланцами на трубопроводах Ру=1,0 МПа (10 кгс/см2)...4,0 МПа (40 кгс/см2) диаметр трубопроводов 500 мм.прим.Вскрыть люк-лаз Ø500х40 ( деф.вед.раз.2 п.59 ) |  | заглушка | 2 | 902.74 | 902.74 |  |  |  | 1805 | 1805 |  |  | 2.64 | 5.28 |  |  |  |  | (Вскрыть) Установка плоских заглушек из углеродистых сталей между фланцами на трубопроводах Ру=1,0 МПа (10 кгс/см2)...4,0 МПа (40 кгс/см2) диаметр трубопроводов 500 мм.прим.Вскрыть люк-лаз Ø500х40 ( деф.вед.раз.2 п.59 )
| Приказ от 14.07.2022 № 571/пр п.84 табл.3 | Демонтаж оборудования, пригодного для дальнейшего использования, со снятием с места установки, необходимой (частичной) разборкой без хранения (перемещается на другое место установки и тому подобное) ОЗП=0,6; ЭМ=0,6 к расх.; ЗПМ=0,6; МАТ=0 к расх.; ТЗ=0,6; ТЗМ=0,6 | [21 empty] | Демонтаж оборудования, пригодного для дальнейшего использования, со снятием с места установки, необходимой (частичной) разборкой без хранения (перемещается на другое место установки и тому подобное) ОЗП=0,6; ЭМ=0,6 к расх.; ЗПМ=0,6; МАТ=0 к расх.; ТЗ=0,6; ТЗМ=0,6
| 1 | ИНДЕКС К ПОЗИЦИИ: Прочие объекты (56), ФЕР, 3 кв 2024 (СМР),Письмо Минстроя России от 10.09.2024 года № 52528-ИФ/09, прил.1 ОЗП=34,6; ЭМ=13,15; ЗПМ=34,6; МАТ=9,57 | [19 empty] | ИНДЕКС К ПОЗИЦИИ: Прочие объекты (56), ФЕР, 3 кв 2024 (СМР),Письмо Минстроя России от 10.09.2024 года № 52528-ИФ/09, прил.1 ОЗП=34,6; ЭМ=13,15; ЗПМ=34,6; МАТ=9,57
| Ремонт оборудования и технологических систем промышленных предприятий | [21 empty] | Ремонт оборудования и технологических систем промышленных предприятий
|  |  | Накладные расходы 80% ФОТ (от 1 986) | 11: 1589
|  |  | Сметная прибыль 60% ФОТ (от 1 986) | 11: 1192
168 | РН11-2-9-10 | (Закрыть) Установка плоских заглушек из углеродистых сталей между фланцами на трубопроводах Ру=1,0 МПа (10 кгс/см2)...4,0 МПа (40 кгс/см2) диаметр трубопроводов 500 мм.прим.Закрыть люк-лаз Ø500х40 ( деф.вед.раз.2 п.59 ) |  | заглушка | 2 | 1517.71 | 1504.56 |  |  |  | 3035 | 3009 |  |  | 4.4 | 8.8 |  |  |  |  | (Закрыть) Установка плоских заглушек из углеродистых сталей между фланцами на трубопроводах Ру=1,0 МПа (10 кгс/см2)...4,0 МПа (40 кгс/см2) диаметр трубопроводов 500 мм.прим.Закрыть люк-лаз Ø500х40 ( деф.вед.раз.2 п.59 )
| 1 | ИНДЕКС К ПОЗИЦИИ: Прочие объекты (56), ФЕР, 3 кв 2024 (СМР),Письмо Минстроя России от 10.09.2024 года № 52528-ИФ/09, прил.1 ОЗП=34,6; ЭМ=13,15; ЗПМ=34,6; МАТ=9,57 | [19 empty] | ИНДЕКС К ПОЗИЦИИ: Прочие объекты (56), ФЕР, 3 кв 2024 (СМР),Письмо Минстроя России от 10.09.2024 года № 52528-ИФ/09, прил.1 ОЗП=34,6; ЭМ=13,15; ЗПМ=34,6; МАТ=9,57
| Ремонт оборудования и технологических систем промышленных предприятий | [21 empty] | Ремонт оборудования и технологических систем промышленных предприятий
|  |  | Накладные расходы 80% ФОТ (от 3 310) | 11: 2648
|  |  | Сметная прибыль 60% ФОТ (от 3 310) | 11: 1986
169 | РН5-1-36 | Разборка и сборка фланцевых соединений с заменой прокладок,на условное давление до 2,5МПа(25кгс/см2), условный проход Ду до 400мм. ( деф.вед.раз.2 п.60 ) |  | шт. | 1 | 2128.8 | 1907.36 | 195.14 | 11.85 |  | 2129 | 1907 | 195 | 12 | 6.2 | 6.2 |  |  |  |  | Разборка и сборка фланцевых соединений с заменой прокладок,на условное давление до 2,5МПа(25кгс/см2), условный проход Ду до 400мм. ( деф.вед.раз.2 п.60 )
| 1 | ИНДЕКС К ПОЗИЦИИ: Прочие объекты (56), ФЕР, 3 кв 2024 (СМР),Письмо Минстроя России от 10.09.2024 года № 52528-ИФ/09, прил.1 ОЗП=34,6; ЭМ=13,15; ЗПМ=34,6; МАТ=9,57 | [19 empty] | ИНДЕКС К ПОЗИЦИИ: Прочие объекты (56), ФЕР, 3 кв 2024 (СМР),Письмо Минстроя России от 10.09.2024 года № 52528-ИФ/09, прил.1 ОЗП=34,6; ЭМ=13,15; ЗПМ=34,6; МАТ=9,57
| Ремонт оборудования и технологических систем промышленных предприятий | [21 empty] | Ремонт оборудования и технологических систем промышленных предприятий
|  |  | Накладные расходы 80% ФОТ (от 2 111) | 11: 1689
|  |  | Сметная прибыль 60% ФОТ (от 2 111) | 11: 1267
170 | РН5-1-33 | Разборка и сборка фланцевых соединений с заменой прокладок,на условное давление до 2,5МПа(25кгс/см2), условный проход Ду до 150мм. ( деф.вед.раз.2 п.60 ) |  | шт. | 1 | 895.01 | 793.75 | 90.74 | 11.85 |  | 895 | 794 | 91 | 12 | 2.6 | 2.6 |  |  |  |  | Разборка и сборка фланцевых соединений с заменой прокладок,на условное давление до 2,5МПа(25кгс/см2), условный проход Ду до 150мм. ( деф.вед.раз.2 п.60 )
| 1 | ИНДЕКС К ПОЗИЦИИ: Прочие объекты (56), ФЕР, 3 кв 2024 (СМР),Письмо Минстроя России от 10.09.2024 года № 52528-ИФ/09, прил.1 ОЗП=34,6; ЭМ=13,15; ЗПМ=34,6; МАТ=9,57 | [19 empty] | ИНДЕКС К ПОЗИЦИИ: Прочие объекты (56), ФЕР, 3 кв 2024 (СМР),Письмо Минстроя России от 10.09.2024 года № 52528-ИФ/09, прил.1 ОЗП=34,6; ЭМ=13,15; ЗПМ=34,6; МАТ=9,57
| Ремонт оборудования и технологических систем промышленных предприятий | [21 empty] | Ремонт оборудования и технологических систем промышленных предприятий
|  |  | Накладные расходы 80% ФОТ (от 886) | 11: 709
|  |  | Сметная прибыль 60% ФОТ (от 886) | 11: 532
171 | Пр-во №1 | Произвести чистку стенок электродегидратора, вытащить грязь ( деф.вед.разд.2 п.61 ) |  | 4: м²; 5: 202; 15: 0; 16: 0 |  |  |  |  | Произвести чистку стенок электродегидратора, вытащить грязь ( деф.вед.разд.2 п.61 )
| Ремонт технологического оборудования | [21 empty] | Ремонт технологического оборудования
Электродегидраторы Э-3 L – 18726, Двн. = 3400мм, V = 160 м3 , Рпр=22,5кгс/см2. | [19 empty] | Электродегидраторы Э-3 L – 18726, Двн. = 3400мм, V = 160 м3 , Рпр=22,5кгс/см2.
172 | РН11-2-9-5 | Установка плоских заглушек из углеродистых сталей между фланцами на трубопроводах Ру=1,0 МПа (10 кгс/см2)...4,0 МПа (40 кгс/см2) диаметр трубопроводов 200 мм. (вход, выход нефти Э-3)( деф.вед.раз.2 п.62 ) |  | заглушка | 2 | 485.06 | 479.8 |  |  |  | 970 | 960 |  |  | 1.43 | 2.86 |  |  |  |  | Установка плоских заглушек из углеродистых сталей между фланцами на трубопроводах Ру=1,0 МПа (10 кгс/см2)...4,0 МПа (40 кгс/см2) диаметр трубопроводов 200 мм. (вход, выход нефти Э-3)( деф.вед.раз.2 п.62 )
| 1 | ИНДЕКС К ПОЗИЦИИ: Прочие объекты (56), ФЕР, 3 кв 2024 (СМР),Письмо Минстроя России от 10.09.2024 года № 52528-ИФ/09, прил.1 ОЗП=34,6; ЭМ=13,15; ЗПМ=34,6; МАТ=9,57 | [19 empty] | ИНДЕКС К ПОЗИЦИИ: Прочие объекты (56), ФЕР, 3 кв 2024 (СМР),Письмо Минстроя России от 10.09.2024 года № 52528-ИФ/09, прил.1 ОЗП=34,6; ЭМ=13,15; ЗПМ=34,6; МАТ=9,57
| Ремонт оборудования и технологических систем промышленных предприятий | [21 empty] | Ремонт оборудования и технологических систем промышленных предприятий
|  |  | Накладные расходы 80% ФОТ (от 1 056) | 11: 845
|  |  | Сметная прибыль 60% ФОТ (от 1 056) | 11: 634
173 | РН11-2-9-5 | (Снять) Установка плоских заглушек из углеродистых сталей между фланцами на трубопроводах Ру=1,0 МПа (10 кгс/см2)...4,0 МПа (40 кгс/см2) диаметр трубопроводов 200 мм. (вход, выход нефти Э-3)( деф.вед.раз.2 п.62 ) |  | заглушка | 2 | 287.88 | 287.88 |  |  |  | 576 | 576 |  |  | 0.858 | 1.72 |  |  |  |  | (Снять) Установка плоских заглушек из углеродистых сталей между фланцами на трубопроводах Ру=1,0 МПа (10 кгс/см2)...4,0 МПа (40 кгс/см2) диаметр трубопроводов 200 мм. (вход, выход нефти Э-3)( деф.вед.раз.2 п.62 )
| Приказ от 14.07.2022 № 571/пр п.84 табл.3 | Демонтаж оборудования, пригодного для дальнейшего использования, со снятием с места установки, необходимой (частичной) разборкой без хранения (перемещается на другое место установки и тому подобное) ОЗП=0,6; ЭМ=0,6 к расх.; ЗПМ=0,6; МАТ=0 к расх.; ТЗ=0,6; ТЗМ=0,6 | [21 empty] | Демонтаж оборудования, пригодного для дальнейшего использования, со снятием с места установки, необходимой (частичной) разборкой без хранения (перемещается на другое место установки и тому подобное) ОЗП=0,6; ЭМ=0,6 к расх.; ЗПМ=0,6; МАТ=0 к расх.; ТЗ=0,6; ТЗМ=0,6
| 1 | ИНДЕКС К ПОЗИЦИИ: Прочие объекты (56), ФЕР, 3 кв 2024 (СМР),Письмо Минстроя России от 10.09.2024 года № 52528-ИФ/09, прил.1 ОЗП=34,6; ЭМ=13,15; ЗПМ=34,6; МАТ=9,57 | [19 empty] | ИНДЕКС К ПОЗИЦИИ: Прочие объекты (56), ФЕР, 3 кв 2024 (СМР),Письмо Минстроя России от 10.09.2024 года № 52528-ИФ/09, прил.1 ОЗП=34,6; ЭМ=13,15; ЗПМ=34,6; МАТ=9,57
| Ремонт оборудования и технологических систем промышленных предприятий | [21 empty] | Ремонт оборудования и технологических систем промышленных предприятий
|  |  | Накладные расходы 80% ФОТ (от 634) | 11: 507
|  |  | Сметная прибыль 60% ФОТ (от 634) | 11: 380
174 | РН11-2-9-6 | Установка плоских заглушек из углеродистых сталей между фланцами на трубопроводах Ру=1,0 МПа (10 кгс/см2)...4,0 МПа (40 кгс/см2) диаметр трубопроводов 250 мм. (байпас Э-3)( деф.вед.раз.2 п.62 ) |  | заглушка | 1 | 591.68 | 586.43 |  |  |  | 592 | 586 |  |  | 1.74 | 1.74 |  |  |  |  | Установка плоских заглушек из углеродистых сталей между фланцами на трубопроводах Ру=1,0 МПа (10 кгс/см2)...4,0 МПа (40 кгс/см2) диаметр трубопроводов 250 мм. (байпас Э-3)( деф.вед.раз.2 п.62 )
| 1 | ИНДЕКС К ПОЗИЦИИ: Прочие объекты (56), ФЕР, 3 кв 2024 (СМР),Письмо Минстроя России от 10.09.2024 года № 52528-ИФ/09, прил.1 ОЗП=34,6; ЭМ=13,15; ЗПМ=34,6; МАТ=9,57 | [19 empty] | ИНДЕКС К ПОЗИЦИИ: Прочие объекты (56), ФЕР, 3 кв 2024 (СМР),Письмо Минстроя России от 10.09.2024 года № 52528-ИФ/09, прил.1 ОЗП=34,6; ЭМ=13,15; ЗПМ=34,6; МАТ=9,57
| Ремонт оборудования и технологических систем промышленных предприятий | [21 empty] | Ремонт оборудования и технологических систем промышленных предприятий
|  |  | Накладные расходы 80% ФОТ (от 645) | 11: 516
|  |  | Сметная прибыль 60% ФОТ (от 645) | 11: 387
175 | РН11-2-9-6 | (Снять) Установка плоских заглушек из углеродистых сталей между фланцами на трубопроводах Ру=1,0 МПа (10 кгс/см2)...4,0 МПа (40 кгс/см2) диаметр трубопроводов 250 мм. (байпас Э-3)( деф.вед.раз.2 п.62 ) |  | заглушка | 1 | 351.85 | 351.85 |  |  |  | 352 | 352 |  |  | 1.044 | 1.04 |  |  |  |  | (Снять) Установка плоских заглушек из углеродистых сталей между фланцами на трубопроводах Ру=1,0 МПа (10 кгс/см2)...4,0 МПа (40 кгс/см2) диаметр трубопроводов 250 мм. (байпас Э-3)( деф.вед.раз.2 п.62 )
| Приказ от 14.07.2022 № 571/пр п.84 табл.3 | Демонтаж оборудования, пригодного для дальнейшего использования, со снятием с места установки, необходимой (частичной) разборкой без хранения (перемещается на другое место установки и тому подобное) ОЗП=0,6; ЭМ=0,6 к расх.; ЗПМ=0,6; МАТ=0 к расх.; ТЗ=0,6; ТЗМ=0,6 | [21 empty] | Демонтаж оборудования, пригодного для дальнейшего использования, со снятием с места установки, необходимой (частичной) разборкой без хранения (перемещается на другое место установки и тому подобное) ОЗП=0,6; ЭМ=0,6 к расх.; ЗПМ=0,6; МАТ=0 к расх.; ТЗ=0,6; ТЗМ=0,6
| 1 | ИНДЕКС К ПОЗИЦИИ: Прочие объекты (56), ФЕР, 3 кв 2024 (СМР),Письмо Минстроя России от 10.09.2024 года № 52528-ИФ/09, прил.1 ОЗП=34,6; ЭМ=13,15; ЗПМ=34,6; МАТ=9,57 | [19 empty] | ИНДЕКС К ПОЗИЦИИ: Прочие объекты (56), ФЕР, 3 кв 2024 (СМР),Письмо Минстроя России от 10.09.2024 года № 52528-ИФ/09, прил.1 ОЗП=34,6; ЭМ=13,15; ЗПМ=34,6; МАТ=9,57
| Ремонт оборудования и технологических систем промышленных предприятий | [21 empty] | Ремонт оборудования и технологических систем промышленных предприятий
|  |  | Накладные расходы 80% ФОТ (от 387) | 11: 310
|  |  | Сметная прибыль 60% ФОТ (от 387) | 11: 232
176 | РН11-2-9-3 | Установка плоских заглушек из углеродистых сталей между фланцами на трубопроводах Ру=1,0 МПа (10 кгс/см2)...4,0 МПа (40 кгс/см2) диаметр трубопроводов 100 мм. (стоки ЭЛОУ Э-3)( деф.вед.раз.2 п.62 ) |  | заглушка | 1 | 257.34 | 254.71 |  |  |  | 257 | 255 |  |  | 0.79 | 0.79 |  |  |  |  | Установка плоских заглушек из углеродистых сталей между фланцами на трубопроводах Ру=1,0 МПа (10 кгс/см2)...4,0 МПа (40 кгс/см2) диаметр трубопроводов 100 мм. (стоки ЭЛОУ Э-3)( деф.вед.раз.2 п.62 )
| 1 | ИНДЕКС К ПОЗИЦИИ: Прочие объекты (56), ФЕР, 3 кв 2024 (СМР),Письмо Минстроя России от 10.09.2024 года № 52528-ИФ/09, прил.1 ОЗП=34,6; ЭМ=13,15; ЗПМ=34,6; МАТ=9,57 | [19 empty] | ИНДЕКС К ПОЗИЦИИ: Прочие объекты (56), ФЕР, 3 кв 2024 (СМР),Письмо Минстроя России от 10.09.2024 года № 52528-ИФ/09, прил.1 ОЗП=34,6; ЭМ=13,15; ЗПМ=34,6; МАТ=9,57
| Ремонт оборудования и технологических систем промышленных предприятий | [21 empty] | Ремонт оборудования и технологических систем промышленных предприятий
|  |  | Накладные расходы 80% ФОТ (от 281) | 11: 225
|  |  | Сметная прибыль 60% ФОТ (от 281) | 11: 169
177 | РН11-2-9-3 | (Снять) Установка плоских заглушек из углеродистых сталей между фланцами на трубопроводах Ру=1,0 МПа (10 кгс/см2)...4,0 МПа (40 кгс/см2) диаметр трубопроводов 100 мм. (стоки ЭЛОУ Э-3)( деф.вед.раз.2 п.62 ) |  | заглушка | 1 | 152.83 | 152.83 |  |  |  | 153 | 153 |  |  | 0.474 | 0.47 |  |  |  |  | (Снять) Установка плоских заглушек из углеродистых сталей между фланцами на трубопроводах Ру=1,0 МПа (10 кгс/см2)...4,0 МПа (40 кгс/см2) диаметр трубопроводов 100 мм. (стоки ЭЛОУ Э-3)( деф.вед.раз.2 п.62 )
| Приказ от 14.07.2022 № 571/пр п.84 табл.3 | Демонтаж оборудования, пригодного для дальнейшего использования, со снятием с места установки, необходимой (частичной) разборкой без хранения (перемещается на другое место установки и тому подобное) ОЗП=0,6; ЭМ=0,6 к расх.; ЗПМ=0,6; МАТ=0 к расх.; ТЗ=0,6; ТЗМ=0,6 | [21 empty] | Демонтаж оборудования, пригодного для дальнейшего использования, со снятием с места установки, необходимой (частичной) разборкой без хранения (перемещается на другое место установки и тому подобное) ОЗП=0,6; ЭМ=0,6 к расх.; ЗПМ=0,6; МАТ=0 к расх.; ТЗ=0,6; ТЗМ=0,6
| 1 | ИНДЕКС К ПОЗИЦИИ: Прочие объекты (56), ФЕР, 3 кв 2024 (СМР),Письмо Минстроя России от 10.09.2024 года № 52528-ИФ/09, прил.1 ОЗП=34,6; ЭМ=13,15; ЗПМ=34,6; МАТ=9,57 | [19 empty] | ИНДЕКС К ПОЗИЦИИ: Прочие объекты (56), ФЕР, 3 кв 2024 (СМР),Письмо Минстроя России от 10.09.2024 года № 52528-ИФ/09, прил.1 ОЗП=34,6; ЭМ=13,15; ЗПМ=34,6; МАТ=9,57
| Ремонт оборудования и технологических систем промышленных предприятий | [21 empty] | Ремонт оборудования и технологических систем промышленных предприятий
|  |  | Накладные расходы 80% ФОТ (от 168) | 11: 134
|  |  | Сметная прибыль 60% ФОТ (от 168) | 11: 101
178 | РН11-2-9-1 | Установка плоских заглушек из углеродистых сталей между фланцами на трубопроводах Ру=1,0 МПа (10 кгс/см2)...4,0 МПа (40 кгс/см2) диаметр трубопроводов 50 мм. (дренаж Э-3)( деф.вед.раз.2 п.62 ) |  | заглушка | 1 | 168.49 | 165.86 |  |  |  | 168 | 166 |  |  | 0.48 | 0.48 |  |  |  |  | Установка плоских заглушек из углеродистых сталей между фланцами на трубопроводах Ру=1,0 МПа (10 кгс/см2)...4,0 МПа (40 кгс/см2) диаметр трубопроводов 50 мм. (дренаж Э-3)( деф.вед.раз.2 п.62 )
| 1 | ИНДЕКС К ПОЗИЦИИ: Прочие объекты (56), ФЕР, 3 кв 2024 (СМР),Письмо Минстроя России от 10.09.2024 года № 52528-ИФ/09, прил.1 ОЗП=34,6; ЭМ=13,15; ЗПМ=34,6; МАТ=9,57 | [19 empty] | ИНДЕКС К ПОЗИЦИИ: Прочие объекты (56), ФЕР, 3 кв 2024 (СМР),Письмо Минстроя России от 10.09.2024 года № 52528-ИФ/09, прил.1 ОЗП=34,6; ЭМ=13,15; ЗПМ=34,6; МАТ=9,57
| Ремонт оборудования и технологических систем промышленных предприятий | [21 empty] | Ремонт оборудования и технологических систем промышленных предприятий
|  |  | Накладные расходы 80% ФОТ (от 183) | 11: 146
|  |  | Сметная прибыль 60% ФОТ (от 183) | 11: 110
179 | РН11-2-9-1 | (Снять) Установка плоских заглушек из углеродистых сталей между фланцами на трубопроводах Ру=1,0 МПа (10 кгс/см2)...4,0 МПа (40 кгс/см2) диаметр трубопроводов 50 мм. (дренаж Э-3)( деф.вед.раз.2 п.62 ) |  | заглушка | 1 | 99.52 | 99.52 |  |  |  | 100 | 100 |  |  | 0.288 | 0.29 |  |  |  |  | (Снять) Установка плоских заглушек из углеродистых сталей между фланцами на трубопроводах Ру=1,0 МПа (10 кгс/см2)...4,0 МПа (40 кгс/см2) диаметр трубопроводов 50 мм. (дренаж Э-3)( деф.вед.раз.2 п.62 )
| Приказ от 14.07.2022 № 571/пр п.84 табл.3 | Демонтаж оборудования, пригодного для дальнейшего использования, со снятием с места установки, необходимой (частичной) разборкой без хранения (перемещается на другое место установки и тому подобное) ОЗП=0,6; ЭМ=0,6 к расх.; ЗПМ=0,6; МАТ=0 к расх.; ТЗ=0,6; ТЗМ=0,6 | [21 empty] | Демонтаж оборудования, пригодного для дальнейшего использования, со снятием с места установки, необходимой (частичной) разборкой без хранения (перемещается на другое место установки и тому подобное) ОЗП=0,6; ЭМ=0,6 к расх.; ЗПМ=0,6; МАТ=0 к расх.; ТЗ=0,6; ТЗМ=0,6
| 1 | ИНДЕКС К ПОЗИЦИИ: Прочие объекты (56), ФЕР, 3 кв 2024 (СМР),Письмо Минстроя России от 10.09.2024 года № 52528-ИФ/09, прил.1 ОЗП=34,6; ЭМ=13,15; ЗПМ=34,6; МАТ=9,57 | [19 empty] | ИНДЕКС К ПОЗИЦИИ: Прочие объекты (56), ФЕР, 3 кв 2024 (СМР),Письмо Минстроя России от 10.09.2024 года № 52528-ИФ/09, прил.1 ОЗП=34,6; ЭМ=13,15; ЗПМ=34,6; МАТ=9,57
| Ремонт оборудования и технологических систем промышленных предприятий | [21 empty] | Ремонт оборудования и технологических систем промышленных предприятий
|  |  | Накладные расходы 80% ФОТ (от 110) | 11: 88
|  |  | Сметная прибыль 60% ФОТ (от 110) | 11: 66
180 | РН11-2-9-10 | (Вскрыть) Установка плоских заглушек из углеродистых сталей между фланцами на трубопроводах Ру=1,0 МПа (10 кгс/см2)...4,0 МПа (40 кгс/см2) диаметр трубопроводов 500 мм.прим.Вскрыть люк-лаз Ø500х40 ( деф.вед.раз.2 п.63 ) |  | заглушка | 2 | 902.74 | 902.74 |  |  |  | 1805 | 1805 |  |  | 2.64 | 5.28 |  |  |  |  | (Вскрыть) Установка плоских заглушек из углеродистых сталей между фланцами на трубопроводах Ру=1,0 МПа (10 кгс/см2)...4,0 МПа (40 кгс/см2) диаметр трубопроводов 500 мм.прим.Вскрыть люк-лаз Ø500х40 ( деф.вед.раз.2 п.63 )
| Приказ от 14.07.2022 № 571/пр п.84 табл.3 | Демонтаж оборудования, пригодного для дальнейшего использования, со снятием с места установки, необходимой (частичной) разборкой без хранения (перемещается на другое место установки и тому подобное) ОЗП=0,6; ЭМ=0,6 к расх.; ЗПМ=0,6; МАТ=0 к расх.; ТЗ=0,6; ТЗМ=0,6 | [21 empty] | Демонтаж оборудования, пригодного для дальнейшего использования, со снятием с места установки, необходимой (частичной) разборкой без хранения (перемещается на другое место установки и тому подобное) ОЗП=0,6; ЭМ=0,6 к расх.; ЗПМ=0,6; МАТ=0 к расх.; ТЗ=0,6; ТЗМ=0,6
| 1 | ИНДЕКС К ПОЗИЦИИ: Прочие объекты (56), ФЕР, 3 кв 2024 (СМР),Письмо Минстроя России от 10.09.2024 года № 52528-ИФ/09, прил.1 ОЗП=34,6; ЭМ=13,15; ЗПМ=34,6; МАТ=9,57 | [19 empty] | ИНДЕКС К ПОЗИЦИИ: Прочие объекты (56), ФЕР, 3 кв 2024 (СМР),Письмо Минстроя России от 10.09.2024 года № 52528-ИФ/09, прил.1 ОЗП=34,6; ЭМ=13,15; ЗПМ=34,6; МАТ=9,57
| Ремонт оборудования и технологических систем промышленных предприятий | [21 empty] | Ремонт оборудования и технологических систем промышленных предприятий
|  |  | Накладные расходы 80% ФОТ (от 1 986) | 11: 1589
|  |  | Сметная прибыль 60% ФОТ (от 1 986) | 11: 1192
181 | РН11-2-9-10 | (Закрыть) Установка плоских заглушек из углеродистых сталей между фланцами на трубопроводах Ру=1,0 МПа (10 кгс/см2)...4,0 МПа (40 кгс/см2) диаметр трубопроводов 500 мм.прим.Закрыть люк-лаз Ø500х40 ( деф.вед.раз.2 п.63 ) |  | заглушка | 2 | 1517.71 | 1504.56 |  |  |  | 3035 | 3009 |  |  | 4.4 | 8.8 |  |  |  |  | (Закрыть) Установка плоских заглушек из углеродистых сталей между фланцами на трубопроводах Ру=1,0 МПа (10 кгс/см2)...4,0 МПа (40 кгс/см2) диаметр трубопроводов 500 мм.прим.Закрыть люк-лаз Ø500х40 ( деф.вед.раз.2 п.63 )
| 1 | ИНДЕКС К ПОЗИЦИИ: Прочие объекты (56), ФЕР, 3 кв 2024 (СМР),Письмо Минстроя России от 10.09.2024 года № 52528-ИФ/09, прил.1 ОЗП=34,6; ЭМ=13,15; ЗПМ=34,6; МАТ=9,57 | [19 empty] | ИНДЕКС К ПОЗИЦИИ: Прочие объекты (56), ФЕР, 3 кв 2024 (СМР),Письмо Минстроя России от 10.09.2024 года № 52528-ИФ/09, прил.1 ОЗП=34,6; ЭМ=13,15; ЗПМ=34,6; МАТ=9,57
| Ремонт оборудования и технологических систем промышленных предприятий | [21 empty] | Ремонт оборудования и технологических систем промышленных предприятий
|  |  | Накладные расходы 80% ФОТ (от 3 310) | 11: 2648
|  |  | Сметная прибыль 60% ФОТ (от 3 310) | 11: 1986
182 | РН5-1-36 | Разборка и сборка фланцевых соединений с заменой прокладок,на условное давление до 2,5МПа(25кгс/см2), условный проход Ду до 400мм. ( деф.вед.раз.2 п.64 ) |  | шт. | 1 | 2128.8 | 1907.36 | 195.14 | 11.85 |  | 2129 | 1907 | 195 | 12 | 6.2 | 6.2 |  |  |  |  | Разборка и сборка фланцевых соединений с заменой прокладок,на условное давление до 2,5МПа(25кгс/см2), условный проход Ду до 400мм. ( деф.вед.раз.2 п.64 )
| 1 | ИНДЕКС К ПОЗИЦИИ: Прочие объекты (56), ФЕР, 3 кв 2024 (СМР),Письмо Минстроя России от 10.09.2024 года № 52528-ИФ/09, прил.1 ОЗП=34,6; ЭМ=13,15; ЗПМ=34,6; МАТ=9,57 | [19 empty] | ИНДЕКС К ПОЗИЦИИ: Прочие объекты (56), ФЕР, 3 кв 2024 (СМР),Письмо Минстроя России от 10.09.2024 года № 52528-ИФ/09, прил.1 ОЗП=34,6; ЭМ=13,15; ЗПМ=34,6; МАТ=9,57
| Ремонт оборудования и технологических систем промышленных предприятий | [21 empty] | Ремонт оборудования и технологических систем промышленных предприятий
|  |  | Накладные расходы 80% ФОТ (от 2 111) | 11: 1689
|  |  | Сметная прибыль 60% ФОТ (от 2 111) | 11: 1267
183 | РН5-1-33 | Разборка и сборка фланцевых соединений с заменой прокладок,на условное давление до 2,5МПа(25кгс/см2), условный проход Ду до 150мм. ( деф.вед.раз.2 п.64 ) |  | шт. | 1 | 895.01 | 793.75 | 90.74 | 11.85 |  | 895 | 794 | 91 | 12 | 2.6 | 2.6 |  |  |  |  | Разборка и сборка фланцевых соединений с заменой прокладок,на условное давление до 2,5МПа(25кгс/см2), условный проход Ду до 150мм. ( деф.вед.раз.2 п.64 )
| 1 | ИНДЕКС К ПОЗИЦИИ: Прочие объекты (56), ФЕР, 3 кв 2024 (СМР),Письмо Минстроя России от 10.09.2024 года № 52528-ИФ/09, прил.1 ОЗП=34,6; ЭМ=13,15; ЗПМ=34,6; МАТ=9,57 | [19 empty] | ИНДЕКС К ПОЗИЦИИ: Прочие объекты (56), ФЕР, 3 кв 2024 (СМР),Письмо Минстроя России от 10.09.2024 года № 52528-ИФ/09, прил.1 ОЗП=34,6; ЭМ=13,15; ЗПМ=34,6; МАТ=9,57
| Ремонт оборудования и технологических систем промышленных предприятий | [21 empty] | Ремонт оборудования и технологических систем промышленных предприятий
|  |  | Накладные расходы 80% ФОТ (от 886) | 11: 709
|  |  | Сметная прибыль 60% ФОТ (от 886) | 11: 532
184 | Пр-во №1 | Произвести чистку стенок электродегидратора, вытащить грязь ( деф.вед.разд.2 п.65 ) |  | 4: м²; 5: 202; 15: 0; 16: 0 |  |  |  |  | Произвести чистку стенок электродегидратора, вытащить грязь ( деф.вед.разд.2 п.65 )
| Ремонт технологического оборудования | [21 empty] | Ремонт технологического оборудования
Рефлюксная ёмкость Е -1, Двн. – 2400 мм , Н – 9700 мм Рпр=15,2 кгс/см2 V =50 м3 | [19 empty] | Рефлюксная ёмкость Е -1, Двн. – 2400 мм , Н – 9700 мм Рпр=15,2 кгс/см2 V =50 м3
185 | РН11-2-9-5 | Установка плоских заглушек из углеродистых сталей между фланцами на трубопроводах Ру=1,0 МПа (10 кгс/см2)...4,0 МПа (40 кгс/см2) диаметр трубопроводов 200 мм. ( деф.вед.раз.2 п.66 ) |  | заглушка | 1 | 485.06 | 479.8 |  |  |  | 485 | 480 |  |  | 1.43 | 1.43 |  |  |  |  | Установка плоских заглушек из углеродистых сталей между фланцами на трубопроводах Ру=1,0 МПа (10 кгс/см2)...4,0 МПа (40 кгс/см2) диаметр трубопроводов 200 мм. ( деф.вед.раз.2 п.66 )
| 1 | ИНДЕКС К ПОЗИЦИИ: Прочие объекты (56), ФЕР, 3 кв 2024 (СМР),Письмо Минстроя России от 10.09.2024 года № 52528-ИФ/09, прил.1 ОЗП=34,6; ЭМ=13,15; ЗПМ=34,6; МАТ=9,57 | [19 empty] | ИНДЕКС К ПОЗИЦИИ: Прочие объекты (56), ФЕР, 3 кв 2024 (СМР),Письмо Минстроя России от 10.09.2024 года № 52528-ИФ/09, прил.1 ОЗП=34,6; ЭМ=13,15; ЗПМ=34,6; МАТ=9,57
| Ремонт оборудования и технологических систем промышленных предприятий | [21 empty] | Ремонт оборудования и технологических систем промышленных предприятий
|  |  | Накладные расходы 80% ФОТ (от 528) | 11: 422
|  |  | Сметная прибыль 60% ФОТ (от 528) | 11: 317
186 | РН11-2-9-5 | (Снять) Установка плоских заглушек из углеродистых сталей между фланцами на трубопроводах Ру=1,0 МПа (10 кгс/см2)...4,0 МПа (40 кгс/см2) диаметр трубопроводов 200 мм. ( деф.вед.раз.2 п.66 ) |  | заглушка | 1 | 287.88 | 287.88 |  |  |  | 288 | 288 |  |  | 0.858 | 0.86 |  |  |  |  | (Снять) Установка плоских заглушек из углеродистых сталей между фланцами на трубопроводах Ру=1,0 МПа (10 кгс/см2)...4,0 МПа (40 кгс/см2) диаметр трубопроводов 200 мм. ( деф.вед.раз.2 п.66 )
| Приказ от 14.07.2022 № 571/пр п.84 табл.3 | Демонтаж оборудования, пригодного для дальнейшего использования, со снятием с места установки, необходимой (частичной) разборкой без хранения (перемещается на другое место установки и тому подобное) ОЗП=0,6; ЭМ=0,6 к расх.; ЗПМ=0,6; МАТ=0 к расх.; ТЗ=0,6; ТЗМ=0,6 | [21 empty] | Демонтаж оборудования, пригодного для дальнейшего использования, со снятием с места установки, необходимой (частичной) разборкой без хранения (перемещается на другое место установки и тому подобное) ОЗП=0,6; ЭМ=0,6 к расх.; ЗПМ=0,6; МАТ=0 к расх.; ТЗ=0,6; ТЗМ=0,6
| 1 | ИНДЕКС К ПОЗИЦИИ: Прочие объекты (56), ФЕР, 3 кв 2024 (СМР),Письмо Минстроя России от 10.09.2024 года № 52528-ИФ/09, прил.1 ОЗП=34,6; ЭМ=13,15; ЗПМ=34,6; МАТ=9,57 | [19 empty] | ИНДЕКС К ПОЗИЦИИ: Прочие объекты (56), ФЕР, 3 кв 2024 (СМР),Письмо Минстроя России от 10.09.2024 года № 52528-ИФ/09, прил.1 ОЗП=34,6; ЭМ=13,15; ЗПМ=34,6; МАТ=9,57
| Ремонт оборудования и технологических систем промышленных предприятий | [21 empty] | Ремонт оборудования и технологических систем промышленных предприятий
|  |  | Накладные расходы 80% ФОТ (от 317) | 11: 254
|  |  | Сметная прибыль 60% ФОТ (от 317) | 11: 190
187 | РН11-2-9-4 | Установка плоских заглушек из углеродистых сталей между фланцами на трубопроводах Ру=1,0 МПа (10 кгс/см2)...4,0 МПа (40 кгс/см2) диаметр трубопроводов 150 мм. ( деф.вед.раз.2 п.66 ) |  | заглушка | 2 | 360.67 | 355.41 |  |  |  | 721 | 711 |  |  | 1.08 | 2.16 |  |  |  |  | Установка плоских заглушек из углеродистых сталей между фланцами на трубопроводах Ру=1,0 МПа (10 кгс/см2)...4,0 МПа (40 кгс/см2) диаметр трубопроводов 150 мм. ( деф.вед.раз.2 п.66 )
| 1 | ИНДЕКС К ПОЗИЦИИ: Прочие объекты (56), ФЕР, 3 кв 2024 (СМР),Письмо Минстроя России от 10.09.2024 года № 52528-ИФ/09, прил.1 ОЗП=34,6; ЭМ=13,15; ЗПМ=34,6; МАТ=9,57 | [19 empty] | ИНДЕКС К ПОЗИЦИИ: Прочие объекты (56), ФЕР, 3 кв 2024 (СМР),Письмо Минстроя России от 10.09.2024 года № 52528-ИФ/09, прил.1 ОЗП=34,6; ЭМ=13,15; ЗПМ=34,6; МАТ=9,57
| Ремонт оборудования и технологических систем промышленных предприятий | [21 empty] | Ремонт оборудования и технологических систем промышленных предприятий
|  |  | Накладные расходы 80% ФОТ (от 782) | 11: 626
|  |  | Сметная прибыль 60% ФОТ (от 782) | 11: 469
188 | РН11-2-9-4 | (Снять) Установка плоских заглушек из углеродистых сталей между фланцами на трубопроводах Ру=1,0 МПа (10 кгс/см2)...4,0 МПа (40 кгс/см2) диаметр трубопроводов 150 мм. ( деф.вед.раз.2 п.66 ) |  | заглушка | 2 | 213.24 | 213.24 |  |  |  | 426 | 426 |  |  | 0.648 | 1.3 |  |  |  |  | (Снять) Установка плоских заглушек из углеродистых сталей между фланцами на трубопроводах Ру=1,0 МПа (10 кгс/см2)...4,0 МПа (40 кгс/см2) диаметр трубопроводов 150 мм. ( деф.вед.раз.2 п.66 )
| Приказ от 14.07.2022 № 571/пр п.84 табл.3 | Демонтаж оборудования, пригодного для дальнейшего использования, со снятием с места установки, необходимой (частичной) разборкой без хранения (перемещается на другое место установки и тому подобное) ОЗП=0,6; ЭМ=0,6 к расх.; ЗПМ=0,6; МАТ=0 к расх.; ТЗ=0,6; ТЗМ=0,6 | [21 empty] | Демонтаж оборудования, пригодного для дальнейшего использования, со снятием с места установки, необходимой (частичной) разборкой без хранения (перемещается на другое место установки и тому подобное) ОЗП=0,6; ЭМ=0,6 к расх.; ЗПМ=0,6; МАТ=0 к расх.; ТЗ=0,6; ТЗМ=0,6
| 1 | ИНДЕКС К ПОЗИЦИИ: Прочие объекты (56), ФЕР, 3 кв 2024 (СМР),Письмо Минстроя России от 10.09.2024 года № 52528-ИФ/09, прил.1 ОЗП=34,6; ЭМ=13,15; ЗПМ=34,6; МАТ=9,57 | [19 empty] | ИНДЕКС К ПОЗИЦИИ: Прочие объекты (56), ФЕР, 3 кв 2024 (СМР),Письмо Минстроя России от 10.09.2024 года № 52528-ИФ/09, прил.1 ОЗП=34,6; ЭМ=13,15; ЗПМ=34,6; МАТ=9,57
| Ремонт оборудования и технологических систем промышленных предприятий | [21 empty] | Ремонт оборудования и технологических систем промышленных предприятий
|  |  | Накладные расходы 80% ФОТ (от 469) | 11: 375
|  |  | Сметная прибыль 60% ФОТ (от 469) | 11: 281
189 | РН11-2-9-1 | Установка плоских заглушек из углеродистых сталей между фланцами на трубопроводах Ру=1,0 МПа (10 кгс/см2)...4,0 МПа (40 кгс/см2) диаметр трубопроводов 50 мм. ( деф.вед.раз.2 п.66 ) |  | заглушка | 3 | 168.49 | 165.86 |  |  |  | 505 | 498 |  |  | 0.48 | 1.44 |  |  |  |  | Установка плоских заглушек из углеродистых сталей между фланцами на трубопроводах Ру=1,0 МПа (10 кгс/см2)...4,0 МПа (40 кгс/см2) диаметр трубопроводов 50 мм. ( деф.вед.раз.2 п.66 )
| 1 | ИНДЕКС К ПОЗИЦИИ: Прочие объекты (56), ФЕР, 3 кв 2024 (СМР),Письмо Минстроя России от 10.09.2024 года № 52528-ИФ/09, прил.1 ОЗП=34,6; ЭМ=13,15; ЗПМ=34,6; МАТ=9,57 | [19 empty] | ИНДЕКС К ПОЗИЦИИ: Прочие объекты (56), ФЕР, 3 кв 2024 (СМР),Письмо Минстроя России от 10.09.2024 года № 52528-ИФ/09, прил.1 ОЗП=34,6; ЭМ=13,15; ЗПМ=34,6; МАТ=9,57
| Ремонт оборудования и технологических систем промышленных предприятий | [21 empty] | Ремонт оборудования и технологических систем промышленных предприятий
|  |  | Накладные расходы 80% ФОТ (от 548) | 11: 438
|  |  | Сметная прибыль 60% ФОТ (от 548) | 11: 329
190 | РН11-2-9-1 | (Снять) Установка плоских заглушек из углеродистых сталей между фланцами на трубопроводах Ру=1,0 МПа (10 кгс/см2)...4,0 МПа (40 кгс/см2) диаметр трубопроводов 50 мм. ( деф.вед.раз.2 п.66 ) |  | заглушка | 3 | 99.52 | 99.52 |  |  |  | 299 | 299 |  |  | 0.288 | 0.86 |  |  |  |  | (Снять) Установка плоских заглушек из углеродистых сталей между фланцами на трубопроводах Ру=1,0 МПа (10 кгс/см2)...4,0 МПа (40 кгс/см2) диаметр трубопроводов 50 мм. ( деф.вед.раз.2 п.66 )
| Приказ от 14.07.2022 № 571/пр п.84 табл.3 | Демонтаж оборудования, пригодного для дальнейшего использования, со снятием с места установки, необходимой (частичной) разборкой без хранения (перемещается на другое место установки и тому подобное) ОЗП=0,6; ЭМ=0,6 к расх.; ЗПМ=0,6; МАТ=0 к расх.; ТЗ=0,6; ТЗМ=0,6 | [21 empty] | Демонтаж оборудования, пригодного для дальнейшего использования, со снятием с места установки, необходимой (частичной) разборкой без хранения (перемещается на другое место установки и тому подобное) ОЗП=0,6; ЭМ=0,6 к расх.; ЗПМ=0,6; МАТ=0 к расх.; ТЗ=0,6; ТЗМ=0,6
| 1 | ИНДЕКС К ПОЗИЦИИ: Прочие объекты (56), ФЕР, 3 кв 2024 (СМР),Письмо Минстроя России от 10.09.2024 года № 52528-ИФ/09, прил.1 ОЗП=34,6; ЭМ=13,15; ЗПМ=34,6; МАТ=9,57 | [19 empty] | ИНДЕКС К ПОЗИЦИИ: Прочие объекты (56), ФЕР, 3 кв 2024 (СМР),Письмо Минстроя России от 10.09.2024 года № 52528-ИФ/09, прил.1 ОЗП=34,6; ЭМ=13,15; ЗПМ=34,6; МАТ=9,57
| Ремонт оборудования и технологических систем промышленных предприятий | [21 empty] | Ремонт оборудования и технологических систем промышленных предприятий
|  |  | Накладные расходы 80% ФОТ (от 329) | 11: 263
|  |  | Сметная прибыль 60% ФОТ (от 329) | 11: 197
191 | РН11-2-9-10 | (Вскрыть) Установка плоских заглушек из углеродистых сталей между фланцами на трубопроводах Ру=1,0 МПа (10 кгс/см2)...4,0 МПа (40 кгс/см2) диаметр трубопроводов 500 мм.прим.Вскрыть люк-лаз Ø500х16 ( деф.вед.раз.2 п.67 ) |  | заглушка | 1 | 902.74 | 902.74 |  |  |  | 903 | 903 |  |  | 2.64 | 2.64 |  |  |  |  | (Вскрыть) Установка плоских заглушек из углеродистых сталей между фланцами на трубопроводах Ру=1,0 МПа (10 кгс/см2)...4,0 МПа (40 кгс/см2) диаметр трубопроводов 500 мм.прим.Вскрыть люк-лаз Ø500х16 ( деф.вед.раз.2 п.67 )
| Приказ от 14.07.2022 № 571/пр п.84 табл.3 | Демонтаж оборудования, пригодного для дальнейшего использования, со снятием с места установки, необходимой (частичной) разборкой без хранения (перемещается на другое место установки и тому подобное) ОЗП=0,6; ЭМ=0,6 к расх.; ЗПМ=0,6; МАТ=0 к расх.; ТЗ=0,6; ТЗМ=0,6 | [21 empty] | Демонтаж оборудования, пригодного для дальнейшего использования, со снятием с места установки, необходимой (частичной) разборкой без хранения (перемещается на другое место установки и тому подобное) ОЗП=0,6; ЭМ=0,6 к расх.; ЗПМ=0,6; МАТ=0 к расх.; ТЗ=0,6; ТЗМ=0,6
| 1 | ИНДЕКС К ПОЗИЦИИ: Прочие объекты (56), ФЕР, 3 кв 2024 (СМР),Письмо Минстроя России от 10.09.2024 года № 52528-ИФ/09, прил.1 ОЗП=34,6; ЭМ=13,15; ЗПМ=34,6; МАТ=9,57 | [19 empty] | ИНДЕКС К ПОЗИЦИИ: Прочие объекты (56), ФЕР, 3 кв 2024 (СМР),Письмо Минстроя России от 10.09.2024 года № 52528-ИФ/09, прил.1 ОЗП=34,6; ЭМ=13,15; ЗПМ=34,6; МАТ=9,57
| Ремонт оборудования и технологических систем промышленных предприятий | [21 empty] | Ремонт оборудования и технологических систем промышленных предприятий
|  |  | Накладные расходы 80% ФОТ (от 993) | 11: 794
|  |  | Сметная прибыль 60% ФОТ (от 993) | 11: 596
192 | РН11-2-9-10 | (Закрыть) Установка плоских заглушек из углеродистых сталей между фланцами на трубопроводах Ру=1,0 МПа (10 кгс/см2)...4,0 МПа (40 кгс/см2) диаметр трубопроводов 500 мм.прим.Закрыть люк-лаз Ø500х16 ( деф.вед.раз.2 п.67 ) |  | заглушка | 1 | 1517.71 | 1504.56 |  |  |  | 1518 | 1505 |  |  | 4.4 | 4.4 |  |  |  |  | (Закрыть) Установка плоских заглушек из углеродистых сталей между фланцами на трубопроводах Ру=1,0 МПа (10 кгс/см2)...4,0 МПа (40 кгс/см2) диаметр трубопроводов 500 мм.прим.Закрыть люк-лаз Ø500х16 ( деф.вед.раз.2 п.67 )
| 1 | ИНДЕКС К ПОЗИЦИИ: Прочие объекты (56), ФЕР, 3 кв 2024 (СМР),Письмо Минстроя России от 10.09.2024 года № 52528-ИФ/09, прил.1 ОЗП=34,6; ЭМ=13,15; ЗПМ=34,6; МАТ=9,57 | [19 empty] | ИНДЕКС К ПОЗИЦИИ: Прочие объекты (56), ФЕР, 3 кв 2024 (СМР),Письмо Минстроя России от 10.09.2024 года № 52528-ИФ/09, прил.1 ОЗП=34,6; ЭМ=13,15; ЗПМ=34,6; МАТ=9,57
| Ремонт оборудования и технологических систем промышленных предприятий | [21 empty] | Ремонт оборудования и технологических систем промышленных предприятий
|  |  | Накладные расходы 80% ФОТ (от 1 656) | 11: 1325
|  |  | Сметная прибыль 60% ФОТ (от 1 656) | 11: 994
193 | Пр-во №1 | Произвести чистку внутренних стенок емкости ( деф.вед.разд.2 п.68 ) |  | 4: м²; 5: 92; 15: 0; 16: 0 |  |  |  |  | Произвести чистку внутренних стенок емкости ( деф.вед.разд.2 п.68 )
| Ремонт технологического оборудования | [21 empty] | Ремонт технологического оборудования
Рефлюксная ёмкость Е – 2 Двн – 3000 мм, Н – 9800 мм. Рпр=15,2 кгс/см2 V =80 м3 | [19 empty] | Рефлюксная ёмкость Е – 2 Двн – 3000 мм, Н – 9800 мм. Рпр=15,2 кгс/см2 V =80 м3
194 | РН11-2-9-4 | Установка плоских заглушек из углеродистых сталей между фланцами на трубопроводах Ру=1,0 МПа (10 кгс/см2)...4,0 МПа (40 кгс/см2) диаметр трубопроводов 150 мм. (вход, выход Р-2) ( деф.вед.раз.2 п.69 ) |  | заглушка | 2 | 360.67 | 355.41 |  |  |  | 721 | 711 |  |  | 1.08 | 2.16 |  |  |  |  | Установка плоских заглушек из углеродистых сталей между фланцами на трубопроводах Ру=1,0 МПа (10 кгс/см2)...4,0 МПа (40 кгс/см2) диаметр трубопроводов 150 мм. (вход, выход Р-2) ( деф.вед.раз.2 п.69 )
| 1 | ИНДЕКС К ПОЗИЦИИ: Прочие объекты (56), ФЕР, 3 кв 2024 (СМР),Письмо Минстроя России от 10.09.2024 года № 52528-ИФ/09, прил.1 ОЗП=34,6; ЭМ=13,15; ЗПМ=34,6; МАТ=9,57 | [19 empty] | ИНДЕКС К ПОЗИЦИИ: Прочие объекты (56), ФЕР, 3 кв 2024 (СМР),Письмо Минстроя России от 10.09.2024 года № 52528-ИФ/09, прил.1 ОЗП=34,6; ЭМ=13,15; ЗПМ=34,6; МАТ=9,57
| Ремонт оборудования и технологических систем промышленных предприятий | [21 empty] | Ремонт оборудования и технологических систем промышленных предприятий
|  |  | Накладные расходы 80% ФОТ (от 782) | 11: 626
|  |  | Сметная прибыль 60% ФОТ (от 782) | 11: 469
195 | РН11-2-9-4 | (Снять) Установка плоских заглушек из углеродистых сталей между фланцами на трубопроводах Ру=1,0 МПа (10 кгс/см2)...4,0 МПа (40 кгс/см2) диаметр трубопроводов 150 мм. (вход, выход Р-2) ( деф.вед.раз.2 п.69 ) |  | заглушка | 2 | 213.24 | 213.24 |  |  |  | 426 | 426 |  |  | 0.648 | 1.3 |  |  |  |  | (Снять) Установка плоских заглушек из углеродистых сталей между фланцами на трубопроводах Ру=1,0 МПа (10 кгс/см2)...4,0 МПа (40 кгс/см2) диаметр трубопроводов 150 мм. (вход, выход Р-2) ( деф.вед.раз.2 п.69 )
| Приказ от 14.07.2022 № 571/пр п.84 табл.3 | Демонтаж оборудования, пригодного для дальнейшего использования, со снятием с места установки, необходимой (частичной) разборкой без хранения (перемещается на другое место установки и тому подобное) ОЗП=0,6; ЭМ=0,6 к расх.; ЗПМ=0,6; МАТ=0 к расх.; ТЗ=0,6; ТЗМ=0,6 | [21 empty] | Демонтаж оборудования, пригодного для дальнейшего использования, со снятием с места установки, необходимой (частичной) разборкой без хранения (перемещается на другое место установки и тому подобное) ОЗП=0,6; ЭМ=0,6 к расх.; ЗПМ=0,6; МАТ=0 к расх.; ТЗ=0,6; ТЗМ=0,6
| 1 | ИНДЕКС К ПОЗИЦИИ: Прочие объекты (56), ФЕР, 3 кв 2024 (СМР),Письмо Минстроя России от 10.09.2024 года № 52528-ИФ/09, прил.1 ОЗП=34,6; ЭМ=13,15; ЗПМ=34,6; МАТ=9,57 | [19 empty] | ИНДЕКС К ПОЗИЦИИ: Прочие объекты (56), ФЕР, 3 кв 2024 (СМР),Письмо Минстроя России от 10.09.2024 года № 52528-ИФ/09, прил.1 ОЗП=34,6; ЭМ=13,15; ЗПМ=34,6; МАТ=9,57
| Ремонт оборудования и технологических систем промышленных предприятий | [21 empty] | Ремонт оборудования и технологических систем промышленных предприятий
|  |  | Накладные расходы 80% ФОТ (от 469) | 11: 375
|  |  | Сметная прибыль 60% ФОТ (от 469) | 11: 281
196 | РН11-2-9-2 | Установка плоских заглушек из углеродистых сталей между фланцами на трубопроводах Ру=1,0 МПа (10 кгс/см2)...4,0 МПа (40 кгс/см2) диаметр трубопроводов 80 мм. (вход, байпас щел.р-ра в Р-2) ( деф.вед.раз.2 п.69 ) |  | заглушка | 2 | 257.34 | 254.71 |  |  |  | 515 | 509 |  |  | 0.77 | 1.54 |  |  |  |  | Установка плоских заглушек из углеродистых сталей между фланцами на трубопроводах Ру=1,0 МПа (10 кгс/см2)...4,0 МПа (40 кгс/см2) диаметр трубопроводов 80 мм. (вход, байпас щел.р-ра в Р-2) ( деф.вед.раз.2 п.69 )
| 1 | ИНДЕКС К ПОЗИЦИИ: Прочие объекты (56), ФЕР, 3 кв 2024 (СМР),Письмо Минстроя России от 10.09.2024 года № 52528-ИФ/09, прил.1 ОЗП=34,6; ЭМ=13,15; ЗПМ=34,6; МАТ=9,57 | [19 empty] | ИНДЕКС К ПОЗИЦИИ: Прочие объекты (56), ФЕР, 3 кв 2024 (СМР),Письмо Минстроя России от 10.09.2024 года № 52528-ИФ/09, прил.1 ОЗП=34,6; ЭМ=13,15; ЗПМ=34,6; МАТ=9,57
| Ремонт оборудования и технологических систем промышленных предприятий | [21 empty] | Ремонт оборудования и технологических систем промышленных предприятий
|  |  | Накладные расходы 80% ФОТ (от 560) | 11: 448
|  |  | Сметная прибыль 60% ФОТ (от 560) | 11: 336
197 | РН11-2-9-2 | (Снять) Установка плоских заглушек из углеродистых сталей между фланцами на трубопроводах Ру=1,0 МПа (10 кгс/см2)...4,0 МПа (40 кгс/см2) диаметр трубопроводов 80 мм. (вход, байпас щел.р-ра в Р-2) ( деф.вед.раз.2 п.69 ) |  | заглушка | 2 | 152.83 | 152.83 |  |  |  | 306 | 306 |  |  | 0.462 | 0.92 |  |  |  |  | (Снять) Установка плоских заглушек из углеродистых сталей между фланцами на трубопроводах Ру=1,0 МПа (10 кгс/см2)...4,0 МПа (40 кгс/см2) диаметр трубопроводов 80 мм. (вход, байпас щел.р-ра в Р-2) ( деф.вед.раз.2 п.69 )
| Приказ от 14.07.2022 № 571/пр п.84 табл.3 | Демонтаж оборудования, пригодного для дальнейшего использования, со снятием с места установки, необходимой (частичной) разборкой без хранения (перемещается на другое место установки и тому подобное) ОЗП=0,6; ЭМ=0,6 к расх.; ЗПМ=0,6; МАТ=0 к расх.; ТЗ=0,6; ТЗМ=0,6 | [21 empty] | Демонтаж оборудования, пригодного для дальнейшего использования, со снятием с места установки, необходимой (частичной) разборкой без хранения (перемещается на другое место установки и тому подобное) ОЗП=0,6; ЭМ=0,6 к расх.; ЗПМ=0,6; МАТ=0 к расх.; ТЗ=0,6; ТЗМ=0,6
| 1 | ИНДЕКС К ПОЗИЦИИ: Прочие объекты (56), ФЕР, 3 кв 2024 (СМР),Письмо Минстроя России от 10.09.2024 года № 52528-ИФ/09, прил.1 ОЗП=34,6; ЭМ=13,15; ЗПМ=34,6; МАТ=9,57 | [19 empty] | ИНДЕКС К ПОЗИЦИИ: Прочие объекты (56), ФЕР, 3 кв 2024 (СМР),Письмо Минстроя России от 10.09.2024 года № 52528-ИФ/09, прил.1 ОЗП=34,6; ЭМ=13,15; ЗПМ=34,6; МАТ=9,57
| Ремонт оборудования и технологических систем промышленных предприятий | [21 empty] | Ремонт оборудования и технологических систем промышленных предприятий
|  |  | Накладные расходы 80% ФОТ (от 337) | 11: 270
|  |  | Сметная прибыль 60% ФОТ (от 337) | 11: 202
198 | РН11-2-9-3 | Установка плоских заглушек из углеродистых сталей между фланцами на трубопроводах Ру=1,0 МПа (10 кгс/см2)...4,0 МПа (40 кгс/см2) диаметр трубопроводов 100 мм. (СППК Р-2) ( деф.вед.раз.2 п.69 ) |  | заглушка | 1 | 257.34 | 254.71 |  |  |  | 257 | 255 |  |  | 0.79 | 0.79 |  |  |  |  | Установка плоских заглушек из углеродистых сталей между фланцами на трубопроводах Ру=1,0 МПа (10 кгс/см2)...4,0 МПа (40 кгс/см2) диаметр трубопроводов 100 мм. (СППК Р-2) ( деф.вед.раз.2 п.69 )
| 1 | ИНДЕКС К ПОЗИЦИИ: Прочие объекты (56), ФЕР, 3 кв 2024 (СМР),Письмо Минстроя России от 10.09.2024 года № 52528-ИФ/09, прил.1 ОЗП=34,6; ЭМ=13,15; ЗПМ=34,6; МАТ=9,57 | [19 empty] | ИНДЕКС К ПОЗИЦИИ: Прочие объекты (56), ФЕР, 3 кв 2024 (СМР),Письмо Минстроя России от 10.09.2024 года № 52528-ИФ/09, прил.1 ОЗП=34,6; ЭМ=13,15; ЗПМ=34,6; МАТ=9,57
| Ремонт оборудования и технологических систем промышленных предприятий | [21 empty] | Ремонт оборудования и технологических систем промышленных предприятий
|  |  | Накладные расходы 80% ФОТ (от 281) | 11: 225
|  |  | Сметная прибыль 60% ФОТ (от 281) | 11: 169
199 | РН11-2-9-3 | (Снять) Установка плоских заглушек из углеродистых сталей между фланцами на трубопроводах Ру=1,0 МПа (10 кгс/см2)...4,0 МПа (40 кгс/см2) диаметр трубопроводов 100 мм. (СППК Р-2) ( деф.вед.раз.2 п.69 ) |  | заглушка | 1 | 152.83 | 152.83 |  |  |  | 153 | 153 |  |  | 0.474 | 0.47 |  |  |  |  | (Снять) Установка плоских заглушек из углеродистых сталей между фланцами на трубопроводах Ру=1,0 МПа (10 кгс/см2)...4,0 МПа (40 кгс/см2) диаметр трубопроводов 100 мм. (СППК Р-2) ( деф.вед.раз.2 п.69 )
| Приказ от 14.07.2022 № 571/пр п.84 табл.3 | Демонтаж оборудования, пригодного для дальнейшего использования, со снятием с места установки, необходимой (частичной) разборкой без хранения (перемещается на другое место установки и тому подобное) ОЗП=0,6; ЭМ=0,6 к расх.; ЗПМ=0,6; МАТ=0 к расх.; ТЗ=0,6; ТЗМ=0,6 | [21 empty] | Демонтаж оборудования, пригодного для дальнейшего использования, со снятием с места установки, необходимой (частичной) разборкой без хранения (перемещается на другое место установки и тому подобное) ОЗП=0,6; ЭМ=0,6 к расх.; ЗПМ=0,6; МАТ=0 к расх.; ТЗ=0,6; ТЗМ=0,6
| 1 | ИНДЕКС К ПОЗИЦИИ: Прочие объекты (56), ФЕР, 3 кв 2024 (СМР),Письмо Минстроя России от 10.09.2024 года № 52528-ИФ/09, прил.1 ОЗП=34,6; ЭМ=13,15; ЗПМ=34,6; МАТ=9,57 | [19 empty] | ИНДЕКС К ПОЗИЦИИ: Прочие объекты (56), ФЕР, 3 кв 2024 (СМР),Письмо Минстроя России от 10.09.2024 года № 52528-ИФ/09, прил.1 ОЗП=34,6; ЭМ=13,15; ЗПМ=34,6; МАТ=9,57
| Ремонт оборудования и технологических систем промышленных предприятий | [21 empty] | Ремонт оборудования и технологических систем промышленных предприятий
|  |  | Накладные расходы 80% ФОТ (от 168) | 11: 134
|  |  | Сметная прибыль 60% ФОТ (от 168) | 11: 101
200 | РН11-2-9-10 | (Вскрыть) Установка плоских заглушек из углеродистых сталей между фланцами на трубопроводах Ру=1,0 МПа (10 кгс/см2)...4,0 МПа (40 кгс/см2) диаметр трубопроводов 500 мм.прим.Вскрыть люк-лаз Ø450х16 ( деф.вед.раз.2 п.70 ) |  | заглушка | 1 | 812.46 | 812.46 |  |  |  | 812 | 812 |  |  | 2.376 | 2.38 |  |  |  |  | (Вскрыть) Установка плоских заглушек из углеродистых сталей между фланцами на трубопроводах Ру=1,0 МПа (10 кгс/см2)...4,0 МПа (40 кгс/см2) диаметр трубопроводов 500 мм.прим.Вскрыть люк-лаз Ø450х16 ( деф.вед.раз.2 п.70 )
| Приказ от 14.07.2022 № 571/пр п.84 табл.3 | Демонтаж оборудования, пригодного для дальнейшего использования, со снятием с места установки, необходимой (частичной) разборкой без хранения (перемещается на другое место установки и тому подобное) ОЗП=0,6; ЭМ=0,6 к расх.; ЗПМ=0,6; МАТ=0 к расх.; ТЗ=0,6; ТЗМ=0,6 | [21 empty] | Демонтаж оборудования, пригодного для дальнейшего использования, со снятием с места установки, необходимой (частичной) разборкой без хранения (перемещается на другое место установки и тому подобное) ОЗП=0,6; ЭМ=0,6 к расх.; ЗПМ=0,6; МАТ=0 к расх.; ТЗ=0,6; ТЗМ=0,6
|  | Поправочный коэффициен на диаметр ПЗ=0,9 (ОЗП=0,9; ЭМ=0,9 к расх.; ЗПМ=0,9; МАТ=0,9 к расх.; ТЗ=0,9; ТЗМ=0,9) | [21 empty] | Поправочный коэффициен на диаметр ПЗ=0,9 (ОЗП=0,9; ЭМ=0,9 к расх.; ЗПМ=0,9; МАТ=0,9 к расх.; ТЗ=0,9; ТЗМ=0,9)
| 1 | ИНДЕКС К ПОЗИЦИИ: Прочие объекты (56), ФЕР, 3 кв 2024 (СМР),Письмо Минстроя России от 10.09.2024 года № 52528-ИФ/09, прил.1 ОЗП=34,6; ЭМ=13,15; ЗПМ=34,6; МАТ=9,57 | [19 empty] | ИНДЕКС К ПОЗИЦИИ: Прочие объекты (56), ФЕР, 3 кв 2024 (СМР),Письмо Минстроя России от 10.09.2024 года № 52528-ИФ/09, прил.1 ОЗП=34,6; ЭМ=13,15; ЗПМ=34,6; МАТ=9,57
| Ремонт оборудования и технологических систем промышленных предприятий | [21 empty] | Ремонт оборудования и технологических систем промышленных предприятий
|  |  | Накладные расходы 80% ФОТ (от 893) | 11: 714
|  |  | Сметная прибыль 60% ФОТ (от 893) | 11: 536
201 | РН11-2-9-10 | (Закрыть) Установка плоских заглушек из углеродистых сталей между фланцами на трубопроводах Ру=1,0 МПа (10 кгс/см2)...4,0 МПа (40 кгс/см2) диаметр трубопроводов 500 мм.прим.Закрыть люк-лаз Ø450х16 ( деф.вед.раз.2 п.70 ) |  | заглушка | 1 | 1365.94 | 1354.11 |  |  |  | 1366 | 1354 |  |  | 3.96 | 3.96 |  |  |  |  | (Закрыть) Установка плоских заглушек из углеродистых сталей между фланцами на трубопроводах Ру=1,0 МПа (10 кгс/см2)...4,0 МПа (40 кгс/см2) диаметр трубопроводов 500 мм.прим.Закрыть люк-лаз Ø450х16 ( деф.вед.раз.2 п.70 )
|  | Поправочный коэффициен на диаметр ПЗ=0,9 (ОЗП=0,9; ЭМ=0,9 к расх.; ЗПМ=0,9; МАТ=0,9 к расх.; ТЗ=0,9; ТЗМ=0,9) | [21 empty] | Поправочный коэффициен на диаметр ПЗ=0,9 (ОЗП=0,9; ЭМ=0,9 к расх.; ЗПМ=0,9; МАТ=0,9 к расх.; ТЗ=0,9; ТЗМ=0,9)
| 1 | ИНДЕКС К ПОЗИЦИИ: Прочие объекты (56), ФЕР, 3 кв 2024 (СМР),Письмо Минстроя России от 10.09.2024 года № 52528-ИФ/09, прил.1 ОЗП=34,6; ЭМ=13,15; ЗПМ=34,6; МАТ=9,57 | [19 empty] | ИНДЕКС К ПОЗИЦИИ: Прочие объекты (56), ФЕР, 3 кв 2024 (СМР),Письмо Минстроя России от 10.09.2024 года № 52528-ИФ/09, прил.1 ОЗП=34,6; ЭМ=13,15; ЗПМ=34,6; МАТ=9,57
| Ремонт оборудования и технологических систем промышленных предприятий | [21 empty] | Ремонт оборудования и технологических систем промышленных предприятий
|  |  | Накладные расходы 80% ФОТ (от 1 489) | 11: 1191
|  |  | Сметная прибыль 60% ФОТ (от 1 489) | 11: 893
202 | РН5-1-19 | Разборка и сборка фланцевых соединений с заменой прокладок,на условное давление до 1,6МПа(16кгс/см2), условный проход Ду до 150мм. ( деф.вед.раз.2 п.71 ) |  | шт. | 1 | 779.83 | 681.2 | 90.74 | 11.85 |  | 780 | 681 | 91 | 12 | 2.2 | 2.2 |  |  |  |  | Разборка и сборка фланцевых соединений с заменой прокладок,на условное давление до 1,6МПа(16кгс/см2), условный проход Ду до 150мм. ( деф.вед.раз.2 п.71 )
| 1 | ИНДЕКС К ПОЗИЦИИ: Прочие объекты (56), ФЕР, 3 кв 2024 (СМР),Письмо Минстроя России от 10.09.2024 года № 52528-ИФ/09, прил.1 ОЗП=34,6; ЭМ=13,15; ЗПМ=34,6; МАТ=9,57 | [19 empty] | ИНДЕКС К ПОЗИЦИИ: Прочие объекты (56), ФЕР, 3 кв 2024 (СМР),Письмо Минстроя России от 10.09.2024 года № 52528-ИФ/09, прил.1 ОЗП=34,6; ЭМ=13,15; ЗПМ=34,6; МАТ=9,57
| Ремонт оборудования и технологических систем промышленных предприятий | [21 empty] | Ремонт оборудования и технологических систем промышленных предприятий
|  |  | Накладные расходы 80% ФОТ (от 762) | 11: 610
|  |  | Сметная прибыль 60% ФОТ (от 762) | 11: 457
203 | РН5-1-18 | Разборка и сборка фланцевых соединений с заменой прокладок,на условное давление до 1,6МПа(16кгс/см2), условный проход Ду до 100мм. ( деф.вед.раз.2 п.71 ) |  | шт. | 2 | 555.39 | 497.57 | 49.93 |  |  | 1111 | 995 | 100 |  | 1.65 | 3.3 |  |  |  |  | Разборка и сборка фланцевых соединений с заменой прокладок,на условное давление до 1,6МПа(16кгс/см2), условный проход Ду до 100мм. ( деф.вед.раз.2 п.71 )
| 1 | ИНДЕКС К ПОЗИЦИИ: Прочие объекты (56), ФЕР, 3 кв 2024 (СМР),Письмо Минстроя России от 10.09.2024 года № 52528-ИФ/09, прил.1 ОЗП=34,6; ЭМ=13,15; ЗПМ=34,6; МАТ=9,57 | [19 empty] | ИНДЕКС К ПОЗИЦИИ: Прочие объекты (56), ФЕР, 3 кв 2024 (СМР),Письмо Минстроя России от 10.09.2024 года № 52528-ИФ/09, прил.1 ОЗП=34,6; ЭМ=13,15; ЗПМ=34,6; МАТ=9,57
| Ремонт оборудования и технологических систем промышленных предприятий | [21 empty] | Ремонт оборудования и технологических систем промышленных предприятий
|  |  | Накладные расходы 80% ФОТ (от 1 095) | 11: 876
|  |  | Сметная прибыль 60% ФОТ (от 1 095) | 11: 657
204 | Пр-во №1 | Произвести чистку внутренних стенок емкости ( деф.вед.разд.2 п.72 ) |  | 4: м²; 5: 128; 15: 0; 16: 0 |  |  |  |  | Произвести чистку внутренних стенок емкости ( деф.вед.разд.2 п.72 )
| Ремонт технологического оборудования | [21 empty] | Ремонт технологического оборудования
Емкость Е – 11 Двн. – 3000 мм. , L – 12000 мм, V=80м3 | [19 empty] | Емкость Е – 11 Двн. – 3000 мм. , L – 12000 мм, V=80м3
205 | РН11-2-9-9 | Установка плоских заглушек из углеродистых сталей между фланцами на трубопроводах Ру=1,0 МПа (10 кгс/см2)...4,0 МПа (40 кгс/см2) диаметр трубопроводов 400 мм. ( деф.вед.раз.2 п.73 ) |  | заглушка | 1 | 1070.82 | 1060.3 |  |  |  | 1071 | 1060 |  |  | 3.1 | 3.1 |  |  |  |  | Установка плоских заглушек из углеродистых сталей между фланцами на трубопроводах Ру=1,0 МПа (10 кгс/см2)...4,0 МПа (40 кгс/см2) диаметр трубопроводов 400 мм. ( деф.вед.раз.2 п.73 )
| 1 | ИНДЕКС К ПОЗИЦИИ: Прочие объекты (56), ФЕР, 3 кв 2024 (СМР),Письмо Минстроя России от 10.09.2024 года № 52528-ИФ/09, прил.1 ОЗП=34,6; ЭМ=13,15; ЗПМ=34,6; МАТ=9,57 | [19 empty] | ИНДЕКС К ПОЗИЦИИ: Прочие объекты (56), ФЕР, 3 кв 2024 (СМР),Письмо Минстроя России от 10.09.2024 года № 52528-ИФ/09, прил.1 ОЗП=34,6; ЭМ=13,15; ЗПМ=34,6; МАТ=9,57
| Ремонт оборудования и технологических систем промышленных предприятий | [21 empty] | Ремонт оборудования и технологических систем промышленных предприятий
|  |  | Накладные расходы 80% ФОТ (от 1 166) | 11: 933
|  |  | Сметная прибыль 60% ФОТ (от 1 166) | 11: 700
206 | РН11-2-9-9 | (Снять) Установка плоских заглушек из углеродистых сталей между фланцами на трубопроводах Ру=1,0 МПа (10 кгс/см2)...4,0 МПа (40 кгс/см2) диаметр трубопроводов 400 мм. ( деф.вед.раз.2 п.73 ) |  | заглушка | 1 | 636.18 | 636.18 |  |  |  | 636 | 636 |  |  | 1.86 | 1.86 |  |  |  |  | (Снять) Установка плоских заглушек из углеродистых сталей между фланцами на трубопроводах Ру=1,0 МПа (10 кгс/см2)...4,0 МПа (40 кгс/см2) диаметр трубопроводов 400 мм. ( деф.вед.раз.2 п.73 )
| Приказ от 14.07.2022 № 571/пр п.84 табл.3 | Демонтаж оборудования, пригодного для дальнейшего использования, со снятием с места установки, необходимой (частичной) разборкой без хранения (перемещается на другое место установки и тому подобное) ОЗП=0,6; ЭМ=0,6 к расх.; ЗПМ=0,6; МАТ=0 к расх.; ТЗ=0,6; ТЗМ=0,6 | [21 empty] | Демонтаж оборудования, пригодного для дальнейшего использования, со снятием с места установки, необходимой (частичной) разборкой без хранения (перемещается на другое место установки и тому подобное) ОЗП=0,6; ЭМ=0,6 к расх.; ЗПМ=0,6; МАТ=0 к расх.; ТЗ=0,6; ТЗМ=0,6
| 1 | ИНДЕКС К ПОЗИЦИИ: Прочие объекты (56), ФЕР, 3 кв 2024 (СМР),Письмо Минстроя России от 10.09.2024 года № 52528-ИФ/09, прил.1 ОЗП=34,6; ЭМ=13,15; ЗПМ=34,6; МАТ=9,57 | [19 empty] | ИНДЕКС К ПОЗИЦИИ: Прочие объекты (56), ФЕР, 3 кв 2024 (СМР),Письмо Минстроя России от 10.09.2024 года № 52528-ИФ/09, прил.1 ОЗП=34,6; ЭМ=13,15; ЗПМ=34,6; МАТ=9,57
| Ремонт оборудования и технологических систем промышленных предприятий | [21 empty] | Ремонт оборудования и технологических систем промышленных предприятий
|  |  | Накладные расходы 80% ФОТ (от 700) | 11: 560
|  |  | Сметная прибыль 60% ФОТ (от 700) | 11: 420
207 | РН11-2-9-6 | Установка плоских заглушек из углеродистых сталей между фланцами на трубопроводах Ру=1,0 МПа (10 кгс/см2)...4,0 МПа (40 кгс/см2) диаметр трубопроводов 250 мм. ( деф.вед.раз.2 п.73 ) |  | заглушка | 1 | 591.68 | 586.43 |  |  |  | 592 | 586 |  |  | 1.74 | 1.74 |  |  |  |  | Установка плоских заглушек из углеродистых сталей между фланцами на трубопроводах Ру=1,0 МПа (10 кгс/см2)...4,0 МПа (40 кгс/см2) диаметр трубопроводов 250 мм. ( деф.вед.раз.2 п.73 )
| 1 | ИНДЕКС К ПОЗИЦИИ: Прочие объекты (56), ФЕР, 3 кв 2024 (СМР),Письмо Минстроя России от 10.09.2024 года № 52528-ИФ/09, прил.1 ОЗП=34,6; ЭМ=13,15; ЗПМ=34,6; МАТ=9,57 | [19 empty] | ИНДЕКС К ПОЗИЦИИ: Прочие объекты (56), ФЕР, 3 кв 2024 (СМР),Письмо Минстроя России от 10.09.2024 года № 52528-ИФ/09, прил.1 ОЗП=34,6; ЭМ=13,15; ЗПМ=34,6; МАТ=9,57
| Ремонт оборудования и технологических систем промышленных предприятий | [21 empty] | Ремонт оборудования и технологических систем промышленных предприятий
|  |  | Накладные расходы 80% ФОТ (от 645) | 11: 516
|  |  | Сметная прибыль 60% ФОТ (от 645) | 11: 387
208 | РН11-2-9-6 | (Снять) Установка плоских заглушек из углеродистых сталей между фланцами на трубопроводах Ру=1,0 МПа (10 кгс/см2)...4,0 МПа (40 кгс/см2) диаметр трубопроводов 250 мм. ( деф.вед.раз.2 п.73 ) |  | заглушка | 1 | 351.85 | 351.85 |  |  |  | 352 | 352 |  |  | 1.044 | 1.04 |  |  |  |  | (Снять) Установка плоских заглушек из углеродистых сталей между фланцами на трубопроводах Ру=1,0 МПа (10 кгс/см2)...4,0 МПа (40 кгс/см2) диаметр трубопроводов 250 мм. ( деф.вед.раз.2 п.73 )
| Приказ от 14.07.2022 № 571/пр п.84 табл.3 | Демонтаж оборудования, пригодного для дальнейшего использования, со снятием с места установки, необходимой (частичной) разборкой без хранения (перемещается на другое место установки и тому подобное) ОЗП=0,6; ЭМ=0,6 к расх.; ЗПМ=0,6; МАТ=0 к расх.; ТЗ=0,6; ТЗМ=0,6 | [21 empty] | Демонтаж оборудования, пригодного для дальнейшего использования, со снятием с места установки, необходимой (частичной) разборкой без хранения (перемещается на другое место установки и тому подобное) ОЗП=0,6; ЭМ=0,6 к расх.; ЗПМ=0,6; МАТ=0 к расх.; ТЗ=0,6; ТЗМ=0,6
| 1 | ИНДЕКС К ПОЗИЦИИ: Прочие объекты (56), ФЕР, 3 кв 2024 (СМР),Письмо Минстроя России от 10.09.2024 года № 52528-ИФ/09, прил.1 ОЗП=34,6; ЭМ=13,15; ЗПМ=34,6; МАТ=9,57 | [19 empty] | ИНДЕКС К ПОЗИЦИИ: Прочие объекты (56), ФЕР, 3 кв 2024 (СМР),Письмо Минстроя России от 10.09.2024 года № 52528-ИФ/09, прил.1 ОЗП=34,6; ЭМ=13,15; ЗПМ=34,6; МАТ=9,57
| Ремонт оборудования и технологических систем промышленных предприятий | [21 empty] | Ремонт оборудования и технологических систем промышленных предприятий
|  |  | Накладные расходы 80% ФОТ (от 387) | 11: 310
|  |  | Сметная прибыль 60% ФОТ (от 387) | 11: 232
209 | РН11-2-9-5 | Установка плоских заглушек из углеродистых сталей между фланцами на трубопроводах Ру=1,0 МПа (10 кгс/см2)...4,0 МПа (40 кгс/см2) диаметр трубопроводов 200 мм. ( деф.вед.раз.2 п.73 ) |  | заглушка | 1 | 485.06 | 479.8 |  |  |  | 485 | 480 |  |  | 1.43 | 1.43 |  |  |  |  | Установка плоских заглушек из углеродистых сталей между фланцами на трубопроводах Ру=1,0 МПа (10 кгс/см2)...4,0 МПа (40 кгс/см2) диаметр трубопроводов 200 мм. ( деф.вед.раз.2 п.73 )
| 1 | ИНДЕКС К ПОЗИЦИИ: Прочие объекты (56), ФЕР, 3 кв 2024 (СМР),Письмо Минстроя России от 10.09.2024 года № 52528-ИФ/09, прил.1 ОЗП=34,6; ЭМ=13,15; ЗПМ=34,6; МАТ=9,57 | [19 empty] | ИНДЕКС К ПОЗИЦИИ: Прочие объекты (56), ФЕР, 3 кв 2024 (СМР),Письмо Минстроя России от 10.09.2024 года № 52528-ИФ/09, прил.1 ОЗП=34,6; ЭМ=13,15; ЗПМ=34,6; МАТ=9,57
| Ремонт оборудования и технологических систем промышленных предприятий | [21 empty] | Ремонт оборудования и технологических систем промышленных предприятий
|  |  | Накладные расходы 80% ФОТ (от 528) | 11: 422
|  |  | Сметная прибыль 60% ФОТ (от 528) | 11: 317
210 | РН11-2-9-5 | (Снять) Установка плоских заглушек из углеродистых сталей между фланцами на трубопроводах Ру=1,0 МПа (10 кгс/см2)...4,0 МПа (40 кгс/см2) диаметр трубопроводов 200 мм. ( деф.вед.раз.2 п.73 ) |  | заглушка | 1 | 287.88 | 287.88 |  |  |  | 288 | 288 |  |  | 0.858 | 0.86 |  |  |  |  | (Снять) Установка плоских заглушек из углеродистых сталей между фланцами на трубопроводах Ру=1,0 МПа (10 кгс/см2)...4,0 МПа (40 кгс/см2) диаметр трубопроводов 200 мм. ( деф.вед.раз.2 п.73 )
| Приказ от 14.07.2022 № 571/пр п.84 табл.3 | Демонтаж оборудования, пригодного для дальнейшего использования, со снятием с места установки, необходимой (частичной) разборкой без хранения (перемещается на другое место установки и тому подобное) ОЗП=0,6; ЭМ=0,6 к расх.; ЗПМ=0,6; МАТ=0 к расх.; ТЗ=0,6; ТЗМ=0,6 | [21 empty] | Демонтаж оборудования, пригодного для дальнейшего использования, со снятием с места установки, необходимой (частичной) разборкой без хранения (перемещается на другое место установки и тому подобное) ОЗП=0,6; ЭМ=0,6 к расх.; ЗПМ=0,6; МАТ=0 к расх.; ТЗ=0,6; ТЗМ=0,6
| 1 | ИНДЕКС К ПОЗИЦИИ: Прочие объекты (56), ФЕР, 3 кв 2024 (СМР),Письмо Минстроя России от 10.09.2024 года № 52528-ИФ/09, прил.1 ОЗП=34,6; ЭМ=13,15; ЗПМ=34,6; МАТ=9,57 | [19 empty] | ИНДЕКС К ПОЗИЦИИ: Прочие объекты (56), ФЕР, 3 кв 2024 (СМР),Письмо Минстроя России от 10.09.2024 года № 52528-ИФ/09, прил.1 ОЗП=34,6; ЭМ=13,15; ЗПМ=34,6; МАТ=9,57
| Ремонт оборудования и технологических систем промышленных предприятий | [21 empty] | Ремонт оборудования и технологических систем промышленных предприятий
|  |  | Накладные расходы 80% ФОТ (от 317) | 11: 254
|  |  | Сметная прибыль 60% ФОТ (от 317) | 11: 190
211 | РН11-2-9-4 | Установка плоских заглушек из углеродистых сталей между фланцами на трубопроводах Ру=1,0 МПа (10 кгс/см2)...4,0 МПа (40 кгс/см2) диаметр трубопроводов 150 мм. ( деф.вед.раз.2 п.73 ) |  | заглушка | 2 | 360.67 | 355.41 |  |  |  | 721 | 711 |  |  | 1.08 | 2.16 |  |  |  |  | Установка плоских заглушек из углеродистых сталей между фланцами на трубопроводах Ру=1,0 МПа (10 кгс/см2)...4,0 МПа (40 кгс/см2) диаметр трубопроводов 150 мм. ( деф.вед.раз.2 п.73 )
| 1 | ИНДЕКС К ПОЗИЦИИ: Прочие объекты (56), ФЕР, 3 кв 2024 (СМР),Письмо Минстроя России от 10.09.2024 года № 52528-ИФ/09, прил.1 ОЗП=34,6; ЭМ=13,15; ЗПМ=34,6; МАТ=9,57 | [19 empty] | ИНДЕКС К ПОЗИЦИИ: Прочие объекты (56), ФЕР, 3 кв 2024 (СМР),Письмо Минстроя России от 10.09.2024 года № 52528-ИФ/09, прил.1 ОЗП=34,6; ЭМ=13,15; ЗПМ=34,6; МАТ=9,57
| Ремонт оборудования и технологических систем промышленных предприятий | [21 empty] | Ремонт оборудования и технологических систем промышленных предприятий
|  |  | Накладные расходы 80% ФОТ (от 782) | 11: 626
|  |  | Сметная прибыль 60% ФОТ (от 782) | 11: 469
212 | РН11-2-9-4 | (Снять) Установка плоских заглушек из углеродистых сталей между фланцами на трубопроводах Ру=1,0 МПа (10 кгс/см2)...4,0 МПа (40 кгс/см2) диаметр трубопроводов 150 мм. ( деф.вед.раз.2 п.73 ) |  | заглушка | 2 | 213.24 | 213.24 |  |  |  | 426 | 426 |  |  | 0.648 | 1.3 |  |  |  |  | (Снять) Установка плоских заглушек из углеродистых сталей между фланцами на трубопроводах Ру=1,0 МПа (10 кгс/см2)...4,0 МПа (40 кгс/см2) диаметр трубопроводов 150 мм. ( деф.вед.раз.2 п.73 )
| Приказ от 14.07.2022 № 571/пр п.84 табл.3 | Демонтаж оборудования, пригодного для дальнейшего использования, со снятием с места установки, необходимой (частичной) разборкой без хранения (перемещается на другое место установки и тому подобное) ОЗП=0,6; ЭМ=0,6 к расх.; ЗПМ=0,6; МАТ=0 к расх.; ТЗ=0,6; ТЗМ=0,6 | [21 empty] | Демонтаж оборудования, пригодного для дальнейшего использования, со снятием с места установки, необходимой (частичной) разборкой без хранения (перемещается на другое место установки и тому подобное) ОЗП=0,6; ЭМ=0,6 к расх.; ЗПМ=0,6; МАТ=0 к расх.; ТЗ=0,6; ТЗМ=0,6
| 1 | ИНДЕКС К ПОЗИЦИИ: Прочие объекты (56), ФЕР, 3 кв 2024 (СМР),Письмо Минстроя России от 10.09.2024 года № 52528-ИФ/09, прил.1 ОЗП=34,6; ЭМ=13,15; ЗПМ=34,6; МАТ=9,57 | [19 empty] | ИНДЕКС К ПОЗИЦИИ: Прочие объекты (56), ФЕР, 3 кв 2024 (СМР),Письмо Минстроя России от 10.09.2024 года № 52528-ИФ/09, прил.1 ОЗП=34,6; ЭМ=13,15; ЗПМ=34,6; МАТ=9,57
| Ремонт оборудования и технологических систем промышленных предприятий | [21 empty] | Ремонт оборудования и технологических систем промышленных предприятий
|  |  | Накладные расходы 80% ФОТ (от 469) | 11: 375
|  |  | Сметная прибыль 60% ФОТ (от 469) | 11: 281
213 | РН11-2-9-2 | Установка плоских заглушек из углеродистых сталей между фланцами на трубопроводах Ру=1,0 МПа (10 кгс/см2)...4,0 МПа (40 кгс/см2) диаметр трубопроводов 80 мм. ( деф.вед.раз.2 п.73 ) |  | заглушка | 1 | 257.34 | 254.71 |  |  |  | 257 | 255 |  |  | 0.77 | 0.77 |  |  |  |  | Установка плоских заглушек из углеродистых сталей между фланцами на трубопроводах Ру=1,0 МПа (10 кгс/см2)...4,0 МПа (40 кгс/см2) диаметр трубопроводов 80 мм. ( деф.вед.раз.2 п.73 )
| 1 | ИНДЕКС К ПОЗИЦИИ: Прочие объекты (56), ФЕР, 3 кв 2024 (СМР),Письмо Минстроя России от 10.09.2024 года № 52528-ИФ/09, прил.1 ОЗП=34,6; ЭМ=13,15; ЗПМ=34,6; МАТ=9,57 | [19 empty] | ИНДЕКС К ПОЗИЦИИ: Прочие объекты (56), ФЕР, 3 кв 2024 (СМР),Письмо Минстроя России от 10.09.2024 года № 52528-ИФ/09, прил.1 ОЗП=34,6; ЭМ=13,15; ЗПМ=34,6; МАТ=9,57
| Ремонт оборудования и технологических систем промышленных предприятий | [21 empty] | Ремонт оборудования и технологических систем промышленных предприятий
|  |  | Накладные расходы 80% ФОТ (от 281) | 11: 225
|  |  | Сметная прибыль 60% ФОТ (от 281) | 11: 169
214 | РН11-2-9-2 | (Снять) Установка плоских заглушек из углеродистых сталей между фланцами на трубопроводах Ру=1,0 МПа (10 кгс/см2)...4,0 МПа (40 кгс/см2) диаметр трубопроводов 80 мм. ( деф.вед.раз.2 п.73 ) |  | заглушка | 1 | 152.83 | 152.83 |  |  |  | 153 | 153 |  |  | 0.462 | 0.46 |  |  |  |  | (Снять) Установка плоских заглушек из углеродистых сталей между фланцами на трубопроводах Ру=1,0 МПа (10 кгс/см2)...4,0 МПа (40 кгс/см2) диаметр трубопроводов 80 мм. ( деф.вед.раз.2 п.73 )
| Приказ от 14.07.2022 № 571/пр п.84 табл.3 | Демонтаж оборудования, пригодного для дальнейшего использования, со снятием с места установки, необходимой (частичной) разборкой без хранения (перемещается на другое место установки и тому подобное) ОЗП=0,6; ЭМ=0,6 к расх.; ЗПМ=0,6; МАТ=0 к расх.; ТЗ=0,6; ТЗМ=0,6 | [21 empty] | Демонтаж оборудования, пригодного для дальнейшего использования, со снятием с места установки, необходимой (частичной) разборкой без хранения (перемещается на другое место установки и тому подобное) ОЗП=0,6; ЭМ=0,6 к расх.; ЗПМ=0,6; МАТ=0 к расх.; ТЗ=0,6; ТЗМ=0,6
| 1 | ИНДЕКС К ПОЗИЦИИ: Прочие объекты (56), ФЕР, 3 кв 2024 (СМР),Письмо Минстроя России от 10.09.2024 года № 52528-ИФ/09, прил.1 ОЗП=34,6; ЭМ=13,15; ЗПМ=34,6; МАТ=9,57 | [19 empty] | ИНДЕКС К ПОЗИЦИИ: Прочие объекты (56), ФЕР, 3 кв 2024 (СМР),Письмо Минстроя России от 10.09.2024 года № 52528-ИФ/09, прил.1 ОЗП=34,6; ЭМ=13,15; ЗПМ=34,6; МАТ=9,57
| Ремонт оборудования и технологических систем промышленных предприятий | [21 empty] | Ремонт оборудования и технологических систем промышленных предприятий
|  |  | Накладные расходы 80% ФОТ (от 168) | 11: 134
|  |  | Сметная прибыль 60% ФОТ (от 168) | 11: 101
215 | РН11-2-9-10 | (Вскрыть) Установка плоских заглушек из углеродистых сталей между фланцами на трубопроводах Ру=1,0 МПа (10 кгс/см2)...4,0 МПа (40 кгс/см2) диаметр трубопроводов 500 мм. прим. Вскрыть люк -лаз Ду450мм Ру16 ( деф.вед.разд.2 п.74) |  | заглушка | 2 | 812.46 | 812.46 |  |  |  | 1625 | 1625 |  |  | 2.376 | 4.75 |  |  |  |  | (Вскрыть) Установка плоских заглушек из углеродистых сталей между фланцами на трубопроводах Ру=1,0 МПа (10 кгс/см2)...4,0 МПа (40 кгс/см2) диаметр трубопроводов 500 мм. прим. Вскрыть люк -лаз Ду450мм Ру16 ( деф.вед.разд.2 п.74)
| Приказ от 04.09.2019 № 519/пр табл.3 п.2 | Демонтаж оборудования, пригодного для дальнейшего использования, со снятием с места установки, необходимой (частичной) разборкой без надобности хранения (перемещается на другое место установки и т.п.) ОЗП=0,6; ЭМ=0,6 к расх.; ЗПМ=0,6; МАТ=0 к расх.; ТЗ=0,6; ТЗМ=0,6 | [21 empty] | Демонтаж оборудования, пригодного для дальнейшего использования, со снятием с места установки, необходимой (частичной) разборкой без надобности хранения (перемещается на другое место установки и т.п.) ОЗП=0,6; ЭМ=0,6 к расх.; ЗПМ=0,6; МАТ=0 к расх.; ТЗ=0,6; ТЗМ=0,6
|  | Поправочный к-т на диаметр ПЗ=0,9 (ОЗП=0,9; ЭМ=0,9 к расх.; ЗПМ=0,9; МАТ=0,9 к расх.; ТЗ=0,9; ТЗМ=0,9) | [21 empty] | Поправочный к-т на диаметр ПЗ=0,9 (ОЗП=0,9; ЭМ=0,9 к расх.; ЗПМ=0,9; МАТ=0,9 к расх.; ТЗ=0,9; ТЗМ=0,9)
| 1 | ИНДЕКС К ПОЗИЦИИ: Прочие объекты (56), ФЕР, 3 кв 2024 (СМР),Письмо Минстроя России от 10.09.2024 года № 52528-ИФ/09, прил.1 ОЗП=34,6; ЭМ=13,15; ЗПМ=34,6; МАТ=9,57 | [19 empty] | ИНДЕКС К ПОЗИЦИИ: Прочие объекты (56), ФЕР, 3 кв 2024 (СМР),Письмо Минстроя России от 10.09.2024 года № 52528-ИФ/09, прил.1 ОЗП=34,6; ЭМ=13,15; ЗПМ=34,6; МАТ=9,57
| Ремонт оборудования и технологических систем промышленных предприятий | [21 empty] | Ремонт оборудования и технологических систем промышленных предприятий
|  |  | Накладные расходы 80% ФОТ (от 1 788) | 11: 1430
|  |  | Сметная прибыль 60% ФОТ (от 1 788) | 11: 1073
216 | РН11-2-9-10 | (Закрыть) Установка плоских заглушек из углеродистых сталей между фланцами на трубопроводах Ру=1,0 МПа (10 кгс/см2)...4,0 МПа (40 кгс/см2) диаметр трубопроводов 500 мм. прим. Закрыть люк -лаз Ду450мм Ру16 с заменой прокладок ( деф.вед.разд.2 п.74) |  | заглушка | 2 | 1365.94 | 1354.11 |  |  |  | 2732 | 2708 |  |  | 3.96 | 7.92 |  |  |  |  | (Закрыть) Установка плоских заглушек из углеродистых сталей между фланцами на трубопроводах Ру=1,0 МПа (10 кгс/см2)...4,0 МПа (40 кгс/см2) диаметр трубопроводов 500 мм. прим. Закрыть люк -лаз Ду450мм Ру16 с заменой прокладок ( деф.вед.разд.2 п.74)
|  | Поправочный к-т на диаметр ПЗ=0,9 (ОЗП=0,9; ЭМ=0,9 к расх.; ЗПМ=0,9; МАТ=0,9 к расх.; ТЗ=0,9; ТЗМ=0,9) | [21 empty] | Поправочный к-т на диаметр ПЗ=0,9 (ОЗП=0,9; ЭМ=0,9 к расх.; ЗПМ=0,9; МАТ=0,9 к расх.; ТЗ=0,9; ТЗМ=0,9)
| 1 | ИНДЕКС К ПОЗИЦИИ: Прочие объекты (56), ФЕР, 3 кв 2024 (СМР),Письмо Минстроя России от 10.09.2024 года № 52528-ИФ/09, прил.1 ОЗП=34,6; ЭМ=13,15; ЗПМ=34,6; МАТ=9,57 | [19 empty] | ИНДЕКС К ПОЗИЦИИ: Прочие объекты (56), ФЕР, 3 кв 2024 (СМР),Письмо Минстроя России от 10.09.2024 года № 52528-ИФ/09, прил.1 ОЗП=34,6; ЭМ=13,15; ЗПМ=34,6; МАТ=9,57
| Ремонт оборудования и технологических систем промышленных предприятий | [21 empty] | Ремонт оборудования и технологических систем промышленных предприятий
|  |  | Накладные расходы 80% ФОТ (от 2 979) | 11: 2383
|  |  | Сметная прибыль 60% ФОТ (от 2 979) | 11: 1787
217 | Пр-во №1 | Произвести чистку внутренних стенок емкости S=128 м² ( деф.вед.разд.2 п.75) |  | 4: м³; 5: 0.2; 15: 0; 16: 0 |  |  |  |  | Произвести чистку внутренних стенок емкости S=128 м² ( деф.вед.разд.2 п.75)
| Ремонт технологического оборудования | [21 empty] | Ремонт технологического оборудования
218 | ФЕРм39-01-023-18 Приказ Минстроя России от 26.12.2019 №876/пр | Зачистка механизированная поверхности сварного соединения и околошовной зоны конструкций и оборудования из углеродистых и легированных сталей до шероховатости грубее Rz 40 мкм (V4) и не грубее Rz 80 мкм (V3) без снятия выпуклости (усиления) сварного шва, положение зачистки: потолочное ( деф.вед.разд.2 п.76) |  | м2 | 1.8 | 4016.33 | 3994.22 |  |  |  | 7229 | 7190 |  |  | 12 | 21.6 |  |  |  |  | Зачистка механизированная поверхности сварного соединения и околошовной зоны конструкций и оборудования из углеродистых и легированных сталей до шероховатости грубее Rz 40 мкм (V4) и не грубее Rz 80 мкм (V3) без снятия выпуклости (усиления) сварного шва, положение зачистки: потолочное ( деф.вед.разд.2 п.76)
| 1 | ИНДЕКС К ПОЗИЦИИ: Прочие объекты (56), ФЕР, 3 кв 2024 (СМР),Письмо Минстроя России от 10.09.2024 года № 52528-ИФ/09, прил.1 ОЗП=34,6; ЭМ=13,15; ЗПМ=34,6; МАТ=9,57 | [19 empty] | ИНДЕКС К ПОЗИЦИИ: Прочие объекты (56), ФЕР, 3 кв 2024 (СМР),Письмо Минстроя России от 10.09.2024 года № 52528-ИФ/09, прил.1 ОЗП=34,6; ЭМ=13,15; ЗПМ=34,6; МАТ=9,57
| Контроль монтажных сварных соединений | [21 empty] | Контроль монтажных сварных соединений
|  |  | Накладные расходы 89% ФОТ (от 10 785) | 11: 9599
|  |  | Сметная прибыль 45% ФОТ (от 10 785) | 11: 4853
219 | ФЕРм39-01-023-17 Приказ Минстроя России от 26.12.2019 №876/пр | Зачистка механизированная поверхности сварного соединения и околошовной зоны конструкций и оборудования из углеродистых и легированных сталей до шероховатости грубее Rz 40 мкм (V4) и не грубее Rz 80 мкм (V3) без снятия выпуклости (усиления) сварного шва, положение зачистки: вертикальное ( деф.вед.разд.2 п.77) |  | м2 | 1.8 | 3380.3 | 3361.74 |  |  |  | 6085 | 6051 |  |  | 10.1 | 18.18 |  |  |  |  | Зачистка механизированная поверхности сварного соединения и околошовной зоны конструкций и оборудования из углеродистых и легированных сталей до шероховатости грубее Rz 40 мкм (V4) и не грубее Rz 80 мкм (V3) без снятия выпуклости (усиления) сварного шва, положение зачистки: вертикальное ( деф.вед.разд.2 п.77)
| 1 | ИНДЕКС К ПОЗИЦИИ: Прочие объекты (56), ФЕР, 3 кв 2024 (СМР),Письмо Минстроя России от 10.09.2024 года № 52528-ИФ/09, прил.1 ОЗП=34,6; ЭМ=13,15; ЗПМ=34,6; МАТ=9,57 | [19 empty] | ИНДЕКС К ПОЗИЦИИ: Прочие объекты (56), ФЕР, 3 кв 2024 (СМР),Письмо Минстроя России от 10.09.2024 года № 52528-ИФ/09, прил.1 ОЗП=34,6; ЭМ=13,15; ЗПМ=34,6; МАТ=9,57
| Контроль монтажных сварных соединений | [21 empty] | Контроль монтажных сварных соединений
|  |  | Накладные расходы 89% ФОТ (от 9 077) | 11: 8079
|  |  | Сметная прибыль 45% ФОТ (от 9 077) | 11: 4085
220 | ФЕРм39-01-023-16 Приказ Минстроя России от 26.12.2019 №876/пр | Зачистка механизированная поверхности сварного соединения и околошовной зоны конструкций и оборудования из углеродистых и легированных сталей до шероховатости грубее Rz 40 мкм (V4) и не грубее Rz 80 мкм (V3) без снятия выпуклости (усиления) сварного шва, положение зачистки: нижнее ( деф.вед.разд.2 п.78) |  | м2 | 1.8 | 2342.88 | 2329.96 |  |  |  | 4217 | 4194 |  |  | 7 | 12.6 |  |  |  |  | Зачистка механизированная поверхности сварного соединения и околошовной зоны конструкций и оборудования из углеродистых и легированных сталей до шероховатости грубее Rz 40 мкм (V4) и не грубее Rz 80 мкм (V3) без снятия выпуклости (усиления) сварного шва, положение зачистки: нижнее ( деф.вед.разд.2 п.78)
| 1 | ИНДЕКС К ПОЗИЦИИ: Прочие объекты (56), ФЕР, 3 кв 2024 (СМР),Письмо Минстроя России от 10.09.2024 года № 52528-ИФ/09, прил.1 ОЗП=34,6; ЭМ=13,15; ЗПМ=34,6; МАТ=9,57 | [19 empty] | ИНДЕКС К ПОЗИЦИИ: Прочие объекты (56), ФЕР, 3 кв 2024 (СМР),Письмо Минстроя России от 10.09.2024 года № 52528-ИФ/09, прил.1 ОЗП=34,6; ЭМ=13,15; ЗПМ=34,6; МАТ=9,57
| Контроль монтажных сварных соединений | [21 empty] | Контроль монтажных сварных соединений
|  |  | Накладные расходы 89% ФОТ (от 6 291) | 11: 5599
|  |  | Сметная прибыль 45% ФОТ (от 6 291) | 11: 2831
221 | Про-во №1, Подрядчик | Произвести гидроиспытание емкости Е-11, Рпр=0,2МПа, V=80м3 , дефекты устранить ( деф.вед.разд.2 п.79) |  | 4: шт; 5: 1; 15: 0; 16: 0 |  |  |  |  | Произвести гидроиспытание емкости Е-11, Рпр=0,2МПа, V=80м3 , дефекты устранить ( деф.вед.разд.2 п.79)
| Ремонт технологического оборудования | [21 empty] | Ремонт технологического оборудования
222 | ФЕРм37-01-025-28 Приказ Минстроя России от 26.12.2019 №876/пр | Гидравлическое испытание аппарата или сосуда горизонтального или вертикального, работающего под давлением, вместимость: свыше 50 до 100 м3. Произвести гидроиспытание емкости Е-11, Рпр=0,2МПа, V=80м3 , дефекты устранить ( деф.вед.разд.2 п.79) |  | шт | 1 | 80567.35 | 10916.65 | 59456.94 | 6301.35 |  | 80567 | 10917 | 59457 | 6301 | 36.1 | 36.1 |  |  |  |  | Гидравлическое испытание аппарата или сосуда горизонтального или вертикального, работающего под давлением, вместимость: свыше 50 до 100 м3. Произвести гидроиспытание емкости Е-11, Рпр=0,2МПа, V=80м3 , дефекты устранить ( деф.вед.разд.2 п.79)
| 1 | ИНДЕКС К ПОЗИЦИИ: Прочие объекты (56), ФЕР, 3 кв 2024 (СМР),Письмо Минстроя России от 10.09.2024 года № 52528-ИФ/09, прил.1 ОЗП=34,6; ЭМ=13,15; ЗПМ=34,6; МАТ=9,57 | [19 empty] | ИНДЕКС К ПОЗИЦИИ: Прочие объекты (56), ФЕР, 3 кв 2024 (СМР),Письмо Минстроя России от 10.09.2024 года № 52528-ИФ/09, прил.1 ОЗП=34,6; ЭМ=13,15; ЗПМ=34,6; МАТ=9,57
| Оборудование общего назначения | [21 empty] | Оборудование общего назначения
|  |  | Накладные расходы 92% ФОТ (от 19 801) | 11: 18217
|  |  | Сметная прибыль 49% ФОТ (от 19 801) | 11: 9702
Итого прямые затраты по разделу в текущих ценах |  |  |  | 11: 1704642; 12: 1255451; 13: 385404; 14: 125747; 16: 3890.94 | [8 empty] | Итого прямые затраты по разделу в текущих ценах
Итого прямые затраты по разделу с учетом коэффициентов к итогам |  |  |  | 11: 2232786; 12: 1746594; 13: 422405; 14: 129234; 16: 5426.55 | [8 empty] | Итого прямые затраты по разделу с учетом коэффициентов к итогам
Накладные расходы |  |  |  | 11: 1540441 | [8 empty] | Накладные расходы
Сметная прибыль |  |  |  | 11: 1090426 | [8 empty] | Сметная прибыль
Итого по разделу 2 Емкостное оборудование |  |  |  | 11: 4863653; 16: 5426.55 | [8 empty] | Итого по разделу 2 Емкостное оборудование
Материалы заказчика |  |  |  | 11: 28733 | [8 empty] | Материалы заказчика
Раздел 3. Теплообменное оборудование | [18 empty] | Раздел 3. Теплообменное оборудование
223 | РЭУ, РМЦ | Провести ревизию резьбовых соединений на теплообменном оборудовании: G 3/4' -68шт., G 1/2' -52шт. ( деф.вед.разд.2 п.1) |  | 5: 0; 15: 0; 16: 0 |  |  |  |  | Провести ревизию резьбовых соединений на теплообменном оборудовании: G 3/4' -68шт., G 1/2' -52шт. ( деф.вед.разд.2 п.1)
| Ремонт технологического оборудования | [21 empty] | Ремонт технологического оборудования
224 | РЭУ, РМЦ | Снять, отремонтировать и поставить на место вентиля, ЗКС согласно перечня,неисправные ЗКС и вентиля заменить: Ду15 Ру160 -16шт., Ду20 Ру160 -12шт. ( деф.вед.разд.2 п.2) |  | 5: 0; 15: 0; 16: 0 |  |  |  |  | Снять, отремонтировать и поставить на место вентиля, ЗКС согласно перечня,неисправные ЗКС и вентиля заменить: Ду15 Ру160 -16шт., Ду20 Ру160 -12шт. ( деф.вед.разд.2 п.2)
| Ремонт технологического оборудования | [21 empty] | Ремонт технологического оборудования
Теплообменник Т-2 1000ТУ-40-М-4-В/20-6-Т-2, F = 402 м2., количество трубок в пучке - 533шт., Вес пучка - 6450 кг. | [19 empty] | Теплообменник Т-2 1000ТУ-40-М-4-В/20-6-Т-2, F = 402 м2., количество трубок в пучке - 533шт., Вес пучка - 6450 кг.
225 | РН11-2-9-4 | Установка плоских заглушек из углеродистых сталей между фланцами на трубопроводах Ру=1,0 МПа (10 кгс/см2)...4,0 МПа (40 кгс/см2) диаметр трубопроводов 150 мм. (вх., вых нефти и ДЛ) ( деф.вед.разд.2 п.3) |  | заглушка | 4 | 360.67 | 355.41 |  |  |  | 1443 | 1422 |  |  | 1.08 | 4.32 |  |  |  |  | Установка плоских заглушек из углеродистых сталей между фланцами на трубопроводах Ру=1,0 МПа (10 кгс/см2)...4,0 МПа (40 кгс/см2) диаметр трубопроводов 150 мм. (вх., вых нефти и ДЛ) ( деф.вед.разд.2 п.3)
| 1 | ИНДЕКС К ПОЗИЦИИ: Прочие объекты (56), ФЕР, 3 кв 2024 (СМР),Письмо Минстроя России от 10.09.2024 года № 52528-ИФ/09, прил.1 ОЗП=34,6; ЭМ=13,15; ЗПМ=34,6; МАТ=9,57 | [19 empty] | ИНДЕКС К ПОЗИЦИИ: Прочие объекты (56), ФЕР, 3 кв 2024 (СМР),Письмо Минстроя России от 10.09.2024 года № 52528-ИФ/09, прил.1 ОЗП=34,6; ЭМ=13,15; ЗПМ=34,6; МАТ=9,57
| Ремонт оборудования и технологических систем промышленных предприятий | [21 empty] | Ремонт оборудования и технологических систем промышленных предприятий
|  |  | Накладные расходы 80% ФОТ (от 1 564) | 11: 1251
|  |  | Сметная прибыль 60% ФОТ (от 1 564) | 11: 938
226 | РН11-2-9-4 | ( Снять ) Установка плоских заглушек из углеродистых сталей между фланцами на трубопроводах Ру=1,0 МПа (10 кгс/см2)...4,0 МПа (40 кгс/см2) диаметр трубопроводов 150 мм. (вх., вых нефти и ДЛ) ( деф.вед.разд.2 п.3) |  | заглушка | 4 | 213.24 | 213.24 |  |  |  | 853 | 853 |  |  | 0.648 | 2.59 |  |  |  |  | ( Снять ) Установка плоских заглушек из углеродистых сталей между фланцами на трубопроводах Ру=1,0 МПа (10 кгс/см2)...4,0 МПа (40 кгс/см2) диаметр трубопроводов 150 мм. (вх., вых нефти и ДЛ) ( деф.вед.разд.2 п.3)
| Приказ от 04.09.2019 № 519/пр табл.3 п.2 | Демонтаж оборудования, пригодного для дальнейшего использования, со снятием с места установки, необходимой (частичной) разборкой без надобности хранения (перемещается на другое место установки и т.п.) ОЗП=0,6; ЭМ=0,6 к расх.; ЗПМ=0,6; МАТ=0 к расх.; ТЗ=0,6; ТЗМ=0,6 | [21 empty] | Демонтаж оборудования, пригодного для дальнейшего использования, со снятием с места установки, необходимой (частичной) разборкой без надобности хранения (перемещается на другое место установки и т.п.) ОЗП=0,6; ЭМ=0,6 к расх.; ЗПМ=0,6; МАТ=0 к расх.; ТЗ=0,6; ТЗМ=0,6
| 1 | ИНДЕКС К ПОЗИЦИИ: Прочие объекты (56), ФЕР, 3 кв 2024 (СМР),Письмо Минстроя России от 10.09.2024 года № 52528-ИФ/09, прил.1 ОЗП=34,6; ЭМ=13,15; ЗПМ=34,6; МАТ=9,57 | [19 empty] | ИНДЕКС К ПОЗИЦИИ: Прочие объекты (56), ФЕР, 3 кв 2024 (СМР),Письмо Минстроя России от 10.09.2024 года № 52528-ИФ/09, прил.1 ОЗП=34,6; ЭМ=13,15; ЗПМ=34,6; МАТ=9,57
| Ремонт оборудования и технологических систем промышленных предприятий | [21 empty] | Ремонт оборудования и технологических систем промышленных предприятий
|  |  | Накладные расходы 80% ФОТ (от 938) | 11: 750
|  |  | Сметная прибыль 60% ФОТ (от 938) | 11: 563
227 | РН11-2-9-1 | Установка плоских заглушек из углеродистых сталей между фланцами на трубопроводах Ру=1,0 МПа (10 кгс/см2)...4,0 МПа (40 кгс/см2) диаметр трубопроводов 50 мм. (дренажи) ( деф.вед.разд.2 п.3) |  | заглушка | 2 | 168.49 | 165.86 |  |  |  | 337 | 332 |  |  | 0.48 | 0.96 |  |  |  |  | Установка плоских заглушек из углеродистых сталей между фланцами на трубопроводах Ру=1,0 МПа (10 кгс/см2)...4,0 МПа (40 кгс/см2) диаметр трубопроводов 50 мм. (дренажи) ( деф.вед.разд.2 п.3)
| 1 | ИНДЕКС К ПОЗИЦИИ: Прочие объекты (56), ФЕР, 3 кв 2024 (СМР),Письмо Минстроя России от 10.09.2024 года № 52528-ИФ/09, прил.1 ОЗП=34,6; ЭМ=13,15; ЗПМ=34,6; МАТ=9,57 | [19 empty] | ИНДЕКС К ПОЗИЦИИ: Прочие объекты (56), ФЕР, 3 кв 2024 (СМР),Письмо Минстроя России от 10.09.2024 года № 52528-ИФ/09, прил.1 ОЗП=34,6; ЭМ=13,15; ЗПМ=34,6; МАТ=9,57
| Ремонт оборудования и технологических систем промышленных предприятий | [21 empty] | Ремонт оборудования и технологических систем промышленных предприятий
|  |  | Накладные расходы 80% ФОТ (от 365) | 11: 292
|  |  | Сметная прибыль 60% ФОТ (от 365) | 11: 219
228 | РН11-2-9-1 | ( Снять ) Установка плоских заглушек из углеродистых сталей между фланцами на трубопроводах Ру=1,0 МПа (10 кгс/см2)...4,0 МПа (40 кгс/см2) диаметр трубопроводов 50 мм. (дренажи) ( деф.вед.разд.2 п.3) |  | заглушка | 2 | 99.52 | 99.52 |  |  |  | 199 | 199 |  |  | 0.288 | 0.58 |  |  |  |  | ( Снять ) Установка плоских заглушек из углеродистых сталей между фланцами на трубопроводах Ру=1,0 МПа (10 кгс/см2)...4,0 МПа (40 кгс/см2) диаметр трубопроводов 50 мм. (дренажи) ( деф.вед.разд.2 п.3)
| Приказ от 04.09.2019 № 519/пр табл.3 п.2 | Демонтаж оборудования, пригодного для дальнейшего использования, со снятием с места установки, необходимой (частичной) разборкой без надобности хранения (перемещается на другое место установки и т.п.) ОЗП=0,6; ЭМ=0,6 к расх.; ЗПМ=0,6; МАТ=0 к расх.; ТЗ=0,6; ТЗМ=0,6 | [21 empty] | Демонтаж оборудования, пригодного для дальнейшего использования, со снятием с места установки, необходимой (частичной) разборкой без надобности хранения (перемещается на другое место установки и т.п.) ОЗП=0,6; ЭМ=0,6 к расх.; ЗПМ=0,6; МАТ=0 к расх.; ТЗ=0,6; ТЗМ=0,6
| 1 | ИНДЕКС К ПОЗИЦИИ: Прочие объекты (56), ФЕР, 3 кв 2024 (СМР),Письмо Минстроя России от 10.09.2024 года № 52528-ИФ/09, прил.1 ОЗП=34,6; ЭМ=13,15; ЗПМ=34,6; МАТ=9,57 | [19 empty] | ИНДЕКС К ПОЗИЦИИ: Прочие объекты (56), ФЕР, 3 кв 2024 (СМР),Письмо Минстроя России от 10.09.2024 года № 52528-ИФ/09, прил.1 ОЗП=34,6; ЭМ=13,15; ЗПМ=34,6; МАТ=9,57
| Ремонт оборудования и технологических систем промышленных предприятий | [21 empty] | Ремонт оборудования и технологических систем промышленных предприятий
|  |  | Накладные расходы 80% ФОТ (от 219) | 11: 175
|  |  | Сметная прибыль 60% ФОТ (от 219) | 11: 131
229 | РН12-3-1-33 | Ремонт теплообменника кожухотрубчатого с U-образными трубками, при длине трубок 6000 мм, диаметр аппарата до 1000 мм Ру 4,0 МПа (40 кгс/см2) ( деф.вед.разд.2 п.4) |  | аппарат | 1 | 80250.07 | 63636.01 | 15767.3 | 6983.79 |  | 80250 | 63636 | 15767 | 6984 | 180 | 180 |  |  |  |  | Ремонт теплообменника кожухотрубчатого с U-образными трубками, при длине трубок 6000 мм, диаметр аппарата до 1000 мм Ру 4,0 МПа (40 кгс/см2) ( деф.вед.разд.2 п.4)
| 1 | ИНДЕКС К ПОЗИЦИИ: Прочие объекты (56), ФЕР, 3 кв 2024 (СМР),Письмо Минстроя России от 10.09.2024 года № 52528-ИФ/09, прил.1 ОЗП=34,6; ЭМ=13,15; ЗПМ=34,6; МАТ=9,57 | [19 empty] | ИНДЕКС К ПОЗИЦИИ: Прочие объекты (56), ФЕР, 3 кв 2024 (СМР),Письмо Минстроя России от 10.09.2024 года № 52528-ИФ/09, прил.1 ОЗП=34,6; ЭМ=13,15; ЗПМ=34,6; МАТ=9,57
| Ремонт оборудования и технологических систем промышленных предприятий | [21 empty] | Ремонт оборудования и технологических систем промышленных предприятий
|  |  | Накладные расходы 80% ФОТ (от 77 682) | 11: 62146
|  |  | Сметная прибыль 60% ФОТ (от 77 682) | 11: 46609
230 | РН12-3-3-2 | Чистка внутренней поверхности теплообменных труб теплообменника кожухотрубчатого с U-образными трубками при длине трубок 6000 мм (диаметр аппарата 325-1400 мм) ( деф.вед.разд.2 п.4) |  | 100 труб | -5.33 | 928.37 | 284.33 | 641.41 | 278.41 |  | -4948 | -1515 | -3419 | -1484 | 0.92 | -4.9 |  |  |  |  | Чистка внутренней поверхности теплообменных труб теплообменника кожухотрубчатого с U-образными трубками при длине трубок 6000 мм (диаметр аппарата 325-1400 мм) ( деф.вед.разд.2 п.4)
Объем=-533 / 100
| 1 | ИНДЕКС К ПОЗИЦИИ: Прочие объекты (56), ФЕР, 3 кв 2024 (СМР),Письмо Минстроя России от 10.09.2024 года № 52528-ИФ/09, прил.1 ОЗП=34,6; ЭМ=13,15; ЗПМ=34,6; МАТ=9,57 | [19 empty] | ИНДЕКС К ПОЗИЦИИ: Прочие объекты (56), ФЕР, 3 кв 2024 (СМР),Письмо Минстроя России от 10.09.2024 года № 52528-ИФ/09, прил.1 ОЗП=34,6; ЭМ=13,15; ЗПМ=34,6; МАТ=9,57
| Ремонт оборудования и технологических систем промышленных предприятий | [21 empty] | Ремонт оборудования и технологических систем промышленных предприятий
|  |  | Накладные расходы 80% ФОТ (от -3 299) | 11: -2639
|  |  | Сметная прибыль 60% ФОТ (от -3 299) | 11: -1979
231 | РН12-3-7-5 | Чистка межтрубного пространства трубного пучка теплообменника кожухотрубчатого с U-образными трубками, при длине трубок 6000 мм диаметр аппарата до 426 мм. ( деф.вед.разд.2 п.4) |  | пучок | -1 | 286.96 | 284.33 |  |  |  | -287 | -284 |  |  | 0.87 | -0.87 |  |  |  |  | Чистка межтрубного пространства трубного пучка теплообменника кожухотрубчатого с U-образными трубками, при длине трубок 6000 мм диаметр аппарата до 426 мм. ( деф.вед.разд.2 п.4)
| 1 | ИНДЕКС К ПОЗИЦИИ: Прочие объекты (56), ФЕР, 3 кв 2024 (СМР),Письмо Минстроя России от 10.09.2024 года № 52528-ИФ/09, прил.1 ОЗП=34,6; ЭМ=13,15; ЗПМ=34,6; МАТ=9,57 | [19 empty] | ИНДЕКС К ПОЗИЦИИ: Прочие объекты (56), ФЕР, 3 кв 2024 (СМР),Письмо Минстроя России от 10.09.2024 года № 52528-ИФ/09, прил.1 ОЗП=34,6; ЭМ=13,15; ЗПМ=34,6; МАТ=9,57
| Ремонт оборудования и технологических систем промышленных предприятий | [21 empty] | Ремонт оборудования и технологических систем промышленных предприятий
|  |  | Накладные расходы 80% ФОТ (от -312) | 11: -250
|  |  | Сметная прибыль 60% ФОТ (от -312) | 11: -187
232 | РН12-3-10-33 | Гидравлическое испытание теплообменника кожухотрубчатого с U-образными трубками, при длине трубок 6000 мм, диаметр аппарата до 1000 мм Ру 4,0 МПа (40 кгс/см2) ( деф.вед.разд.2 п.4) |  | аппарат | -1 | 3930.94 | 3210.53 | 678.34 | 77.01 |  | -3931 | -3211 | -678 | -77 | 9.2 | -9.2 |  |  |  |  | Гидравлическое испытание теплообменника кожухотрубчатого с U-образными трубками, при длине трубок 6000 мм, диаметр аппарата до 1000 мм Ру 4,0 МПа (40 кгс/см2) ( деф.вед.разд.2 п.4)
| 1 | ИНДЕКС К ПОЗИЦИИ: Прочие объекты (56), ФЕР, 3 кв 2024 (СМР),Письмо Минстроя России от 10.09.2024 года № 52528-ИФ/09, прил.1 ОЗП=34,6; ЭМ=13,15; ЗПМ=34,6; МАТ=9,57 | [19 empty] | ИНДЕКС К ПОЗИЦИИ: Прочие объекты (56), ФЕР, 3 кв 2024 (СМР),Письмо Минстроя России от 10.09.2024 года № 52528-ИФ/09, прил.1 ОЗП=34,6; ЭМ=13,15; ЗПМ=34,6; МАТ=9,57
| Ремонт оборудования и технологических систем промышленных предприятий | [21 empty] | Ремонт оборудования и технологических систем промышленных предприятий
|  |  | Накладные расходы 80% ФОТ (от -3 617) | 11: -2894
|  |  | Сметная прибыль 60% ФОТ (от -3 617) | 11: -2170
233 | Специализированная организация | Провести чистку трубного и межтрубного пространства пучка теплообменика гидроструйным методом ( деф.вед.разд.2 п.5) |  | 4: шт; 5: 1; 15: 0; 16: 0 |  |  |  |  | Провести чистку трубного и межтрубного пространства пучка теплообменика гидроструйным методом ( деф.вед.разд.2 п.5)
| Ремонт технологического оборудования | [21 empty] | Ремонт технологического оборудования
234 | ФССЦпг-01-01-01-017 Приказ Минстроя России от 26.12.2019 №876/пр | Погрузо-разгрузочные работы при автомобильных перевозках: Погрузка металлических конструкций массой от 3 до 6 т. Погрузка трубного пучка для чистки на свободной производственной площадке на территории установки ( деф.вед.разд.2 п.6) |  | 4: 1 т груза; 5: 6.45; 6: 160.58; 11: 1036; 15: 0; 16: 0 |  |  |  |  | Погрузо-разгрузочные работы при автомобильных перевозках: Погрузка металлических конструкций массой от 3 до 6 т. Погрузка трубного пучка для чистки на свободной производственной площадке на территории установки ( деф.вед.разд.2 п.6)
Объем=6450/1000
|  | Погрузка на объект и с объекта ПЗ=2 (ОЗП=2; ЭМ=2 к расх.; ЗПМ=2; МАТ=2 к расх.; ТЗ=2; ТЗМ=2) | [21 empty] | Погрузка на объект и с объекта ПЗ=2 (ОЗП=2; ЭМ=2 к расх.; ЗПМ=2; МАТ=2 к расх.; ТЗ=2; ТЗМ=2)
| 1 | ИНДЕКС К ПОЗИЦИИ: Прочие объекты (56), ФЕР, 3 кв 2024 (СМР),Письмо Минстроя России от 10.09.2024 года № 52528-ИФ/09, прил.1 ОЗП=34,6; ЭМ=13,15; ЗПМ=34,6; МАТ=9,57 | [19 empty] | ИНДЕКС К ПОЗИЦИИ: Прочие объекты (56), ФЕР, 3 кв 2024 (СМР),Письмо Минстроя России от 10.09.2024 года № 52528-ИФ/09, прил.1 ОЗП=34,6; ЭМ=13,15; ЗПМ=34,6; МАТ=9,57
| Отдельные виды затрат, относимые на стоимость строительных работ | [21 empty] | Отдельные виды затрат, относимые на стоимость строительных работ
235 | ФССЦпг-01-01-02-017 Приказ Минстроя России от 26.12.2019 №876/пр | Погрузо-разгрузочные работы при автомобильных перевозках: Разгрузка металлических конструкций массой от 3 до 6 т. Разгрузка трубного пучка для чистки на свободной производственной площадке на территории установки ( деф.вед.разд.2 п.6) |  | 4: 1 т груза; 5: 6.45; 6: 160.58; 11: 1036; 15: 0; 16: 0 |  |  |  |  | Погрузо-разгрузочные работы при автомобильных перевозках: Разгрузка металлических конструкций массой от 3 до 6 т. Разгрузка трубного пучка для чистки на свободной производственной площадке на территории установки ( деф.вед.разд.2 п.6)
Объем=6450/1000
|  | Разгрузка на объект и с объекта ПЗ=2 (ОЗП=2; ЭМ=2 к расх.; ЗПМ=2; МАТ=2 к расх.; ТЗ=2; ТЗМ=2) | [21 empty] | Разгрузка на объект и с объекта ПЗ=2 (ОЗП=2; ЭМ=2 к расх.; ЗПМ=2; МАТ=2 к расх.; ТЗ=2; ТЗМ=2)
| 1 | ИНДЕКС К ПОЗИЦИИ: Прочие объекты (56), ФЕР, 3 кв 2024 (СМР),Письмо Минстроя России от 10.09.2024 года № 52528-ИФ/09, прил.1 ОЗП=34,6; ЭМ=13,15; ЗПМ=34,6; МАТ=9,57 | [19 empty] | ИНДЕКС К ПОЗИЦИИ: Прочие объекты (56), ФЕР, 3 кв 2024 (СМР),Письмо Минстроя России от 10.09.2024 года № 52528-ИФ/09, прил.1 ОЗП=34,6; ЭМ=13,15; ЗПМ=34,6; МАТ=9,57
| Отдельные виды затрат, относимые на стоимость строительных работ | [21 empty] | Отдельные виды затрат, относимые на стоимость строительных работ
236 | ФССЦпг-04-21-01-001 Приказ Минстроя России от 26.12.2019 №876/пр | Перевозка грузов тракторами на пневмоколесном ходу с прицепами грузоподъемностью 2 т на расстояние: I класс груза 1 км. Перевозка на растояние до 1км, трубного пучка для чистки на свободной производственной площадке на территории установки ( деф.вед.разд.2 п.6) |  | 4: 1 т груза; 5: 6.45; 6: 380; 11: 2451; 15: 0; 16: 0 |  |  |  |  | Перевозка грузов тракторами на пневмоколесном ходу с прицепами грузоподъемностью 2 т на расстояние: I класс груза 1 км. Перевозка на растояние до 1км, трубного пучка для чистки на свободной производственной площадке на территории установки ( деф.вед.разд.2 п.6)
Объем=6450/1000
|  | Перевозка на объект и с объекта ПЗ=2 (ОЗП=2; ЭМ=2 к расх.; ЗПМ=2; МАТ=2 к расх.; ТЗ=2; ТЗМ=2) | [21 empty] | Перевозка на объект и с объекта ПЗ=2 (ОЗП=2; ЭМ=2 к расх.; ЗПМ=2; МАТ=2 к расх.; ТЗ=2; ТЗМ=2)
| 3 | ИНДЕКС К ПОЗИЦИИ: Автомобили-самосвалы (56), ФЕР, 3 кв 2023 (ПГ2), Письмо Минстроя России от 10.08.2023г. №21491-ОГ/09, прил.2 ЭМ=12,01; МАТ=12,01 | [19 empty] | ИНДЕКС К ПОЗИЦИИ: Автомобили-самосвалы (56), ФЕР, 3 кв 2023 (ПГ2), Письмо Минстроя России от 10.08.2023г. №21491-ОГ/09, прил.2 ЭМ=12,01; МАТ=12,01
| Перевозка грузов автотранспортом (Автомобили-самосвалы) | [21 empty] | Перевозка грузов автотранспортом (Автомобили-самосвалы)
237 | Специализированная организация | Гидроструйная чистка трубного и межтрубного пространства пучка, плавающей головки, распредкамеры теплообменника ( деф.вед.разд.2 п.7) |  | 4: шт; 5: 1; 15: 0; 16: 0 |  |  |  |  | Гидроструйная чистка трубного и межтрубного пространства пучка, плавающей головки, распредкамеры теплообменника ( деф.вед.разд.2 п.7)
| Ремонт технологического оборудования | [21 empty] | Ремонт технологического оборудования
238 | Производство №1 | Произвести чистку корпусов, распредкамер и крышек теплообменника от грязи. ( деф.вед.разд.2 п.8) |  | 4: шт; 5: 1; 15: 0; 16: 0 |  |  |  |  | Произвести чистку корпусов, распредкамер и крышек теплообменника от грязи. ( деф.вед.разд.2 п.8)
| Ремонт технологического оборудования | [21 empty] | Ремонт технологического оборудования
Теплообменник Т-2а 800ТПГ-2,5-М1/25Г-6-2 /сдвоенный/ F=176,2х2 м2, Вес одного пучка -3780кг. | [19 empty] | Теплообменник Т-2а 800ТПГ-2,5-М1/25Г-6-2 /сдвоенный/ F=176,2х2 м2, Вес одного пучка -3780кг.
239 | РН11-2-9-4 | Установка плоских заглушек из углеродистых сталей между фланцами на трубопроводах Ру=1,0 МПа (10 кгс/см2)...4,0 МПа (40 кгс/см2) диаметр трубопроводов 150 мм. (вх., вых нефти и СЦО Т-2а) ( деф.вед.разд.2 п.9) |  | заглушка | 4 | 360.67 | 355.41 |  |  |  | 1443 | 1422 |  |  | 1.08 | 4.32 |  |  |  |  | Установка плоских заглушек из углеродистых сталей между фланцами на трубопроводах Ру=1,0 МПа (10 кгс/см2)...4,0 МПа (40 кгс/см2) диаметр трубопроводов 150 мм. (вх., вых нефти и СЦО Т-2а) ( деф.вед.разд.2 п.9)
| 1 | ИНДЕКС К ПОЗИЦИИ: Прочие объекты (56), ФЕР, 3 кв 2024 (СМР),Письмо Минстроя России от 10.09.2024 года № 52528-ИФ/09, прил.1 ОЗП=34,6; ЭМ=13,15; ЗПМ=34,6; МАТ=9,57 | [19 empty] | ИНДЕКС К ПОЗИЦИИ: Прочие объекты (56), ФЕР, 3 кв 2024 (СМР),Письмо Минстроя России от 10.09.2024 года № 52528-ИФ/09, прил.1 ОЗП=34,6; ЭМ=13,15; ЗПМ=34,6; МАТ=9,57
| Ремонт оборудования и технологических систем промышленных предприятий | [21 empty] | Ремонт оборудования и технологических систем промышленных предприятий
|  |  | Накладные расходы 80% ФОТ (от 1 564) | 11: 1251
|  |  | Сметная прибыль 60% ФОТ (от 1 564) | 11: 938
240 | РН11-2-9-4 | ( Снять ) Установка плоских заглушек из углеродистых сталей между фланцами на трубопроводах Ру=1,0 МПа (10 кгс/см2)...4,0 МПа (40 кгс/см2) диаметр трубопроводов 150 мм. (вх., вых нефти и СЦО Т-2а) ( деф.вед.разд.2 п.9) |  | заглушка | 4 | 213.24 | 213.24 |  |  |  | 853 | 853 |  |  | 0.648 | 2.59 |  |  |  |  | ( Снять ) Установка плоских заглушек из углеродистых сталей между фланцами на трубопроводах Ру=1,0 МПа (10 кгс/см2)...4,0 МПа (40 кгс/см2) диаметр трубопроводов 150 мм. (вх., вых нефти и СЦО Т-2а) ( деф.вед.разд.2 п.9)
| Приказ от 04.09.2019 № 519/пр табл.3 п.2 | Демонтаж оборудования, пригодного для дальнейшего использования, со снятием с места установки, необходимой (частичной) разборкой без надобности хранения (перемещается на другое место установки и т.п.) ОЗП=0,6; ЭМ=0,6 к расх.; ЗПМ=0,6; МАТ=0 к расх.; ТЗ=0,6; ТЗМ=0,6 | [21 empty] | Демонтаж оборудования, пригодного для дальнейшего использования, со снятием с места установки, необходимой (частичной) разборкой без надобности хранения (перемещается на другое место установки и т.п.) ОЗП=0,6; ЭМ=0,6 к расх.; ЗПМ=0,6; МАТ=0 к расх.; ТЗ=0,6; ТЗМ=0,6
| 1 | ИНДЕКС К ПОЗИЦИИ: Прочие объекты (56), ФЕР, 3 кв 2024 (СМР),Письмо Минстроя России от 10.09.2024 года № 52528-ИФ/09, прил.1 ОЗП=34,6; ЭМ=13,15; ЗПМ=34,6; МАТ=9,57 | [19 empty] | ИНДЕКС К ПОЗИЦИИ: Прочие объекты (56), ФЕР, 3 кв 2024 (СМР),Письмо Минстроя России от 10.09.2024 года № 52528-ИФ/09, прил.1 ОЗП=34,6; ЭМ=13,15; ЗПМ=34,6; МАТ=9,57
| Ремонт оборудования и технологических систем промышленных предприятий | [21 empty] | Ремонт оборудования и технологических систем промышленных предприятий
|  |  | Накладные расходы 80% ФОТ (от 938) | 11: 750
|  |  | Сметная прибыль 60% ФОТ (от 938) | 11: 563
241 | РН11-2-9-1 | Установка плоских заглушек из углеродистых сталей между фланцами на трубопроводах Ру=1,0 МПа (10 кгс/см2)...4,0 МПа (40 кгс/см2) диаметр трубопроводов 50 мм. (дренажи Т-2а) ( деф.вед.разд.2 п.9) |  | заглушка | 2 | 168.49 | 165.86 |  |  |  | 337 | 332 |  |  | 0.48 | 0.96 |  |  |  |  | Установка плоских заглушек из углеродистых сталей между фланцами на трубопроводах Ру=1,0 МПа (10 кгс/см2)...4,0 МПа (40 кгс/см2) диаметр трубопроводов 50 мм. (дренажи Т-2а) ( деф.вед.разд.2 п.9)
| 1 | ИНДЕКС К ПОЗИЦИИ: Прочие объекты (56), ФЕР, 3 кв 2024 (СМР),Письмо Минстроя России от 10.09.2024 года № 52528-ИФ/09, прил.1 ОЗП=34,6; ЭМ=13,15; ЗПМ=34,6; МАТ=9,57 | [19 empty] | ИНДЕКС К ПОЗИЦИИ: Прочие объекты (56), ФЕР, 3 кв 2024 (СМР),Письмо Минстроя России от 10.09.2024 года № 52528-ИФ/09, прил.1 ОЗП=34,6; ЭМ=13,15; ЗПМ=34,6; МАТ=9,57
| Ремонт оборудования и технологических систем промышленных предприятий | [21 empty] | Ремонт оборудования и технологических систем промышленных предприятий
|  |  | Накладные расходы 80% ФОТ (от 365) | 11: 292
|  |  | Сметная прибыль 60% ФОТ (от 365) | 11: 219
242 | РН11-2-9-1 | ( Снять ) Установка плоских заглушек из углеродистых сталей между фланцами на трубопроводах Ру=1,0 МПа (10 кгс/см2)...4,0 МПа (40 кгс/см2) диаметр трубопроводов 50 мм. (дренажи Т-2а) ( деф.вед.разд.2 п.9) |  | заглушка | 2 | 99.52 | 99.52 |  |  |  | 199 | 199 |  |  | 0.288 | 0.58 |  |  |  |  | ( Снять ) Установка плоских заглушек из углеродистых сталей между фланцами на трубопроводах Ру=1,0 МПа (10 кгс/см2)...4,0 МПа (40 кгс/см2) диаметр трубопроводов 50 мм. (дренажи Т-2а) ( деф.вед.разд.2 п.9)
| Приказ от 04.09.2019 № 519/пр табл.3 п.2 | Демонтаж оборудования, пригодного для дальнейшего использования, со снятием с места установки, необходимой (частичной) разборкой без надобности хранения (перемещается на другое место установки и т.п.) ОЗП=0,6; ЭМ=0,6 к расх.; ЗПМ=0,6; МАТ=0 к расх.; ТЗ=0,6; ТЗМ=0,6 | [21 empty] | Демонтаж оборудования, пригодного для дальнейшего использования, со снятием с места установки, необходимой (частичной) разборкой без надобности хранения (перемещается на другое место установки и т.п.) ОЗП=0,6; ЭМ=0,6 к расх.; ЗПМ=0,6; МАТ=0 к расх.; ТЗ=0,6; ТЗМ=0,6
| 1 | ИНДЕКС К ПОЗИЦИИ: Прочие объекты (56), ФЕР, 3 кв 2024 (СМР),Письмо Минстроя России от 10.09.2024 года № 52528-ИФ/09, прил.1 ОЗП=34,6; ЭМ=13,15; ЗПМ=34,6; МАТ=9,57 | [19 empty] | ИНДЕКС К ПОЗИЦИИ: Прочие объекты (56), ФЕР, 3 кв 2024 (СМР),Письмо Минстроя России от 10.09.2024 года № 52528-ИФ/09, прил.1 ОЗП=34,6; ЭМ=13,15; ЗПМ=34,6; МАТ=9,57
| Ремонт оборудования и технологических систем промышленных предприятий | [21 empty] | Ремонт оборудования и технологических систем промышленных предприятий
|  |  | Накладные расходы 80% ФОТ (от 219) | 11: 175
|  |  | Сметная прибыль 60% ФОТ (от 219) | 11: 131
243 | РН11-1-5-16 | Ремонт теплообменника /сдвоенный/ с плавающей головкой, площадь теплообмена до 200 м2 Ру=2,5 МПа (25 кгс/см2) ( деф.вед.разд.2 п.10) |  | теплообменник | 2 | 169327.79 | 103335.2 | 57419.7 | 17847.46 |  | 338656 | 206670 | 114839 | 35695 | 300 | 600 |  |  |  |  | Ремонт теплообменника /сдвоенный/ с плавающей головкой, площадь теплообмена до 200 м2 Ру=2,5 МПа (25 кгс/см2) ( деф.вед.разд.2 п.10)
| 1 | ИНДЕКС К ПОЗИЦИИ: Прочие объекты (56), ФЕР, 3 кв 2024 (СМР),Письмо Минстроя России от 10.09.2024 года № 52528-ИФ/09, прил.1 ОЗП=34,6; ЭМ=13,15; ЗПМ=34,6; МАТ=9,57 | [19 empty] | ИНДЕКС К ПОЗИЦИИ: Прочие объекты (56), ФЕР, 3 кв 2024 (СМР),Письмо Минстроя России от 10.09.2024 года № 52528-ИФ/09, прил.1 ОЗП=34,6; ЭМ=13,15; ЗПМ=34,6; МАТ=9,57
| Ремонт оборудования и технологических систем промышленных предприятий | [21 empty] | Ремонт оборудования и технологических систем промышленных предприятий
|  |  | Накладные расходы 80% ФОТ (от 266 602) | 11: 213282
|  |  | Сметная прибыль 60% ФОТ (от 266 602) | 11: 159961
244 | РН11-1-5-71 | Чистка труб и межтрубного пространства теплообменника с плавающей головкой площадь теплообмена до 200 м2 ( деф.вед.разд.2 п.10) |  | теплообменник | -2 | 20279.84 | 20098.39 |  |  |  | -40560 | -40197 |  |  | 59 | -118 |  |  |  |  | Чистка труб и межтрубного пространства теплообменника с плавающей головкой площадь теплообмена до 200 м2 ( деф.вед.разд.2 п.10)
| 1 | ИНДЕКС К ПОЗИЦИИ: Прочие объекты (56), ФЕР, 3 кв 2024 (СМР),Письмо Минстроя России от 10.09.2024 года № 52528-ИФ/09, прил.1 ОЗП=34,6; ЭМ=13,15; ЗПМ=34,6; МАТ=9,57 | [19 empty] | ИНДЕКС К ПОЗИЦИИ: Прочие объекты (56), ФЕР, 3 кв 2024 (СМР),Письмо Минстроя России от 10.09.2024 года № 52528-ИФ/09, прил.1 ОЗП=34,6; ЭМ=13,15; ЗПМ=34,6; МАТ=9,57
| Ремонт оборудования и технологических систем промышленных предприятий | [21 empty] | Ремонт оборудования и технологических систем промышленных предприятий
|  |  | Накладные расходы 80% ФОТ (от -44 217) | 11: -35374
|  |  | Сметная прибыль 60% ФОТ (от -44 217) | 11: -26530
245 | РН11-1-5-131 | Гидравлическое испытание теплообменника с плавающей головкой, площадь теплообмена до 200 м2 Ру=2,5 МПа (25кгс/см2)( деф.вед.разд.2 п.10) |  | теплообменник | -2 | 6484.83 | 6426.98 |  |  |  | -12970 | -12854 |  |  | 18 | -36 |  |  |  |  | Гидравлическое испытание теплообменника с плавающей головкой, площадь теплообмена до 200 м2 Ру=2,5 МПа (25кгс/см2)( деф.вед.разд.2 п.10)
| 1 | ИНДЕКС К ПОЗИЦИИ: Прочие объекты (56), ФЕР, 3 кв 2024 (СМР),Письмо Минстроя России от 10.09.2024 года № 52528-ИФ/09, прил.1 ОЗП=34,6; ЭМ=13,15; ЗПМ=34,6; МАТ=9,57 | [19 empty] | ИНДЕКС К ПОЗИЦИИ: Прочие объекты (56), ФЕР, 3 кв 2024 (СМР),Письмо Минстроя России от 10.09.2024 года № 52528-ИФ/09, прил.1 ОЗП=34,6; ЭМ=13,15; ЗПМ=34,6; МАТ=9,57
| Ремонт оборудования и технологических систем промышленных предприятий | [21 empty] | Ремонт оборудования и технологических систем промышленных предприятий
|  |  | Накладные расходы 80% ФОТ (от -14 139) | 11: -11311
|  |  | Сметная прибыль 60% ФОТ (от -14 139) | 11: -8483
246 | ФССЦпг-01-01-01-017 Приказ Минстроя России от 26.12.2019 №876/пр | Погрузо-разгрузочные работы при автомобильных перевозках: Погрузка металлических конструкций массой от 3 до 6 т. Погрузка трубного пучка /сдвоенный/ для чистки на свободной производственной площадке на территории установки ( деф.вед.разд.2 п.11) |  | 4: 1 т груза; 5: 7.56; 6: 160.58; 11: 1214; 15: 0; 16: 0 |  |  |  |  | Погрузо-разгрузочные работы при автомобильных перевозках: Погрузка металлических конструкций массой от 3 до 6 т. Погрузка трубного пучка /сдвоенный/ для чистки на свободной производственной площадке на территории установки ( деф.вед.разд.2 п.11)
Объем=2*3780/1000
|  | Погрузка на объект и с объекта ПЗ=2 (ОЗП=2; ЭМ=2 к расх.; ЗПМ=2; МАТ=2 к расх.; ТЗ=2; ТЗМ=2) | [21 empty] | Погрузка на объект и с объекта ПЗ=2 (ОЗП=2; ЭМ=2 к расх.; ЗПМ=2; МАТ=2 к расх.; ТЗ=2; ТЗМ=2)
| 1 | ИНДЕКС К ПОЗИЦИИ: Прочие объекты (56), ФЕР, 3 кв 2024 (СМР),Письмо Минстроя России от 10.09.2024 года № 52528-ИФ/09, прил.1 ОЗП=34,6; ЭМ=13,15; ЗПМ=34,6; МАТ=9,57 | [19 empty] | ИНДЕКС К ПОЗИЦИИ: Прочие объекты (56), ФЕР, 3 кв 2024 (СМР),Письмо Минстроя России от 10.09.2024 года № 52528-ИФ/09, прил.1 ОЗП=34,6; ЭМ=13,15; ЗПМ=34,6; МАТ=9,57
| Отдельные виды затрат, относимые на стоимость строительных работ | [21 empty] | Отдельные виды затрат, относимые на стоимость строительных работ
247 | ФССЦпг-01-01-02-017 Приказ Минстроя России от 26.12.2019 №876/пр | Погрузо-разгрузочные работы при автомобильных перевозках: Разгрузка металлических конструкций массой от 3 до 6 т. Разгрузка трубного пучка /сдвоенный/ для чистки на свободной производственной площадке на территории установки ( деф.вед.разд.2 п.11) |  | 4: 1 т груза; 5: 7.56; 6: 160.58; 11: 1214; 15: 0; 16: 0 |  |  |  |  | Погрузо-разгрузочные работы при автомобильных перевозках: Разгрузка металлических конструкций массой от 3 до 6 т. Разгрузка трубного пучка /сдвоенный/ для чистки на свободной производственной площадке на территории установки ( деф.вед.разд.2 п.11)
Объем=2*3780/1000
|  | Разгрузка на объект и с объекта ПЗ=2 (ОЗП=2; ЭМ=2 к расх.; ЗПМ=2; МАТ=2 к расх.; ТЗ=2; ТЗМ=2) | [21 empty] | Разгрузка на объект и с объекта ПЗ=2 (ОЗП=2; ЭМ=2 к расх.; ЗПМ=2; МАТ=2 к расх.; ТЗ=2; ТЗМ=2)
| 1 | ИНДЕКС К ПОЗИЦИИ: Прочие объекты (56), ФЕР, 3 кв 2024 (СМР),Письмо Минстроя России от 10.09.2024 года № 52528-ИФ/09, прил.1 ОЗП=34,6; ЭМ=13,15; ЗПМ=34,6; МАТ=9,57 | [19 empty] | ИНДЕКС К ПОЗИЦИИ: Прочие объекты (56), ФЕР, 3 кв 2024 (СМР),Письмо Минстроя России от 10.09.2024 года № 52528-ИФ/09, прил.1 ОЗП=34,6; ЭМ=13,15; ЗПМ=34,6; МАТ=9,57
| Отдельные виды затрат, относимые на стоимость строительных работ | [21 empty] | Отдельные виды затрат, относимые на стоимость строительных работ
248 | ФССЦпг-04-21-01-001 Приказ Минстроя России от 26.12.2019 №876/пр | Перевозка грузов тракторами на пневмоколесном ходу с прицепами грузоподъемностью 2 т на расстояние: I класс груза 1 км. Перевозка на растояние до 1км, трубного пучка /сдвоенный/ для чистки на свободной производственной площадке на территории установки ( деф.вед.разд.2 п.11) |  | 4: 1 т груза; 5: 7.56; 6: 380; 11: 2873; 15: 0; 16: 0 |  |  |  |  | Перевозка грузов тракторами на пневмоколесном ходу с прицепами грузоподъемностью 2 т на расстояние: I класс груза 1 км. Перевозка на растояние до 1км, трубного пучка /сдвоенный/ для чистки на свободной производственной площадке на территории установки ( деф.вед.разд.2 п.11)
Объем=2*3780/1000
|  | Перевозка на объект и с объекта ПЗ=2 (ОЗП=2; ЭМ=2 к расх.; ЗПМ=2; МАТ=2 к расх.; ТЗ=2; ТЗМ=2) | [21 empty] | Перевозка на объект и с объекта ПЗ=2 (ОЗП=2; ЭМ=2 к расх.; ЗПМ=2; МАТ=2 к расх.; ТЗ=2; ТЗМ=2)
| 3 | ИНДЕКС К ПОЗИЦИИ: Автомобили-самосвалы (56), ФЕР, 3 кв 2023 (ПГ2), Письмо Минстроя России от 10.08.2023г. №21491-ОГ/09, прил.2 ЭМ=12,01; МАТ=12,01 | [19 empty] | ИНДЕКС К ПОЗИЦИИ: Автомобили-самосвалы (56), ФЕР, 3 кв 2023 (ПГ2), Письмо Минстроя России от 10.08.2023г. №21491-ОГ/09, прил.2 ЭМ=12,01; МАТ=12,01
| Перевозка грузов автотранспортом (Автомобили-самосвалы) | [21 empty] | Перевозка грузов автотранспортом (Автомобили-самосвалы)
249 | Специализированная организация | Гидроструйная чистка трубного и межтрубного пространства пучка, плавающей головки, распредкамеры теплообменника ( деф.вед.разд.2 п.12) |  | 4: шт; 5: 2; 15: 0; 16: 0 |  |  |  |  | Гидроструйная чистка трубного и межтрубного пространства пучка, плавающей головки, распредкамеры теплообменника ( деф.вед.разд.2 п.12)
| Ремонт технологического оборудования | [21 empty] | Ремонт технологического оборудования
250 | Производство №1 | Произвести чистку корпусов и пучков от грязи S=16м² ( деф.вед.разд.2 п.13) |  | 4: м³; 5: 0.15; 15: 0; 16: 0 |  |  |  |  | Произвести чистку корпусов и пучков от грязи S=16м² ( деф.вед.разд.2 п.13)
| Ремонт технологического оборудования | [21 empty] | Ремонт технологического оборудования
Теплообменник Т-2б 800ТПГ-2,5-М1/25Г-6-2 /сдвоенный/ F=176,2х2 м2, Вес одного пучка -3780кг. | [19 empty] | Теплообменник Т-2б 800ТПГ-2,5-М1/25Г-6-2 /сдвоенный/ F=176,2х2 м2, Вес одного пучка -3780кг.
251 | РН11-2-9-4 | Установка плоских заглушек из углеродистых сталей между фланцами на трубопроводах Ру=1,0 МПа (10 кгс/см2)...4,0 МПа (40 кгс/см2) диаметр трубопроводов 150 мм. (вх., вых нефти и СЦО Т-2б) ( деф.вед.разд.2 п.14) |  | заглушка | 4 | 360.67 | 355.41 |  |  |  | 1443 | 1422 |  |  | 1.08 | 4.32 |  |  |  |  | Установка плоских заглушек из углеродистых сталей между фланцами на трубопроводах Ру=1,0 МПа (10 кгс/см2)...4,0 МПа (40 кгс/см2) диаметр трубопроводов 150 мм. (вх., вых нефти и СЦО Т-2б) ( деф.вед.разд.2 п.14)
| 1 | ИНДЕКС К ПОЗИЦИИ: Прочие объекты (56), ФЕР, 3 кв 2024 (СМР),Письмо Минстроя России от 10.09.2024 года № 52528-ИФ/09, прил.1 ОЗП=34,6; ЭМ=13,15; ЗПМ=34,6; МАТ=9,57 | [19 empty] | ИНДЕКС К ПОЗИЦИИ: Прочие объекты (56), ФЕР, 3 кв 2024 (СМР),Письмо Минстроя России от 10.09.2024 года № 52528-ИФ/09, прил.1 ОЗП=34,6; ЭМ=13,15; ЗПМ=34,6; МАТ=9,57
| Ремонт оборудования и технологических систем промышленных предприятий | [21 empty] | Ремонт оборудования и технологических систем промышленных предприятий
|  |  | Накладные расходы 80% ФОТ (от 1 564) | 11: 1251
|  |  | Сметная прибыль 60% ФОТ (от 1 564) | 11: 938
252 | РН11-2-9-4 | ( Снять ) Установка плоских заглушек из углеродистых сталей между фланцами на трубопроводах Ру=1,0 МПа (10 кгс/см2)...4,0 МПа (40 кгс/см2) диаметр трубопроводов 150 мм. (вх., вых нефти и СЦО Т-2б) ( деф.вед.разд.2 п.14) |  | заглушка | 4 | 213.24 | 213.24 |  |  |  | 853 | 853 |  |  | 0.648 | 2.59 |  |  |  |  | ( Снять ) Установка плоских заглушек из углеродистых сталей между фланцами на трубопроводах Ру=1,0 МПа (10 кгс/см2)...4,0 МПа (40 кгс/см2) диаметр трубопроводов 150 мм. (вх., вых нефти и СЦО Т-2б) ( деф.вед.разд.2 п.14)
| Приказ от 04.09.2019 № 519/пр табл.3 п.2 | Демонтаж оборудования, пригодного для дальнейшего использования, со снятием с места установки, необходимой (частичной) разборкой без надобности хранения (перемещается на другое место установки и т.п.) ОЗП=0,6; ЭМ=0,6 к расх.; ЗПМ=0,6; МАТ=0 к расх.; ТЗ=0,6; ТЗМ=0,6 | [21 empty] | Демонтаж оборудования, пригодного для дальнейшего использования, со снятием с места установки, необходимой (частичной) разборкой без надобности хранения (перемещается на другое место установки и т.п.) ОЗП=0,6; ЭМ=0,6 к расх.; ЗПМ=0,6; МАТ=0 к расх.; ТЗ=0,6; ТЗМ=0,6
| 1 | ИНДЕКС К ПОЗИЦИИ: Прочие объекты (56), ФЕР, 3 кв 2024 (СМР),Письмо Минстроя России от 10.09.2024 года № 52528-ИФ/09, прил.1 ОЗП=34,6; ЭМ=13,15; ЗПМ=34,6; МАТ=9,57 | [19 empty] | ИНДЕКС К ПОЗИЦИИ: Прочие объекты (56), ФЕР, 3 кв 2024 (СМР),Письмо Минстроя России от 10.09.2024 года № 52528-ИФ/09, прил.1 ОЗП=34,6; ЭМ=13,15; ЗПМ=34,6; МАТ=9,57
| Ремонт оборудования и технологических систем промышленных предприятий | [21 empty] | Ремонт оборудования и технологических систем промышленных предприятий
|  |  | Накладные расходы 80% ФОТ (от 938) | 11: 750
|  |  | Сметная прибыль 60% ФОТ (от 938) | 11: 563
253 | РН11-2-9-1 | Установка плоских заглушек из углеродистых сталей между фланцами на трубопроводах Ру=1,0 МПа (10 кгс/см2)...4,0 МПа (40 кгс/см2) диаметр трубопроводов 50 мм. (дренажи Т-2б) ( деф.вед.разд.2 п.14) |  | заглушка | 2 | 168.49 | 165.86 |  |  |  | 337 | 332 |  |  | 0.48 | 0.96 |  |  |  |  | Установка плоских заглушек из углеродистых сталей между фланцами на трубопроводах Ру=1,0 МПа (10 кгс/см2)...4,0 МПа (40 кгс/см2) диаметр трубопроводов 50 мм. (дренажи Т-2б) ( деф.вед.разд.2 п.14)
| 1 | ИНДЕКС К ПОЗИЦИИ: Прочие объекты (56), ФЕР, 3 кв 2024 (СМР),Письмо Минстроя России от 10.09.2024 года № 52528-ИФ/09, прил.1 ОЗП=34,6; ЭМ=13,15; ЗПМ=34,6; МАТ=9,57 | [19 empty] | ИНДЕКС К ПОЗИЦИИ: Прочие объекты (56), ФЕР, 3 кв 2024 (СМР),Письмо Минстроя России от 10.09.2024 года № 52528-ИФ/09, прил.1 ОЗП=34,6; ЭМ=13,15; ЗПМ=34,6; МАТ=9,57
| Ремонт оборудования и технологических систем промышленных предприятий | [21 empty] | Ремонт оборудования и технологических систем промышленных предприятий
|  |  | Накладные расходы 80% ФОТ (от 365) | 11: 292
|  |  | Сметная прибыль 60% ФОТ (от 365) | 11: 219
254 | РН11-2-9-1 | ( Снять ) Установка плоских заглушек из углеродистых сталей между фланцами на трубопроводах Ру=1,0 МПа (10 кгс/см2)...4,0 МПа (40 кгс/см2) диаметр трубопроводов 50 мм. (дренажи Т-2б) ( деф.вед.разд.2 п.14) |  | заглушка | 2 | 99.52 | 99.52 |  |  |  | 199 | 199 |  |  | 0.288 | 0.58 |  |  |  |  | ( Снять ) Установка плоских заглушек из углеродистых сталей между фланцами на трубопроводах Ру=1,0 МПа (10 кгс/см2)...4,0 МПа (40 кгс/см2) диаметр трубопроводов 50 мм. (дренажи Т-2б) ( деф.вед.разд.2 п.14)
| Приказ от 04.09.2019 № 519/пр табл.3 п.2 | Демонтаж оборудования, пригодного для дальнейшего использования, со снятием с места установки, необходимой (частичной) разборкой без надобности хранения (перемещается на другое место установки и т.п.) ОЗП=0,6; ЭМ=0,6 к расх.; ЗПМ=0,6; МАТ=0 к расх.; ТЗ=0,6; ТЗМ=0,6 | [21 empty] | Демонтаж оборудования, пригодного для дальнейшего использования, со снятием с места установки, необходимой (частичной) разборкой без надобности хранения (перемещается на другое место установки и т.п.) ОЗП=0,6; ЭМ=0,6 к расх.; ЗПМ=0,6; МАТ=0 к расх.; ТЗ=0,6; ТЗМ=0,6
| 1 | ИНДЕКС К ПОЗИЦИИ: Прочие объекты (56), ФЕР, 3 кв 2024 (СМР),Письмо Минстроя России от 10.09.2024 года № 52528-ИФ/09, прил.1 ОЗП=34,6; ЭМ=13,15; ЗПМ=34,6; МАТ=9,57 | [19 empty] | ИНДЕКС К ПОЗИЦИИ: Прочие объекты (56), ФЕР, 3 кв 2024 (СМР),Письмо Минстроя России от 10.09.2024 года № 52528-ИФ/09, прил.1 ОЗП=34,6; ЭМ=13,15; ЗПМ=34,6; МАТ=9,57
| Ремонт оборудования и технологических систем промышленных предприятий | [21 empty] | Ремонт оборудования и технологических систем промышленных предприятий
|  |  | Накладные расходы 80% ФОТ (от 219) | 11: 175
|  |  | Сметная прибыль 60% ФОТ (от 219) | 11: 131
255 | РН11-1-5-16 | Ремонт теплообменника /сдвоенный/ с плавающей головкой, площадь теплообмена до 200 м2 Ру=2,5 МПа (25 кгс/см2) ( деф.вед.разд.2 п.15) |  | теплообменник | 2 | 169327.79 | 103335.2 | 57419.7 | 17847.46 |  | 338656 | 206670 | 114839 | 35695 | 300 | 600 |  |  |  |  | Ремонт теплообменника /сдвоенный/ с плавающей головкой, площадь теплообмена до 200 м2 Ру=2,5 МПа (25 кгс/см2) ( деф.вед.разд.2 п.15)
| 1 | ИНДЕКС К ПОЗИЦИИ: Прочие объекты (56), ФЕР, 3 кв 2024 (СМР),Письмо Минстроя России от 10.09.2024 года № 52528-ИФ/09, прил.1 ОЗП=34,6; ЭМ=13,15; ЗПМ=34,6; МАТ=9,57 | [19 empty] | ИНДЕКС К ПОЗИЦИИ: Прочие объекты (56), ФЕР, 3 кв 2024 (СМР),Письмо Минстроя России от 10.09.2024 года № 52528-ИФ/09, прил.1 ОЗП=34,6; ЭМ=13,15; ЗПМ=34,6; МАТ=9,57
| Ремонт оборудования и технологических систем промышленных предприятий | [21 empty] | Ремонт оборудования и технологических систем промышленных предприятий
|  |  | Накладные расходы 80% ФОТ (от 266 602) | 11: 213282
|  |  | Сметная прибыль 60% ФОТ (от 266 602) | 11: 159961
256 | РН11-1-5-71 | Чистка труб и межтрубного пространства теплообменника с плавающей головкой площадь теплообмена до 200 м2 ( деф.вед.разд.2 п.15) |  | теплообменник | -2 | 20279.84 | 20098.39 |  |  |  | -40560 | -40197 |  |  | 59 | -118 |  |  |  |  | Чистка труб и межтрубного пространства теплообменника с плавающей головкой площадь теплообмена до 200 м2 ( деф.вед.разд.2 п.15)
| 1 | ИНДЕКС К ПОЗИЦИИ: Прочие объекты (56), ФЕР, 3 кв 2024 (СМР),Письмо Минстроя России от 10.09.2024 года № 52528-ИФ/09, прил.1 ОЗП=34,6; ЭМ=13,15; ЗПМ=34,6; МАТ=9,57 | [19 empty] | ИНДЕКС К ПОЗИЦИИ: Прочие объекты (56), ФЕР, 3 кв 2024 (СМР),Письмо Минстроя России от 10.09.2024 года № 52528-ИФ/09, прил.1 ОЗП=34,6; ЭМ=13,15; ЗПМ=34,6; МАТ=9,57
| Ремонт оборудования и технологических систем промышленных предприятий | [21 empty] | Ремонт оборудования и технологических систем промышленных предприятий
|  |  | Накладные расходы 80% ФОТ (от -44 217) | 11: -35374
|  |  | Сметная прибыль 60% ФОТ (от -44 217) | 11: -26530
257 | РН11-1-5-131 | Гидравлическое испытание теплообменника с плавающей головкой, площадь теплообмена до 200 м2 Ру=2,5 МПа (25кгс/см2)( деф.вед.разд.2 п.15) |  | теплообменник | -2 | 6484.83 | 6426.98 |  |  |  | -12970 | -12854 |  |  | 18 | -36 |  |  |  |  | Гидравлическое испытание теплообменника с плавающей головкой, площадь теплообмена до 200 м2 Ру=2,5 МПа (25кгс/см2)( деф.вед.разд.2 п.15)
| 1 | ИНДЕКС К ПОЗИЦИИ: Прочие объекты (56), ФЕР, 3 кв 2024 (СМР),Письмо Минстроя России от 10.09.2024 года № 52528-ИФ/09, прил.1 ОЗП=34,6; ЭМ=13,15; ЗПМ=34,6; МАТ=9,57 | [19 empty] | ИНДЕКС К ПОЗИЦИИ: Прочие объекты (56), ФЕР, 3 кв 2024 (СМР),Письмо Минстроя России от 10.09.2024 года № 52528-ИФ/09, прил.1 ОЗП=34,6; ЭМ=13,15; ЗПМ=34,6; МАТ=9,57
| Ремонт оборудования и технологических систем промышленных предприятий | [21 empty] | Ремонт оборудования и технологических систем промышленных предприятий
|  |  | Накладные расходы 80% ФОТ (от -14 139) | 11: -11311
|  |  | Сметная прибыль 60% ФОТ (от -14 139) | 11: -8483
258 | ФССЦпг-01-01-01-017 Приказ Минстроя России от 26.12.2019 №876/пр | Погрузо-разгрузочные работы при автомобильных перевозках: Погрузка металлических конструкций массой от 3 до 6 т. Погрузка трубного пучка /сдвоенный/ для чистки на свободной производственной площадке на территории установки ( деф.вед.разд.2 п.16) |  | 4: 1 т груза; 5: 7.56; 6: 160.58; 11: 1214; 15: 0; 16: 0 |  |  |  |  | Погрузо-разгрузочные работы при автомобильных перевозках: Погрузка металлических конструкций массой от 3 до 6 т. Погрузка трубного пучка /сдвоенный/ для чистки на свободной производственной площадке на территории установки ( деф.вед.разд.2 п.16)
Объем=2*3780/1000
|  | Погрузка на объект и с объекта ПЗ=2 (ОЗП=2; ЭМ=2 к расх.; ЗПМ=2; МАТ=2 к расх.; ТЗ=2; ТЗМ=2) | [21 empty] | Погрузка на объект и с объекта ПЗ=2 (ОЗП=2; ЭМ=2 к расх.; ЗПМ=2; МАТ=2 к расх.; ТЗ=2; ТЗМ=2)
| 1 | ИНДЕКС К ПОЗИЦИИ: Прочие объекты (56), ФЕР, 3 кв 2024 (СМР),Письмо Минстроя России от 10.09.2024 года № 52528-ИФ/09, прил.1 ОЗП=34,6; ЭМ=13,15; ЗПМ=34,6; МАТ=9,57 | [19 empty] | ИНДЕКС К ПОЗИЦИИ: Прочие объекты (56), ФЕР, 3 кв 2024 (СМР),Письмо Минстроя России от 10.09.2024 года № 52528-ИФ/09, прил.1 ОЗП=34,6; ЭМ=13,15; ЗПМ=34,6; МАТ=9,57
| Отдельные виды затрат, относимые на стоимость строительных работ | [21 empty] | Отдельные виды затрат, относимые на стоимость строительных работ
259 | ФССЦпг-01-01-02-017 Приказ Минстроя России от 26.12.2019 №876/пр | Погрузо-разгрузочные работы при автомобильных перевозках: Разгрузка металлических конструкций массой от 3 до 6 т. Разгрузка трубного пучка /сдвоенный/ для чистки на свободной производственной площадке на территории установки ( деф.вед.разд.2 п.16) |  | 4: 1 т груза; 5: 7.56; 6: 160.58; 11: 1214; 15: 0; 16: 0 |  |  |  |  | Погрузо-разгрузочные работы при автомобильных перевозках: Разгрузка металлических конструкций массой от 3 до 6 т. Разгрузка трубного пучка /сдвоенный/ для чистки на свободной производственной площадке на территории установки ( деф.вед.разд.2 п.16)
Объем=2*3780/1000
|  | Разгрузка на объект и с объекта ПЗ=2 (ОЗП=2; ЭМ=2 к расх.; ЗПМ=2; МАТ=2 к расх.; ТЗ=2; ТЗМ=2) | [21 empty] | Разгрузка на объект и с объекта ПЗ=2 (ОЗП=2; ЭМ=2 к расх.; ЗПМ=2; МАТ=2 к расх.; ТЗ=2; ТЗМ=2)
| 1 | ИНДЕКС К ПОЗИЦИИ: Прочие объекты (56), ФЕР, 3 кв 2024 (СМР),Письмо Минстроя России от 10.09.2024 года № 52528-ИФ/09, прил.1 ОЗП=34,6; ЭМ=13,15; ЗПМ=34,6; МАТ=9,57 | [19 empty] | ИНДЕКС К ПОЗИЦИИ: Прочие объекты (56), ФЕР, 3 кв 2024 (СМР),Письмо Минстроя России от 10.09.2024 года № 52528-ИФ/09, прил.1 ОЗП=34,6; ЭМ=13,15; ЗПМ=34,6; МАТ=9,57
| Отдельные виды затрат, относимые на стоимость строительных работ | [21 empty] | Отдельные виды затрат, относимые на стоимость строительных работ
260 | ФССЦпг-04-21-01-001 Приказ Минстроя России от 26.12.2019 №876/пр | Перевозка грузов тракторами на пневмоколесном ходу с прицепами грузоподъемностью 2 т на расстояние: I класс груза 1 км. Перевозка на растояние до 1км, трубного пучка /сдвоенный/ для чистки на свободной производственной площадке на территории установки ( деф.вед.разд.2 п.16) |  | 4: 1 т груза; 5: 7.56; 6: 380; 11: 2873; 15: 0; 16: 0 |  |  |  |  | Перевозка грузов тракторами на пневмоколесном ходу с прицепами грузоподъемностью 2 т на расстояние: I класс груза 1 км. Перевозка на растояние до 1км, трубного пучка /сдвоенный/ для чистки на свободной производственной площадке на территории установки ( деф.вед.разд.2 п.16)
Объем=2*3780/1000
|  | Перевозка на объект и с объекта ПЗ=2 (ОЗП=2; ЭМ=2 к расх.; ЗПМ=2; МАТ=2 к расх.; ТЗ=2; ТЗМ=2) | [21 empty] | Перевозка на объект и с объекта ПЗ=2 (ОЗП=2; ЭМ=2 к расх.; ЗПМ=2; МАТ=2 к расх.; ТЗ=2; ТЗМ=2)
| 3 | ИНДЕКС К ПОЗИЦИИ: Автомобили-самосвалы (56), ФЕР, 3 кв 2023 (ПГ2), Письмо Минстроя России от 10.08.2023г. №21491-ОГ/09, прил.2 ЭМ=12,01; МАТ=12,01 | [19 empty] | ИНДЕКС К ПОЗИЦИИ: Автомобили-самосвалы (56), ФЕР, 3 кв 2023 (ПГ2), Письмо Минстроя России от 10.08.2023г. №21491-ОГ/09, прил.2 ЭМ=12,01; МАТ=12,01
| Перевозка грузов автотранспортом (Автомобили-самосвалы) | [21 empty] | Перевозка грузов автотранспортом (Автомобили-самосвалы)
261 | Специализированная организация | Гидроструйная чистка трубного и межтрубного пространства пучка, плавающей головки, распредкамеры теплообменника ( деф.вед.разд.2 п.17) |  | 4: шт; 5: 2; 15: 0; 16: 0 |  |  |  |  | Гидроструйная чистка трубного и межтрубного пространства пучка, плавающей головки, распредкамеры теплообменника ( деф.вед.разд.2 п.17)
| Ремонт технологического оборудования | [21 empty] | Ремонт технологического оборудования
262 | Производство №1 | Произвести чистку корпусов и пучков от грязи S=16м² ( деф.вед.разд.2 п.18) |  | 4: м³; 5: 0.15; 15: 0; 16: 0 |  |  |  |  | Произвести чистку корпусов и пучков от грязи S=16м² ( деф.вед.разд.2 п.18)
| Ремонт технологического оборудования | [21 empty] | Ремонт технологического оборудования
Теплообменник Т-2в 600ТП-25-М1/25-Г6-К2 /сдвоенный/ F = 100х2 м2 Вес пучка - 2100кг. | [19 empty] | Теплообменник Т-2в 600ТП-25-М1/25-Г6-К2 /сдвоенный/ F = 100х2 м2 Вес пучка - 2100кг.
263 | РН11-2-9-4 | Установка плоских заглушек из углеродистых сталей между фланцами на трубопроводах Ру=1,0 МПа (10 кгс/см2)...4,0 МПа (40 кгс/см2) диаметр трубопроводов 150 мм. (вх., вых. нефти и соляра Т-2в) ( деф.вед.разд.2 п.19) |  | заглушка | 4 | 360.67 | 355.41 |  |  |  | 1443 | 1422 |  |  | 1.08 | 4.32 |  |  |  |  | Установка плоских заглушек из углеродистых сталей между фланцами на трубопроводах Ру=1,0 МПа (10 кгс/см2)...4,0 МПа (40 кгс/см2) диаметр трубопроводов 150 мм. (вх., вых. нефти и соляра Т-2в) ( деф.вед.разд.2 п.19)
| 1 | ИНДЕКС К ПОЗИЦИИ: Прочие объекты (56), ФЕР, 3 кв 2024 (СМР),Письмо Минстроя России от 10.09.2024 года № 52528-ИФ/09, прил.1 ОЗП=34,6; ЭМ=13,15; ЗПМ=34,6; МАТ=9,57 | [19 empty] | ИНДЕКС К ПОЗИЦИИ: Прочие объекты (56), ФЕР, 3 кв 2024 (СМР),Письмо Минстроя России от 10.09.2024 года № 52528-ИФ/09, прил.1 ОЗП=34,6; ЭМ=13,15; ЗПМ=34,6; МАТ=9,57
| Ремонт оборудования и технологических систем промышленных предприятий | [21 empty] | Ремонт оборудования и технологических систем промышленных предприятий
|  |  | Накладные расходы 80% ФОТ (от 1 564) | 11: 1251
|  |  | Сметная прибыль 60% ФОТ (от 1 564) | 11: 938
264 | РН11-2-9-4 | ( Снять ) Установка плоских заглушек из углеродистых сталей между фланцами на трубопроводах Ру=1,0 МПа (10 кгс/см2)...4,0 МПа (40 кгс/см2) диаметр трубопроводов 150 мм. (вх., вых. нефти и соляра Т-2в) ( деф.вед.разд.2 п.19) |  | заглушка | 4 | 213.24 | 213.24 |  |  |  | 853 | 853 |  |  | 0.648 | 2.59 |  |  |  |  | ( Снять ) Установка плоских заглушек из углеродистых сталей между фланцами на трубопроводах Ру=1,0 МПа (10 кгс/см2)...4,0 МПа (40 кгс/см2) диаметр трубопроводов 150 мм. (вх., вых. нефти и соляра Т-2в) ( деф.вед.разд.2 п.19)
| Приказ от 04.09.2019 № 519/пр табл.3 п.2 | Демонтаж оборудования, пригодного для дальнейшего использования, со снятием с места установки, необходимой (частичной) разборкой без надобности хранения (перемещается на другое место установки и т.п.) ОЗП=0,6; ЭМ=0,6 к расх.; ЗПМ=0,6; МАТ=0 к расх.; ТЗ=0,6; ТЗМ=0,6 | [21 empty] | Демонтаж оборудования, пригодного для дальнейшего использования, со снятием с места установки, необходимой (частичной) разборкой без надобности хранения (перемещается на другое место установки и т.п.) ОЗП=0,6; ЭМ=0,6 к расх.; ЗПМ=0,6; МАТ=0 к расх.; ТЗ=0,6; ТЗМ=0,6
| 1 | ИНДЕКС К ПОЗИЦИИ: Прочие объекты (56), ФЕР, 3 кв 2024 (СМР),Письмо Минстроя России от 10.09.2024 года № 52528-ИФ/09, прил.1 ОЗП=34,6; ЭМ=13,15; ЗПМ=34,6; МАТ=9,57 | [19 empty] | ИНДЕКС К ПОЗИЦИИ: Прочие объекты (56), ФЕР, 3 кв 2024 (СМР),Письмо Минстроя России от 10.09.2024 года № 52528-ИФ/09, прил.1 ОЗП=34,6; ЭМ=13,15; ЗПМ=34,6; МАТ=9,57
| Ремонт оборудования и технологических систем промышленных предприятий | [21 empty] | Ремонт оборудования и технологических систем промышленных предприятий
|  |  | Накладные расходы 80% ФОТ (от 938) | 11: 750
|  |  | Сметная прибыль 60% ФОТ (от 938) | 11: 563
265 | РН11-2-9-1 | Установка плоских заглушек из углеродистых сталей между фланцами на трубопроводах Ру=1,0 МПа (10 кгс/см2)...4,0 МПа (40 кгс/см2) диаметр трубопроводов 50 мм. (дренажи Т-2в) ( деф.вед.разд.2 п.19) |  | заглушка | 2 | 168.49 | 165.86 |  |  |  | 337 | 332 |  |  | 0.48 | 0.96 |  |  |  |  | Установка плоских заглушек из углеродистых сталей между фланцами на трубопроводах Ру=1,0 МПа (10 кгс/см2)...4,0 МПа (40 кгс/см2) диаметр трубопроводов 50 мм. (дренажи Т-2в) ( деф.вед.разд.2 п.19)
| 1 | ИНДЕКС К ПОЗИЦИИ: Прочие объекты (56), ФЕР, 3 кв 2024 (СМР),Письмо Минстроя России от 10.09.2024 года № 52528-ИФ/09, прил.1 ОЗП=34,6; ЭМ=13,15; ЗПМ=34,6; МАТ=9,57 | [19 empty] | ИНДЕКС К ПОЗИЦИИ: Прочие объекты (56), ФЕР, 3 кв 2024 (СМР),Письмо Минстроя России от 10.09.2024 года № 52528-ИФ/09, прил.1 ОЗП=34,6; ЭМ=13,15; ЗПМ=34,6; МАТ=9,57
| Ремонт оборудования и технологических систем промышленных предприятий | [21 empty] | Ремонт оборудования и технологических систем промышленных предприятий
|  |  | Накладные расходы 80% ФОТ (от 365) | 11: 292
|  |  | Сметная прибыль 60% ФОТ (от 365) | 11: 219
266 | РН11-2-9-1 | ( Снять ) Установка плоских заглушек из углеродистых сталей между фланцами на трубопроводах Ру=1,0 МПа (10 кгс/см2)...4,0 МПа (40 кгс/см2) диаметр трубопроводов 50 мм. (дренажи Т-2в) ( деф.вед.разд.2 п.19) |  | заглушка | 2 | 99.52 | 99.52 |  |  |  | 199 | 199 |  |  | 0.288 | 0.58 |  |  |  |  | ( Снять ) Установка плоских заглушек из углеродистых сталей между фланцами на трубопроводах Ру=1,0 МПа (10 кгс/см2)...4,0 МПа (40 кгс/см2) диаметр трубопроводов 50 мм. (дренажи Т-2в) ( деф.вед.разд.2 п.19)
| Приказ от 04.09.2019 № 519/пр табл.3 п.2 | Демонтаж оборудования, пригодного для дальнейшего использования, со снятием с места установки, необходимой (частичной) разборкой без надобности хранения (перемещается на другое место установки и т.п.) ОЗП=0,6; ЭМ=0,6 к расх.; ЗПМ=0,6; МАТ=0 к расх.; ТЗ=0,6; ТЗМ=0,6 | [21 empty] | Демонтаж оборудования, пригодного для дальнейшего использования, со снятием с места установки, необходимой (частичной) разборкой без надобности хранения (перемещается на другое место установки и т.п.) ОЗП=0,6; ЭМ=0,6 к расх.; ЗПМ=0,6; МАТ=0 к расх.; ТЗ=0,6; ТЗМ=0,6
| 1 | ИНДЕКС К ПОЗИЦИИ: Прочие объекты (56), ФЕР, 3 кв 2024 (СМР),Письмо Минстроя России от 10.09.2024 года № 52528-ИФ/09, прил.1 ОЗП=34,6; ЭМ=13,15; ЗПМ=34,6; МАТ=9,57 | [19 empty] | ИНДЕКС К ПОЗИЦИИ: Прочие объекты (56), ФЕР, 3 кв 2024 (СМР),Письмо Минстроя России от 10.09.2024 года № 52528-ИФ/09, прил.1 ОЗП=34,6; ЭМ=13,15; ЗПМ=34,6; МАТ=9,57
| Ремонт оборудования и технологических систем промышленных предприятий | [21 empty] | Ремонт оборудования и технологических систем промышленных предприятий
|  |  | Накладные расходы 80% ФОТ (от 219) | 11: 175
|  |  | Сметная прибыль 60% ФОТ (от 219) | 11: 131
267 | РН11-1-5-8 | Ремонт теплообменника /сдвоенный/с плавающей головкой, площадь теплообмена до 100 м2 Ру=2,5 МПа (25 кгс/см2) ( деф.вед.разд.2 п.20) |  | теплообменник | 2 | 110563.35 | 65863.23 | 38341.45 | 12267.54 |  | 221127 | 131726 | 76683 | 24535 | 190 | 380 |  |  |  |  | Ремонт теплообменника /сдвоенный/с плавающей головкой, площадь теплообмена до 100 м2 Ру=2,5 МПа (25 кгс/см2) ( деф.вед.разд.2 п.20)
| 1 | ИНДЕКС К ПОЗИЦИИ: Прочие объекты (56), ФЕР, 3 кв 2024 (СМР),Письмо Минстроя России от 10.09.2024 года № 52528-ИФ/09, прил.1 ОЗП=34,6; ЭМ=13,15; ЗПМ=34,6; МАТ=9,57 | [19 empty] | ИНДЕКС К ПОЗИЦИИ: Прочие объекты (56), ФЕР, 3 кв 2024 (СМР),Письмо Минстроя России от 10.09.2024 года № 52528-ИФ/09, прил.1 ОЗП=34,6; ЭМ=13,15; ЗПМ=34,6; МАТ=9,57
| Ремонт оборудования и технологических систем промышленных предприятий | [21 empty] | Ремонт оборудования и технологических систем промышленных предприятий
|  |  | Накладные расходы 80% ФОТ (от 171 888) | 11: 137510
|  |  | Сметная прибыль 60% ФОТ (от 171 888) | 11: 103133
268 | РН11-1-5-69 | Чистка труб и межтрубного пространства теплообменника с плавающей головкой площадь теплообмена до 100 м2 ( деф.вед.разд.2 п.20) |  | теплообменник | -2 | 9913.84 | 9827.06 |  |  |  | -19828 | -19654 |  |  | 29 | -58 |  |  |  |  | Чистка труб и межтрубного пространства теплообменника с плавающей головкой площадь теплообмена до 100 м2 ( деф.вед.разд.2 п.20)
| 1 | ИНДЕКС К ПОЗИЦИИ: Прочие объекты (56), ФЕР, 3 кв 2024 (СМР),Письмо Минстроя России от 10.09.2024 года № 52528-ИФ/09, прил.1 ОЗП=34,6; ЭМ=13,15; ЗПМ=34,6; МАТ=9,57 | [19 empty] | ИНДЕКС К ПОЗИЦИИ: Прочие объекты (56), ФЕР, 3 кв 2024 (СМР),Письмо Минстроя России от 10.09.2024 года № 52528-ИФ/09, прил.1 ОЗП=34,6; ЭМ=13,15; ЗПМ=34,6; МАТ=9,57
| Ремонт оборудования и технологических систем промышленных предприятий | [21 empty] | Ремонт оборудования и технологических систем промышленных предприятий
|  |  | Накладные расходы 80% ФОТ (от -21 619) | 11: -17295
|  |  | Сметная прибыль 60% ФОТ (от -21 619) | 11: -12971
269 | РН11-1-5-123 | Гидравлическое испытание теплообменника с плавающей головкой, площадь теплообмена до 100 м2 Ру=2,5 МПа (25кгс/см2) ( деф.вед.разд.2 п.20) |  | теплообменник | -2 | 5491.02 | 5443.68 |  |  |  | -10982 | -10887 |  |  | 15 | -30 |  |  |  |  | Гидравлическое испытание теплообменника с плавающей головкой, площадь теплообмена до 100 м2 Ру=2,5 МПа (25кгс/см2) ( деф.вед.разд.2 п.20)
| 1 | ИНДЕКС К ПОЗИЦИИ: Прочие объекты (56), ФЕР, 3 кв 2024 (СМР),Письмо Минстроя России от 10.09.2024 года № 52528-ИФ/09, прил.1 ОЗП=34,6; ЭМ=13,15; ЗПМ=34,6; МАТ=9,57 | [19 empty] | ИНДЕКС К ПОЗИЦИИ: Прочие объекты (56), ФЕР, 3 кв 2024 (СМР),Письмо Минстроя России от 10.09.2024 года № 52528-ИФ/09, прил.1 ОЗП=34,6; ЭМ=13,15; ЗПМ=34,6; МАТ=9,57
| Ремонт оборудования и технологических систем промышленных предприятий | [21 empty] | Ремонт оборудования и технологических систем промышленных предприятий
|  |  | Накладные расходы 80% ФОТ (от -11 976) | 11: -9581
|  |  | Сметная прибыль 60% ФОТ (от -11 976) | 11: -7186
270 | ФССЦпг-01-01-01-016 Приказ Минстроя России от 26.12.2019 №876/пр | Погрузо-разгрузочные работы при автомобильных перевозках: Погрузка металлических конструкций массой от 1 до 3 т. Погрузка трубного пучка /сдвоенный/ для чистки на свободной производственной площадке на территории установки ( деф.вед.разд.2 п.21) |  | 4: 1 т груза; 5: 4.2; 6: 200.01; 11: 840; 15: 0; 16: 0 |  |  |  |  | Погрузо-разгрузочные работы при автомобильных перевозках: Погрузка металлических конструкций массой от 1 до 3 т. Погрузка трубного пучка /сдвоенный/ для чистки на свободной производственной площадке на территории установки ( деф.вед.разд.2 п.21)
Объем=2*2100/1000
|  | Погрузка на объект и с объекта ПЗ=2 (ОЗП=2; ЭМ=2 к расх.; ЗПМ=2; МАТ=2 к расх.; ТЗ=2; ТЗМ=2) | [21 empty] | Погрузка на объект и с объекта ПЗ=2 (ОЗП=2; ЭМ=2 к расх.; ЗПМ=2; МАТ=2 к расх.; ТЗ=2; ТЗМ=2)
| 1 | ИНДЕКС К ПОЗИЦИИ: Прочие объекты (56), ФЕР, 3 кв 2024 (СМР),Письмо Минстроя России от 10.09.2024 года № 52528-ИФ/09, прил.1 ОЗП=34,6; ЭМ=13,15; ЗПМ=34,6; МАТ=9,57 | [19 empty] | ИНДЕКС К ПОЗИЦИИ: Прочие объекты (56), ФЕР, 3 кв 2024 (СМР),Письмо Минстроя России от 10.09.2024 года № 52528-ИФ/09, прил.1 ОЗП=34,6; ЭМ=13,15; ЗПМ=34,6; МАТ=9,57
| Отдельные виды затрат, относимые на стоимость строительных работ | [21 empty] | Отдельные виды затрат, относимые на стоимость строительных работ
271 | ФССЦпг-01-01-02-016 Приказ Минстроя России от 26.12.2019 №876/пр | Погрузо-разгрузочные работы при автомобильных перевозках: Разгрузка металлических конструкций массой от 1 до 3 т. Разгрузка трубного пучка /сдвоенный/ для чистки на свободной производственной площадке на территории установки ( деф.вед.разд.2 п.21) |  | 4: 1 т груза; 5: 4.2; 6: 200.01; 11: 840; 15: 0; 16: 0 |  |  |  |  | Погрузо-разгрузочные работы при автомобильных перевозках: Разгрузка металлических конструкций массой от 1 до 3 т. Разгрузка трубного пучка /сдвоенный/ для чистки на свободной производственной площадке на территории установки ( деф.вед.разд.2 п.21)
Объем=2*2100/1000
|  | Разгрузка на объект и с объекта ПЗ=2 (ОЗП=2; ЭМ=2 к расх.; ЗПМ=2; МАТ=2 к расх.; ТЗ=2; ТЗМ=2) | [21 empty] | Разгрузка на объект и с объекта ПЗ=2 (ОЗП=2; ЭМ=2 к расх.; ЗПМ=2; МАТ=2 к расх.; ТЗ=2; ТЗМ=2)
| 1 | ИНДЕКС К ПОЗИЦИИ: Прочие объекты (56), ФЕР, 3 кв 2024 (СМР),Письмо Минстроя России от 10.09.2024 года № 52528-ИФ/09, прил.1 ОЗП=34,6; ЭМ=13,15; ЗПМ=34,6; МАТ=9,57 | [19 empty] | ИНДЕКС К ПОЗИЦИИ: Прочие объекты (56), ФЕР, 3 кв 2024 (СМР),Письмо Минстроя России от 10.09.2024 года № 52528-ИФ/09, прил.1 ОЗП=34,6; ЭМ=13,15; ЗПМ=34,6; МАТ=9,57
| Отдельные виды затрат, относимые на стоимость строительных работ | [21 empty] | Отдельные виды затрат, относимые на стоимость строительных работ
272 | ФССЦпг-04-21-01-001 Приказ Минстроя России от 26.12.2019 №876/пр | Перевозка грузов тракторами на пневмоколесном ходу с прицепами грузоподъемностью 2 т на расстояние: I класс груза 1 км. Перевозка на растояние до 1км, трубного пучка /сдвоенный/ для чистки на свободной производственной площадке на территории установки ( деф.вед.разд.2 п.21) |  | 4: 1 т груза; 5: 4.2; 6: 380; 11: 1596; 15: 0; 16: 0 |  |  |  |  | Перевозка грузов тракторами на пневмоколесном ходу с прицепами грузоподъемностью 2 т на расстояние: I класс груза 1 км. Перевозка на растояние до 1км, трубного пучка /сдвоенный/ для чистки на свободной производственной площадке на территории установки ( деф.вед.разд.2 п.21)
Объем=2*2100/1000
|  | Перевозка на объект и с объекта ПЗ=2 (ОЗП=2; ЭМ=2 к расх.; ЗПМ=2; МАТ=2 к расх.; ТЗ=2; ТЗМ=2) | [21 empty] | Перевозка на объект и с объекта ПЗ=2 (ОЗП=2; ЭМ=2 к расх.; ЗПМ=2; МАТ=2 к расх.; ТЗ=2; ТЗМ=2)
| 3 | ИНДЕКС К ПОЗИЦИИ: Автомобили-самосвалы (56), ФЕР, 3 кв 2023 (ПГ2), Письмо Минстроя России от 10.08.2023г. №21491-ОГ/09, прил.2 ЭМ=12,01; МАТ=12,01 | [19 empty] | ИНДЕКС К ПОЗИЦИИ: Автомобили-самосвалы (56), ФЕР, 3 кв 2023 (ПГ2), Письмо Минстроя России от 10.08.2023г. №21491-ОГ/09, прил.2 ЭМ=12,01; МАТ=12,01
| Перевозка грузов автотранспортом (Автомобили-самосвалы) | [21 empty] | Перевозка грузов автотранспортом (Автомобили-самосвалы)
273 | Специализированная организация | Гидроструйная чистка трубного и межтрубного пространства пучка, плавающей головки, распредкамеры теплообменника ( деф.вед.разд.2 п.22) |  | 4: шт; 5: 2; 15: 0; 16: 0 |  |  |  |  | Гидроструйная чистка трубного и межтрубного пространства пучка, плавающей головки, распредкамеры теплообменника ( деф.вед.разд.2 п.22)
| Ремонт технологического оборудования | [21 empty] | Ремонт технологического оборудования
274 | Производство №1 | Произвести чистку корпусов и пучков от грязи S=11м² ( деф.вед.разд.2 п.23) |  | 4: м³; 5: 0.11; 15: 0; 16: 0 |  |  |  |  | Произвести чистку корпусов и пучков от грязи S=11м² ( деф.вед.разд.2 п.23)
| Ремонт технологического оборудования | [21 empty] | Ремонт технологического оборудования
Теплообменник Т-3а 600ТП-25-М1/25-Г6-К2 / сдвоенный / F = 100х2 м2. Вес пучка - 2100кг. | [19 empty] | Теплообменник Т-3а 600ТП-25-М1/25-Г6-К2 / сдвоенный / F = 100х2 м2. Вес пучка - 2100кг.
275 | РН11-2-9-4 | Установка плоских заглушек из углеродистых сталей между фланцами на трубопроводах Ру=1,0 МПа (10 кгс/см2)...4,0 МПа (40 кгс/см2) диаметр трубопроводов 150 мм. (вх., вых. нефти Т-3а Ду150 Ру40-2шт., вх.,вер-ка Т-3а Ду150 Ру40-1шт., вых.,вер-ка Т-3а Ду150 Ру16-1шт.) ( деф.вед.разд.2 п.24) |  | заглушка | 4 | 360.67 | 355.41 |  |  |  | 1443 | 1422 |  |  | 1.08 | 4.32 |  |  |  |  | Установка плоских заглушек из углеродистых сталей между фланцами на трубопроводах Ру=1,0 МПа (10 кгс/см2)...4,0 МПа (40 кгс/см2) диаметр трубопроводов 150 мм. (вх., вых. нефти Т-3а Ду150 Ру40-2шт., вх.,вер-ка Т-3а Ду150 Ру40-1шт., вых.,вер-ка Т-3а Ду150 Ру16-1шт.) ( деф.вед.разд.2 п.24)
Объем=2+1+1
| 1 | ИНДЕКС К ПОЗИЦИИ: Прочие объекты (56), ФЕР, 3 кв 2024 (СМР),Письмо Минстроя России от 10.09.2024 года № 52528-ИФ/09, прил.1 ОЗП=34,6; ЭМ=13,15; ЗПМ=34,6; МАТ=9,57 | [19 empty] | ИНДЕКС К ПОЗИЦИИ: Прочие объекты (56), ФЕР, 3 кв 2024 (СМР),Письмо Минстроя России от 10.09.2024 года № 52528-ИФ/09, прил.1 ОЗП=34,6; ЭМ=13,15; ЗПМ=34,6; МАТ=9,57
| Ремонт оборудования и технологических систем промышленных предприятий | [21 empty] | Ремонт оборудования и технологических систем промышленных предприятий
|  |  | Накладные расходы 80% ФОТ (от 1 564) | 11: 1251
|  |  | Сметная прибыль 60% ФОТ (от 1 564) | 11: 938
276 | РН11-2-9-4 | ( Снять ) Установка плоских заглушек из углеродистых сталей между фланцами на трубопроводах Ру=1,0 МПа (10 кгс/см2)...4,0 МПа (40 кгс/см2) диаметр трубопроводов 150 мм. (вх., вых. нефти Т-3а Ду150 Ру40-2шт., вх.,вер-ка Т-3а Ду150 Ру40-1шт., вых.,вер-ка Т-3а Ду150 Ру16-1шт.) ( деф.вед.разд.2 п.24) |  | заглушка | 4 | 213.24 | 213.24 |  |  |  | 853 | 853 |  |  | 0.648 | 2.59 |  |  |  |  | ( Снять ) Установка плоских заглушек из углеродистых сталей между фланцами на трубопроводах Ру=1,0 МПа (10 кгс/см2)...4,0 МПа (40 кгс/см2) диаметр трубопроводов 150 мм. (вх., вых. нефти Т-3а Ду150 Ру40-2шт., вх.,вер-ка Т-3а Ду150 Ру40-1шт., вых.,вер-ка Т-3а Ду150 Ру16-1шт.) ( деф.вед.разд.2 п.24)
Объем=2+1+1
| Приказ от 04.09.2019 № 519/пр табл.3 п.2 | Демонтаж оборудования, пригодного для дальнейшего использования, со снятием с места установки, необходимой (частичной) разборкой без надобности хранения (перемещается на другое место установки и т.п.) ОЗП=0,6; ЭМ=0,6 к расх.; ЗПМ=0,6; МАТ=0 к расх.; ТЗ=0,6; ТЗМ=0,6 | [21 empty] | Демонтаж оборудования, пригодного для дальнейшего использования, со снятием с места установки, необходимой (частичной) разборкой без надобности хранения (перемещается на другое место установки и т.п.) ОЗП=0,6; ЭМ=0,6 к расх.; ЗПМ=0,6; МАТ=0 к расх.; ТЗ=0,6; ТЗМ=0,6
| 1 | ИНДЕКС К ПОЗИЦИИ: Прочие объекты (56), ФЕР, 3 кв 2024 (СМР),Письмо Минстроя России от 10.09.2024 года № 52528-ИФ/09, прил.1 ОЗП=34,6; ЭМ=13,15; ЗПМ=34,6; МАТ=9,57 | [19 empty] | ИНДЕКС К ПОЗИЦИИ: Прочие объекты (56), ФЕР, 3 кв 2024 (СМР),Письмо Минстроя России от 10.09.2024 года № 52528-ИФ/09, прил.1 ОЗП=34,6; ЭМ=13,15; ЗПМ=34,6; МАТ=9,57
| Ремонт оборудования и технологических систем промышленных предприятий | [21 empty] | Ремонт оборудования и технологических систем промышленных предприятий
|  |  | Накладные расходы 80% ФОТ (от 938) | 11: 750
|  |  | Сметная прибыль 60% ФОТ (от 938) | 11: 563
277 | РН11-2-9-1 | Установка плоских заглушек из углеродистых сталей между фланцами на трубопроводах Ру=1,0 МПа (10 кгс/см2)...4,0 МПа (40 кгс/см2) диаметр трубопроводов 50 мм. (дренажи Т-3а) ( деф.вед.разд.2 п.24) |  | заглушка | 2 | 168.49 | 165.86 |  |  |  | 337 | 332 |  |  | 0.48 | 0.96 |  |  |  |  | Установка плоских заглушек из углеродистых сталей между фланцами на трубопроводах Ру=1,0 МПа (10 кгс/см2)...4,0 МПа (40 кгс/см2) диаметр трубопроводов 50 мм. (дренажи Т-3а) ( деф.вед.разд.2 п.24)
| 1 | ИНДЕКС К ПОЗИЦИИ: Прочие объекты (56), ФЕР, 3 кв 2024 (СМР),Письмо Минстроя России от 10.09.2024 года № 52528-ИФ/09, прил.1 ОЗП=34,6; ЭМ=13,15; ЗПМ=34,6; МАТ=9,57 | [19 empty] | ИНДЕКС К ПОЗИЦИИ: Прочие объекты (56), ФЕР, 3 кв 2024 (СМР),Письмо Минстроя России от 10.09.2024 года № 52528-ИФ/09, прил.1 ОЗП=34,6; ЭМ=13,15; ЗПМ=34,6; МАТ=9,57
| Ремонт оборудования и технологических систем промышленных предприятий | [21 empty] | Ремонт оборудования и технологических систем промышленных предприятий
|  |  | Накладные расходы 80% ФОТ (от 365) | 11: 292
|  |  | Сметная прибыль 60% ФОТ (от 365) | 11: 219
278 | РН11-2-9-1 | ( Снять ) Установка плоских заглушек из углеродистых сталей между фланцами на трубопроводах Ру=1,0 МПа (10 кгс/см2)...4,0 МПа (40 кгс/см2) диаметр трубопроводов 50 мм. (дренажи Т-3а) ( деф.вед.разд.2 п.24) |  | заглушка | 2 | 99.52 | 99.52 |  |  |  | 199 | 199 |  |  | 0.288 | 0.58 |  |  |  |  | ( Снять ) Установка плоских заглушек из углеродистых сталей между фланцами на трубопроводах Ру=1,0 МПа (10 кгс/см2)...4,0 МПа (40 кгс/см2) диаметр трубопроводов 50 мм. (дренажи Т-3а) ( деф.вед.разд.2 п.24)
| Приказ от 04.09.2019 № 519/пр табл.3 п.2 | Демонтаж оборудования, пригодного для дальнейшего использования, со снятием с места установки, необходимой (частичной) разборкой без надобности хранения (перемещается на другое место установки и т.п.) ОЗП=0,6; ЭМ=0,6 к расх.; ЗПМ=0,6; МАТ=0 к расх.; ТЗ=0,6; ТЗМ=0,6 | [21 empty] | Демонтаж оборудования, пригодного для дальнейшего использования, со снятием с места установки, необходимой (частичной) разборкой без надобности хранения (перемещается на другое место установки и т.п.) ОЗП=0,6; ЭМ=0,6 к расх.; ЗПМ=0,6; МАТ=0 к расх.; ТЗ=0,6; ТЗМ=0,6
| 1 | ИНДЕКС К ПОЗИЦИИ: Прочие объекты (56), ФЕР, 3 кв 2024 (СМР),Письмо Минстроя России от 10.09.2024 года № 52528-ИФ/09, прил.1 ОЗП=34,6; ЭМ=13,15; ЗПМ=34,6; МАТ=9,57 | [19 empty] | ИНДЕКС К ПОЗИЦИИ: Прочие объекты (56), ФЕР, 3 кв 2024 (СМР),Письмо Минстроя России от 10.09.2024 года № 52528-ИФ/09, прил.1 ОЗП=34,6; ЭМ=13,15; ЗПМ=34,6; МАТ=9,57
| Ремонт оборудования и технологических систем промышленных предприятий | [21 empty] | Ремонт оборудования и технологических систем промышленных предприятий
|  |  | Накладные расходы 80% ФОТ (от 219) | 11: 175
|  |  | Сметная прибыль 60% ФОТ (от 219) | 11: 131
279 | РН11-1-5-8 | Ремонт теплообменника /сдвоенный/с плавающей головкой, площадь теплообмена до 100 м2 Ру=2,5 МПа (25 кгс/см2) ( деф.вед.разд.2 п.25) |  | теплообменник | 2 | 110563.35 | 65863.23 | 38341.45 | 12267.54 |  | 221127 | 131726 | 76683 | 24535 | 190 | 380 |  |  |  |  | Ремонт теплообменника /сдвоенный/с плавающей головкой, площадь теплообмена до 100 м2 Ру=2,5 МПа (25 кгс/см2) ( деф.вед.разд.2 п.25)
| 1 | ИНДЕКС К ПОЗИЦИИ: Прочие объекты (56), ФЕР, 3 кв 2024 (СМР),Письмо Минстроя России от 10.09.2024 года № 52528-ИФ/09, прил.1 ОЗП=34,6; ЭМ=13,15; ЗПМ=34,6; МАТ=9,57 | [19 empty] | ИНДЕКС К ПОЗИЦИИ: Прочие объекты (56), ФЕР, 3 кв 2024 (СМР),Письмо Минстроя России от 10.09.2024 года № 52528-ИФ/09, прил.1 ОЗП=34,6; ЭМ=13,15; ЗПМ=34,6; МАТ=9,57
| Ремонт оборудования и технологических систем промышленных предприятий | [21 empty] | Ремонт оборудования и технологических систем промышленных предприятий
|  |  | Накладные расходы 80% ФОТ (от 171 888) | 11: 137510
|  |  | Сметная прибыль 60% ФОТ (от 171 888) | 11: 103133
280 | РН11-1-5-69 | Чистка труб и межтрубного пространства теплообменника с плавающей головкой площадь теплообмена до 100 м2 ( деф.вед.разд.2 п.25) |  | теплообменник | -2 | 9913.84 | 9827.06 |  |  |  | -19828 | -19654 |  |  | 29 | -58 |  |  |  |  | Чистка труб и межтрубного пространства теплообменника с плавающей головкой площадь теплообмена до 100 м2 ( деф.вед.разд.2 п.25)
| 1 | ИНДЕКС К ПОЗИЦИИ: Прочие объекты (56), ФЕР, 3 кв 2024 (СМР),Письмо Минстроя России от 10.09.2024 года № 52528-ИФ/09, прил.1 ОЗП=34,6; ЭМ=13,15; ЗПМ=34,6; МАТ=9,57 | [19 empty] | ИНДЕКС К ПОЗИЦИИ: Прочие объекты (56), ФЕР, 3 кв 2024 (СМР),Письмо Минстроя России от 10.09.2024 года № 52528-ИФ/09, прил.1 ОЗП=34,6; ЭМ=13,15; ЗПМ=34,6; МАТ=9,57
| Ремонт оборудования и технологических систем промышленных предприятий | [21 empty] | Ремонт оборудования и технологических систем промышленных предприятий
|  |  | Накладные расходы 80% ФОТ (от -21 619) | 11: -17295
|  |  | Сметная прибыль 60% ФОТ (от -21 619) | 11: -12971
281 | РН11-1-5-123 | Гидравлическое испытание теплообменника с плавающей головкой, площадь теплообмена до 100 м2 Ру=2,5 МПа (25кгс/см2) ( деф.вед.разд.2 п.25) |  | теплообменник | -2 | 5491.02 | 5443.68 |  |  |  | -10982 | -10887 |  |  | 15 | -30 |  |  |  |  | Гидравлическое испытание теплообменника с плавающей головкой, площадь теплообмена до 100 м2 Ру=2,5 МПа (25кгс/см2) ( деф.вед.разд.2 п.25)
| 1 | ИНДЕКС К ПОЗИЦИИ: Прочие объекты (56), ФЕР, 3 кв 2024 (СМР),Письмо Минстроя России от 10.09.2024 года № 52528-ИФ/09, прил.1 ОЗП=34,6; ЭМ=13,15; ЗПМ=34,6; МАТ=9,57 | [19 empty] | ИНДЕКС К ПОЗИЦИИ: Прочие объекты (56), ФЕР, 3 кв 2024 (СМР),Письмо Минстроя России от 10.09.2024 года № 52528-ИФ/09, прил.1 ОЗП=34,6; ЭМ=13,15; ЗПМ=34,6; МАТ=9,57
| Ремонт оборудования и технологических систем промышленных предприятий | [21 empty] | Ремонт оборудования и технологических систем промышленных предприятий
|  |  | Накладные расходы 80% ФОТ (от -11 976) | 11: -9581
|  |  | Сметная прибыль 60% ФОТ (от -11 976) | 11: -7186
282 | ФССЦпг-01-01-01-016 Приказ Минстроя России от 26.12.2019 №876/пр | Погрузо-разгрузочные работы при автомобильных перевозках: Погрузка металлических конструкций массой от 1 до 3 т. Погрузка трубного пучка /сдвоенный/ для чистки на свободной производственной площадке на территории установки ( деф.вед.разд.2 п.26) |  | 4: 1 т груза; 5: 4.2; 6: 200.01; 11: 840; 15: 0; 16: 0 |  |  |  |  | Погрузо-разгрузочные работы при автомобильных перевозках: Погрузка металлических конструкций массой от 1 до 3 т. Погрузка трубного пучка /сдвоенный/ для чистки на свободной производственной площадке на территории установки ( деф.вед.разд.2 п.26)
Объем=2*2100/1000
|  | Погрузка на объект и с объекта ПЗ=2 (ОЗП=2; ЭМ=2 к расх.; ЗПМ=2; МАТ=2 к расх.; ТЗ=2; ТЗМ=2) | [21 empty] | Погрузка на объект и с объекта ПЗ=2 (ОЗП=2; ЭМ=2 к расх.; ЗПМ=2; МАТ=2 к расх.; ТЗ=2; ТЗМ=2)
| 1 | ИНДЕКС К ПОЗИЦИИ: Прочие объекты (56), ФЕР, 3 кв 2024 (СМР),Письмо Минстроя России от 10.09.2024 года № 52528-ИФ/09, прил.1 ОЗП=34,6; ЭМ=13,15; ЗПМ=34,6; МАТ=9,57 | [19 empty] | ИНДЕКС К ПОЗИЦИИ: Прочие объекты (56), ФЕР, 3 кв 2024 (СМР),Письмо Минстроя России от 10.09.2024 года № 52528-ИФ/09, прил.1 ОЗП=34,6; ЭМ=13,15; ЗПМ=34,6; МАТ=9,57
| Отдельные виды затрат, относимые на стоимость строительных работ | [21 empty] | Отдельные виды затрат, относимые на стоимость строительных работ
283 | ФССЦпг-01-01-02-016 Приказ Минстроя России от 26.12.2019 №876/пр | Погрузо-разгрузочные работы при автомобильных перевозках: Разгрузка металлических конструкций массой от 1 до 3 т. Разгрузка трубного пучка /сдвоенный/ для чистки на свободной производственной площадке на территории установки ( деф.вед.разд.2 п.26) |  | 4: 1 т груза; 5: 4.2; 6: 200.01; 11: 840; 15: 0; 16: 0 |  |  |  |  | Погрузо-разгрузочные работы при автомобильных перевозках: Разгрузка металлических конструкций массой от 1 до 3 т. Разгрузка трубного пучка /сдвоенный/ для чистки на свободной производственной площадке на территории установки ( деф.вед.разд.2 п.26)
Объем=2*2100/1000
|  | Разгрузка на объект и с объекта ПЗ=2 (ОЗП=2; ЭМ=2 к расх.; ЗПМ=2; МАТ=2 к расх.; ТЗ=2; ТЗМ=2) | [21 empty] | Разгрузка на объект и с объекта ПЗ=2 (ОЗП=2; ЭМ=2 к расх.; ЗПМ=2; МАТ=2 к расх.; ТЗ=2; ТЗМ=2)
| 1 | ИНДЕКС К ПОЗИЦИИ: Прочие объекты (56), ФЕР, 3 кв 2024 (СМР),Письмо Минстроя России от 10.09.2024 года № 52528-ИФ/09, прил.1 ОЗП=34,6; ЭМ=13,15; ЗПМ=34,6; МАТ=9,57 | [19 empty] | ИНДЕКС К ПОЗИЦИИ: Прочие объекты (56), ФЕР, 3 кв 2024 (СМР),Письмо Минстроя России от 10.09.2024 года № 52528-ИФ/09, прил.1 ОЗП=34,6; ЭМ=13,15; ЗПМ=34,6; МАТ=9,57
| Отдельные виды затрат, относимые на стоимость строительных работ | [21 empty] | Отдельные виды затрат, относимые на стоимость строительных работ
284 | ФССЦпг-04-21-01-001 Приказ Минстроя России от 26.12.2019 №876/пр | Перевозка грузов тракторами на пневмоколесном ходу с прицепами грузоподъемностью 2 т на расстояние: I класс груза 1 км. Перевозка на растояние до 1км, трубного пучка /сдвоенный/ для чистки на свободной производственной площадке на территории установки ( деф.вед.разд.2 п.26) |  | 4: 1 т груза; 5: 4.2; 6: 380; 11: 1596; 15: 0; 16: 0 |  |  |  |  | Перевозка грузов тракторами на пневмоколесном ходу с прицепами грузоподъемностью 2 т на расстояние: I класс груза 1 км. Перевозка на растояние до 1км, трубного пучка /сдвоенный/ для чистки на свободной производственной площадке на территории установки ( деф.вед.разд.2 п.26)
Объем=2*2100/1000
|  | Перевозка на объект и с объекта ПЗ=2 (ОЗП=2; ЭМ=2 к расх.; ЗПМ=2; МАТ=2 к расх.; ТЗ=2; ТЗМ=2) | [21 empty] | Перевозка на объект и с объекта ПЗ=2 (ОЗП=2; ЭМ=2 к расх.; ЗПМ=2; МАТ=2 к расх.; ТЗ=2; ТЗМ=2)
| 3 | ИНДЕКС К ПОЗИЦИИ: Автомобили-самосвалы (56), ФЕР, 3 кв 2023 (ПГ2), Письмо Минстроя России от 10.08.2023г. №21491-ОГ/09, прил.2 ЭМ=12,01; МАТ=12,01 | [19 empty] | ИНДЕКС К ПОЗИЦИИ: Автомобили-самосвалы (56), ФЕР, 3 кв 2023 (ПГ2), Письмо Минстроя России от 10.08.2023г. №21491-ОГ/09, прил.2 ЭМ=12,01; МАТ=12,01
| Перевозка грузов автотранспортом (Автомобили-самосвалы) | [21 empty] | Перевозка грузов автотранспортом (Автомобили-самосвалы)
285 | Специализированная организация | Гидроструйная чистка внутренней поверхности трубного и межтрубного пространства пучка, плавающей головки, распредкамеры теплообменника ( деф.вед.разд.2 п.27) |  | 4: шт; 5: 2; 15: 0; 16: 0 |  |  |  |  | Гидроструйная чистка внутренней поверхности трубного и межтрубного пространства пучка, плавающей головки, распредкамеры теплообменника ( деф.вед.разд.2 п.27)
| Ремонт технологического оборудования | [21 empty] | Ремонт технологического оборудования
286 | Производство №1 | Произвести чистку корпусов, распредкамер и крышек теплообменника от грязи S=19м² ( деф.вед.разд.2 п.28) |  | 4: м³; 5: 0.2; 15: 0; 16: 0 |  |  |  |  | Произвести чистку корпусов, распредкамер и крышек теплообменника от грязи S=19м² ( деф.вед.разд.2 п.28)
| Ремонт технологического оборудования | [21 empty] | Ремонт технологического оборудования
Теплообменник Т-3б 800ТП-2,5-М1 / 25Г-6-2Т / сдвоенный / F = 200х2 м2. Вес пучкка - 3160кг. | [19 empty] | Теплообменник Т-3б 800ТП-2,5-М1 / 25Г-6-2Т / сдвоенный / F = 200х2 м2. Вес пучкка - 3160кг.
287 | РН11-2-9-4 | Установка плоских заглушек из углеродистых сталей между фланцами на трубопроводах Ру=1,0 МПа (10 кгс/см2)...4,0 МПа (40 кгс/см2) диаметр трубопроводов 150 мм. (вх., вых нефти, ЛВГ Т-3б) ( деф.вед.разд.2 п.29) |  | заглушка | 4 | 360.67 | 355.41 |  |  |  | 1443 | 1422 |  |  | 1.08 | 4.32 |  |  |  |  | Установка плоских заглушек из углеродистых сталей между фланцами на трубопроводах Ру=1,0 МПа (10 кгс/см2)...4,0 МПа (40 кгс/см2) диаметр трубопроводов 150 мм. (вх., вых нефти, ЛВГ Т-3б) ( деф.вед.разд.2 п.29)
| 1 | ИНДЕКС К ПОЗИЦИИ: Прочие объекты (56), ФЕР, 3 кв 2024 (СМР),Письмо Минстроя России от 10.09.2024 года № 52528-ИФ/09, прил.1 ОЗП=34,6; ЭМ=13,15; ЗПМ=34,6; МАТ=9,57 | [19 empty] | ИНДЕКС К ПОЗИЦИИ: Прочие объекты (56), ФЕР, 3 кв 2024 (СМР),Письмо Минстроя России от 10.09.2024 года № 52528-ИФ/09, прил.1 ОЗП=34,6; ЭМ=13,15; ЗПМ=34,6; МАТ=9,57
| Ремонт оборудования и технологических систем промышленных предприятий | [21 empty] | Ремонт оборудования и технологических систем промышленных предприятий
|  |  | Накладные расходы 80% ФОТ (от 1 564) | 11: 1251
|  |  | Сметная прибыль 60% ФОТ (от 1 564) | 11: 938
288 | РН11-2-9-4 | ( Снять ) Установка плоских заглушек из углеродистых сталей между фланцами на трубопроводах Ру=1,0 МПа (10 кгс/см2)...4,0 МПа (40 кгс/см2) диаметр трубопроводов 150 мм. (вх., вых нефти, ЛВГ Т-3б) ( деф.вед.разд.2 п.29) |  | заглушка | 4 | 213.24 | 213.24 |  |  |  | 853 | 853 |  |  | 0.648 | 2.59 |  |  |  |  | ( Снять ) Установка плоских заглушек из углеродистых сталей между фланцами на трубопроводах Ру=1,0 МПа (10 кгс/см2)...4,0 МПа (40 кгс/см2) диаметр трубопроводов 150 мм. (вх., вых нефти, ЛВГ Т-3б) ( деф.вед.разд.2 п.29)
| Приказ от 04.09.2019 № 519/пр табл.3 п.2 | Демонтаж оборудования, пригодного для дальнейшего использования, со снятием с места установки, необходимой (частичной) разборкой без надобности хранения (перемещается на другое место установки и т.п.) ОЗП=0,6; ЭМ=0,6 к расх.; ЗПМ=0,6; МАТ=0 к расх.; ТЗ=0,6; ТЗМ=0,6 | [21 empty] | Демонтаж оборудования, пригодного для дальнейшего использования, со снятием с места установки, необходимой (частичной) разборкой без надобности хранения (перемещается на другое место установки и т.п.) ОЗП=0,6; ЭМ=0,6 к расх.; ЗПМ=0,6; МАТ=0 к расх.; ТЗ=0,6; ТЗМ=0,6
| 1 | ИНДЕКС К ПОЗИЦИИ: Прочие объекты (56), ФЕР, 3 кв 2024 (СМР),Письмо Минстроя России от 10.09.2024 года № 52528-ИФ/09, прил.1 ОЗП=34,6; ЭМ=13,15; ЗПМ=34,6; МАТ=9,57 | [19 empty] | ИНДЕКС К ПОЗИЦИИ: Прочие объекты (56), ФЕР, 3 кв 2024 (СМР),Письмо Минстроя России от 10.09.2024 года № 52528-ИФ/09, прил.1 ОЗП=34,6; ЭМ=13,15; ЗПМ=34,6; МАТ=9,57
| Ремонт оборудования и технологических систем промышленных предприятий | [21 empty] | Ремонт оборудования и технологических систем промышленных предприятий
|  |  | Накладные расходы 80% ФОТ (от 938) | 11: 750
|  |  | Сметная прибыль 60% ФОТ (от 938) | 11: 563
289 | РН11-2-9-1 | Установка плоских заглушек из углеродистых сталей между фланцами на трубопроводах Ру=1,0 МПа (10 кгс/см2)...4,0 МПа (40 кгс/см2) диаметр трубопроводов 50 мм. (дренажи Т-3б) ( деф.вед.разд.2 п.29) |  | заглушка | 2 | 168.49 | 165.86 |  |  |  | 337 | 332 |  |  | 0.48 | 0.96 |  |  |  |  | Установка плоских заглушек из углеродистых сталей между фланцами на трубопроводах Ру=1,0 МПа (10 кгс/см2)...4,0 МПа (40 кгс/см2) диаметр трубопроводов 50 мм. (дренажи Т-3б) ( деф.вед.разд.2 п.29)
| 1 | ИНДЕКС К ПОЗИЦИИ: Прочие объекты (56), ФЕР, 3 кв 2024 (СМР),Письмо Минстроя России от 10.09.2024 года № 52528-ИФ/09, прил.1 ОЗП=34,6; ЭМ=13,15; ЗПМ=34,6; МАТ=9,57 | [19 empty] | ИНДЕКС К ПОЗИЦИИ: Прочие объекты (56), ФЕР, 3 кв 2024 (СМР),Письмо Минстроя России от 10.09.2024 года № 52528-ИФ/09, прил.1 ОЗП=34,6; ЭМ=13,15; ЗПМ=34,6; МАТ=9,57
| Ремонт оборудования и технологических систем промышленных предприятий | [21 empty] | Ремонт оборудования и технологических систем промышленных предприятий
|  |  | Накладные расходы 80% ФОТ (от 365) | 11: 292
|  |  | Сметная прибыль 60% ФОТ (от 365) | 11: 219
290 | РН11-2-9-1 | ( Снять ) Установка плоских заглушек из углеродистых сталей между фланцами на трубопроводах Ру=1,0 МПа (10 кгс/см2)...4,0 МПа (40 кгс/см2) диаметр трубопроводов 50 мм. (дренажи Т-3б) ( деф.вед.разд.2 п.29) |  | заглушка | 2 | 99.52 | 99.52 |  |  |  | 199 | 199 |  |  | 0.288 | 0.58 |  |  |  |  | ( Снять ) Установка плоских заглушек из углеродистых сталей между фланцами на трубопроводах Ру=1,0 МПа (10 кгс/см2)...4,0 МПа (40 кгс/см2) диаметр трубопроводов 50 мм. (дренажи Т-3б) ( деф.вед.разд.2 п.29)
| Приказ от 04.09.2019 № 519/пр табл.3 п.2 | Демонтаж оборудования, пригодного для дальнейшего использования, со снятием с места установки, необходимой (частичной) разборкой без надобности хранения (перемещается на другое место установки и т.п.) ОЗП=0,6; ЭМ=0,6 к расх.; ЗПМ=0,6; МАТ=0 к расх.; ТЗ=0,6; ТЗМ=0,6 | [21 empty] | Демонтаж оборудования, пригодного для дальнейшего использования, со снятием с места установки, необходимой (частичной) разборкой без надобности хранения (перемещается на другое место установки и т.п.) ОЗП=0,6; ЭМ=0,6 к расх.; ЗПМ=0,6; МАТ=0 к расх.; ТЗ=0,6; ТЗМ=0,6
| 1 | ИНДЕКС К ПОЗИЦИИ: Прочие объекты (56), ФЕР, 3 кв 2024 (СМР),Письмо Минстроя России от 10.09.2024 года № 52528-ИФ/09, прил.1 ОЗП=34,6; ЭМ=13,15; ЗПМ=34,6; МАТ=9,57 | [19 empty] | ИНДЕКС К ПОЗИЦИИ: Прочие объекты (56), ФЕР, 3 кв 2024 (СМР),Письмо Минстроя России от 10.09.2024 года № 52528-ИФ/09, прил.1 ОЗП=34,6; ЭМ=13,15; ЗПМ=34,6; МАТ=9,57
| Ремонт оборудования и технологических систем промышленных предприятий | [21 empty] | Ремонт оборудования и технологических систем промышленных предприятий
|  |  | Накладные расходы 80% ФОТ (от 219) | 11: 175
|  |  | Сметная прибыль 60% ФОТ (от 219) | 11: 131
291 | РН11-1-5-16 | Ремонт теплообменника /сдвоенный/ с плавающей головкой, площадь теплообмена до 200 м2 Ру=2,5 МПа (25 кгс/см2) ( деф.вед.разд.2 п.30) |  | теплообменник | 2 | 169327.79 | 103335.2 | 57419.7 | 17847.46 |  | 338656 | 206670 | 114839 | 35695 | 300 | 600 |  |  |  |  | Ремонт теплообменника /сдвоенный/ с плавающей головкой, площадь теплообмена до 200 м2 Ру=2,5 МПа (25 кгс/см2) ( деф.вед.разд.2 п.30)
| 1 | ИНДЕКС К ПОЗИЦИИ: Прочие объекты (56), ФЕР, 3 кв 2024 (СМР),Письмо Минстроя России от 10.09.2024 года № 52528-ИФ/09, прил.1 ОЗП=34,6; ЭМ=13,15; ЗПМ=34,6; МАТ=9,57 | [19 empty] | ИНДЕКС К ПОЗИЦИИ: Прочие объекты (56), ФЕР, 3 кв 2024 (СМР),Письмо Минстроя России от 10.09.2024 года № 52528-ИФ/09, прил.1 ОЗП=34,6; ЭМ=13,15; ЗПМ=34,6; МАТ=9,57
| Ремонт оборудования и технологических систем промышленных предприятий | [21 empty] | Ремонт оборудования и технологических систем промышленных предприятий
|  |  | Накладные расходы 80% ФОТ (от 266 602) | 11: 213282
|  |  | Сметная прибыль 60% ФОТ (от 266 602) | 11: 159961
292 | РН11-1-5-71 | Чистка труб и межтрубного пространства теплообменника с плавающей головкой площадь теплообмена до 200 м2 ( деф.вед.разд.2 п.30) |  | теплообменник | -2 | 20279.84 | 20098.39 |  |  |  | -40560 | -40197 |  |  | 59 | -118 |  |  |  |  | Чистка труб и межтрубного пространства теплообменника с плавающей головкой площадь теплообмена до 200 м2 ( деф.вед.разд.2 п.30)
| 1 | ИНДЕКС К ПОЗИЦИИ: Прочие объекты (56), ФЕР, 3 кв 2024 (СМР),Письмо Минстроя России от 10.09.2024 года № 52528-ИФ/09, прил.1 ОЗП=34,6; ЭМ=13,15; ЗПМ=34,6; МАТ=9,57 | [19 empty] | ИНДЕКС К ПОЗИЦИИ: Прочие объекты (56), ФЕР, 3 кв 2024 (СМР),Письмо Минстроя России от 10.09.2024 года № 52528-ИФ/09, прил.1 ОЗП=34,6; ЭМ=13,15; ЗПМ=34,6; МАТ=9,57
| Ремонт оборудования и технологических систем промышленных предприятий | [21 empty] | Ремонт оборудования и технологических систем промышленных предприятий
|  |  | Накладные расходы 80% ФОТ (от -44 217) | 11: -35374
|  |  | Сметная прибыль 60% ФОТ (от -44 217) | 11: -26530
293 | РН11-1-5-131 | Гидравлическое испытание теплообменника с плавающей головкой, площадь теплообмена до 200 м2 Ру=2,5 МПа (25кгс/см2)( деф.вед.разд.2 п.30) |  | теплообменник | -2 | 6484.83 | 6426.98 |  |  |  | -12970 | -12854 |  |  | 18 | -36 |  |  |  |  | Гидравлическое испытание теплообменника с плавающей головкой, площадь теплообмена до 200 м2 Ру=2,5 МПа (25кгс/см2)( деф.вед.разд.2 п.30)
| 1 | ИНДЕКС К ПОЗИЦИИ: Прочие объекты (56), ФЕР, 3 кв 2024 (СМР),Письмо Минстроя России от 10.09.2024 года № 52528-ИФ/09, прил.1 ОЗП=34,6; ЭМ=13,15; ЗПМ=34,6; МАТ=9,57 | [19 empty] | ИНДЕКС К ПОЗИЦИИ: Прочие объекты (56), ФЕР, 3 кв 2024 (СМР),Письмо Минстроя России от 10.09.2024 года № 52528-ИФ/09, прил.1 ОЗП=34,6; ЭМ=13,15; ЗПМ=34,6; МАТ=9,57
| Ремонт оборудования и технологических систем промышленных предприятий | [21 empty] | Ремонт оборудования и технологических систем промышленных предприятий
|  |  | Накладные расходы 80% ФОТ (от -14 139) | 11: -11311
|  |  | Сметная прибыль 60% ФОТ (от -14 139) | 11: -8483
294 | ФССЦпг-01-01-01-017 Приказ Минстроя России от 26.12.2019 №876/пр | Погрузо-разгрузочные работы при автомобильных перевозках: Погрузка металлических конструкций массой от 3 до 6 т. Погрузка трубного пучка /сдвоенный/ вес для чистки на свободной производственной площадке на территории установки ( деф.вед.разд.2 п.31) |  | 4: 1 т груза; 5: 6.32; 6: 160.58; 11: 1015; 15: 0; 16: 0 |  |  |  |  | Погрузо-разгрузочные работы при автомобильных перевозках: Погрузка металлических конструкций массой от 3 до 6 т. Погрузка трубного пучка /сдвоенный/ вес для чистки на свободной производственной площадке на территории установки ( деф.вед.разд.2 п.31)
Объем=2*3160/1000
|  | Погрузка на объект и с объекта ПЗ=2 (ОЗП=2; ЭМ=2 к расх.; ЗПМ=2; МАТ=2 к расх.; ТЗ=2; ТЗМ=2) | [21 empty] | Погрузка на объект и с объекта ПЗ=2 (ОЗП=2; ЭМ=2 к расх.; ЗПМ=2; МАТ=2 к расх.; ТЗ=2; ТЗМ=2)
| 1 | ИНДЕКС К ПОЗИЦИИ: Прочие объекты (56), ФЕР, 3 кв 2024 (СМР),Письмо Минстроя России от 10.09.2024 года № 52528-ИФ/09, прил.1 ОЗП=34,6; ЭМ=13,15; ЗПМ=34,6; МАТ=9,57 | [19 empty] | ИНДЕКС К ПОЗИЦИИ: Прочие объекты (56), ФЕР, 3 кв 2024 (СМР),Письмо Минстроя России от 10.09.2024 года № 52528-ИФ/09, прил.1 ОЗП=34,6; ЭМ=13,15; ЗПМ=34,6; МАТ=9,57
| Отдельные виды затрат, относимые на стоимость строительных работ | [21 empty] | Отдельные виды затрат, относимые на стоимость строительных работ
295 | ФССЦпг-01-01-02-017 Приказ Минстроя России от 26.12.2019 №876/пр | Погрузо-разгрузочные работы при автомобильных перевозках: Разгрузка металлических конструкций массой от 3 до 6 т. Разгрузка трубного пучка /сдвоенный/ для чистки на свободной производственной площадке на территории установки ( деф.вед.разд.2 п.31) |  | 4: 1 т груза; 5: 6.32; 6: 201.53; 11: 1274; 15: 0; 16: 0 |  |  |  |  | Погрузо-разгрузочные работы при автомобильных перевозках: Разгрузка металлических конструкций массой от 3 до 6 т. Разгрузка трубного пучка /сдвоенный/ для чистки на свободной производственной площадке на территории установки ( деф.вед.разд.2 п.31)
Объем=2*3160/1000
|  | Разгрузка на объект и с объекта ПЗ=2 (ОЗП=2; ЭМ=2 к расх.; ЗПМ=2; МАТ=2 к расх.; ТЗ=2; ТЗМ=2) | [21 empty] | Разгрузка на объект и с объекта ПЗ=2 (ОЗП=2; ЭМ=2 к расх.; ЗПМ=2; МАТ=2 к расх.; ТЗ=2; ТЗМ=2)
| 3 | ИНДЕКС К ПОЗИЦИИ: Автомобили-самосвалы (56), ФЕР, 3 кв 2023 (ПГ2), Письмо Минстроя России от 10.08.2023г. №21491-ОГ/09, прил.2 ЭМ=12,01; МАТ=12,01 | [19 empty] | ИНДЕКС К ПОЗИЦИИ: Автомобили-самосвалы (56), ФЕР, 3 кв 2023 (ПГ2), Письмо Минстроя России от 10.08.2023г. №21491-ОГ/09, прил.2 ЭМ=12,01; МАТ=12,01
| Перевозка грузов автотранспортом (Автомобили-самосвалы) | [21 empty] | Перевозка грузов автотранспортом (Автомобили-самосвалы)
296 | ФССЦпг-04-21-01-001 Приказ Минстроя России от 26.12.2019 №876/пр | Перевозка грузов тракторами на пневмоколесном ходу с прицепами грузоподъемностью 2 т на расстояние: I класс груза 1 км. Перевозка на растояние до 1км, трубного пучка /сдвоенный/ для чистки на свободной производственной площадке на территории установки ( деф.вед.разд.2 п.31) |  | 4: 1 т груза; 5: 6.32; 6: 380; 11: 2402; 15: 0; 16: 0 |  |  |  |  | Перевозка грузов тракторами на пневмоколесном ходу с прицепами грузоподъемностью 2 т на расстояние: I класс груза 1 км. Перевозка на растояние до 1км, трубного пучка /сдвоенный/ для чистки на свободной производственной площадке на территории установки ( деф.вед.разд.2 п.31)
Объем=2*3160/1000
|  | Перевозка на объект и с объекта ПЗ=2 (ОЗП=2; ЭМ=2 к расх.; ЗПМ=2; МАТ=2 к расх.; ТЗ=2; ТЗМ=2) | [21 empty] | Перевозка на объект и с объекта ПЗ=2 (ОЗП=2; ЭМ=2 к расх.; ЗПМ=2; МАТ=2 к расх.; ТЗ=2; ТЗМ=2)
| 3 | ИНДЕКС К ПОЗИЦИИ: Автомобили-самосвалы (56), ФЕР, 3 кв 2023 (ПГ2), Письмо Минстроя России от 10.08.2023г. №21491-ОГ/09, прил.2 ЭМ=12,01; МАТ=12,01 | [19 empty] | ИНДЕКС К ПОЗИЦИИ: Автомобили-самосвалы (56), ФЕР, 3 кв 2023 (ПГ2), Письмо Минстроя России от 10.08.2023г. №21491-ОГ/09, прил.2 ЭМ=12,01; МАТ=12,01
| Перевозка грузов автотранспортом (Автомобили-самосвалы) | [21 empty] | Перевозка грузов автотранспортом (Автомобили-самосвалы)
297 | Специализированная организация | Гидроструйная чистка внутренней поверхности трубного и межтрубного пространства пучка, плавающей головки, распредкамеры теплообменника ( деф.вед.разд.2 п.32) |  | 4: шт; 5: 2; 15: 0; 16: 0 |  |  |  |  | Гидроструйная чистка внутренней поверхности трубного и межтрубного пространства пучка, плавающей головки, распредкамеры теплообменника ( деф.вед.разд.2 п.32)
| Ремонт технологического оборудования | [21 empty] | Ремонт технологического оборудования
298 | Производство №1 | Произвести чистку корпусов, распредкамер и крышек теплообменника от грязи S=19м² ( деф.вед.разд.2 п.33) |  | 4: м³; 5: 0.2; 15: 0; 16: 0 |  |  |  |  | Произвести чистку корпусов, распредкамер и крышек теплообменника от грязи S=19м² ( деф.вед.разд.2 п.33)
| Ремонт технологического оборудования | [21 empty] | Ремонт технологического оборудования
Теплообменник Т-4 800ТПГ-2,5-М1/25Г-6-К-2 / сдвоенный / Fобщая = 352,4 м2. Вес пучка - 3840кг. | [19 empty] | Теплообменник Т-4 800ТПГ-2,5-М1/25Г-6-К-2 / сдвоенный / Fобщая = 352,4 м2. Вес пучка - 3840кг.
299 | РН11-2-9-4 | Установка плоских заглушек из углеродистых сталей между фланцами на трубопроводах Ру=1,0 МПа (10 кгс/см2)...4,0 МПа (40 кгс/см2) диаметр трубопроводов 150 мм. (вх., вых нефти, ДЛ Т-4) ( деф.вед.разд.2 п.34) |  | заглушка | 4 | 360.67 | 355.41 |  |  |  | 1443 | 1422 |  |  | 1.08 | 4.32 |  |  |  |  | Установка плоских заглушек из углеродистых сталей между фланцами на трубопроводах Ру=1,0 МПа (10 кгс/см2)...4,0 МПа (40 кгс/см2) диаметр трубопроводов 150 мм. (вх., вых нефти, ДЛ Т-4) ( деф.вед.разд.2 п.34)
| 1 | ИНДЕКС К ПОЗИЦИИ: Прочие объекты (56), ФЕР, 3 кв 2024 (СМР),Письмо Минстроя России от 10.09.2024 года № 52528-ИФ/09, прил.1 ОЗП=34,6; ЭМ=13,15; ЗПМ=34,6; МАТ=9,57 | [19 empty] | ИНДЕКС К ПОЗИЦИИ: Прочие объекты (56), ФЕР, 3 кв 2024 (СМР),Письмо Минстроя России от 10.09.2024 года № 52528-ИФ/09, прил.1 ОЗП=34,6; ЭМ=13,15; ЗПМ=34,6; МАТ=9,57
| Ремонт оборудования и технологических систем промышленных предприятий | [21 empty] | Ремонт оборудования и технологических систем промышленных предприятий
|  |  | Накладные расходы 80% ФОТ (от 1 564) | 11: 1251
|  |  | Сметная прибыль 60% ФОТ (от 1 564) | 11: 938
300 | РН11-2-9-4 | ( Снять ) Установка плоских заглушек из углеродистых сталей между фланцами на трубопроводах Ру=1,0 МПа (10 кгс/см2)...4,0 МПа (40 кгс/см2) диаметр трубопроводов 150 мм. (вх., вых нефти, ДЛ Т-4) ( деф.вед.разд.2 п.34) |  | заглушка | 4 | 213.24 | 213.24 |  |  |  | 853 | 853 |  |  | 0.648 | 2.59 |  |  |  |  | ( Снять ) Установка плоских заглушек из углеродистых сталей между фланцами на трубопроводах Ру=1,0 МПа (10 кгс/см2)...4,0 МПа (40 кгс/см2) диаметр трубопроводов 150 мм. (вх., вых нефти, ДЛ Т-4) ( деф.вед.разд.2 п.34)
| Приказ от 04.09.2019 № 519/пр табл.3 п.2 | Демонтаж оборудования, пригодного для дальнейшего использования, со снятием с места установки, необходимой (частичной) разборкой без надобности хранения (перемещается на другое место установки и т.п.) ОЗП=0,6; ЭМ=0,6 к расх.; ЗПМ=0,6; МАТ=0 к расх.; ТЗ=0,6; ТЗМ=0,6 | [21 empty] | Демонтаж оборудования, пригодного для дальнейшего использования, со снятием с места установки, необходимой (частичной) разборкой без надобности хранения (перемещается на другое место установки и т.п.) ОЗП=0,6; ЭМ=0,6 к расх.; ЗПМ=0,6; МАТ=0 к расх.; ТЗ=0,6; ТЗМ=0,6
| 1 | ИНДЕКС К ПОЗИЦИИ: Прочие объекты (56), ФЕР, 3 кв 2024 (СМР),Письмо Минстроя России от 10.09.2024 года № 52528-ИФ/09, прил.1 ОЗП=34,6; ЭМ=13,15; ЗПМ=34,6; МАТ=9,57 | [19 empty] | ИНДЕКС К ПОЗИЦИИ: Прочие объекты (56), ФЕР, 3 кв 2024 (СМР),Письмо Минстроя России от 10.09.2024 года № 52528-ИФ/09, прил.1 ОЗП=34,6; ЭМ=13,15; ЗПМ=34,6; МАТ=9,57
| Ремонт оборудования и технологических систем промышленных предприятий | [21 empty] | Ремонт оборудования и технологических систем промышленных предприятий
|  |  | Накладные расходы 80% ФОТ (от 938) | 11: 750
|  |  | Сметная прибыль 60% ФОТ (от 938) | 11: 563
301 | РН11-2-9-1 | Установка плоских заглушек из углеродистых сталей между фланцами на трубопроводах Ру=1,0 МПа (10 кгс/см2)...4,0 МПа (40 кгс/см2) диаметр трубопроводов 50 мм. (дренажи Т-4) ( деф.вед.разд.2 п.34) |  | заглушка | 2 | 168.49 | 165.86 |  |  |  | 337 | 332 |  |  | 0.48 | 0.96 |  |  |  |  | Установка плоских заглушек из углеродистых сталей между фланцами на трубопроводах Ру=1,0 МПа (10 кгс/см2)...4,0 МПа (40 кгс/см2) диаметр трубопроводов 50 мм. (дренажи Т-4) ( деф.вед.разд.2 п.34)
| 1 | ИНДЕКС К ПОЗИЦИИ: Прочие объекты (56), ФЕР, 3 кв 2024 (СМР),Письмо Минстроя России от 10.09.2024 года № 52528-ИФ/09, прил.1 ОЗП=34,6; ЭМ=13,15; ЗПМ=34,6; МАТ=9,57 | [19 empty] | ИНДЕКС К ПОЗИЦИИ: Прочие объекты (56), ФЕР, 3 кв 2024 (СМР),Письмо Минстроя России от 10.09.2024 года № 52528-ИФ/09, прил.1 ОЗП=34,6; ЭМ=13,15; ЗПМ=34,6; МАТ=9,57
| Ремонт оборудования и технологических систем промышленных предприятий | [21 empty] | Ремонт оборудования и технологических систем промышленных предприятий
|  |  | Накладные расходы 80% ФОТ (от 365) | 11: 292
|  |  | Сметная прибыль 60% ФОТ (от 365) | 11: 219
302 | РН11-2-9-1 | ( Снять ) Установка плоских заглушек из углеродистых сталей между фланцами на трубопроводах Ру=1,0 МПа (10 кгс/см2)...4,0 МПа (40 кгс/см2) диаметр трубопроводов 50 мм. (дренажи Т-4) ( деф.вед.разд.2 п.34) |  | заглушка | 2 | 99.52 | 99.52 |  |  |  | 199 | 199 |  |  | 0.288 | 0.58 |  |  |  |  | ( Снять ) Установка плоских заглушек из углеродистых сталей между фланцами на трубопроводах Ру=1,0 МПа (10 кгс/см2)...4,0 МПа (40 кгс/см2) диаметр трубопроводов 50 мм. (дренажи Т-4) ( деф.вед.разд.2 п.34)
| Приказ от 04.09.2019 № 519/пр табл.3 п.2 | Демонтаж оборудования, пригодного для дальнейшего использования, со снятием с места установки, необходимой (частичной) разборкой без надобности хранения (перемещается на другое место установки и т.п.) ОЗП=0,6; ЭМ=0,6 к расх.; ЗПМ=0,6; МАТ=0 к расх.; ТЗ=0,6; ТЗМ=0,6 | [21 empty] | Демонтаж оборудования, пригодного для дальнейшего использования, со снятием с места установки, необходимой (частичной) разборкой без надобности хранения (перемещается на другое место установки и т.п.) ОЗП=0,6; ЭМ=0,6 к расх.; ЗПМ=0,6; МАТ=0 к расх.; ТЗ=0,6; ТЗМ=0,6
| 1 | ИНДЕКС К ПОЗИЦИИ: Прочие объекты (56), ФЕР, 3 кв 2024 (СМР),Письмо Минстроя России от 10.09.2024 года № 52528-ИФ/09, прил.1 ОЗП=34,6; ЭМ=13,15; ЗПМ=34,6; МАТ=9,57 | [19 empty] | ИНДЕКС К ПОЗИЦИИ: Прочие объекты (56), ФЕР, 3 кв 2024 (СМР),Письмо Минстроя России от 10.09.2024 года № 52528-ИФ/09, прил.1 ОЗП=34,6; ЭМ=13,15; ЗПМ=34,6; МАТ=9,57
| Ремонт оборудования и технологических систем промышленных предприятий | [21 empty] | Ремонт оборудования и технологических систем промышленных предприятий
|  |  | Накладные расходы 80% ФОТ (от 219) | 11: 175
|  |  | Сметная прибыль 60% ФОТ (от 219) | 11: 131
303 | РН11-1-5-16 | Ремонт теплообменника /сдвоенный/ с плавающей головкой, площадь теплообмена до 200 м2 Ру=2,5 МПа (25 кгс/см2) ( деф.вед.разд.2 п.35) |  | теплообменник | 2 | 169327.79 | 103335.2 | 57419.7 | 17847.46 |  | 338656 | 206670 | 114839 | 35695 | 300 | 600 |  |  |  |  | Ремонт теплообменника /сдвоенный/ с плавающей головкой, площадь теплообмена до 200 м2 Ру=2,5 МПа (25 кгс/см2) ( деф.вед.разд.2 п.35)
| 1 | ИНДЕКС К ПОЗИЦИИ: Прочие объекты (56), ФЕР, 3 кв 2024 (СМР),Письмо Минстроя России от 10.09.2024 года № 52528-ИФ/09, прил.1 ОЗП=34,6; ЭМ=13,15; ЗПМ=34,6; МАТ=9,57 | [19 empty] | ИНДЕКС К ПОЗИЦИИ: Прочие объекты (56), ФЕР, 3 кв 2024 (СМР),Письмо Минстроя России от 10.09.2024 года № 52528-ИФ/09, прил.1 ОЗП=34,6; ЭМ=13,15; ЗПМ=34,6; МАТ=9,57
| Ремонт оборудования и технологических систем промышленных предприятий | [21 empty] | Ремонт оборудования и технологических систем промышленных предприятий
|  |  | Накладные расходы 80% ФОТ (от 266 602) | 11: 213282
|  |  | Сметная прибыль 60% ФОТ (от 266 602) | 11: 159961
304 | РН11-1-5-71 | Чистка труб и межтрубного пространства теплообменника с плавающей головкой площадь теплообмена до 200 м2 ( деф.вед.разд.2 п.35) |  | теплообменник | -2 | 20279.84 | 20098.39 |  |  |  | -40560 | -40197 |  |  | 59 | -118 |  |  |  |  | Чистка труб и межтрубного пространства теплообменника с плавающей головкой площадь теплообмена до 200 м2 ( деф.вед.разд.2 п.35)
| 1 | ИНДЕКС К ПОЗИЦИИ: Прочие объекты (56), ФЕР, 3 кв 2024 (СМР),Письмо Минстроя России от 10.09.2024 года № 52528-ИФ/09, прил.1 ОЗП=34,6; ЭМ=13,15; ЗПМ=34,6; МАТ=9,57 | [19 empty] | ИНДЕКС К ПОЗИЦИИ: Прочие объекты (56), ФЕР, 3 кв 2024 (СМР),Письмо Минстроя России от 10.09.2024 года № 52528-ИФ/09, прил.1 ОЗП=34,6; ЭМ=13,15; ЗПМ=34,6; МАТ=9,57
| Ремонт оборудования и технологических систем промышленных предприятий | [21 empty] | Ремонт оборудования и технологических систем промышленных предприятий
|  |  | Накладные расходы 80% ФОТ (от -44 217) | 11: -35374
|  |  | Сметная прибыль 60% ФОТ (от -44 217) | 11: -26530
305 | РН11-1-5-131 | Гидравлическое испытание теплообменника с плавающей головкой, площадь теплообмена до 200 м2 Ру=2,5 МПа (25кгс/см2)( деф.вед.разд.2 п.35) |  | теплообменник | -2 | 6484.83 | 6426.98 |  |  |  | -12970 | -12854 |  |  | 18 | -36 |  |  |  |  | Гидравлическое испытание теплообменника с плавающей головкой, площадь теплообмена до 200 м2 Ру=2,5 МПа (25кгс/см2)( деф.вед.разд.2 п.35)
| 1 | ИНДЕКС К ПОЗИЦИИ: Прочие объекты (56), ФЕР, 3 кв 2024 (СМР),Письмо Минстроя России от 10.09.2024 года № 52528-ИФ/09, прил.1 ОЗП=34,6; ЭМ=13,15; ЗПМ=34,6; МАТ=9,57 | [19 empty] | ИНДЕКС К ПОЗИЦИИ: Прочие объекты (56), ФЕР, 3 кв 2024 (СМР),Письмо Минстроя России от 10.09.2024 года № 52528-ИФ/09, прил.1 ОЗП=34,6; ЭМ=13,15; ЗПМ=34,6; МАТ=9,57
| Ремонт оборудования и технологических систем промышленных предприятий | [21 empty] | Ремонт оборудования и технологических систем промышленных предприятий
|  |  | Накладные расходы 80% ФОТ (от -14 139) | 11: -11311
|  |  | Сметная прибыль 60% ФОТ (от -14 139) | 11: -8483
306 | ФССЦпг-01-01-01-017 Приказ Минстроя России от 26.12.2019 №876/пр | Погрузо-разгрузочные работы при автомобильных перевозках: Погрузка металлических конструкций массой от 3 до 6 т. Погрузка трубного пучка /сдвоенный/ для чистки на свободной производственной площадке на территории установки ( деф.вед.разд.2 п.36) |  | 4: 1 т груза; 5: 7.68; 6: 160.58; 11: 1233; 15: 0; 16: 0 |  |  |  |  | Погрузо-разгрузочные работы при автомобильных перевозках: Погрузка металлических конструкций массой от 3 до 6 т. Погрузка трубного пучка /сдвоенный/ для чистки на свободной производственной площадке на территории установки ( деф.вед.разд.2 п.36)
Объем=2*3840/1000
|  | Погрузка на объект и с объекта ПЗ=2 (ОЗП=2; ЭМ=2 к расх.; ЗПМ=2; МАТ=2 к расх.; ТЗ=2; ТЗМ=2) | [21 empty] | Погрузка на объект и с объекта ПЗ=2 (ОЗП=2; ЭМ=2 к расх.; ЗПМ=2; МАТ=2 к расх.; ТЗ=2; ТЗМ=2)
| 1 | ИНДЕКС К ПОЗИЦИИ: Прочие объекты (56), ФЕР, 3 кв 2024 (СМР),Письмо Минстроя России от 10.09.2024 года № 52528-ИФ/09, прил.1 ОЗП=34,6; ЭМ=13,15; ЗПМ=34,6; МАТ=9,57 | [19 empty] | ИНДЕКС К ПОЗИЦИИ: Прочие объекты (56), ФЕР, 3 кв 2024 (СМР),Письмо Минстроя России от 10.09.2024 года № 52528-ИФ/09, прил.1 ОЗП=34,6; ЭМ=13,15; ЗПМ=34,6; МАТ=9,57
| Отдельные виды затрат, относимые на стоимость строительных работ | [21 empty] | Отдельные виды затрат, относимые на стоимость строительных работ
307 | ФССЦпг-01-01-02-017 Приказ Минстроя России от 26.12.2019 №876/пр | Погрузо-разгрузочные работы при автомобильных перевозках: Разгрузка металлических конструкций массой от 3 до 6 т. Разгрузка трубного пучка /сдвоенный/ для чистки на свободной производственной площадке на территории установки ( деф.вед.разд.2 п.36) |  | 4: 1 т груза; 5: 7.68; 6: 160.58; 11: 1233; 15: 0; 16: 0 |  |  |  |  | Погрузо-разгрузочные работы при автомобильных перевозках: Разгрузка металлических конструкций массой от 3 до 6 т. Разгрузка трубного пучка /сдвоенный/ для чистки на свободной производственной площадке на территории установки ( деф.вед.разд.2 п.36)
Объем=2*3840/1000
|  | Разгрузка на объект и с объекта ПЗ=2 (ОЗП=2; ЭМ=2 к расх.; ЗПМ=2; МАТ=2 к расх.; ТЗ=2; ТЗМ=2) | [21 empty] | Разгрузка на объект и с объекта ПЗ=2 (ОЗП=2; ЭМ=2 к расх.; ЗПМ=2; МАТ=2 к расх.; ТЗ=2; ТЗМ=2)
| 1 | ИНДЕКС К ПОЗИЦИИ: Прочие объекты (56), ФЕР, 3 кв 2024 (СМР),Письмо Минстроя России от 10.09.2024 года № 52528-ИФ/09, прил.1 ОЗП=34,6; ЭМ=13,15; ЗПМ=34,6; МАТ=9,57 | [19 empty] | ИНДЕКС К ПОЗИЦИИ: Прочие объекты (56), ФЕР, 3 кв 2024 (СМР),Письмо Минстроя России от 10.09.2024 года № 52528-ИФ/09, прил.1 ОЗП=34,6; ЭМ=13,15; ЗПМ=34,6; МАТ=9,57
| Отдельные виды затрат, относимые на стоимость строительных работ | [21 empty] | Отдельные виды затрат, относимые на стоимость строительных работ
308 | ФССЦпг-04-21-01-001 Приказ Минстроя России от 26.12.2019 №876/пр | Перевозка грузов тракторами на пневмоколесном ходу с прицепами грузоподъемностью 2 т на расстояние: I класс груза 1 км. Перевозка на растояние до 1км, трубного пучка /сдвоенный/ для чистки на свободной производственной площадке на территории установки ( деф.вед.разд.2 п.36) |  | 4: 1 т груза; 5: 7.68; 6: 380; 11: 2918; 15: 0; 16: 0 |  |  |  |  | Перевозка грузов тракторами на пневмоколесном ходу с прицепами грузоподъемностью 2 т на расстояние: I класс груза 1 км. Перевозка на растояние до 1км, трубного пучка /сдвоенный/ для чистки на свободной производственной площадке на территории установки ( деф.вед.разд.2 п.36)
Объем=2*3840/1000
|  | Перевозка на объект и с объекта ПЗ=2 (ОЗП=2; ЭМ=2 к расх.; ЗПМ=2; МАТ=2 к расх.; ТЗ=2; ТЗМ=2) | [21 empty] | Перевозка на объект и с объекта ПЗ=2 (ОЗП=2; ЭМ=2 к расх.; ЗПМ=2; МАТ=2 к расх.; ТЗ=2; ТЗМ=2)
| 3 | ИНДЕКС К ПОЗИЦИИ: Автомобили-самосвалы (56), ФЕР, 3 кв 2023 (ПГ2), Письмо Минстроя России от 10.08.2023г. №21491-ОГ/09, прил.2 ЭМ=12,01; МАТ=12,01 | [19 empty] | ИНДЕКС К ПОЗИЦИИ: Автомобили-самосвалы (56), ФЕР, 3 кв 2023 (ПГ2), Письмо Минстроя России от 10.08.2023г. №21491-ОГ/09, прил.2 ЭМ=12,01; МАТ=12,01
| Перевозка грузов автотранспортом (Автомобили-самосвалы) | [21 empty] | Перевозка грузов автотранспортом (Автомобили-самосвалы)
309 | Специализированная организация | Гидроструйная чистка трубного и межтрубного пространства пучка, плавающей головки, распредкамеры теплообменника ( деф.вед.разд.2 п.37) |  | 4: шт; 5: 2; 15: 0; 16: 0 |  |  |  |  | Гидроструйная чистка трубного и межтрубного пространства пучка, плавающей головки, распредкамеры теплообменника ( деф.вед.разд.2 п.37)
| Ремонт технологического оборудования | [21 empty] | Ремонт технологического оборудования
310 | Производство №1 | Произвести чистку корпусов и пучков от грязи S=16м² ( деф.вед.разд.2 п.38) |  | 4: м³; 5: 0.15; 15: 0; 16: 0 |  |  |  |  | Произвести чистку корпусов и пучков от грязи S=16м² ( деф.вед.разд.2 п.38)
| Ремонт технологического оборудования | [21 empty] | Ремонт технологического оборудования
Теплообменник Т-5 600ТП-25-М1/25-Г6-К2 / сдвоенный / F = 100х2 м2. Вес пучка - 2098кг. | [19 empty] | Теплообменник Т-5 600ТП-25-М1/25-Г6-К2 / сдвоенный / F = 100х2 м2. Вес пучка - 2098кг.
311 | РН11-2-9-4 | Установка плоских заглушек из углеродистых сталей между фланцами на трубопроводах Ру=1,0 МПа (10 кгс/см2)...4,0 МПа (40 кгс/см2) диаметр трубопроводов 150 мм. (вх., вых. нефти и НЦО Т-5) ( деф.вед.разд.2 п.38) |  | заглушка | 4 | 360.67 | 355.41 |  |  |  | 1443 | 1422 |  |  | 1.08 | 4.32 |  |  |  |  | Установка плоских заглушек из углеродистых сталей между фланцами на трубопроводах Ру=1,0 МПа (10 кгс/см2)...4,0 МПа (40 кгс/см2) диаметр трубопроводов 150 мм. (вх., вых. нефти и НЦО Т-5) ( деф.вед.разд.2 п.38)
| 1 | ИНДЕКС К ПОЗИЦИИ: Прочие объекты (56), ФЕР, 3 кв 2024 (СМР),Письмо Минстроя России от 10.09.2024 года № 52528-ИФ/09, прил.1 ОЗП=34,6; ЭМ=13,15; ЗПМ=34,6; МАТ=9,57 | [19 empty] | ИНДЕКС К ПОЗИЦИИ: Прочие объекты (56), ФЕР, 3 кв 2024 (СМР),Письмо Минстроя России от 10.09.2024 года № 52528-ИФ/09, прил.1 ОЗП=34,6; ЭМ=13,15; ЗПМ=34,6; МАТ=9,57
| Ремонт оборудования и технологических систем промышленных предприятий | [21 empty] | Ремонт оборудования и технологических систем промышленных предприятий
|  |  | Накладные расходы 80% ФОТ (от 1 564) | 11: 1251
|  |  | Сметная прибыль 60% ФОТ (от 1 564) | 11: 938
312 | РН11-2-9-4 | ( Снять ) Установка плоских заглушек из углеродистых сталей между фланцами на трубопроводах Ру=1,0 МПа (10 кгс/см2)...4,0 МПа (40 кгс/см2) диаметр трубопроводов 150 мм. (вх., вых. нефти и НЦО Т-5) ( деф.вед.разд.2 п.38) |  | заглушка | 4 | 213.24 | 213.24 |  |  |  | 853 | 853 |  |  | 0.648 | 2.59 |  |  |  |  | ( Снять ) Установка плоских заглушек из углеродистых сталей между фланцами на трубопроводах Ру=1,0 МПа (10 кгс/см2)...4,0 МПа (40 кгс/см2) диаметр трубопроводов 150 мм. (вх., вых. нефти и НЦО Т-5) ( деф.вед.разд.2 п.38)
| Приказ от 04.09.2019 № 519/пр табл.3 п.2 | Демонтаж оборудования, пригодного для дальнейшего использования, со снятием с места установки, необходимой (частичной) разборкой без надобности хранения (перемещается на другое место установки и т.п.) ОЗП=0,6; ЭМ=0,6 к расх.; ЗПМ=0,6; МАТ=0 к расх.; ТЗ=0,6; ТЗМ=0,6 | [21 empty] | Демонтаж оборудования, пригодного для дальнейшего использования, со снятием с места установки, необходимой (частичной) разборкой без надобности хранения (перемещается на другое место установки и т.п.) ОЗП=0,6; ЭМ=0,6 к расх.; ЗПМ=0,6; МАТ=0 к расх.; ТЗ=0,6; ТЗМ=0,6
| 1 | ИНДЕКС К ПОЗИЦИИ: Прочие объекты (56), ФЕР, 3 кв 2024 (СМР),Письмо Минстроя России от 10.09.2024 года № 52528-ИФ/09, прил.1 ОЗП=34,6; ЭМ=13,15; ЗПМ=34,6; МАТ=9,57 | [19 empty] | ИНДЕКС К ПОЗИЦИИ: Прочие объекты (56), ФЕР, 3 кв 2024 (СМР),Письмо Минстроя России от 10.09.2024 года № 52528-ИФ/09, прил.1 ОЗП=34,6; ЭМ=13,15; ЗПМ=34,6; МАТ=9,57
| Ремонт оборудования и технологических систем промышленных предприятий | [21 empty] | Ремонт оборудования и технологических систем промышленных предприятий
|  |  | Накладные расходы 80% ФОТ (от 938) | 11: 750
|  |  | Сметная прибыль 60% ФОТ (от 938) | 11: 563
313 | РН11-2-9-1 | Установка плоских заглушек из углеродистых сталей между фланцами на трубопроводах Ру=1,0 МПа (10 кгс/см2)...4,0 МПа (40 кгс/см2) диаметр трубопроводов 50 мм. (дренажи Т-5) ( деф.вед.разд.2 п.38) |  | заглушка | 2 | 168.49 | 165.86 |  |  |  | 337 | 332 |  |  | 0.48 | 0.96 |  |  |  |  | Установка плоских заглушек из углеродистых сталей между фланцами на трубопроводах Ру=1,0 МПа (10 кгс/см2)...4,0 МПа (40 кгс/см2) диаметр трубопроводов 50 мм. (дренажи Т-5) ( деф.вед.разд.2 п.38)
| 1 | ИНДЕКС К ПОЗИЦИИ: Прочие объекты (56), ФЕР, 3 кв 2024 (СМР),Письмо Минстроя России от 10.09.2024 года № 52528-ИФ/09, прил.1 ОЗП=34,6; ЭМ=13,15; ЗПМ=34,6; МАТ=9,57 | [19 empty] | ИНДЕКС К ПОЗИЦИИ: Прочие объекты (56), ФЕР, 3 кв 2024 (СМР),Письмо Минстроя России от 10.09.2024 года № 52528-ИФ/09, прил.1 ОЗП=34,6; ЭМ=13,15; ЗПМ=34,6; МАТ=9,57
| Ремонт оборудования и технологических систем промышленных предприятий | [21 empty] | Ремонт оборудования и технологических систем промышленных предприятий
|  |  | Накладные расходы 80% ФОТ (от 365) | 11: 292
|  |  | Сметная прибыль 60% ФОТ (от 365) | 11: 219
314 | РН11-2-9-1 | ( Снять ) Установка плоских заглушек из углеродистых сталей между фланцами на трубопроводах Ру=1,0 МПа (10 кгс/см2)...4,0 МПа (40 кгс/см2) диаметр трубопроводов 50 мм. (дренажи Т-5) ( деф.вед.разд.2 п.38) |  | заглушка | 2 | 99.52 | 99.52 |  |  |  | 199 | 199 |  |  | 0.288 | 0.58 |  |  |  |  | ( Снять ) Установка плоских заглушек из углеродистых сталей между фланцами на трубопроводах Ру=1,0 МПа (10 кгс/см2)...4,0 МПа (40 кгс/см2) диаметр трубопроводов 50 мм. (дренажи Т-5) ( деф.вед.разд.2 п.38)
| Приказ от 04.09.2019 № 519/пр табл.3 п.2 | Демонтаж оборудования, пригодного для дальнейшего использования, со снятием с места установки, необходимой (частичной) разборкой без надобности хранения (перемещается на другое место установки и т.п.) ОЗП=0,6; ЭМ=0,6 к расх.; ЗПМ=0,6; МАТ=0 к расх.; ТЗ=0,6; ТЗМ=0,6 | [21 empty] | Демонтаж оборудования, пригодного для дальнейшего использования, со снятием с места установки, необходимой (частичной) разборкой без надобности хранения (перемещается на другое место установки и т.п.) ОЗП=0,6; ЭМ=0,6 к расх.; ЗПМ=0,6; МАТ=0 к расх.; ТЗ=0,6; ТЗМ=0,6
| 1 | ИНДЕКС К ПОЗИЦИИ: Прочие объекты (56), ФЕР, 3 кв 2024 (СМР),Письмо Минстроя России от 10.09.2024 года № 52528-ИФ/09, прил.1 ОЗП=34,6; ЭМ=13,15; ЗПМ=34,6; МАТ=9,57 | [19 empty] | ИНДЕКС К ПОЗИЦИИ: Прочие объекты (56), ФЕР, 3 кв 2024 (СМР),Письмо Минстроя России от 10.09.2024 года № 52528-ИФ/09, прил.1 ОЗП=34,6; ЭМ=13,15; ЗПМ=34,6; МАТ=9,57
| Ремонт оборудования и технологических систем промышленных предприятий | [21 empty] | Ремонт оборудования и технологических систем промышленных предприятий
|  |  | Накладные расходы 80% ФОТ (от 219) | 11: 175
|  |  | Сметная прибыль 60% ФОТ (от 219) | 11: 131
315 | РН11-1-5-8 | Ремонт теплообменника /сдвоенный/с плавающей головкой, площадь теплообмена до 100 м2 Ру=2,5 МПа (25 кгс/см2) ( деф.вед.разд.2 п.39) |  | теплообменник | 2 | 110563.35 | 65863.23 | 38341.45 | 12267.54 |  | 221127 | 131726 | 76683 | 24535 | 190 | 380 |  |  |  |  | Ремонт теплообменника /сдвоенный/с плавающей головкой, площадь теплообмена до 100 м2 Ру=2,5 МПа (25 кгс/см2) ( деф.вед.разд.2 п.39)
| 1 | ИНДЕКС К ПОЗИЦИИ: Прочие объекты (56), ФЕР, 3 кв 2024 (СМР),Письмо Минстроя России от 10.09.2024 года № 52528-ИФ/09, прил.1 ОЗП=34,6; ЭМ=13,15; ЗПМ=34,6; МАТ=9,57 | [19 empty] | ИНДЕКС К ПОЗИЦИИ: Прочие объекты (56), ФЕР, 3 кв 2024 (СМР),Письмо Минстроя России от 10.09.2024 года № 52528-ИФ/09, прил.1 ОЗП=34,6; ЭМ=13,15; ЗПМ=34,6; МАТ=9,57
| Ремонт оборудования и технологических систем промышленных предприятий | [21 empty] | Ремонт оборудования и технологических систем промышленных предприятий
|  |  | Накладные расходы 80% ФОТ (от 171 888) | 11: 137510
|  |  | Сметная прибыль 60% ФОТ (от 171 888) | 11: 103133
316 | РН11-1-5-69 | Чистка труб и межтрубного пространства теплообменника с плавающей головкой площадь теплообмена до 100 м2 ( деф.вед.разд.2 п.39) |  | теплообменник | -2 | 9913.84 | 9827.06 |  |  |  | -19828 | -19654 |  |  | 29 | -58 |  |  |  |  | Чистка труб и межтрубного пространства теплообменника с плавающей головкой площадь теплообмена до 100 м2 ( деф.вед.разд.2 п.39)
| 1 | ИНДЕКС К ПОЗИЦИИ: Прочие объекты (56), ФЕР, 3 кв 2024 (СМР),Письмо Минстроя России от 10.09.2024 года № 52528-ИФ/09, прил.1 ОЗП=34,6; ЭМ=13,15; ЗПМ=34,6; МАТ=9,57 | [19 empty] | ИНДЕКС К ПОЗИЦИИ: Прочие объекты (56), ФЕР, 3 кв 2024 (СМР),Письмо Минстроя России от 10.09.2024 года № 52528-ИФ/09, прил.1 ОЗП=34,6; ЭМ=13,15; ЗПМ=34,6; МАТ=9,57
| Ремонт оборудования и технологических систем промышленных предприятий | [21 empty] | Ремонт оборудования и технологических систем промышленных предприятий
|  |  | Накладные расходы 80% ФОТ (от -21 619) | 11: -17295
|  |  | Сметная прибыль 60% ФОТ (от -21 619) | 11: -12971
317 | РН11-1-5-123 | Гидравлическое испытание теплообменника с плавающей головкой, площадь теплообмена до 100 м2 Ру=2,5 МПа (25кгс/см2) ( деф.вед.разд.2 п.39) |  | теплообменник | -2 | 5491.02 | 5443.68 |  |  |  | -10982 | -10887 |  |  | 15 | -30 |  |  |  |  | Гидравлическое испытание теплообменника с плавающей головкой, площадь теплообмена до 100 м2 Ру=2,5 МПа (25кгс/см2) ( деф.вед.разд.2 п.39)
| 1 | ИНДЕКС К ПОЗИЦИИ: Прочие объекты (56), ФЕР, 3 кв 2024 (СМР),Письмо Минстроя России от 10.09.2024 года № 52528-ИФ/09, прил.1 ОЗП=34,6; ЭМ=13,15; ЗПМ=34,6; МАТ=9,57 | [19 empty] | ИНДЕКС К ПОЗИЦИИ: Прочие объекты (56), ФЕР, 3 кв 2024 (СМР),Письмо Минстроя России от 10.09.2024 года № 52528-ИФ/09, прил.1 ОЗП=34,6; ЭМ=13,15; ЗПМ=34,6; МАТ=9,57
| Ремонт оборудования и технологических систем промышленных предприятий | [21 empty] | Ремонт оборудования и технологических систем промышленных предприятий
|  |  | Накладные расходы 80% ФОТ (от -11 976) | 11: -9581
|  |  | Сметная прибыль 60% ФОТ (от -11 976) | 11: -7186
318 | ФССЦпг-01-01-01-016 Приказ Минстроя России от 26.12.2019 №876/пр | Погрузо-разгрузочные работы при автомобильных перевозках: Погрузка металлических конструкций массой от 1 до 3 т. Погрузка трубного пучка /сдвоенный/ для чистки на свободной производственной площадке на территории установки ( деф.вед.разд.2 п.40) |  | 4: 1 т груза; 5: 4.196; 6: 200.01; 11: 839; 15: 0; 16: 0 |  |  |  |  | Погрузо-разгрузочные работы при автомобильных перевозках: Погрузка металлических конструкций массой от 1 до 3 т. Погрузка трубного пучка /сдвоенный/ для чистки на свободной производственной площадке на территории установки ( деф.вед.разд.2 п.40)
Объем=2*2098/1000
|  | Погрузка на объект и с объекта ПЗ=2 (ОЗП=2; ЭМ=2 к расх.; ЗПМ=2; МАТ=2 к расх.; ТЗ=2; ТЗМ=2) | [21 empty] | Погрузка на объект и с объекта ПЗ=2 (ОЗП=2; ЭМ=2 к расх.; ЗПМ=2; МАТ=2 к расх.; ТЗ=2; ТЗМ=2)
| 1 | ИНДЕКС К ПОЗИЦИИ: Прочие объекты (56), ФЕР, 3 кв 2024 (СМР),Письмо Минстроя России от 10.09.2024 года № 52528-ИФ/09, прил.1 ОЗП=34,6; ЭМ=13,15; ЗПМ=34,6; МАТ=9,57 | [19 empty] | ИНДЕКС К ПОЗИЦИИ: Прочие объекты (56), ФЕР, 3 кв 2024 (СМР),Письмо Минстроя России от 10.09.2024 года № 52528-ИФ/09, прил.1 ОЗП=34,6; ЭМ=13,15; ЗПМ=34,6; МАТ=9,57
| Отдельные виды затрат, относимые на стоимость строительных работ | [21 empty] | Отдельные виды затрат, относимые на стоимость строительных работ
319 | ФССЦпг-01-01-02-016 Приказ Минстроя России от 26.12.2019 №876/пр | Погрузо-разгрузочные работы при автомобильных перевозках: Разгрузка металлических конструкций массой от 1 до 3 т. Разгрузка трубного пучка /сдвоенный/ для чистки на свободной производственной площадке на территории установки ( деф.вед.разд.2 п.40) |  | 4: 1 т груза; 5: 4.196; 6: 200.01; 11: 839; 15: 0; 16: 0 |  |  |  |  | Погрузо-разгрузочные работы при автомобильных перевозках: Разгрузка металлических конструкций массой от 1 до 3 т. Разгрузка трубного пучка /сдвоенный/ для чистки на свободной производственной площадке на территории установки ( деф.вед.разд.2 п.40)
Объем=2*2098/1000
|  | Разгрузка на объект и с объекта ПЗ=2 (ОЗП=2; ЭМ=2 к расх.; ЗПМ=2; МАТ=2 к расх.; ТЗ=2; ТЗМ=2) | [21 empty] | Разгрузка на объект и с объекта ПЗ=2 (ОЗП=2; ЭМ=2 к расх.; ЗПМ=2; МАТ=2 к расх.; ТЗ=2; ТЗМ=2)
| 1 | ИНДЕКС К ПОЗИЦИИ: Прочие объекты (56), ФЕР, 3 кв 2024 (СМР),Письмо Минстроя России от 10.09.2024 года № 52528-ИФ/09, прил.1 ОЗП=34,6; ЭМ=13,15; ЗПМ=34,6; МАТ=9,57 | [19 empty] | ИНДЕКС К ПОЗИЦИИ: Прочие объекты (56), ФЕР, 3 кв 2024 (СМР),Письмо Минстроя России от 10.09.2024 года № 52528-ИФ/09, прил.1 ОЗП=34,6; ЭМ=13,15; ЗПМ=34,6; МАТ=9,57
| Отдельные виды затрат, относимые на стоимость строительных работ | [21 empty] | Отдельные виды затрат, относимые на стоимость строительных работ
320 | ФССЦпг-04-21-01-001 Приказ Минстроя России от 26.12.2019 №876/пр | Перевозка грузов тракторами на пневмоколесном ходу с прицепами грузоподъемностью 2 т на расстояние: I класс груза 1 км. Перевозка на растояние до 1км, трубного пучка /сдвоенный/ для чистки на свободной производственной площадке на территории установки ( деф.вед.разд.2 п.40) |  | 4: 1 т груза; 5: 4.196; 6: 380; 11: 1594; 15: 0; 16: 0 |  |  |  |  | Перевозка грузов тракторами на пневмоколесном ходу с прицепами грузоподъемностью 2 т на расстояние: I класс груза 1 км. Перевозка на растояние до 1км, трубного пучка /сдвоенный/ для чистки на свободной производственной площадке на территории установки ( деф.вед.разд.2 п.40)
Объем=2*2098/1000
|  | Перевозка на объект и с объекта ПЗ=2 (ОЗП=2; ЭМ=2 к расх.; ЗПМ=2; МАТ=2 к расх.; ТЗ=2; ТЗМ=2) | [21 empty] | Перевозка на объект и с объекта ПЗ=2 (ОЗП=2; ЭМ=2 к расх.; ЗПМ=2; МАТ=2 к расх.; ТЗ=2; ТЗМ=2)
| 3 | ИНДЕКС К ПОЗИЦИИ: Автомобили-самосвалы (56), ФЕР, 3 кв 2023 (ПГ2), Письмо Минстроя России от 10.08.2023г. №21491-ОГ/09, прил.2 ЭМ=12,01; МАТ=12,01 | [19 empty] | ИНДЕКС К ПОЗИЦИИ: Автомобили-самосвалы (56), ФЕР, 3 кв 2023 (ПГ2), Письмо Минстроя России от 10.08.2023г. №21491-ОГ/09, прил.2 ЭМ=12,01; МАТ=12,01
| Перевозка грузов автотранспортом (Автомобили-самосвалы) | [21 empty] | Перевозка грузов автотранспортом (Автомобили-самосвалы)
321 | Специализированная организация | Гидроструйная чистка трубного и межтрубного пространства пучка, плавающей головки, распредкамеры теплообменника ( деф.вед.разд.2 п.41) |  | 4: шт; 5: 2; 15: 0; 16: 0 |  |  |  |  | Гидроструйная чистка трубного и межтрубного пространства пучка, плавающей головки, распредкамеры теплообменника ( деф.вед.разд.2 п.41)
| Ремонт технологического оборудования | [21 empty] | Ремонт технологического оборудования
322 | Производство №1 | Произвести чистку корпусов и пучков от грязи S=11м² ( деф.вед.разд.2 п.42) |  | 4: м³; 5: 0.11; 15: 0; 16: 0 |  |  |  |  | Произвести чистку корпусов и пучков от грязи S=11м² ( деф.вед.разд.2 п.42)
| Ремонт технологического оборудования | [21 empty] | Ремонт технологического оборудования
Теплообменник Т-5а 800ТП-40-М1-В/20-6-К-2, F = 212 м2. Вес пучка - 3420кг. | [19 empty] | Теплообменник Т-5а 800ТП-40-М1-В/20-6-К-2, F = 212 м2. Вес пучка - 3420кг.
323 | РН11-2-9-4 | Установка плоских заглушек из углеродистых сталей между фланцами на трубопроводах Ру=1,0 МПа (10 кгс/см2)...4,0 МПа (40 кгс/см2) диаметр трубопроводов 150 мм. (вх., вых. нефти и продукта Т-5а) ( деф.вед.разд.2 п.43) |  | заглушка | 4 | 360.67 | 355.41 |  |  |  | 1443 | 1422 |  |  | 1.08 | 4.32 |  |  |  |  | Установка плоских заглушек из углеродистых сталей между фланцами на трубопроводах Ру=1,0 МПа (10 кгс/см2)...4,0 МПа (40 кгс/см2) диаметр трубопроводов 150 мм. (вх., вых. нефти и продукта Т-5а) ( деф.вед.разд.2 п.43)
| 1 | ИНДЕКС К ПОЗИЦИИ: Прочие объекты (56), ФЕР, 3 кв 2024 (СМР),Письмо Минстроя России от 10.09.2024 года № 52528-ИФ/09, прил.1 ОЗП=34,6; ЭМ=13,15; ЗПМ=34,6; МАТ=9,57 | [19 empty] | ИНДЕКС К ПОЗИЦИИ: Прочие объекты (56), ФЕР, 3 кв 2024 (СМР),Письмо Минстроя России от 10.09.2024 года № 52528-ИФ/09, прил.1 ОЗП=34,6; ЭМ=13,15; ЗПМ=34,6; МАТ=9,57
| Ремонт оборудования и технологических систем промышленных предприятий | [21 empty] | Ремонт оборудования и технологических систем промышленных предприятий
|  |  | Накладные расходы 80% ФОТ (от 1 564) | 11: 1251
|  |  | Сметная прибыль 60% ФОТ (от 1 564) | 11: 938
324 | РН11-2-9-4 | ( Снять ) Установка плоских заглушек из углеродистых сталей между фланцами на трубопроводах Ру=1,0 МПа (10 кгс/см2)...4,0 МПа (40 кгс/см2) диаметр трубопроводов 150 мм. (вх., вых. нефти и продукта Т-5а) ( деф.вед.разд.2 п.43) |  | заглушка | 4 | 213.24 | 213.24 |  |  |  | 853 | 853 |  |  | 0.648 | 2.59 |  |  |  |  | ( Снять ) Установка плоских заглушек из углеродистых сталей между фланцами на трубопроводах Ру=1,0 МПа (10 кгс/см2)...4,0 МПа (40 кгс/см2) диаметр трубопроводов 150 мм. (вх., вых. нефти и продукта Т-5а) ( деф.вед.разд.2 п.43)
| Приказ от 04.09.2019 № 519/пр табл.3 п.2 | Демонтаж оборудования, пригодного для дальнейшего использования, со снятием с места установки, необходимой (частичной) разборкой без надобности хранения (перемещается на другое место установки и т.п.) ОЗП=0,6; ЭМ=0,6 к расх.; ЗПМ=0,6; МАТ=0 к расх.; ТЗ=0,6; ТЗМ=0,6 | [21 empty] | Демонтаж оборудования, пригодного для дальнейшего использования, со снятием с места установки, необходимой (частичной) разборкой без надобности хранения (перемещается на другое место установки и т.п.) ОЗП=0,6; ЭМ=0,6 к расх.; ЗПМ=0,6; МАТ=0 к расх.; ТЗ=0,6; ТЗМ=0,6
| 1 | ИНДЕКС К ПОЗИЦИИ: Прочие объекты (56), ФЕР, 3 кв 2024 (СМР),Письмо Минстроя России от 10.09.2024 года № 52528-ИФ/09, прил.1 ОЗП=34,6; ЭМ=13,15; ЗПМ=34,6; МАТ=9,57 | [19 empty] | ИНДЕКС К ПОЗИЦИИ: Прочие объекты (56), ФЕР, 3 кв 2024 (СМР),Письмо Минстроя России от 10.09.2024 года № 52528-ИФ/09, прил.1 ОЗП=34,6; ЭМ=13,15; ЗПМ=34,6; МАТ=9,57
| Ремонт оборудования и технологических систем промышленных предприятий | [21 empty] | Ремонт оборудования и технологических систем промышленных предприятий
|  |  | Накладные расходы 80% ФОТ (от 938) | 11: 750
|  |  | Сметная прибыль 60% ФОТ (от 938) | 11: 563
325 | РН11-2-9-1 | Установка плоских заглушек из углеродистых сталей между фланцами на трубопроводах Ру=1,0 МПа (10 кгс/см2)...4,0 МПа (40 кгс/см2) диаметр трубопроводов 50 мм. (дренажи Т-5а) ( деф.вед.разд.2 п.43) |  | заглушка | 2 | 168.49 | 165.86 |  |  |  | 337 | 332 |  |  | 0.48 | 0.96 |  |  |  |  | Установка плоских заглушек из углеродистых сталей между фланцами на трубопроводах Ру=1,0 МПа (10 кгс/см2)...4,0 МПа (40 кгс/см2) диаметр трубопроводов 50 мм. (дренажи Т-5а) ( деф.вед.разд.2 п.43)
| 1 | ИНДЕКС К ПОЗИЦИИ: Прочие объекты (56), ФЕР, 3 кв 2024 (СМР),Письмо Минстроя России от 10.09.2024 года № 52528-ИФ/09, прил.1 ОЗП=34,6; ЭМ=13,15; ЗПМ=34,6; МАТ=9,57 | [19 empty] | ИНДЕКС К ПОЗИЦИИ: Прочие объекты (56), ФЕР, 3 кв 2024 (СМР),Письмо Минстроя России от 10.09.2024 года № 52528-ИФ/09, прил.1 ОЗП=34,6; ЭМ=13,15; ЗПМ=34,6; МАТ=9,57
| Ремонт оборудования и технологических систем промышленных предприятий | [21 empty] | Ремонт оборудования и технологических систем промышленных предприятий
|  |  | Накладные расходы 80% ФОТ (от 365) | 11: 292
|  |  | Сметная прибыль 60% ФОТ (от 365) | 11: 219
326 | РН11-2-9-1 | ( Снять ) Установка плоских заглушек из углеродистых сталей между фланцами на трубопроводах Ру=1,0 МПа (10 кгс/см2)...4,0 МПа (40 кгс/см2) диаметр трубопроводов 50 мм. (дренажи Т-5а) ( деф.вед.разд.2 п.43) |  | заглушка | 2 | 99.52 | 99.52 |  |  |  | 199 | 199 |  |  | 0.288 | 0.58 |  |  |  |  | ( Снять ) Установка плоских заглушек из углеродистых сталей между фланцами на трубопроводах Ру=1,0 МПа (10 кгс/см2)...4,0 МПа (40 кгс/см2) диаметр трубопроводов 50 мм. (дренажи Т-5а) ( деф.вед.разд.2 п.43)
| Приказ от 04.09.2019 № 519/пр табл.3 п.2 | Демонтаж оборудования, пригодного для дальнейшего использования, со снятием с места установки, необходимой (частичной) разборкой без надобности хранения (перемещается на другое место установки и т.п.) ОЗП=0,6; ЭМ=0,6 к расх.; ЗПМ=0,6; МАТ=0 к расх.; ТЗ=0,6; ТЗМ=0,6 | [21 empty] | Демонтаж оборудования, пригодного для дальнейшего использования, со снятием с места установки, необходимой (частичной) разборкой без надобности хранения (перемещается на другое место установки и т.п.) ОЗП=0,6; ЭМ=0,6 к расх.; ЗПМ=0,6; МАТ=0 к расх.; ТЗ=0,6; ТЗМ=0,6
| 1 | ИНДЕКС К ПОЗИЦИИ: Прочие объекты (56), ФЕР, 3 кв 2024 (СМР),Письмо Минстроя России от 10.09.2024 года № 52528-ИФ/09, прил.1 ОЗП=34,6; ЭМ=13,15; ЗПМ=34,6; МАТ=9,57 | [19 empty] | ИНДЕКС К ПОЗИЦИИ: Прочие объекты (56), ФЕР, 3 кв 2024 (СМР),Письмо Минстроя России от 10.09.2024 года № 52528-ИФ/09, прил.1 ОЗП=34,6; ЭМ=13,15; ЗПМ=34,6; МАТ=9,57
| Ремонт оборудования и технологических систем промышленных предприятий | [21 empty] | Ремонт оборудования и технологических систем промышленных предприятий
|  |  | Накладные расходы 80% ФОТ (от 219) | 11: 175
|  |  | Сметная прибыль 60% ФОТ (от 219) | 11: 131
327 | РН11-1-5-17 | Ремонт теплообменника с плавающей головкой, площадь теплообмена до 200 м2 Ру=4,0 МПа (40 кгс/см2) ( деф.вед.разд.2 п.44) |  | теплообменник | 1 | 179259.16 | 110899.49 | 59400.2 | 18090.32 |  | 179259 | 110899 | 59400 | 18090 | 320 | 320 |  |  |  |  | Ремонт теплообменника с плавающей головкой, площадь теплообмена до 200 м2 Ру=4,0 МПа (40 кгс/см2) ( деф.вед.разд.2 п.44)
| 1 | ИНДЕКС К ПОЗИЦИИ: Прочие объекты (56), ФЕР, 3 кв 2024 (СМР),Письмо Минстроя России от 10.09.2024 года № 52528-ИФ/09, прил.1 ОЗП=34,6; ЭМ=13,15; ЗПМ=34,6; МАТ=9,57 | [19 empty] | ИНДЕКС К ПОЗИЦИИ: Прочие объекты (56), ФЕР, 3 кв 2024 (СМР),Письмо Минстроя России от 10.09.2024 года № 52528-ИФ/09, прил.1 ОЗП=34,6; ЭМ=13,15; ЗПМ=34,6; МАТ=9,57
| Ремонт оборудования и технологических систем промышленных предприятий | [21 empty] | Ремонт оборудования и технологических систем промышленных предприятий
|  |  | Накладные расходы 80% ФОТ (от 141 888) | 11: 113510
|  |  | Сметная прибыль 60% ФОТ (от 141 888) | 11: 85133
328 | РН11-1-5-71 | Чистка труб и межтрубного пространства теплообменника с плавающей головкой площадь теплообмена до 200 м2 ( деф.вед.разд.2 п.44) |  | теплообменник | -1 | 20279.84 | 20098.39 |  |  |  | -20280 | -20098 |  |  | 59 | -59 |  |  |  |  | Чистка труб и межтрубного пространства теплообменника с плавающей головкой площадь теплообмена до 200 м2 ( деф.вед.разд.2 п.44)
| 1 | ИНДЕКС К ПОЗИЦИИ: Прочие объекты (56), ФЕР, 3 кв 2024 (СМР),Письмо Минстроя России от 10.09.2024 года № 52528-ИФ/09, прил.1 ОЗП=34,6; ЭМ=13,15; ЗПМ=34,6; МАТ=9,57 | [19 empty] | ИНДЕКС К ПОЗИЦИИ: Прочие объекты (56), ФЕР, 3 кв 2024 (СМР),Письмо Минстроя России от 10.09.2024 года № 52528-ИФ/09, прил.1 ОЗП=34,6; ЭМ=13,15; ЗПМ=34,6; МАТ=9,57
| Ремонт оборудования и технологических систем промышленных предприятий | [21 empty] | Ремонт оборудования и технологических систем промышленных предприятий
|  |  | Накладные расходы 80% ФОТ (от -22 108) | 11: -17686
|  |  | Сметная прибыль 60% ФОТ (от -22 108) | 11: -13265
329 | РН11-1-5-132 | Гидравлическое испытание теплообменника с плавающей головкой, площадь теплообмена до 200 м2 Ру=4,0 МПа (40кгс/см2) ( деф.вед.разд.2 п.44) |  | теплообменник | -1 | 7260.15 | 7197.04 |  |  |  | -7260 | -7197 |  |  | 20 | -20 |  |  |  |  | Гидравлическое испытание теплообменника с плавающей головкой, площадь теплообмена до 200 м2 Ру=4,0 МПа (40кгс/см2) ( деф.вед.разд.2 п.44)
| 1 | ИНДЕКС К ПОЗИЦИИ: Прочие объекты (56), ФЕР, 3 кв 2024 (СМР),Письмо Минстроя России от 10.09.2024 года № 52528-ИФ/09, прил.1 ОЗП=34,6; ЭМ=13,15; ЗПМ=34,6; МАТ=9,57 | [19 empty] | ИНДЕКС К ПОЗИЦИИ: Прочие объекты (56), ФЕР, 3 кв 2024 (СМР),Письмо Минстроя России от 10.09.2024 года № 52528-ИФ/09, прил.1 ОЗП=34,6; ЭМ=13,15; ЗПМ=34,6; МАТ=9,57
| Ремонт оборудования и технологических систем промышленных предприятий | [21 empty] | Ремонт оборудования и технологических систем промышленных предприятий
|  |  | Накладные расходы 80% ФОТ (от -7 917) | 11: -6334
|  |  | Сметная прибыль 60% ФОТ (от -7 917) | 11: -4750
330 | ФССЦпг-01-01-01-017 Приказ Минстроя России от 26.12.2019 №876/пр | Погрузо-разгрузочные работы при автомобильных перевозках: Погрузка металлических конструкций массой от 3 до 6 т. Погрузка трубного пучка для чистки на свободной производственной площадке на территории установки ( деф.вед.разд.2 п.45) |  | 4: 1 т груза; 5: 3.42; 6: 160.58; 11: 549; 15: 0; 16: 0 |  |  |  |  | Погрузо-разгрузочные работы при автомобильных перевозках: Погрузка металлических конструкций массой от 3 до 6 т. Погрузка трубного пучка для чистки на свободной производственной площадке на территории установки ( деф.вед.разд.2 п.45)
Объем=3420/1000
|  | Погрузка на объект и с объекта ПЗ=2 (ОЗП=2; ЭМ=2 к расх.; ЗПМ=2; МАТ=2 к расх.; ТЗ=2; ТЗМ=2) | [21 empty] | Погрузка на объект и с объекта ПЗ=2 (ОЗП=2; ЭМ=2 к расх.; ЗПМ=2; МАТ=2 к расх.; ТЗ=2; ТЗМ=2)
| 1 | ИНДЕКС К ПОЗИЦИИ: Прочие объекты (56), ФЕР, 3 кв 2024 (СМР),Письмо Минстроя России от 10.09.2024 года № 52528-ИФ/09, прил.1 ОЗП=34,6; ЭМ=13,15; ЗПМ=34,6; МАТ=9,57 | [19 empty] | ИНДЕКС К ПОЗИЦИИ: Прочие объекты (56), ФЕР, 3 кв 2024 (СМР),Письмо Минстроя России от 10.09.2024 года № 52528-ИФ/09, прил.1 ОЗП=34,6; ЭМ=13,15; ЗПМ=34,6; МАТ=9,57
| Отдельные виды затрат, относимые на стоимость строительных работ | [21 empty] | Отдельные виды затрат, относимые на стоимость строительных работ
331 | ФССЦпг-01-01-02-017 Приказ Минстроя России от 26.12.2019 №876/пр | Погрузо-разгрузочные работы при автомобильных перевозках: Разгрузка металлических конструкций массой от 3 до 6 т. Разгрузка трубного пучка для чистки на свободной производственной площадке на территории установки ( деф.вед.разд.2 п.45) |  | 4: 1 т груза; 5: 3.42; 6: 160.58; 11: 549; 15: 0; 16: 0 |  |  |  |  | Погрузо-разгрузочные работы при автомобильных перевозках: Разгрузка металлических конструкций массой от 3 до 6 т. Разгрузка трубного пучка для чистки на свободной производственной площадке на территории установки ( деф.вед.разд.2 п.45)
Объем=3420/1000
|  | Разгрузка на объект и с объекта ПЗ=2 (ОЗП=2; ЭМ=2 к расх.; ЗПМ=2; МАТ=2 к расх.; ТЗ=2; ТЗМ=2) | [21 empty] | Разгрузка на объект и с объекта ПЗ=2 (ОЗП=2; ЭМ=2 к расх.; ЗПМ=2; МАТ=2 к расх.; ТЗ=2; ТЗМ=2)
| 1 | ИНДЕКС К ПОЗИЦИИ: Прочие объекты (56), ФЕР, 3 кв 2024 (СМР),Письмо Минстроя России от 10.09.2024 года № 52528-ИФ/09, прил.1 ОЗП=34,6; ЭМ=13,15; ЗПМ=34,6; МАТ=9,57 | [19 empty] | ИНДЕКС К ПОЗИЦИИ: Прочие объекты (56), ФЕР, 3 кв 2024 (СМР),Письмо Минстроя России от 10.09.2024 года № 52528-ИФ/09, прил.1 ОЗП=34,6; ЭМ=13,15; ЗПМ=34,6; МАТ=9,57
| Отдельные виды затрат, относимые на стоимость строительных работ | [21 empty] | Отдельные виды затрат, относимые на стоимость строительных работ
332 | ФССЦпг-04-21-01-001 Приказ Минстроя России от 26.12.2019 №876/пр | Перевозка грузов тракторами на пневмоколесном ходу с прицепами грузоподъемностью 2 т на расстояние: I класс груза 1 км. Перевозка на растояние до 1км для чистки на свободной производственной площадке на территории установки ( деф.вед.разд.2 п.45) |  | 4: 1 т груза; 5: 3.42; 6: 380; 11: 1300; 15: 0; 16: 0 |  |  |  |  | Перевозка грузов тракторами на пневмоколесном ходу с прицепами грузоподъемностью 2 т на расстояние: I класс груза 1 км. Перевозка на растояние до 1км для чистки на свободной производственной площадке на территории установки ( деф.вед.разд.2 п.45)
Объем=3420/1000
|  | Перевозка на объект и с объекта ПЗ=2 (ОЗП=2; ЭМ=2 к расх.; ЗПМ=2; МАТ=2 к расх.; ТЗ=2; ТЗМ=2) | [21 empty] | Перевозка на объект и с объекта ПЗ=2 (ОЗП=2; ЭМ=2 к расх.; ЗПМ=2; МАТ=2 к расх.; ТЗ=2; ТЗМ=2)
| 3 | ИНДЕКС К ПОЗИЦИИ: Автомобили-самосвалы (56), ФЕР, 3 кв 2023 (ПГ2), Письмо Минстроя России от 10.08.2023г. №21491-ОГ/09, прил.2 ЭМ=12,01; МАТ=12,01 | [19 empty] | ИНДЕКС К ПОЗИЦИИ: Автомобили-самосвалы (56), ФЕР, 3 кв 2023 (ПГ2), Письмо Минстроя России от 10.08.2023г. №21491-ОГ/09, прил.2 ЭМ=12,01; МАТ=12,01
| Перевозка грузов автотранспортом (Автомобили-самосвалы) | [21 empty] | Перевозка грузов автотранспортом (Автомобили-самосвалы)
333 | Специализированная организация | Гидроструйная чистка трубного и межтрубного пространства пучка, плавающей головки, распредкамеры теплообменника ( деф.вед.разд.2 п.46) |  | 4: шт; 5: 1; 15: 0; 16: 0 |  |  |  |  | Гидроструйная чистка трубного и межтрубного пространства пучка, плавающей головки, распредкамеры теплообменника ( деф.вед.разд.2 п.46)
| Ремонт технологического оборудования | [21 empty] | Ремонт технологического оборудования
334 | Производство №1 | Произвести чистку корпуса и пучка от грязи. S=11м² ( деф.вед.разд.2 п.47) |  | 4: м³; 5: 0.11; 15: 0; 16: 0 |  |  |  |  | Произвести чистку корпуса и пучка от грязи. S=11м² ( деф.вед.разд.2 п.47)
| Ремонт технологического оборудования | [21 empty] | Ремонт технологического оборудования
Теплообменник Т-5б 600ТП-25-М1/25-Г6-К2 / сдвоенный / F = 100х2 м2. Вес пучка - 2260кг. | [19 empty] | Теплообменник Т-5б 600ТП-25-М1/25-Г6-К2 / сдвоенный / F = 100х2 м2. Вес пучка - 2260кг.
335 | РН11-2-9-4 | Установка плоских заглушек из углеродистых сталей между фланцами на трубопроводах Ру=1,0 МПа (10 кгс/см2)...4,0 МПа (40 кгс/см2) диаметр трубопроводов 150 мм. (вх., вых. отбензиненной нефти) ( деф.вед.разд.2 п.48) |  | заглушка | 4 | 360.67 | 355.41 |  |  |  | 1443 | 1422 |  |  | 1.08 | 4.32 |  |  |  |  | Установка плоских заглушек из углеродистых сталей между фланцами на трубопроводах Ру=1,0 МПа (10 кгс/см2)...4,0 МПа (40 кгс/см2) диаметр трубопроводов 150 мм. (вх., вых. отбензиненной нефти) ( деф.вед.разд.2 п.48)
| 1 | ИНДЕКС К ПОЗИЦИИ: Прочие объекты (56), ФЕР, 3 кв 2024 (СМР),Письмо Минстроя России от 10.09.2024 года № 52528-ИФ/09, прил.1 ОЗП=34,6; ЭМ=13,15; ЗПМ=34,6; МАТ=9,57 | [19 empty] | ИНДЕКС К ПОЗИЦИИ: Прочие объекты (56), ФЕР, 3 кв 2024 (СМР),Письмо Минстроя России от 10.09.2024 года № 52528-ИФ/09, прил.1 ОЗП=34,6; ЭМ=13,15; ЗПМ=34,6; МАТ=9,57
| Ремонт оборудования и технологических систем промышленных предприятий | [21 empty] | Ремонт оборудования и технологических систем промышленных предприятий
|  |  | Накладные расходы 80% ФОТ (от 1 564) | 11: 1251
|  |  | Сметная прибыль 60% ФОТ (от 1 564) | 11: 938
336 | РН11-2-9-4 | ( Снять ) Установка плоских заглушек из углеродистых сталей между фланцами на трубопроводах Ру=1,0 МПа (10 кгс/см2)...4,0 МПа (40 кгс/см2) диаметр трубопроводов 150 мм. (вх., вых. отбензиненной нефти) ( деф.вед.разд.2 п.48) |  | заглушка | 4 | 213.24 | 213.24 |  |  |  | 853 | 853 |  |  | 0.648 | 2.59 |  |  |  |  | ( Снять ) Установка плоских заглушек из углеродистых сталей между фланцами на трубопроводах Ру=1,0 МПа (10 кгс/см2)...4,0 МПа (40 кгс/см2) диаметр трубопроводов 150 мм. (вх., вых. отбензиненной нефти) ( деф.вед.разд.2 п.48)
| Приказ от 04.09.2019 № 519/пр табл.3 п.2 | Демонтаж оборудования, пригодного для дальнейшего использования, со снятием с места установки, необходимой (частичной) разборкой без надобности хранения (перемещается на другое место установки и т.п.) ОЗП=0,6; ЭМ=0,6 к расх.; ЗПМ=0,6; МАТ=0 к расх.; ТЗ=0,6; ТЗМ=0,6 | [21 empty] | Демонтаж оборудования, пригодного для дальнейшего использования, со снятием с места установки, необходимой (частичной) разборкой без надобности хранения (перемещается на другое место установки и т.п.) ОЗП=0,6; ЭМ=0,6 к расх.; ЗПМ=0,6; МАТ=0 к расх.; ТЗ=0,6; ТЗМ=0,6
| 1 | ИНДЕКС К ПОЗИЦИИ: Прочие объекты (56), ФЕР, 3 кв 2024 (СМР),Письмо Минстроя России от 10.09.2024 года № 52528-ИФ/09, прил.1 ОЗП=34,6; ЭМ=13,15; ЗПМ=34,6; МАТ=9,57 | [19 empty] | ИНДЕКС К ПОЗИЦИИ: Прочие объекты (56), ФЕР, 3 кв 2024 (СМР),Письмо Минстроя России от 10.09.2024 года № 52528-ИФ/09, прил.1 ОЗП=34,6; ЭМ=13,15; ЗПМ=34,6; МАТ=9,57
| Ремонт оборудования и технологических систем промышленных предприятий | [21 empty] | Ремонт оборудования и технологических систем промышленных предприятий
|  |  | Накладные расходы 80% ФОТ (от 938) | 11: 750
|  |  | Сметная прибыль 60% ФОТ (от 938) | 11: 563
337 | РН11-2-9-1 | Установка плоских заглушек из углеродистых сталей между фланцами на трубопроводах Ру=1,0 МПа (10 кгс/см2)...4,0 МПа (40 кгс/см2) диаметр трубопроводов 50 мм. (дренажи Т-5) ( деф.вед.разд.2 п.48) |  | заглушка | 2 | 168.49 | 165.86 |  |  |  | 337 | 332 |  |  | 0.48 | 0.96 |  |  |  |  | Установка плоских заглушек из углеродистых сталей между фланцами на трубопроводах Ру=1,0 МПа (10 кгс/см2)...4,0 МПа (40 кгс/см2) диаметр трубопроводов 50 мм. (дренажи Т-5) ( деф.вед.разд.2 п.48)
| 1 | ИНДЕКС К ПОЗИЦИИ: Прочие объекты (56), ФЕР, 3 кв 2024 (СМР),Письмо Минстроя России от 10.09.2024 года № 52528-ИФ/09, прил.1 ОЗП=34,6; ЭМ=13,15; ЗПМ=34,6; МАТ=9,57 | [19 empty] | ИНДЕКС К ПОЗИЦИИ: Прочие объекты (56), ФЕР, 3 кв 2024 (СМР),Письмо Минстроя России от 10.09.2024 года № 52528-ИФ/09, прил.1 ОЗП=34,6; ЭМ=13,15; ЗПМ=34,6; МАТ=9,57
| Ремонт оборудования и технологических систем промышленных предприятий | [21 empty] | Ремонт оборудования и технологических систем промышленных предприятий
|  |  | Накладные расходы 80% ФОТ (от 365) | 11: 292
|  |  | Сметная прибыль 60% ФОТ (от 365) | 11: 219
338 | РН11-2-9-1 | ( Снять ) Установка плоских заглушек из углеродистых сталей между фланцами на трубопроводах Ру=1,0 МПа (10 кгс/см2)...4,0 МПа (40 кгс/см2) диаметр трубопроводов 50 мм. (дренажи Т-5) ( деф.вед.разд.2 п.48) |  | заглушка | 2 | 99.52 | 99.52 |  |  |  | 199 | 199 |  |  | 0.288 | 0.58 |  |  |  |  | ( Снять ) Установка плоских заглушек из углеродистых сталей между фланцами на трубопроводах Ру=1,0 МПа (10 кгс/см2)...4,0 МПа (40 кгс/см2) диаметр трубопроводов 50 мм. (дренажи Т-5) ( деф.вед.разд.2 п.48)
| Приказ от 04.09.2019 № 519/пр табл.3 п.2 | Демонтаж оборудования, пригодного для дальнейшего использования, со снятием с места установки, необходимой (частичной) разборкой без надобности хранения (перемещается на другое место установки и т.п.) ОЗП=0,6; ЭМ=0,6 к расх.; ЗПМ=0,6; МАТ=0 к расх.; ТЗ=0,6; ТЗМ=0,6 | [21 empty] | Демонтаж оборудования, пригодного для дальнейшего использования, со снятием с места установки, необходимой (частичной) разборкой без надобности хранения (перемещается на другое место установки и т.п.) ОЗП=0,6; ЭМ=0,6 к расх.; ЗПМ=0,6; МАТ=0 к расх.; ТЗ=0,6; ТЗМ=0,6
| 1 | ИНДЕКС К ПОЗИЦИИ: Прочие объекты (56), ФЕР, 3 кв 2024 (СМР),Письмо Минстроя России от 10.09.2024 года № 52528-ИФ/09, прил.1 ОЗП=34,6; ЭМ=13,15; ЗПМ=34,6; МАТ=9,57 | [19 empty] | ИНДЕКС К ПОЗИЦИИ: Прочие объекты (56), ФЕР, 3 кв 2024 (СМР),Письмо Минстроя России от 10.09.2024 года № 52528-ИФ/09, прил.1 ОЗП=34,6; ЭМ=13,15; ЗПМ=34,6; МАТ=9,57
| Ремонт оборудования и технологических систем промышленных предприятий | [21 empty] | Ремонт оборудования и технологических систем промышленных предприятий
|  |  | Накладные расходы 80% ФОТ (от 219) | 11: 175
|  |  | Сметная прибыль 60% ФОТ (от 219) | 11: 131
339 | РН11-1-5-8 | Ремонт теплообменника /сдвоенный/с плавающей головкой, площадь теплообмена до 100 м2 Ру=2,5 МПа (25 кгс/см2) ( деф.вед.разд.2 п.49) |  | теплообменник | 2 | 110563.35 | 65863.23 | 38341.45 | 12267.54 |  | 221127 | 131726 | 76683 | 24535 | 190 | 380 |  |  |  |  | Ремонт теплообменника /сдвоенный/с плавающей головкой, площадь теплообмена до 100 м2 Ру=2,5 МПа (25 кгс/см2) ( деф.вед.разд.2 п.49)
| 1 | ИНДЕКС К ПОЗИЦИИ: Прочие объекты (56), ФЕР, 3 кв 2024 (СМР),Письмо Минстроя России от 10.09.2024 года № 52528-ИФ/09, прил.1 ОЗП=34,6; ЭМ=13,15; ЗПМ=34,6; МАТ=9,57 | [19 empty] | ИНДЕКС К ПОЗИЦИИ: Прочие объекты (56), ФЕР, 3 кв 2024 (СМР),Письмо Минстроя России от 10.09.2024 года № 52528-ИФ/09, прил.1 ОЗП=34,6; ЭМ=13,15; ЗПМ=34,6; МАТ=9,57
| Ремонт оборудования и технологических систем промышленных предприятий | [21 empty] | Ремонт оборудования и технологических систем промышленных предприятий
|  |  | Накладные расходы 80% ФОТ (от 171 888) | 11: 137510
|  |  | Сметная прибыль 60% ФОТ (от 171 888) | 11: 103133
340 | РН11-1-5-69 | Чистка труб и межтрубного пространства теплообменника с плавающей головкой площадь теплообмена до 100 м2 ( деф.вед.разд.2 п.49) |  | теплообменник | -2 | 9913.84 | 9827.06 |  |  |  | -19828 | -19654 |  |  | 29 | -58 |  |  |  |  | Чистка труб и межтрубного пространства теплообменника с плавающей головкой площадь теплообмена до 100 м2 ( деф.вед.разд.2 п.49)
| 1 | ИНДЕКС К ПОЗИЦИИ: Прочие объекты (56), ФЕР, 3 кв 2024 (СМР),Письмо Минстроя России от 10.09.2024 года № 52528-ИФ/09, прил.1 ОЗП=34,6; ЭМ=13,15; ЗПМ=34,6; МАТ=9,57 | [19 empty] | ИНДЕКС К ПОЗИЦИИ: Прочие объекты (56), ФЕР, 3 кв 2024 (СМР),Письмо Минстроя России от 10.09.2024 года № 52528-ИФ/09, прил.1 ОЗП=34,6; ЭМ=13,15; ЗПМ=34,6; МАТ=9,57
| Ремонт оборудования и технологических систем промышленных предприятий | [21 empty] | Ремонт оборудования и технологических систем промышленных предприятий
|  |  | Накладные расходы 80% ФОТ (от -21 619) | 11: -17295
|  |  | Сметная прибыль 60% ФОТ (от -21 619) | 11: -12971
341 | ФССЦпг-01-01-01-016 Приказ Минстроя России от 26.12.2019 №876/пр | Погрузо-разгрузочные работы при автомобильных перевозках: Погрузка металлических конструкций массой от 1 до 3 т. Погрузка трубного пучка /сдвоенный/ для чистки на свободной производственной площадке на территории установки ( деф.вед.разд.2 п.50) |  | 4: 1 т груза; 5: 4.52; 6: 200.01; 11: 904; 15: 0; 16: 0 |  |  |  |  | Погрузо-разгрузочные работы при автомобильных перевозках: Погрузка металлических конструкций массой от 1 до 3 т. Погрузка трубного пучка /сдвоенный/ для чистки на свободной производственной площадке на территории установки ( деф.вед.разд.2 п.50)
Объем=2*2260/1000
|  | Погрузка на объект и с объекта ПЗ=2 (ОЗП=2; ЭМ=2 к расх.; ЗПМ=2; МАТ=2 к расх.; ТЗ=2; ТЗМ=2) | [21 empty] | Погрузка на объект и с объекта ПЗ=2 (ОЗП=2; ЭМ=2 к расх.; ЗПМ=2; МАТ=2 к расх.; ТЗ=2; ТЗМ=2)
| 1 | ИНДЕКС К ПОЗИЦИИ: Прочие объекты (56), ФЕР, 3 кв 2024 (СМР),Письмо Минстроя России от 10.09.2024 года № 52528-ИФ/09, прил.1 ОЗП=34,6; ЭМ=13,15; ЗПМ=34,6; МАТ=9,57 | [19 empty] | ИНДЕКС К ПОЗИЦИИ: Прочие объекты (56), ФЕР, 3 кв 2024 (СМР),Письмо Минстроя России от 10.09.2024 года № 52528-ИФ/09, прил.1 ОЗП=34,6; ЭМ=13,15; ЗПМ=34,6; МАТ=9,57
| Отдельные виды затрат, относимые на стоимость строительных работ | [21 empty] | Отдельные виды затрат, относимые на стоимость строительных работ
342 | ФССЦпг-01-01-02-016 Приказ Минстроя России от 26.12.2019 №876/пр | Погрузо-разгрузочные работы при автомобильных перевозках: Разгрузка металлических конструкций массой от 1 до 3 т. Разгрузка трубного пучка /сдвоенный/ для чистки на свободной производственной площадке на территории установки ( деф.вед.разд.2 п.50) |  | 4: 1 т груза; 5: 4.52; 6: 200.01; 11: 904; 15: 0; 16: 0 |  |  |  |  | Погрузо-разгрузочные работы при автомобильных перевозках: Разгрузка металлических конструкций массой от 1 до 3 т. Разгрузка трубного пучка /сдвоенный/ для чистки на свободной производственной площадке на территории установки ( деф.вед.разд.2 п.50)
Объем=2*2260/1000
|  | Разгрузка на объект и с объекта ПЗ=2 (ОЗП=2; ЭМ=2 к расх.; ЗПМ=2; МАТ=2 к расх.; ТЗ=2; ТЗМ=2) | [21 empty] | Разгрузка на объект и с объекта ПЗ=2 (ОЗП=2; ЭМ=2 к расх.; ЗПМ=2; МАТ=2 к расх.; ТЗ=2; ТЗМ=2)
| 1 | ИНДЕКС К ПОЗИЦИИ: Прочие объекты (56), ФЕР, 3 кв 2024 (СМР),Письмо Минстроя России от 10.09.2024 года № 52528-ИФ/09, прил.1 ОЗП=34,6; ЭМ=13,15; ЗПМ=34,6; МАТ=9,57 | [19 empty] | ИНДЕКС К ПОЗИЦИИ: Прочие объекты (56), ФЕР, 3 кв 2024 (СМР),Письмо Минстроя России от 10.09.2024 года № 52528-ИФ/09, прил.1 ОЗП=34,6; ЭМ=13,15; ЗПМ=34,6; МАТ=9,57
| Отдельные виды затрат, относимые на стоимость строительных работ | [21 empty] | Отдельные виды затрат, относимые на стоимость строительных работ
343 | ФССЦпг-04-21-01-001 Приказ Минстроя России от 26.12.2019 №876/пр | Перевозка грузов тракторами на пневмоколесном ходу с прицепами грузоподъемностью 2 т на расстояние: I класс груза 1 км. Перевозка на растояние до 1км, трубного пучка /сдвоенный/ для чистки на свободной производственной площадке на территории установки ( деф.вед.разд.2 п.50) |  | 4: 1 т груза; 5: 4.52; 6: 380; 11: 1718; 15: 0; 16: 0 |  |  |  |  | Перевозка грузов тракторами на пневмоколесном ходу с прицепами грузоподъемностью 2 т на расстояние: I класс груза 1 км. Перевозка на растояние до 1км, трубного пучка /сдвоенный/ для чистки на свободной производственной площадке на территории установки ( деф.вед.разд.2 п.50)
Объем=2*2260/1000
|  | Перевозка на объект и с объекта ПЗ=2 (ОЗП=2; ЭМ=2 к расх.; ЗПМ=2; МАТ=2 к расх.; ТЗ=2; ТЗМ=2) | [21 empty] | Перевозка на объект и с объекта ПЗ=2 (ОЗП=2; ЭМ=2 к расх.; ЗПМ=2; МАТ=2 к расх.; ТЗ=2; ТЗМ=2)
| 3 | ИНДЕКС К ПОЗИЦИИ: Автомобили-самосвалы (56), ФЕР, 3 кв 2023 (ПГ2), Письмо Минстроя России от 10.08.2023г. №21491-ОГ/09, прил.2 ЭМ=12,01; МАТ=12,01 | [19 empty] | ИНДЕКС К ПОЗИЦИИ: Автомобили-самосвалы (56), ФЕР, 3 кв 2023 (ПГ2), Письмо Минстроя России от 10.08.2023г. №21491-ОГ/09, прил.2 ЭМ=12,01; МАТ=12,01
| Перевозка грузов автотранспортом (Автомобили-самосвалы) | [21 empty] | Перевозка грузов автотранспортом (Автомобили-самосвалы)
344 | Специализированная организация | Гидроструйная чистка внутренней поверхности трубного и межтрубного пространства пучка, плавающей головки, распредкамеры теплообменника ( деф.вед.разд.2 п.51) |  | 4: шт; 5: 2; 15: 0; 16: 0 |  |  |  |  | Гидроструйная чистка внутренней поверхности трубного и межтрубного пространства пучка, плавающей головки, распредкамеры теплообменника ( деф.вед.разд.2 п.51)
| Ремонт технологического оборудования | [21 empty] | Ремонт технологического оборудования
345 | Производство №1 | Произвести чистку корпусов, распредкамер и крышек теплообменника от грязи S=19м² ( деф.вед.разд.2 п.52) |  | 4: м³; 5: 0.2; 15: 0; 16: 0 |  |  |  |  | Произвести чистку корпусов, распредкамер и крышек теплообменника от грязи S=19м² ( деф.вед.разд.2 п.52)
| Ремонт технологического оборудования | [21 empty] | Ремонт технологического оборудования
Теплообменник Т-6 800ТУ-УКЭ-2,5-М1/25-6У-И F = 186 м2. Вес пучка - 3360кг. Количество трубок в пучке - 189шт. | [19 empty] | Теплообменник Т-6 800ТУ-УКЭ-2,5-М1/25-6У-И F = 186 м2. Вес пучка - 3360кг. Количество трубок в пучке - 189шт.
346 | РН11-2-9-4 | Установка плоских заглушек из углеродистых сталей между фланцами на трубопроводах Ру=1,0 МПа (10 кгс/см2)...4,0 МПа (40 кгс/см2) диаметр трубопроводов 150 мм. (вх., вых нефти Т-6 Ду150 Ру16-2шт., вх., вых. НЦО Т-6 Ду150 Ру16-2шт.) ( деф.вед.разд.2 п.53) |  | заглушка | 4 | 360.67 | 355.41 |  |  |  | 1443 | 1422 |  |  | 1.08 | 4.32 |  |  |  |  | Установка плоских заглушек из углеродистых сталей между фланцами на трубопроводах Ру=1,0 МПа (10 кгс/см2)...4,0 МПа (40 кгс/см2) диаметр трубопроводов 150 мм. (вх., вых нефти Т-6 Ду150 Ру16-2шт., вх., вых. НЦО Т-6 Ду150 Ру16-2шт.) ( деф.вед.разд.2 п.53)
Объем=2+2
| 1 | ИНДЕКС К ПОЗИЦИИ: Прочие объекты (56), ФЕР, 3 кв 2024 (СМР),Письмо Минстроя России от 10.09.2024 года № 52528-ИФ/09, прил.1 ОЗП=34,6; ЭМ=13,15; ЗПМ=34,6; МАТ=9,57 | [19 empty] | ИНДЕКС К ПОЗИЦИИ: Прочие объекты (56), ФЕР, 3 кв 2024 (СМР),Письмо Минстроя России от 10.09.2024 года № 52528-ИФ/09, прил.1 ОЗП=34,6; ЭМ=13,15; ЗПМ=34,6; МАТ=9,57
| Ремонт оборудования и технологических систем промышленных предприятий | [21 empty] | Ремонт оборудования и технологических систем промышленных предприятий
|  |  | Накладные расходы 80% ФОТ (от 1 564) | 11: 1251
|  |  | Сметная прибыль 60% ФОТ (от 1 564) | 11: 938
347 | РН11-2-9-4 | ( Снять ) Установка плоских заглушек из углеродистых сталей между фланцами на трубопроводах Ру=1,0 МПа (10 кгс/см2)...4,0 МПа (40 кгс/см2) диаметр трубопроводов 150 мм. (вх., вых нефти Т-6 Ду150 Ру16-2шт., вх., вых. НЦО Т-6 Ду150 Ру16-2шт.) ( деф.вед.разд.2 п.53) |  | заглушка | 4 | 213.24 | 213.24 |  |  |  | 853 | 853 |  |  | 0.648 | 2.59 |  |  |  |  | ( Снять ) Установка плоских заглушек из углеродистых сталей между фланцами на трубопроводах Ру=1,0 МПа (10 кгс/см2)...4,0 МПа (40 кгс/см2) диаметр трубопроводов 150 мм. (вх., вых нефти Т-6 Ду150 Ру16-2шт., вх., вых. НЦО Т-6 Ду150 Ру16-2шт.) ( деф.вед.разд.2 п.53)
Объем=2+2
| Приказ от 04.09.2019 № 519/пр табл.3 п.2 | Демонтаж оборудования, пригодного для дальнейшего использования, со снятием с места установки, необходимой (частичной) разборкой без надобности хранения (перемещается на другое место установки и т.п.) ОЗП=0,6; ЭМ=0,6 к расх.; ЗПМ=0,6; МАТ=0 к расх.; ТЗ=0,6; ТЗМ=0,6 | [21 empty] | Демонтаж оборудования, пригодного для дальнейшего использования, со снятием с места установки, необходимой (частичной) разборкой без надобности хранения (перемещается на другое место установки и т.п.) ОЗП=0,6; ЭМ=0,6 к расх.; ЗПМ=0,6; МАТ=0 к расх.; ТЗ=0,6; ТЗМ=0,6
| 1 | ИНДЕКС К ПОЗИЦИИ: Прочие объекты (56), ФЕР, 3 кв 2024 (СМР),Письмо Минстроя России от 10.09.2024 года № 52528-ИФ/09, прил.1 ОЗП=34,6; ЭМ=13,15; ЗПМ=34,6; МАТ=9,57 | [19 empty] | ИНДЕКС К ПОЗИЦИИ: Прочие объекты (56), ФЕР, 3 кв 2024 (СМР),Письмо Минстроя России от 10.09.2024 года № 52528-ИФ/09, прил.1 ОЗП=34,6; ЭМ=13,15; ЗПМ=34,6; МАТ=9,57
| Ремонт оборудования и технологических систем промышленных предприятий | [21 empty] | Ремонт оборудования и технологических систем промышленных предприятий
|  |  | Накладные расходы 80% ФОТ (от 938) | 11: 750
|  |  | Сметная прибыль 60% ФОТ (от 938) | 11: 563
348 | РН11-2-9-1 | Установка плоских заглушек из углеродистых сталей между фланцами на трубопроводах Ру=1,0 МПа (10 кгс/см2)...4,0 МПа (40 кгс/см2) диаметр трубопроводов 50 мм. (дренажи Т-6) ( деф.вед.разд.2 п.53) |  | заглушка | 2 | 168.49 | 165.86 |  |  |  | 337 | 332 |  |  | 0.48 | 0.96 |  |  |  |  | Установка плоских заглушек из углеродистых сталей между фланцами на трубопроводах Ру=1,0 МПа (10 кгс/см2)...4,0 МПа (40 кгс/см2) диаметр трубопроводов 50 мм. (дренажи Т-6) ( деф.вед.разд.2 п.53)
| 1 | ИНДЕКС К ПОЗИЦИИ: Прочие объекты (56), ФЕР, 3 кв 2024 (СМР),Письмо Минстроя России от 10.09.2024 года № 52528-ИФ/09, прил.1 ОЗП=34,6; ЭМ=13,15; ЗПМ=34,6; МАТ=9,57 | [19 empty] | ИНДЕКС К ПОЗИЦИИ: Прочие объекты (56), ФЕР, 3 кв 2024 (СМР),Письмо Минстроя России от 10.09.2024 года № 52528-ИФ/09, прил.1 ОЗП=34,6; ЭМ=13,15; ЗПМ=34,6; МАТ=9,57
| Ремонт оборудования и технологических систем промышленных предприятий | [21 empty] | Ремонт оборудования и технологических систем промышленных предприятий
|  |  | Накладные расходы 80% ФОТ (от 365) | 11: 292
|  |  | Сметная прибыль 60% ФОТ (от 365) | 11: 219
349 | РН11-2-9-1 | ( Снять ) Установка плоских заглушек из углеродистых сталей между фланцами на трубопроводах Ру=1,0 МПа (10 кгс/см2)...4,0 МПа (40 кгс/см2) диаметр трубопроводов 50 мм. (дренажи Т-6) ( деф.вед.разд.2 п.53) |  | заглушка | 2 | 99.52 | 99.52 |  |  |  | 199 | 199 |  |  | 0.288 | 0.58 |  |  |  |  | ( Снять ) Установка плоских заглушек из углеродистых сталей между фланцами на трубопроводах Ру=1,0 МПа (10 кгс/см2)...4,0 МПа (40 кгс/см2) диаметр трубопроводов 50 мм. (дренажи Т-6) ( деф.вед.разд.2 п.53)
| Приказ от 04.09.2019 № 519/пр табл.3 п.2 | Демонтаж оборудования, пригодного для дальнейшего использования, со снятием с места установки, необходимой (частичной) разборкой без надобности хранения (перемещается на другое место установки и т.п.) ОЗП=0,6; ЭМ=0,6 к расх.; ЗПМ=0,6; МАТ=0 к расх.; ТЗ=0,6; ТЗМ=0,6 | [21 empty] | Демонтаж оборудования, пригодного для дальнейшего использования, со снятием с места установки, необходимой (частичной) разборкой без надобности хранения (перемещается на другое место установки и т.п.) ОЗП=0,6; ЭМ=0,6 к расх.; ЗПМ=0,6; МАТ=0 к расх.; ТЗ=0,6; ТЗМ=0,6
| 1 | ИНДЕКС К ПОЗИЦИИ: Прочие объекты (56), ФЕР, 3 кв 2024 (СМР),Письмо Минстроя России от 10.09.2024 года № 52528-ИФ/09, прил.1 ОЗП=34,6; ЭМ=13,15; ЗПМ=34,6; МАТ=9,57 | [19 empty] | ИНДЕКС К ПОЗИЦИИ: Прочие объекты (56), ФЕР, 3 кв 2024 (СМР),Письмо Минстроя России от 10.09.2024 года № 52528-ИФ/09, прил.1 ОЗП=34,6; ЭМ=13,15; ЗПМ=34,6; МАТ=9,57
| Ремонт оборудования и технологических систем промышленных предприятий | [21 empty] | Ремонт оборудования и технологических систем промышленных предприятий
|  |  | Накладные расходы 80% ФОТ (от 219) | 11: 175
|  |  | Сметная прибыль 60% ФОТ (от 219) | 11: 131
350 | РН12-3-1-28 | Ремонт теплообменника кожухотрубчатого с U-образными трубками, при длине трубок 6000 мм, диаметр аппарата до 800 мм Ру 2,5 МПа (25 кгс/см2) ( деф.вед.разд.2 п.54) |  | аппарат | 1 | 51795.8 | 39971.68 | 11292.92 | 5171.2 |  | 51796 | 39972 | 11293 | 5171 | 110 | 110 |  |  |  |  | Ремонт теплообменника кожухотрубчатого с U-образными трубками, при длине трубок 6000 мм, диаметр аппарата до 800 мм Ру 2,5 МПа (25 кгс/см2) ( деф.вед.разд.2 п.54)
| 1 | ИНДЕКС К ПОЗИЦИИ: Прочие объекты (56), ФЕР, 3 кв 2024 (СМР),Письмо Минстроя России от 10.09.2024 года № 52528-ИФ/09, прил.1 ОЗП=34,6; ЭМ=13,15; ЗПМ=34,6; МАТ=9,57 | [19 empty] | ИНДЕКС К ПОЗИЦИИ: Прочие объекты (56), ФЕР, 3 кв 2024 (СМР),Письмо Минстроя России от 10.09.2024 года № 52528-ИФ/09, прил.1 ОЗП=34,6; ЭМ=13,15; ЗПМ=34,6; МАТ=9,57
| Ремонт оборудования и технологических систем промышленных предприятий | [21 empty] | Ремонт оборудования и технологических систем промышленных предприятий
|  |  | Накладные расходы 80% ФОТ (от 49 657) | 11: 39726
|  |  | Сметная прибыль 60% ФОТ (от 49 657) | 11: 29794
351 | РН12-3-3-2 | Чистка внутренней поверхности теплообменных труб теплообменника кожухотрубчатого с U-образными трубками при длине трубок 6000 мм (диаметр аппарата 325-1400 мм) ( деф.вед.разд.2 п.54) |  | 100 труб | -1.89 | 928.37 | 284.33 | 641.41 | 278.41 |  | -1755 | -537 | -1212 | -526 | 0.92 | -1.74 |  |  |  |  | Чистка внутренней поверхности теплообменных труб теплообменника кожухотрубчатого с U-образными трубками при длине трубок 6000 мм (диаметр аппарата 325-1400 мм) ( деф.вед.разд.2 п.54)
Объем=-189 / 100
| 1 | ИНДЕКС К ПОЗИЦИИ: Прочие объекты (56), ФЕР, 3 кв 2024 (СМР),Письмо Минстроя России от 10.09.2024 года № 52528-ИФ/09, прил.1 ОЗП=34,6; ЭМ=13,15; ЗПМ=34,6; МАТ=9,57 | [19 empty] | ИНДЕКС К ПОЗИЦИИ: Прочие объекты (56), ФЕР, 3 кв 2024 (СМР),Письмо Минстроя России от 10.09.2024 года № 52528-ИФ/09, прил.1 ОЗП=34,6; ЭМ=13,15; ЗПМ=34,6; МАТ=9,57
| Ремонт оборудования и технологических систем промышленных предприятий | [21 empty] | Ремонт оборудования и технологических систем промышленных предприятий
|  |  | Накладные расходы 80% ФОТ (от -1 170) | 11: -936
|  |  | Сметная прибыль 60% ФОТ (от -1 170) | 11: -702
352 | РН12-3-7-8 | Чистка межтрубного пространства трубного пучка теплообменника кожухотрубчатого с U-образными трубками, при длине трубок 6000 мм диаметр аппарата до 800 мм. ( деф.вед.разд.2 п.54) |  | пучок | -1 | 1327.5 | 1309.09 |  |  |  | -1328 | -1309 |  |  | 4 | -4 |  |  |  |  | Чистка межтрубного пространства трубного пучка теплообменника кожухотрубчатого с U-образными трубками, при длине трубок 6000 мм диаметр аппарата до 800 мм. ( деф.вед.разд.2 п.54)
| 1 | ИНДЕКС К ПОЗИЦИИ: Прочие объекты (56), ФЕР, 3 кв 2024 (СМР),Письмо Минстроя России от 10.09.2024 года № 52528-ИФ/09, прил.1 ОЗП=34,6; ЭМ=13,15; ЗПМ=34,6; МАТ=9,57 | [19 empty] | ИНДЕКС К ПОЗИЦИИ: Прочие объекты (56), ФЕР, 3 кв 2024 (СМР),Письмо Минстроя России от 10.09.2024 года № 52528-ИФ/09, прил.1 ОЗП=34,6; ЭМ=13,15; ЗПМ=34,6; МАТ=9,57
| Ремонт оборудования и технологических систем промышленных предприятий | [21 empty] | Ремонт оборудования и технологических систем промышленных предприятий
|  |  | Накладные расходы 80% ФОТ (от -1 440) | 11: -1152
|  |  | Сметная прибыль 60% ФОТ (от -1 440) | 11: -864
353 | РН12-3-10-13 | Гидравлическое испытание теплообменника кожухотрубчатого с U-образными трубками, при длине трубок 6000 мм, диаметр аппарата до 325 мм Ру 2,5 МПа (25 кгс/см2) ( деф.вед.разд.2 п.54) |  | аппарат | -1 | 1667.54 | 1463.1 | 186.03 | 23.69 |  | -1668 | -1463 | -186 | -24 | 4.1 | -4.1 |  |  |  |  | Гидравлическое испытание теплообменника кожухотрубчатого с U-образными трубками, при длине трубок 6000 мм, диаметр аппарата до 325 мм Ру 2,5 МПа (25 кгс/см2) ( деф.вед.разд.2 п.54)
| 1 | ИНДЕКС К ПОЗИЦИИ: Прочие объекты (56), ФЕР, 3 кв 2024 (СМР),Письмо Минстроя России от 10.09.2024 года № 52528-ИФ/09, прил.1 ОЗП=34,6; ЭМ=13,15; ЗПМ=34,6; МАТ=9,57 | [19 empty] | ИНДЕКС К ПОЗИЦИИ: Прочие объекты (56), ФЕР, 3 кв 2024 (СМР),Письмо Минстроя России от 10.09.2024 года № 52528-ИФ/09, прил.1 ОЗП=34,6; ЭМ=13,15; ЗПМ=34,6; МАТ=9,57
| Ремонт оборудования и технологических систем промышленных предприятий | [21 empty] | Ремонт оборудования и технологических систем промышленных предприятий
|  |  | Накладные расходы 80% ФОТ (от -1 635) | 11: -1308
|  |  | Сметная прибыль 60% ФОТ (от -1 635) | 11: -981
354 | ФССЦпг-01-01-01-017 Приказ Минстроя России от 26.12.2019 №876/пр | Погрузо-разгрузочные работы при автомобильных перевозках: Погрузка металлических конструкций массой от 3 до 6 т. Погрузка трубного пучка для чистки на свободной производственной площадке на территории установки ( деф.вед.разд.2 п.55) |  | 4: 1 т груза; 5: 3.36; 6: 160.58; 11: 540; 15: 0; 16: 0 |  |  |  |  | Погрузо-разгрузочные работы при автомобильных перевозках: Погрузка металлических конструкций массой от 3 до 6 т. Погрузка трубного пучка для чистки на свободной производственной площадке на территории установки ( деф.вед.разд.2 п.55)
Объем=3360/1000
|  | Погрузка на объект и с объекта ПЗ=2 (ОЗП=2; ЭМ=2 к расх.; ЗПМ=2; МАТ=2 к расх.; ТЗ=2; ТЗМ=2) | [21 empty] | Погрузка на объект и с объекта ПЗ=2 (ОЗП=2; ЭМ=2 к расх.; ЗПМ=2; МАТ=2 к расх.; ТЗ=2; ТЗМ=2)
| 1 | ИНДЕКС К ПОЗИЦИИ: Прочие объекты (56), ФЕР, 3 кв 2024 (СМР),Письмо Минстроя России от 10.09.2024 года № 52528-ИФ/09, прил.1 ОЗП=34,6; ЭМ=13,15; ЗПМ=34,6; МАТ=9,57 | [19 empty] | ИНДЕКС К ПОЗИЦИИ: Прочие объекты (56), ФЕР, 3 кв 2024 (СМР),Письмо Минстроя России от 10.09.2024 года № 52528-ИФ/09, прил.1 ОЗП=34,6; ЭМ=13,15; ЗПМ=34,6; МАТ=9,57
| Отдельные виды затрат, относимые на стоимость строительных работ | [21 empty] | Отдельные виды затрат, относимые на стоимость строительных работ
355 | ФССЦпг-01-01-02-017 Приказ Минстроя России от 26.12.2019 №876/пр | Погрузо-разгрузочные работы при автомобильных перевозках: Разгрузка металлических конструкций массой от 3 до 6 т. Разгрузка трубного пучка для чистки на свободной производственной площадке на территории установки ( деф.вед.разд.2 п.55) |  | 4: 1 т груза; 5: 3.36; 6: 160.58; 11: 540; 15: 0; 16: 0 |  |  |  |  | Погрузо-разгрузочные работы при автомобильных перевозках: Разгрузка металлических конструкций массой от 3 до 6 т. Разгрузка трубного пучка для чистки на свободной производственной площадке на территории установки ( деф.вед.разд.2 п.55)
Объем=3360/1000
|  | Разгрузка на объект и с объекта ПЗ=2 (ОЗП=2; ЭМ=2 к расх.; ЗПМ=2; МАТ=2 к расх.; ТЗ=2; ТЗМ=2) | [21 empty] | Разгрузка на объект и с объекта ПЗ=2 (ОЗП=2; ЭМ=2 к расх.; ЗПМ=2; МАТ=2 к расх.; ТЗ=2; ТЗМ=2)
| 1 | ИНДЕКС К ПОЗИЦИИ: Прочие объекты (56), ФЕР, 3 кв 2024 (СМР),Письмо Минстроя России от 10.09.2024 года № 52528-ИФ/09, прил.1 ОЗП=34,6; ЭМ=13,15; ЗПМ=34,6; МАТ=9,57 | [19 empty] | ИНДЕКС К ПОЗИЦИИ: Прочие объекты (56), ФЕР, 3 кв 2024 (СМР),Письмо Минстроя России от 10.09.2024 года № 52528-ИФ/09, прил.1 ОЗП=34,6; ЭМ=13,15; ЗПМ=34,6; МАТ=9,57
| Отдельные виды затрат, относимые на стоимость строительных работ | [21 empty] | Отдельные виды затрат, относимые на стоимость строительных работ
356 | ФССЦпг-04-21-01-001 Приказ Минстроя России от 26.12.2019 №876/пр | Перевозка грузов тракторами на пневмоколесном ходу с прицепами грузоподъемностью 2 т на расстояние: I класс груза 1 км. Перевозка на растояние до 1км для чистки на свободной производственной площадке на территории установки ( деф.вед.разд.2 п.55) |  | 4: 1 т груза; 5: 3.36; 6: 380; 11: 1277; 15: 0; 16: 0 |  |  |  |  | Перевозка грузов тракторами на пневмоколесном ходу с прицепами грузоподъемностью 2 т на расстояние: I класс груза 1 км. Перевозка на растояние до 1км для чистки на свободной производственной площадке на территории установки ( деф.вед.разд.2 п.55)
Объем=3360/1000
|  | Перевозка на объект и с объекта ПЗ=2 (ОЗП=2; ЭМ=2 к расх.; ЗПМ=2; МАТ=2 к расх.; ТЗ=2; ТЗМ=2) | [21 empty] | Перевозка на объект и с объекта ПЗ=2 (ОЗП=2; ЭМ=2 к расх.; ЗПМ=2; МАТ=2 к расх.; ТЗ=2; ТЗМ=2)
| 3 | ИНДЕКС К ПОЗИЦИИ: Автомобили-самосвалы (56), ФЕР, 3 кв 2023 (ПГ2), Письмо Минстроя России от 10.08.2023г. №21491-ОГ/09, прил.2 ЭМ=12,01; МАТ=12,01 | [19 empty] | ИНДЕКС К ПОЗИЦИИ: Автомобили-самосвалы (56), ФЕР, 3 кв 2023 (ПГ2), Письмо Минстроя России от 10.08.2023г. №21491-ОГ/09, прил.2 ЭМ=12,01; МАТ=12,01
| Перевозка грузов автотранспортом (Автомобили-самосвалы) | [21 empty] | Перевозка грузов автотранспортом (Автомобили-самосвалы)
357 | Специализированная организация | Гидроструйная чистка трубного и межтрубного пространства пучка, плавающей головки, распредкамеры теплообменника ( деф.вед.разд.2 п.56) |  | 4: шт; 5: 1; 15: 0; 16: 0 |  |  |  |  | Гидроструйная чистка трубного и межтрубного пространства пучка, плавающей головки, распредкамеры теплообменника ( деф.вед.разд.2 п.56)
| Ремонт технологического оборудования | [21 empty] | Ремонт технологического оборудования
358 | Производство №1 | Произвести чистку корпуса и пучка от грязи. S=11м² ( деф.вед.разд.2 п.57) |  | 4: м³; 5: 0.11; 15: 0; 16: 0 |  |  |  |  | Произвести чистку корпуса и пучка от грязи. S=11м² ( деф.вед.разд.2 п.57)
| Ремонт технологического оборудования | [21 empty] | Ремонт технологического оборудования
Теплообменник Т-7 800ТП-40-М1-В/20-6-К-2, F = 212 м2. Вес пучка - 3420кг. | [19 empty] | Теплообменник Т-7 800ТП-40-М1-В/20-6-К-2, F = 212 м2. Вес пучка - 3420кг.
359 | РН11-2-9-4 | Установка плоских заглушек из углеродистых сталей между фланцами на трубопроводах Ру=1,0 МПа (10 кгс/см2)...4,0 МПа (40 кгс/см2) диаметр трубопроводов 150 мм. (вх., вых. нефти Т-7)( деф.вед.разд.2 п.58) |  | заглушка | 2 | 360.67 | 355.41 |  |  |  | 721 | 711 |  |  | 1.08 | 2.16 |  |  |  |  | Установка плоских заглушек из углеродистых сталей между фланцами на трубопроводах Ру=1,0 МПа (10 кгс/см2)...4,0 МПа (40 кгс/см2) диаметр трубопроводов 150 мм. (вх., вых. нефти Т-7)( деф.вед.разд.2 п.58)
| 1 | ИНДЕКС К ПОЗИЦИИ: Прочие объекты (56), ФЕР, 3 кв 2024 (СМР),Письмо Минстроя России от 10.09.2024 года № 52528-ИФ/09, прил.1 ОЗП=34,6; ЭМ=13,15; ЗПМ=34,6; МАТ=9,57 | [19 empty] | ИНДЕКС К ПОЗИЦИИ: Прочие объекты (56), ФЕР, 3 кв 2024 (СМР),Письмо Минстроя России от 10.09.2024 года № 52528-ИФ/09, прил.1 ОЗП=34,6; ЭМ=13,15; ЗПМ=34,6; МАТ=9,57
| Ремонт оборудования и технологических систем промышленных предприятий | [21 empty] | Ремонт оборудования и технологических систем промышленных предприятий
|  |  | Накладные расходы 80% ФОТ (от 782) | 11: 626
|  |  | Сметная прибыль 60% ФОТ (от 782) | 11: 469
360 | РН11-2-9-4 | ( Снять ) Установка плоских заглушек из углеродистых сталей между фланцами на трубопроводах Ру=1,0 МПа (10 кгс/см2)...4,0 МПа (40 кгс/см2) диаметр трубопроводов 150 мм. (вх., вых. нефти Т-7) ( деф.вед.разд.2 п.58) |  | заглушка | 2 | 213.24 | 213.24 |  |  |  | 426 | 426 |  |  | 0.648 | 1.3 |  |  |  |  | ( Снять ) Установка плоских заглушек из углеродистых сталей между фланцами на трубопроводах Ру=1,0 МПа (10 кгс/см2)...4,0 МПа (40 кгс/см2) диаметр трубопроводов 150 мм. (вх., вых. нефти Т-7) ( деф.вед.разд.2 п.58)
| Приказ от 04.09.2019 № 519/пр табл.3 п.2 | Демонтаж оборудования, пригодного для дальнейшего использования, со снятием с места установки, необходимой (частичной) разборкой без надобности хранения (перемещается на другое место установки и т.п.) ОЗП=0,6; ЭМ=0,6 к расх.; ЗПМ=0,6; МАТ=0 к расх.; ТЗ=0,6; ТЗМ=0,6 | [21 empty] | Демонтаж оборудования, пригодного для дальнейшего использования, со снятием с места установки, необходимой (частичной) разборкой без надобности хранения (перемещается на другое место установки и т.п.) ОЗП=0,6; ЭМ=0,6 к расх.; ЗПМ=0,6; МАТ=0 к расх.; ТЗ=0,6; ТЗМ=0,6
| 1 | ИНДЕКС К ПОЗИЦИИ: Прочие объекты (56), ФЕР, 3 кв 2024 (СМР),Письмо Минстроя России от 10.09.2024 года № 52528-ИФ/09, прил.1 ОЗП=34,6; ЭМ=13,15; ЗПМ=34,6; МАТ=9,57 | [19 empty] | ИНДЕКС К ПОЗИЦИИ: Прочие объекты (56), ФЕР, 3 кв 2024 (СМР),Письмо Минстроя России от 10.09.2024 года № 52528-ИФ/09, прил.1 ОЗП=34,6; ЭМ=13,15; ЗПМ=34,6; МАТ=9,57
| Ремонт оборудования и технологических систем промышленных предприятий | [21 empty] | Ремонт оборудования и технологических систем промышленных предприятий
|  |  | Накладные расходы 80% ФОТ (от 469) | 11: 375
|  |  | Сметная прибыль 60% ФОТ (от 469) | 11: 281
361 | РН11-2-9-3 | Установка плоских заглушек из углеродистых сталей между фланцами на трубопроводах Ру=1,0 МПа (10 кгс/см2)...4,0 МПа (40 кгс/см2) диаметр трубопроводов 100 мм. (вх.,вых. продукта Т-7) ( деф.вед.разд.2 п.58) |  | заглушка | 2 | 257.34 | 254.71 |  |  |  | 515 | 509 |  |  | 0.79 | 1.58 |  |  |  |  | Установка плоских заглушек из углеродистых сталей между фланцами на трубопроводах Ру=1,0 МПа (10 кгс/см2)...4,0 МПа (40 кгс/см2) диаметр трубопроводов 100 мм. (вх.,вых. продукта Т-7) ( деф.вед.разд.2 п.58)
| 1 | ИНДЕКС К ПОЗИЦИИ: Прочие объекты (56), ФЕР, 3 кв 2024 (СМР),Письмо Минстроя России от 10.09.2024 года № 52528-ИФ/09, прил.1 ОЗП=34,6; ЭМ=13,15; ЗПМ=34,6; МАТ=9,57 | [19 empty] | ИНДЕКС К ПОЗИЦИИ: Прочие объекты (56), ФЕР, 3 кв 2024 (СМР),Письмо Минстроя России от 10.09.2024 года № 52528-ИФ/09, прил.1 ОЗП=34,6; ЭМ=13,15; ЗПМ=34,6; МАТ=9,57
| Ремонт оборудования и технологических систем промышленных предприятий | [21 empty] | Ремонт оборудования и технологических систем промышленных предприятий
|  |  | Накладные расходы 80% ФОТ (от 560) | 11: 448
|  |  | Сметная прибыль 60% ФОТ (от 560) | 11: 336
362 | РН11-2-9-3 | ( Снять ) Установка плоских заглушек из углеродистых сталей между фланцами на трубопроводах Ру=1,0 МПа (10 кгс/см2)...4,0 МПа (40 кгс/см2) диаметр трубопроводов 100 мм. (вх.,вых. продукта Т-7) ( деф.вед.разд.2 п.58) |  | заглушка | 2 | 152.83 | 152.83 |  |  |  | 306 | 306 |  |  | 0.474 | 0.95 |  |  |  |  | ( Снять ) Установка плоских заглушек из углеродистых сталей между фланцами на трубопроводах Ру=1,0 МПа (10 кгс/см2)...4,0 МПа (40 кгс/см2) диаметр трубопроводов 100 мм. (вх.,вых. продукта Т-7) ( деф.вед.разд.2 п.58)
| Приказ от 04.09.2019 № 519/пр табл.3 п.2 | Демонтаж оборудования, пригодного для дальнейшего использования, со снятием с места установки, необходимой (частичной) разборкой без надобности хранения (перемещается на другое место установки и т.п.) ОЗП=0,6; ЭМ=0,6 к расх.; ЗПМ=0,6; МАТ=0 к расх.; ТЗ=0,6; ТЗМ=0,6 | [21 empty] | Демонтаж оборудования, пригодного для дальнейшего использования, со снятием с места установки, необходимой (частичной) разборкой без надобности хранения (перемещается на другое место установки и т.п.) ОЗП=0,6; ЭМ=0,6 к расх.; ЗПМ=0,6; МАТ=0 к расх.; ТЗ=0,6; ТЗМ=0,6
| 1 | ИНДЕКС К ПОЗИЦИИ: Прочие объекты (56), ФЕР, 3 кв 2024 (СМР),Письмо Минстроя России от 10.09.2024 года № 52528-ИФ/09, прил.1 ОЗП=34,6; ЭМ=13,15; ЗПМ=34,6; МАТ=9,57 | [19 empty] | ИНДЕКС К ПОЗИЦИИ: Прочие объекты (56), ФЕР, 3 кв 2024 (СМР),Письмо Минстроя России от 10.09.2024 года № 52528-ИФ/09, прил.1 ОЗП=34,6; ЭМ=13,15; ЗПМ=34,6; МАТ=9,57
| Ремонт оборудования и технологических систем промышленных предприятий | [21 empty] | Ремонт оборудования и технологических систем промышленных предприятий
|  |  | Накладные расходы 80% ФОТ (от 337) | 11: 270
|  |  | Сметная прибыль 60% ФОТ (от 337) | 11: 202
363 | РН11-2-9-1 | Установка плоских заглушек из углеродистых сталей между фланцами на трубопроводах Ру=1,0 МПа (10 кгс/см2)...4,0 МПа (40 кгс/см2) диаметр трубопроводов 50 мм. (дренажи Т-7) ( деф.вед.разд.2 п.58) |  | заглушка | 2 | 168.49 | 165.86 |  |  |  | 337 | 332 |  |  | 0.48 | 0.96 |  |  |  |  | Установка плоских заглушек из углеродистых сталей между фланцами на трубопроводах Ру=1,0 МПа (10 кгс/см2)...4,0 МПа (40 кгс/см2) диаметр трубопроводов 50 мм. (дренажи Т-7) ( деф.вед.разд.2 п.58)
| 1 | ИНДЕКС К ПОЗИЦИИ: Прочие объекты (56), ФЕР, 3 кв 2024 (СМР),Письмо Минстроя России от 10.09.2024 года № 52528-ИФ/09, прил.1 ОЗП=34,6; ЭМ=13,15; ЗПМ=34,6; МАТ=9,57 | [19 empty] | ИНДЕКС К ПОЗИЦИИ: Прочие объекты (56), ФЕР, 3 кв 2024 (СМР),Письмо Минстроя России от 10.09.2024 года № 52528-ИФ/09, прил.1 ОЗП=34,6; ЭМ=13,15; ЗПМ=34,6; МАТ=9,57
| Ремонт оборудования и технологических систем промышленных предприятий | [21 empty] | Ремонт оборудования и технологических систем промышленных предприятий
|  |  | Накладные расходы 80% ФОТ (от 365) | 11: 292
|  |  | Сметная прибыль 60% ФОТ (от 365) | 11: 219
364 | РН11-2-9-1 | ( Снять ) Установка плоских заглушек из углеродистых сталей между фланцами на трубопроводах Ру=1,0 МПа (10 кгс/см2)...4,0 МПа (40 кгс/см2) диаметр трубопроводов 50 мм. (дренажи Т-7) ( деф.вед.разд.2 п.58) |  | заглушка | 2 | 99.52 | 99.52 |  |  |  | 199 | 199 |  |  | 0.288 | 0.58 |  |  |  |  | ( Снять ) Установка плоских заглушек из углеродистых сталей между фланцами на трубопроводах Ру=1,0 МПа (10 кгс/см2)...4,0 МПа (40 кгс/см2) диаметр трубопроводов 50 мм. (дренажи Т-7) ( деф.вед.разд.2 п.58)
| Приказ от 04.09.2019 № 519/пр табл.3 п.2 | Демонтаж оборудования, пригодного для дальнейшего использования, со снятием с места установки, необходимой (частичной) разборкой без надобности хранения (перемещается на другое место установки и т.п.) ОЗП=0,6; ЭМ=0,6 к расх.; ЗПМ=0,6; МАТ=0 к расх.; ТЗ=0,6; ТЗМ=0,6 | [21 empty] | Демонтаж оборудования, пригодного для дальнейшего использования, со снятием с места установки, необходимой (частичной) разборкой без надобности хранения (перемещается на другое место установки и т.п.) ОЗП=0,6; ЭМ=0,6 к расх.; ЗПМ=0,6; МАТ=0 к расх.; ТЗ=0,6; ТЗМ=0,6
| 1 | ИНДЕКС К ПОЗИЦИИ: Прочие объекты (56), ФЕР, 3 кв 2024 (СМР),Письмо Минстроя России от 10.09.2024 года № 52528-ИФ/09, прил.1 ОЗП=34,6; ЭМ=13,15; ЗПМ=34,6; МАТ=9,57 | [19 empty] | ИНДЕКС К ПОЗИЦИИ: Прочие объекты (56), ФЕР, 3 кв 2024 (СМР),Письмо Минстроя России от 10.09.2024 года № 52528-ИФ/09, прил.1 ОЗП=34,6; ЭМ=13,15; ЗПМ=34,6; МАТ=9,57
| Ремонт оборудования и технологических систем промышленных предприятий | [21 empty] | Ремонт оборудования и технологических систем промышленных предприятий
|  |  | Накладные расходы 80% ФОТ (от 219) | 11: 175
|  |  | Сметная прибыль 60% ФОТ (от 219) | 11: 131
365 | РН11-1-5-17 | Ремонт теплообменника с плавающей головкой, площадь теплообмена до 200 м2 Ру=4,0 МПа (40 кгс/см2) ( деф.вед.разд.2 п.59) |  | теплообменник | 1 | 179259.16 | 110899.49 | 59400.2 | 18090.32 |  | 179259 | 110899 | 59400 | 18090 | 320 | 320 |  |  |  |  | Ремонт теплообменника с плавающей головкой, площадь теплообмена до 200 м2 Ру=4,0 МПа (40 кгс/см2) ( деф.вед.разд.2 п.59)
| 1 | ИНДЕКС К ПОЗИЦИИ: Прочие объекты (56), ФЕР, 3 кв 2024 (СМР),Письмо Минстроя России от 10.09.2024 года № 52528-ИФ/09, прил.1 ОЗП=34,6; ЭМ=13,15; ЗПМ=34,6; МАТ=9,57 | [19 empty] | ИНДЕКС К ПОЗИЦИИ: Прочие объекты (56), ФЕР, 3 кв 2024 (СМР),Письмо Минстроя России от 10.09.2024 года № 52528-ИФ/09, прил.1 ОЗП=34,6; ЭМ=13,15; ЗПМ=34,6; МАТ=9,57
| Ремонт оборудования и технологических систем промышленных предприятий | [21 empty] | Ремонт оборудования и технологических систем промышленных предприятий
|  |  | Накладные расходы 80% ФОТ (от 141 888) | 11: 113510
|  |  | Сметная прибыль 60% ФОТ (от 141 888) | 11: 85133
366 | РН11-1-5-71 | Чистка труб и межтрубного пространства теплообменника с плавающей головкой площадь теплообмена до 200 м2 ( деф.вед.разд.2 п.59) |  | теплообменник | -1 | 20279.84 | 20098.39 |  |  |  | -20280 | -20098 |  |  | 59 | -59 |  |  |  |  | Чистка труб и межтрубного пространства теплообменника с плавающей головкой площадь теплообмена до 200 м2 ( деф.вед.разд.2 п.59)
| 1 | ИНДЕКС К ПОЗИЦИИ: Прочие объекты (56), ФЕР, 3 кв 2024 (СМР),Письмо Минстроя России от 10.09.2024 года № 52528-ИФ/09, прил.1 ОЗП=34,6; ЭМ=13,15; ЗПМ=34,6; МАТ=9,57 | [19 empty] | ИНДЕКС К ПОЗИЦИИ: Прочие объекты (56), ФЕР, 3 кв 2024 (СМР),Письмо Минстроя России от 10.09.2024 года № 52528-ИФ/09, прил.1 ОЗП=34,6; ЭМ=13,15; ЗПМ=34,6; МАТ=9,57
| Ремонт оборудования и технологических систем промышленных предприятий | [21 empty] | Ремонт оборудования и технологических систем промышленных предприятий
|  |  | Накладные расходы 80% ФОТ (от -22 108) | 11: -17686
|  |  | Сметная прибыль 60% ФОТ (от -22 108) | 11: -13265
367 | РН11-1-5-132 | Гидравлическое испытание теплообменника с плавающей головкой, площадь теплообмена до 200 м2 Ру=4,0 МПа (40кгс/см2) ( деф.вед.разд.2 п.59) |  | теплообменник | -1 | 7260.15 | 7197.04 |  |  |  | -7260 | -7197 |  |  | 20 | -20 |  |  |  |  | Гидравлическое испытание теплообменника с плавающей головкой, площадь теплообмена до 200 м2 Ру=4,0 МПа (40кгс/см2) ( деф.вед.разд.2 п.59)
| 1 | ИНДЕКС К ПОЗИЦИИ: Прочие объекты (56), ФЕР, 3 кв 2024 (СМР),Письмо Минстроя России от 10.09.2024 года № 52528-ИФ/09, прил.1 ОЗП=34,6; ЭМ=13,15; ЗПМ=34,6; МАТ=9,57 | [19 empty] | ИНДЕКС К ПОЗИЦИИ: Прочие объекты (56), ФЕР, 3 кв 2024 (СМР),Письмо Минстроя России от 10.09.2024 года № 52528-ИФ/09, прил.1 ОЗП=34,6; ЭМ=13,15; ЗПМ=34,6; МАТ=9,57
| Ремонт оборудования и технологических систем промышленных предприятий | [21 empty] | Ремонт оборудования и технологических систем промышленных предприятий
|  |  | Накладные расходы 80% ФОТ (от -7 917) | 11: -6334
|  |  | Сметная прибыль 60% ФОТ (от -7 917) | 11: -4750
368 | ФССЦпг-01-01-01-017 Приказ Минстроя России от 26.12.2019 №876/пр | Погрузо-разгрузочные работы при автомобильных перевозках: Погрузка металлических конструкций массой от 3 до 6 т. Погрузка трубного пучка для чистки на свободной производственной площадке на территории установки ( деф.вед.разд.2 п.60) |  | 4: 1 т груза; 5: 3.42; 6: 160.58; 11: 549; 15: 0; 16: 0 |  |  |  |  | Погрузо-разгрузочные работы при автомобильных перевозках: Погрузка металлических конструкций массой от 3 до 6 т. Погрузка трубного пучка для чистки на свободной производственной площадке на территории установки ( деф.вед.разд.2 п.60)
Объем=3420/1000
|  | Погрузка на объект и с объекта ПЗ=2 (ОЗП=2; ЭМ=2 к расх.; ЗПМ=2; МАТ=2 к расх.; ТЗ=2; ТЗМ=2) | [21 empty] | Погрузка на объект и с объекта ПЗ=2 (ОЗП=2; ЭМ=2 к расх.; ЗПМ=2; МАТ=2 к расх.; ТЗ=2; ТЗМ=2)
| 1 | ИНДЕКС К ПОЗИЦИИ: Прочие объекты (56), ФЕР, 3 кв 2024 (СМР),Письмо Минстроя России от 10.09.2024 года № 52528-ИФ/09, прил.1 ОЗП=34,6; ЭМ=13,15; ЗПМ=34,6; МАТ=9,57 | [19 empty] | ИНДЕКС К ПОЗИЦИИ: Прочие объекты (56), ФЕР, 3 кв 2024 (СМР),Письмо Минстроя России от 10.09.2024 года № 52528-ИФ/09, прил.1 ОЗП=34,6; ЭМ=13,15; ЗПМ=34,6; МАТ=9,57
| Отдельные виды затрат, относимые на стоимость строительных работ | [21 empty] | Отдельные виды затрат, относимые на стоимость строительных работ
369 | ФССЦпг-01-01-02-017 Приказ Минстроя России от 26.12.2019 №876/пр | Погрузо-разгрузочные работы при автомобильных перевозках: Разгрузка металлических конструкций массой от 3 до 6 т. Разгрузка трубного пучка для чистки на свободной производственной площадке на территории установки ( деф.вед.разд.2 п.60) |  | 4: 1 т груза; 5: 3.42; 6: 160.58; 11: 549; 15: 0; 16: 0 |  |  |  |  | Погрузо-разгрузочные работы при автомобильных перевозках: Разгрузка металлических конструкций массой от 3 до 6 т. Разгрузка трубного пучка для чистки на свободной производственной площадке на территории установки ( деф.вед.разд.2 п.60)
Объем=3420/1000
|  | Разгрузка на объект и с объекта ПЗ=2 (ОЗП=2; ЭМ=2 к расх.; ЗПМ=2; МАТ=2 к расх.; ТЗ=2; ТЗМ=2) | [21 empty] | Разгрузка на объект и с объекта ПЗ=2 (ОЗП=2; ЭМ=2 к расх.; ЗПМ=2; МАТ=2 к расх.; ТЗ=2; ТЗМ=2)
| 1 | ИНДЕКС К ПОЗИЦИИ: Прочие объекты (56), ФЕР, 3 кв 2024 (СМР),Письмо Минстроя России от 10.09.2024 года № 52528-ИФ/09, прил.1 ОЗП=34,6; ЭМ=13,15; ЗПМ=34,6; МАТ=9,57 | [19 empty] | ИНДЕКС К ПОЗИЦИИ: Прочие объекты (56), ФЕР, 3 кв 2024 (СМР),Письмо Минстроя России от 10.09.2024 года № 52528-ИФ/09, прил.1 ОЗП=34,6; ЭМ=13,15; ЗПМ=34,6; МАТ=9,57
| Отдельные виды затрат, относимые на стоимость строительных работ | [21 empty] | Отдельные виды затрат, относимые на стоимость строительных работ
370 | ФССЦпг-04-21-01-001 Приказ Минстроя России от 26.12.2019 №876/пр | Перевозка грузов тракторами на пневмоколесном ходу с прицепами грузоподъемностью 2 т на расстояние: I класс груза 1 км. Перевозка на растояние до 1км, трубного пучка для чистки на свободной производственной площадке на территории установки ( деф.вед.разд.2 п.60) |  | 4: 1 т груза; 5: 3.42; 6: 380; 11: 1300; 15: 0; 16: 0 |  |  |  |  | Перевозка грузов тракторами на пневмоколесном ходу с прицепами грузоподъемностью 2 т на расстояние: I класс груза 1 км. Перевозка на растояние до 1км, трубного пучка для чистки на свободной производственной площадке на территории установки ( деф.вед.разд.2 п.60)
Объем=3420/1000
|  | Перевозка на объект и с объекта ПЗ=2 (ОЗП=2; ЭМ=2 к расх.; ЗПМ=2; МАТ=2 к расх.; ТЗ=2; ТЗМ=2) | [21 empty] | Перевозка на объект и с объекта ПЗ=2 (ОЗП=2; ЭМ=2 к расх.; ЗПМ=2; МАТ=2 к расх.; ТЗ=2; ТЗМ=2)
| 3 | ИНДЕКС К ПОЗИЦИИ: Автомобили-самосвалы (56), ФЕР, 3 кв 2023 (ПГ2), Письмо Минстроя России от 10.08.2023г. №21491-ОГ/09, прил.2 ЭМ=12,01; МАТ=12,01 | [19 empty] | ИНДЕКС К ПОЗИЦИИ: Автомобили-самосвалы (56), ФЕР, 3 кв 2023 (ПГ2), Письмо Минстроя России от 10.08.2023г. №21491-ОГ/09, прил.2 ЭМ=12,01; МАТ=12,01
| Перевозка грузов автотранспортом (Автомобили-самосвалы) | [21 empty] | Перевозка грузов автотранспортом (Автомобили-самосвалы)
371 | Специализированная организация | Гидроструйная чистка внутренней поверхности трубного и межтрубного пространства пучка, плавающей головки, распредкамеры теплообменника ( деф.вед.разд.2 п.61) |  | 4: шт; 5: 1; 15: 0; 16: 0 |  |  |  |  | Гидроструйная чистка внутренней поверхности трубного и межтрубного пространства пучка, плавающей головки, распредкамеры теплообменника ( деф.вед.разд.2 п.61)
| Ремонт технологического оборудования | [21 empty] | Ремонт технологического оборудования
372 | Производство №1 | Произвести чистку корпусов, распредкамер и крышек теплообменника от грязи S=19м² ( деф.вед.разд.2 п.62) |  | 4: м³; 5: 0.2; 15: 0; 16: 0 |  |  |  |  | Произвести чистку корпусов, распредкамер и крышек теплообменника от грязи S=19м² ( деф.вед.разд.2 п.62)
| Ремонт технологического оборудования | [21 empty] | Ремонт технологического оборудования
Теплообменник Т-8 "труба в трубе" ТТОН 108/159-1,6/1,6/9-Г F=145 м2 (12 секций) | [19 empty] | Теплообменник Т-8 "труба в трубе" ТТОН 108/159-1,6/1,6/9-Г F=145 м2 (12 секций)
373 | РН11-2-9-5 | Установка плоских заглушек из углеродистых сталей между фланцами на трубопроводах Ру=1,0 МПа (10 кгс/см2)...4,0 МПа (40 кгс/см2) диаметр трубопроводов 200 мм. ( деф.вед.разд.2 п.63) |  | заглушка | 2 | 485.06 | 479.8 |  |  |  | 970 | 960 |  |  | 1.43 | 2.86 |  |  |  |  | Установка плоских заглушек из углеродистых сталей между фланцами на трубопроводах Ру=1,0 МПа (10 кгс/см2)...4,0 МПа (40 кгс/см2) диаметр трубопроводов 200 мм. ( деф.вед.разд.2 п.63)
| 1 | ИНДЕКС К ПОЗИЦИИ: Прочие объекты (56), ФЕР, 3 кв 2024 (СМР),Письмо Минстроя России от 10.09.2024 года № 52528-ИФ/09, прил.1 ОЗП=34,6; ЭМ=13,15; ЗПМ=34,6; МАТ=9,57 | [19 empty] | ИНДЕКС К ПОЗИЦИИ: Прочие объекты (56), ФЕР, 3 кв 2024 (СМР),Письмо Минстроя России от 10.09.2024 года № 52528-ИФ/09, прил.1 ОЗП=34,6; ЭМ=13,15; ЗПМ=34,6; МАТ=9,57
| Ремонт оборудования и технологических систем промышленных предприятий | [21 empty] | Ремонт оборудования и технологических систем промышленных предприятий
|  |  | Накладные расходы 80% ФОТ (от 1 056) | 11: 845
|  |  | Сметная прибыль 60% ФОТ (от 1 056) | 11: 634
374 | РН11-2-9-5 | ( Снять ) Установка плоских заглушек из углеродистых сталей между фланцами на трубопроводах Ру=1,0 МПа (10 кгс/см2)...4,0 МПа (40 кгс/см2) диаметр трубопроводов 200 мм. ( деф.вед.разд.2 п.63) |  | заглушка | 2 | 287.88 | 287.88 |  |  |  | 576 | 576 |  |  | 0.858 | 1.72 |  |  |  |  | ( Снять ) Установка плоских заглушек из углеродистых сталей между фланцами на трубопроводах Ру=1,0 МПа (10 кгс/см2)...4,0 МПа (40 кгс/см2) диаметр трубопроводов 200 мм. ( деф.вед.разд.2 п.63)
| Приказ от 04.09.2019 № 519/пр табл.3 п.2 | Демонтаж оборудования, пригодного для дальнейшего использования, со снятием с места установки, необходимой (частичной) разборкой без надобности хранения (перемещается на другое место установки и т.п.) ОЗП=0,6; ЭМ=0,6 к расх.; ЗПМ=0,6; МАТ=0 к расх.; ТЗ=0,6; ТЗМ=0,6 | [21 empty] | Демонтаж оборудования, пригодного для дальнейшего использования, со снятием с места установки, необходимой (частичной) разборкой без надобности хранения (перемещается на другое место установки и т.п.) ОЗП=0,6; ЭМ=0,6 к расх.; ЗПМ=0,6; МАТ=0 к расх.; ТЗ=0,6; ТЗМ=0,6
| 1 | ИНДЕКС К ПОЗИЦИИ: Прочие объекты (56), ФЕР, 3 кв 2024 (СМР),Письмо Минстроя России от 10.09.2024 года № 52528-ИФ/09, прил.1 ОЗП=34,6; ЭМ=13,15; ЗПМ=34,6; МАТ=9,57 | [19 empty] | ИНДЕКС К ПОЗИЦИИ: Прочие объекты (56), ФЕР, 3 кв 2024 (СМР),Письмо Минстроя России от 10.09.2024 года № 52528-ИФ/09, прил.1 ОЗП=34,6; ЭМ=13,15; ЗПМ=34,6; МАТ=9,57
| Ремонт оборудования и технологических систем промышленных предприятий | [21 empty] | Ремонт оборудования и технологических систем промышленных предприятий
|  |  | Накладные расходы 80% ФОТ (от 634) | 11: 507
|  |  | Сметная прибыль 60% ФОТ (от 634) | 11: 380
375 | РН11-2-9-4 | Установка плоских заглушек из углеродистых сталей между фланцами на трубопроводах Ру=1,0 МПа (10 кгс/см2)...4,0 МПа (40 кгс/см2) диаметр трубопроводов 150 мм. ( деф.вед.разд.2 п.63) |  | заглушка | 2 | 360.67 | 355.41 |  |  |  | 721 | 711 |  |  | 1.08 | 2.16 |  |  |  |  | Установка плоских заглушек из углеродистых сталей между фланцами на трубопроводах Ру=1,0 МПа (10 кгс/см2)...4,0 МПа (40 кгс/см2) диаметр трубопроводов 150 мм. ( деф.вед.разд.2 п.63)
| 1 | ИНДЕКС К ПОЗИЦИИ: Прочие объекты (56), ФЕР, 3 кв 2024 (СМР),Письмо Минстроя России от 10.09.2024 года № 52528-ИФ/09, прил.1 ОЗП=34,6; ЭМ=13,15; ЗПМ=34,6; МАТ=9,57 | [19 empty] | ИНДЕКС К ПОЗИЦИИ: Прочие объекты (56), ФЕР, 3 кв 2024 (СМР),Письмо Минстроя России от 10.09.2024 года № 52528-ИФ/09, прил.1 ОЗП=34,6; ЭМ=13,15; ЗПМ=34,6; МАТ=9,57
| Ремонт оборудования и технологических систем промышленных предприятий | [21 empty] | Ремонт оборудования и технологических систем промышленных предприятий
|  |  | Накладные расходы 80% ФОТ (от 782) | 11: 626
|  |  | Сметная прибыль 60% ФОТ (от 782) | 11: 469
376 | РН11-2-9-4 | ( Снять ) Установка плоских заглушек из углеродистых сталей между фланцами на трубопроводах Ру=1,0 МПа (10 кгс/см2)...4,0 МПа (40 кгс/см2) диаметр трубопроводов 150 мм. ( деф.вед.разд.2 п.63) |  | заглушка | 2 | 213.24 | 213.24 |  |  |  | 426 | 426 |  |  | 0.648 | 1.3 |  |  |  |  | ( Снять ) Установка плоских заглушек из углеродистых сталей между фланцами на трубопроводах Ру=1,0 МПа (10 кгс/см2)...4,0 МПа (40 кгс/см2) диаметр трубопроводов 150 мм. ( деф.вед.разд.2 п.63)
| Приказ от 04.09.2019 № 519/пр табл.3 п.2 | Демонтаж оборудования, пригодного для дальнейшего использования, со снятием с места установки, необходимой (частичной) разборкой без надобности хранения (перемещается на другое место установки и т.п.) ОЗП=0,6; ЭМ=0,6 к расх.; ЗПМ=0,6; МАТ=0 к расх.; ТЗ=0,6; ТЗМ=0,6 | [21 empty] | Демонтаж оборудования, пригодного для дальнейшего использования, со снятием с места установки, необходимой (частичной) разборкой без надобности хранения (перемещается на другое место установки и т.п.) ОЗП=0,6; ЭМ=0,6 к расх.; ЗПМ=0,6; МАТ=0 к расх.; ТЗ=0,6; ТЗМ=0,6
| 1 | ИНДЕКС К ПОЗИЦИИ: Прочие объекты (56), ФЕР, 3 кв 2024 (СМР),Письмо Минстроя России от 10.09.2024 года № 52528-ИФ/09, прил.1 ОЗП=34,6; ЭМ=13,15; ЗПМ=34,6; МАТ=9,57 | [19 empty] | ИНДЕКС К ПОЗИЦИИ: Прочие объекты (56), ФЕР, 3 кв 2024 (СМР),Письмо Минстроя России от 10.09.2024 года № 52528-ИФ/09, прил.1 ОЗП=34,6; ЭМ=13,15; ЗПМ=34,6; МАТ=9,57
| Ремонт оборудования и технологических систем промышленных предприятий | [21 empty] | Ремонт оборудования и технологических систем промышленных предприятий
|  |  | Накладные расходы 80% ФОТ (от 469) | 11: 375
|  |  | Сметная прибыль 60% ФОТ (от 469) | 11: 281
377 | РН11-2-9-1 | Установка плоских заглушек из углеродистых сталей между фланцами на трубопроводах Ру=1,0 МПа (10 кгс/см2)...4,0 МПа (40 кгс/см2) диаметр трубопроводов 50 мм. (дренаж) ( деф.вед.разд.2 п.63) |  | заглушка | 2 | 168.49 | 165.86 |  |  |  | 337 | 332 |  |  | 0.48 | 0.96 |  |  |  |  | Установка плоских заглушек из углеродистых сталей между фланцами на трубопроводах Ру=1,0 МПа (10 кгс/см2)...4,0 МПа (40 кгс/см2) диаметр трубопроводов 50 мм. (дренаж) ( деф.вед.разд.2 п.63)
| 1 | ИНДЕКС К ПОЗИЦИИ: Прочие объекты (56), ФЕР, 3 кв 2024 (СМР),Письмо Минстроя России от 10.09.2024 года № 52528-ИФ/09, прил.1 ОЗП=34,6; ЭМ=13,15; ЗПМ=34,6; МАТ=9,57 | [19 empty] | ИНДЕКС К ПОЗИЦИИ: Прочие объекты (56), ФЕР, 3 кв 2024 (СМР),Письмо Минстроя России от 10.09.2024 года № 52528-ИФ/09, прил.1 ОЗП=34,6; ЭМ=13,15; ЗПМ=34,6; МАТ=9,57
| Ремонт оборудования и технологических систем промышленных предприятий | [21 empty] | Ремонт оборудования и технологических систем промышленных предприятий
|  |  | Накладные расходы 80% ФОТ (от 365) | 11: 292
|  |  | Сметная прибыль 60% ФОТ (от 365) | 11: 219
378 | РН11-2-9-1 | ( Снять ) Установка плоских заглушек из углеродистых сталей между фланцами на трубопроводах Ру=1,0 МПа (10 кгс/см2)...4,0 МПа (40 кгс/см2) диаметр трубопроводов 50 мм. (дренаж) ( деф.вед.разд.2 п.63) |  | заглушка | 2 | 99.52 | 99.52 |  |  |  | 199 | 199 |  |  | 0.288 | 0.58 |  |  |  |  | ( Снять ) Установка плоских заглушек из углеродистых сталей между фланцами на трубопроводах Ру=1,0 МПа (10 кгс/см2)...4,0 МПа (40 кгс/см2) диаметр трубопроводов 50 мм. (дренаж) ( деф.вед.разд.2 п.63)
| Приказ от 04.09.2019 № 519/пр табл.3 п.2 | Демонтаж оборудования, пригодного для дальнейшего использования, со снятием с места установки, необходимой (частичной) разборкой без надобности хранения (перемещается на другое место установки и т.п.) ОЗП=0,6; ЭМ=0,6 к расх.; ЗПМ=0,6; МАТ=0 к расх.; ТЗ=0,6; ТЗМ=0,6 | [21 empty] | Демонтаж оборудования, пригодного для дальнейшего использования, со снятием с места установки, необходимой (частичной) разборкой без надобности хранения (перемещается на другое место установки и т.п.) ОЗП=0,6; ЭМ=0,6 к расх.; ЗПМ=0,6; МАТ=0 к расх.; ТЗ=0,6; ТЗМ=0,6
| 1 | ИНДЕКС К ПОЗИЦИИ: Прочие объекты (56), ФЕР, 3 кв 2024 (СМР),Письмо Минстроя России от 10.09.2024 года № 52528-ИФ/09, прил.1 ОЗП=34,6; ЭМ=13,15; ЗПМ=34,6; МАТ=9,57 | [19 empty] | ИНДЕКС К ПОЗИЦИИ: Прочие объекты (56), ФЕР, 3 кв 2024 (СМР),Письмо Минстроя России от 10.09.2024 года № 52528-ИФ/09, прил.1 ОЗП=34,6; ЭМ=13,15; ЗПМ=34,6; МАТ=9,57
| Ремонт оборудования и технологических систем промышленных предприятий | [21 empty] | Ремонт оборудования и технологических систем промышленных предприятий
|  |  | Накладные расходы 80% ФОТ (от 219) | 11: 175
|  |  | Сметная прибыль 60% ФОТ (от 219) | 11: 131
379 | РН5-1-25 | Разборка и сборка фланцевых соединений с заменой прокладок,на условное давление до 1,6МПа(16кгс/см2), условный проход Ду до 800мм. прим. Снятие и установка колпаков теплообменника (Ø=700мм, m=230кг) с заменой уплотнительных прокладок ( деф.вед.разд.2 п.64) |  | шт. | 12 | 3572.51 | 3210.53 | 319.91 | 29.62 |  | 42870 | 38526 | 3839 | 355 | 9 | 108 |  |  |  |  | Разборка и сборка фланцевых соединений с заменой прокладок,на условное давление до 1,6МПа(16кгс/см2), условный проход Ду до 800мм. прим. Снятие и установка колпаков теплообменника (Ø=700мм, m=230кг) с заменой уплотнительных прокладок ( деф.вед.разд.2 п.64)
| 1 | ИНДЕКС К ПОЗИЦИИ: Прочие объекты (56), ФЕР, 3 кв 2024 (СМР),Письмо Минстроя России от 10.09.2024 года № 52528-ИФ/09, прил.1 ОЗП=34,6; ЭМ=13,15; ЗПМ=34,6; МАТ=9,57 | [19 empty] | ИНДЕКС К ПОЗИЦИИ: Прочие объекты (56), ФЕР, 3 кв 2024 (СМР),Письмо Минстроя России от 10.09.2024 года № 52528-ИФ/09, прил.1 ОЗП=34,6; ЭМ=13,15; ЗПМ=34,6; МАТ=9,57
| Ремонт оборудования и технологических систем промышленных предприятий | [21 empty] | Ремонт оборудования и технологических систем промышленных предприятий
|  |  | Накладные расходы 80% ФОТ (от 42 770) | 11: 34216
|  |  | Сметная прибыль 60% ФОТ (от 42 770) | 11: 25662
380 | РН11-1-6-109 | Гидравлическое испытание аппарата по межтрубному пространству теплообменника типа "труба в трубе" многопоточного, диаметр камеры до 325 мм Ру=2,5 МПа (25кгс/см2) ( деф.вед.разд.2 п.64) |  | секция | 12 | 1738.33 | 1315.01 | 423.32 | 349.48 |  | 20860 | 15780 | 5080 | 4194 | 3.7 | 44.4 |  |  |  |  | Гидравлическое испытание аппарата по межтрубному пространству теплообменника типа "труба в трубе" многопоточного, диаметр камеры до 325 мм Ру=2,5 МПа (25кгс/см2) ( деф.вед.разд.2 п.64)
|  | Вода предоставляется заказчиком МАТ=0 к расх. | [21 empty] | Вода предоставляется заказчиком МАТ=0 к расх.
| 1 | ИНДЕКС К ПОЗИЦИИ: Прочие объекты (56), ФЕР, 3 кв 2024 (СМР),Письмо Минстроя России от 10.09.2024 года № 52528-ИФ/09, прил.1 ОЗП=34,6; ЭМ=13,15; ЗПМ=34,6; МАТ=9,57 | [19 empty] | ИНДЕКС К ПОЗИЦИИ: Прочие объекты (56), ФЕР, 3 кв 2024 (СМР),Письмо Минстроя России от 10.09.2024 года № 52528-ИФ/09, прил.1 ОЗП=34,6; ЭМ=13,15; ЗПМ=34,6; МАТ=9,57
| Ремонт оборудования и технологических систем промышленных предприятий | [21 empty] | Ремонт оборудования и технологических систем промышленных предприятий
|  |  | Накладные расходы 80% ФОТ (от 21 971) | 11: 17577
|  |  | Сметная прибыль 60% ФОТ (от 21 971) | 11: 13183
381 | РН11-1-6-103 | Опрессовка внутренних труб и устранение дефектов теплообменника типа "труба в трубе" многопоточного, диаметр камеры до 325 мм Ру=2,5 МПа (25кгс/см2) ( деф.вед.разд.2 п.64) |  | секция | 12 | 1026.73 | 1018.84 |  |  |  | 12321 | 12226 |  |  | 3.1 | 37.2 |  |  |  |  | Опрессовка внутренних труб и устранение дефектов теплообменника типа "труба в трубе" многопоточного, диаметр камеры до 325 мм Ру=2,5 МПа (25кгс/см2) ( деф.вед.разд.2 п.64)
| 1 | ИНДЕКС К ПОЗИЦИИ: Прочие объекты (56), ФЕР, 3 кв 2024 (СМР),Письмо Минстроя России от 10.09.2024 года № 52528-ИФ/09, прил.1 ОЗП=34,6; ЭМ=13,15; ЗПМ=34,6; МАТ=9,57 | [19 empty] | ИНДЕКС К ПОЗИЦИИ: Прочие объекты (56), ФЕР, 3 кв 2024 (СМР),Письмо Минстроя России от 10.09.2024 года № 52528-ИФ/09, прил.1 ОЗП=34,6; ЭМ=13,15; ЗПМ=34,6; МАТ=9,57
| Ремонт оборудования и технологических систем промышленных предприятий | [21 empty] | Ремонт оборудования и технологических систем промышленных предприятий
|  |  | Накладные расходы 80% ФОТ (от 13 449) | 11: 10759
|  |  | Сметная прибыль 60% ФОТ (от 13 449) | 11: 8069
382 | Специализированная организация | Корпус Гидроструйная чистка Ду150мм.,количество труб 48шт.,калачей 24шт.,протяженноть 432м.п. без учета прохождения калачей ( деф.вед.разд.2 п.65) |  | 5: 0; 15: 0; 16: 0 |  |  |  |  | Корпус Гидроструйная чистка Ду150мм.,количество труб 48шт.,калачей 24шт.,протяженноть 432м.п. без учета прохождения калачей ( деф.вед.разд.2 п.65)
| Ремонт технологического оборудования | [21 empty] | Ремонт технологического оборудования
383 | Специализированная организация | Трубное пространство Гидроструйная чистка Ду100мм., количество труб 48шт.,калачей 48шт.,протяженноть 432м.п. без учета прохождения калачей ( деф.вед.разд.2 п.66) |  | 5: 0; 15: 0; 16: 0 |  |  |  |  | Трубное пространство Гидроструйная чистка Ду100мм., количество труб 48шт.,калачей 48шт.,протяженноть 432м.п. без учета прохождения калачей ( деф.вед.разд.2 п.66)
| Ремонт технологического оборудования | [21 empty] | Ремонт технологического оборудования
384 | Пр-во № 1 | Произвести чистку колпаков от грязи. S=14,5м²-12шт. ( деф.вед.разд.2 п.67) |  | 4: м³; 5: 0.5; 15: 0; 16: 0 |  |  |  |  | Произвести чистку колпаков от грязи. S=14,5м²-12шт. ( деф.вед.разд.2 п.67)
| Ремонт оборудования и технологических систем промышленных предприятий | [21 empty] | Ремонт оборудования и технологических систем промышленных предприятий
Теплообменник Т-8а "труба в трубе" ТТОН 108/159-1,6/1,6/9-Г F=145 м2 (12 секций) | [19 empty] | Теплообменник Т-8а "труба в трубе" ТТОН 108/159-1,6/1,6/9-Г F=145 м2 (12 секций)
385 | РН11-2-9-5 | Установка плоских заглушек из углеродистых сталей между фланцами на трубопроводах Ру=1,0 МПа (10 кгс/см2)...4,0 МПа (40 кгс/см2) диаметр трубопроводов 200 мм. ( деф.вед.разд.2 п.68) |  | заглушка | 2 | 485.06 | 479.8 |  |  |  | 970 | 960 |  |  | 1.43 | 2.86 |  |  |  |  | Установка плоских заглушек из углеродистых сталей между фланцами на трубопроводах Ру=1,0 МПа (10 кгс/см2)...4,0 МПа (40 кгс/см2) диаметр трубопроводов 200 мм. ( деф.вед.разд.2 п.68)
| 1 | ИНДЕКС К ПОЗИЦИИ: Прочие объекты (56), ФЕР, 3 кв 2024 (СМР),Письмо Минстроя России от 10.09.2024 года № 52528-ИФ/09, прил.1 ОЗП=34,6; ЭМ=13,15; ЗПМ=34,6; МАТ=9,57 | [19 empty] | ИНДЕКС К ПОЗИЦИИ: Прочие объекты (56), ФЕР, 3 кв 2024 (СМР),Письмо Минстроя России от 10.09.2024 года № 52528-ИФ/09, прил.1 ОЗП=34,6; ЭМ=13,15; ЗПМ=34,6; МАТ=9,57
| Ремонт оборудования и технологических систем промышленных предприятий | [21 empty] | Ремонт оборудования и технологических систем промышленных предприятий
|  |  | Накладные расходы 80% ФОТ (от 1 056) | 11: 845
|  |  | Сметная прибыль 60% ФОТ (от 1 056) | 11: 634
386 | РН11-2-9-5 | ( Снять ) Установка плоских заглушек из углеродистых сталей между фланцами на трубопроводах Ру=1,0 МПа (10 кгс/см2)...4,0 МПа (40 кгс/см2) диаметр трубопроводов 200 мм. ( деф.вед.разд.2 п.68) |  | заглушка | 2 | 287.88 | 287.88 |  |  |  | 576 | 576 |  |  | 0.858 | 1.72 |  |  |  |  | ( Снять ) Установка плоских заглушек из углеродистых сталей между фланцами на трубопроводах Ру=1,0 МПа (10 кгс/см2)...4,0 МПа (40 кгс/см2) диаметр трубопроводов 200 мм. ( деф.вед.разд.2 п.68)
| Приказ от 04.09.2019 № 519/пр табл.3 п.2 | Демонтаж оборудования, пригодного для дальнейшего использования, со снятием с места установки, необходимой (частичной) разборкой без надобности хранения (перемещается на другое место установки и т.п.) ОЗП=0,6; ЭМ=0,6 к расх.; ЗПМ=0,6; МАТ=0 к расх.; ТЗ=0,6; ТЗМ=0,6 | [21 empty] | Демонтаж оборудования, пригодного для дальнейшего использования, со снятием с места установки, необходимой (частичной) разборкой без надобности хранения (перемещается на другое место установки и т.п.) ОЗП=0,6; ЭМ=0,6 к расх.; ЗПМ=0,6; МАТ=0 к расх.; ТЗ=0,6; ТЗМ=0,6
| 1 | ИНДЕКС К ПОЗИЦИИ: Прочие объекты (56), ФЕР, 3 кв 2024 (СМР),Письмо Минстроя России от 10.09.2024 года № 52528-ИФ/09, прил.1 ОЗП=34,6; ЭМ=13,15; ЗПМ=34,6; МАТ=9,57 | [19 empty] | ИНДЕКС К ПОЗИЦИИ: Прочие объекты (56), ФЕР, 3 кв 2024 (СМР),Письмо Минстроя России от 10.09.2024 года № 52528-ИФ/09, прил.1 ОЗП=34,6; ЭМ=13,15; ЗПМ=34,6; МАТ=9,57
| Ремонт оборудования и технологических систем промышленных предприятий | [21 empty] | Ремонт оборудования и технологических систем промышленных предприятий
|  |  | Накладные расходы 80% ФОТ (от 634) | 11: 507
|  |  | Сметная прибыль 60% ФОТ (от 634) | 11: 380
387 | РН11-2-9-4 | Установка плоских заглушек из углеродистых сталей между фланцами на трубопроводах Ру=1,0 МПа (10 кгс/см2)...4,0 МПа (40 кгс/см2) диаметр трубопроводов 150 мм. ( деф.вед.разд.2 п.68) |  | заглушка | 2 | 360.67 | 355.41 |  |  |  | 721 | 711 |  |  | 1.08 | 2.16 |  |  |  |  | Установка плоских заглушек из углеродистых сталей между фланцами на трубопроводах Ру=1,0 МПа (10 кгс/см2)...4,0 МПа (40 кгс/см2) диаметр трубопроводов 150 мм. ( деф.вед.разд.2 п.68)
| 1 | ИНДЕКС К ПОЗИЦИИ: Прочие объекты (56), ФЕР, 3 кв 2024 (СМР),Письмо Минстроя России от 10.09.2024 года № 52528-ИФ/09, прил.1 ОЗП=34,6; ЭМ=13,15; ЗПМ=34,6; МАТ=9,57 | [19 empty] | ИНДЕКС К ПОЗИЦИИ: Прочие объекты (56), ФЕР, 3 кв 2024 (СМР),Письмо Минстроя России от 10.09.2024 года № 52528-ИФ/09, прил.1 ОЗП=34,6; ЭМ=13,15; ЗПМ=34,6; МАТ=9,57
| Ремонт оборудования и технологических систем промышленных предприятий | [21 empty] | Ремонт оборудования и технологических систем промышленных предприятий
|  |  | Накладные расходы 80% ФОТ (от 782) | 11: 626
|  |  | Сметная прибыль 60% ФОТ (от 782) | 11: 469
388 | РН11-2-9-4 | ( Снять ) Установка плоских заглушек из углеродистых сталей между фланцами на трубопроводах Ру=1,0 МПа (10 кгс/см2)...4,0 МПа (40 кгс/см2) диаметр трубопроводов 150 мм. ( деф.вед.разд.2 п.68) |  | заглушка | 2 | 213.24 | 213.24 |  |  |  | 426 | 426 |  |  | 0.648 | 1.3 |  |  |  |  | ( Снять ) Установка плоских заглушек из углеродистых сталей между фланцами на трубопроводах Ру=1,0 МПа (10 кгс/см2)...4,0 МПа (40 кгс/см2) диаметр трубопроводов 150 мм. ( деф.вед.разд.2 п.68)
| Приказ от 04.09.2019 № 519/пр табл.3 п.2 | Демонтаж оборудования, пригодного для дальнейшего использования, со снятием с места установки, необходимой (частичной) разборкой без надобности хранения (перемещается на другое место установки и т.п.) ОЗП=0,6; ЭМ=0,6 к расх.; ЗПМ=0,6; МАТ=0 к расх.; ТЗ=0,6; ТЗМ=0,6 | [21 empty] | Демонтаж оборудования, пригодного для дальнейшего использования, со снятием с места установки, необходимой (частичной) разборкой без надобности хранения (перемещается на другое место установки и т.п.) ОЗП=0,6; ЭМ=0,6 к расх.; ЗПМ=0,6; МАТ=0 к расх.; ТЗ=0,6; ТЗМ=0,6
| 1 | ИНДЕКС К ПОЗИЦИИ: Прочие объекты (56), ФЕР, 3 кв 2024 (СМР),Письмо Минстроя России от 10.09.2024 года № 52528-ИФ/09, прил.1 ОЗП=34,6; ЭМ=13,15; ЗПМ=34,6; МАТ=9,57 | [19 empty] | ИНДЕКС К ПОЗИЦИИ: Прочие объекты (56), ФЕР, 3 кв 2024 (СМР),Письмо Минстроя России от 10.09.2024 года № 52528-ИФ/09, прил.1 ОЗП=34,6; ЭМ=13,15; ЗПМ=34,6; МАТ=9,57
| Ремонт оборудования и технологических систем промышленных предприятий | [21 empty] | Ремонт оборудования и технологических систем промышленных предприятий
|  |  | Накладные расходы 80% ФОТ (от 469) | 11: 375
|  |  | Сметная прибыль 60% ФОТ (от 469) | 11: 281
389 | РН11-2-9-1 | Установка плоских заглушек из углеродистых сталей между фланцами на трубопроводах Ру=1,0 МПа (10 кгс/см2)...4,0 МПа (40 кгс/см2) диаметр трубопроводов 50 мм. (дренаж) ( деф.вед.разд.2 п.68) |  | заглушка | 2 | 168.49 | 165.86 |  |  |  | 337 | 332 |  |  | 0.48 | 0.96 |  |  |  |  | Установка плоских заглушек из углеродистых сталей между фланцами на трубопроводах Ру=1,0 МПа (10 кгс/см2)...4,0 МПа (40 кгс/см2) диаметр трубопроводов 50 мм. (дренаж) ( деф.вед.разд.2 п.68)
| 1 | ИНДЕКС К ПОЗИЦИИ: Прочие объекты (56), ФЕР, 3 кв 2024 (СМР),Письмо Минстроя России от 10.09.2024 года № 52528-ИФ/09, прил.1 ОЗП=34,6; ЭМ=13,15; ЗПМ=34,6; МАТ=9,57 | [19 empty] | ИНДЕКС К ПОЗИЦИИ: Прочие объекты (56), ФЕР, 3 кв 2024 (СМР),Письмо Минстроя России от 10.09.2024 года № 52528-ИФ/09, прил.1 ОЗП=34,6; ЭМ=13,15; ЗПМ=34,6; МАТ=9,57
| Ремонт оборудования и технологических систем промышленных предприятий | [21 empty] | Ремонт оборудования и технологических систем промышленных предприятий
|  |  | Накладные расходы 80% ФОТ (от 365) | 11: 292
|  |  | Сметная прибыль 60% ФОТ (от 365) | 11: 219
390 | РН11-2-9-1 | ( Снять ) Установка плоских заглушек из углеродистых сталей между фланцами на трубопроводах Ру=1,0 МПа (10 кгс/см2)...4,0 МПа (40 кгс/см2) диаметр трубопроводов 50 мм. (дренаж) ( деф.вед.разд.2 п.68) |  | заглушка | 2 | 99.52 | 99.52 |  |  |  | 199 | 199 |  |  | 0.288 | 0.58 |  |  |  |  | ( Снять ) Установка плоских заглушек из углеродистых сталей между фланцами на трубопроводах Ру=1,0 МПа (10 кгс/см2)...4,0 МПа (40 кгс/см2) диаметр трубопроводов 50 мм. (дренаж) ( деф.вед.разд.2 п.68)
| Приказ от 04.09.2019 № 519/пр табл.3 п.2 | Демонтаж оборудования, пригодного для дальнейшего использования, со снятием с места установки, необходимой (частичной) разборкой без надобности хранения (перемещается на другое место установки и т.п.) ОЗП=0,6; ЭМ=0,6 к расх.; ЗПМ=0,6; МАТ=0 к расх.; ТЗ=0,6; ТЗМ=0,6 | [21 empty] | Демонтаж оборудования, пригодного для дальнейшего использования, со снятием с места установки, необходимой (частичной) разборкой без надобности хранения (перемещается на другое место установки и т.п.) ОЗП=0,6; ЭМ=0,6 к расх.; ЗПМ=0,6; МАТ=0 к расх.; ТЗ=0,6; ТЗМ=0,6
| 1 | ИНДЕКС К ПОЗИЦИИ: Прочие объекты (56), ФЕР, 3 кв 2024 (СМР),Письмо Минстроя России от 10.09.2024 года № 52528-ИФ/09, прил.1 ОЗП=34,6; ЭМ=13,15; ЗПМ=34,6; МАТ=9,57 | [19 empty] | ИНДЕКС К ПОЗИЦИИ: Прочие объекты (56), ФЕР, 3 кв 2024 (СМР),Письмо Минстроя России от 10.09.2024 года № 52528-ИФ/09, прил.1 ОЗП=34,6; ЭМ=13,15; ЗПМ=34,6; МАТ=9,57
| Ремонт оборудования и технологических систем промышленных предприятий | [21 empty] | Ремонт оборудования и технологических систем промышленных предприятий
|  |  | Накладные расходы 80% ФОТ (от 219) | 11: 175
|  |  | Сметная прибыль 60% ФОТ (от 219) | 11: 131
391 | РН5-1-25 | Разборка и сборка фланцевых соединений с заменой прокладок,на условное давление до 1,6МПа(16кгс/см2), условный проход Ду до 800мм. прим. Снятие и установка колпаков теплообменника (Ø=700мм, m=230кг) с заменой уплотнительных прокладок ( деф.вед.разд.2 п.69) |  | шт. | 12 | 3572.51 | 3210.53 | 319.91 | 29.62 |  | 42870 | 38526 | 3839 | 355 | 9 | 108 |  |  |  |  | Разборка и сборка фланцевых соединений с заменой прокладок,на условное давление до 1,6МПа(16кгс/см2), условный проход Ду до 800мм. прим. Снятие и установка колпаков теплообменника (Ø=700мм, m=230кг) с заменой уплотнительных прокладок ( деф.вед.разд.2 п.69)
| 1 | ИНДЕКС К ПОЗИЦИИ: Прочие объекты (56), ФЕР, 3 кв 2024 (СМР),Письмо Минстроя России от 10.09.2024 года № 52528-ИФ/09, прил.1 ОЗП=34,6; ЭМ=13,15; ЗПМ=34,6; МАТ=9,57 | [19 empty] | ИНДЕКС К ПОЗИЦИИ: Прочие объекты (56), ФЕР, 3 кв 2024 (СМР),Письмо Минстроя России от 10.09.2024 года № 52528-ИФ/09, прил.1 ОЗП=34,6; ЭМ=13,15; ЗПМ=34,6; МАТ=9,57
| Ремонт оборудования и технологических систем промышленных предприятий | [21 empty] | Ремонт оборудования и технологических систем промышленных предприятий
|  |  | Накладные расходы 80% ФОТ (от 42 770) | 11: 34216
|  |  | Сметная прибыль 60% ФОТ (от 42 770) | 11: 25662
392 | РН11-1-6-109 | Гидравлическое испытание аппарата по межтрубному пространству теплообменника типа "труба в трубе" многопоточного, диаметр камеры до 325 мм Ру=2,5 МПа (25кгс/см2) ( деф.вед.разд.2 п.69) |  | секция | 12 | 1738.33 | 1315.01 | 423.32 | 349.48 |  | 20860 | 15780 | 5080 | 4194 | 3.7 | 44.4 |  |  |  |  | Гидравлическое испытание аппарата по межтрубному пространству теплообменника типа "труба в трубе" многопоточного, диаметр камеры до 325 мм Ру=2,5 МПа (25кгс/см2) ( деф.вед.разд.2 п.69)
|  | Вода предоставляется заказчиком МАТ=0 к расх. | [21 empty] | Вода предоставляется заказчиком МАТ=0 к расх.
| 1 | ИНДЕКС К ПОЗИЦИИ: Прочие объекты (56), ФЕР, 3 кв 2024 (СМР),Письмо Минстроя России от 10.09.2024 года № 52528-ИФ/09, прил.1 ОЗП=34,6; ЭМ=13,15; ЗПМ=34,6; МАТ=9,57 | [19 empty] | ИНДЕКС К ПОЗИЦИИ: Прочие объекты (56), ФЕР, 3 кв 2024 (СМР),Письмо Минстроя России от 10.09.2024 года № 52528-ИФ/09, прил.1 ОЗП=34,6; ЭМ=13,15; ЗПМ=34,6; МАТ=9,57
| Ремонт оборудования и технологических систем промышленных предприятий | [21 empty] | Ремонт оборудования и технологических систем промышленных предприятий
|  |  | Накладные расходы 80% ФОТ (от 21 971) | 11: 17577
|  |  | Сметная прибыль 60% ФОТ (от 21 971) | 11: 13183
393 | РН11-1-6-103 | Опрессовка внутренних труб и устранение дефектов теплообменника типа "труба в трубе" многопоточного, диаметр камеры до 325 мм Ру=2,5 МПа (25кгс/см2) ( деф.вед.разд.2 п.69) |  | секция | 12 | 1026.73 | 1018.84 |  |  |  | 12321 | 12226 |  |  | 3.1 | 37.2 |  |  |  |  | Опрессовка внутренних труб и устранение дефектов теплообменника типа "труба в трубе" многопоточного, диаметр камеры до 325 мм Ру=2,5 МПа (25кгс/см2) ( деф.вед.разд.2 п.69)
| 1 | ИНДЕКС К ПОЗИЦИИ: Прочие объекты (56), ФЕР, 3 кв 2024 (СМР),Письмо Минстроя России от 10.09.2024 года № 52528-ИФ/09, прил.1 ОЗП=34,6; ЭМ=13,15; ЗПМ=34,6; МАТ=9,57 | [19 empty] | ИНДЕКС К ПОЗИЦИИ: Прочие объекты (56), ФЕР, 3 кв 2024 (СМР),Письмо Минстроя России от 10.09.2024 года № 52528-ИФ/09, прил.1 ОЗП=34,6; ЭМ=13,15; ЗПМ=34,6; МАТ=9,57
| Ремонт оборудования и технологических систем промышленных предприятий | [21 empty] | Ремонт оборудования и технологических систем промышленных предприятий
|  |  | Накладные расходы 80% ФОТ (от 13 449) | 11: 10759
|  |  | Сметная прибыль 60% ФОТ (от 13 449) | 11: 8069
394 | Специализированная организация | Корпус Гидроструйная чистка Ду150мм.,количество труб 48шт.,калачей 24шт.,протяженноть 432м.п. без учета прохождения калачей ( деф.вед.разд.2 п.70) |  | 5: 0; 15: 0; 16: 0 |  |  |  |  | Корпус Гидроструйная чистка Ду150мм.,количество труб 48шт.,калачей 24шт.,протяженноть 432м.п. без учета прохождения калачей ( деф.вед.разд.2 п.70)
| Ремонт технологического оборудования | [21 empty] | Ремонт технологического оборудования
395 | Специализированная организация | Трубное пространство Гидроструйная чистка Ду100мм., количество труб 48шт.,калачей 48шт.,протяженноть 432м.п. без учета прохождения калачей ( деф.вед.разд.2 п.71) |  | 5: 0; 15: 0; 16: 0 |  |  |  |  | Трубное пространство Гидроструйная чистка Ду100мм., количество труб 48шт.,калачей 48шт.,протяженноть 432м.п. без учета прохождения калачей ( деф.вед.разд.2 п.71)
| Ремонт технологического оборудования | [21 empty] | Ремонт технологического оборудования
396 | Пр-во № 1 | Произвести чистку колпаков от грязи S=14,5м²-12шт. ( деф.вед.разд.2 п.72) |  | 4: м³; 5: 0.5; 15: 0; 16: 0 |  |  |  |  | Произвести чистку колпаков от грязи S=14,5м²-12шт. ( деф.вед.разд.2 п.72)
| Ремонт оборудования и технологических систем промышленных предприятий | [21 empty] | Ремонт оборудования и технологических систем промышленных предприятий
Теплообменник Т-9 800 ТУ-УКЭ-4,0-М4/20-6У-И F=266 м2. Вес пучка - 3665кг. Количество трубок в пучке - 332шт. | [19 empty] | Теплообменник Т-9 800 ТУ-УКЭ-4,0-М4/20-6У-И F=266 м2. Вес пучка - 3665кг. Количество трубок в пучке - 332шт.
397 | РН11-2-9-4 | Установка плоских заглушек из углеродистых сталей между фланцами на трубопроводах Ру=1,0 МПа (10 кгс/см2)...4,0 МПа (40 кгс/см2) диаметр трубопроводов 150 мм. (вх., вых. воды Т-9) ( деф.вед.разд.2 п.73) |  | заглушка | 2 | 360.67 | 355.41 |  |  |  | 721 | 711 |  |  | 1.08 | 2.16 |  |  |  |  | Установка плоских заглушек из углеродистых сталей между фланцами на трубопроводах Ру=1,0 МПа (10 кгс/см2)...4,0 МПа (40 кгс/см2) диаметр трубопроводов 150 мм. (вх., вых. воды Т-9) ( деф.вед.разд.2 п.73)
| 1 | ИНДЕКС К ПОЗИЦИИ: Прочие объекты (56), ФЕР, 3 кв 2024 (СМР),Письмо Минстроя России от 10.09.2024 года № 52528-ИФ/09, прил.1 ОЗП=34,6; ЭМ=13,15; ЗПМ=34,6; МАТ=9,57 | [19 empty] | ИНДЕКС К ПОЗИЦИИ: Прочие объекты (56), ФЕР, 3 кв 2024 (СМР),Письмо Минстроя России от 10.09.2024 года № 52528-ИФ/09, прил.1 ОЗП=34,6; ЭМ=13,15; ЗПМ=34,6; МАТ=9,57
| Ремонт оборудования и технологических систем промышленных предприятий | [21 empty] | Ремонт оборудования и технологических систем промышленных предприятий
|  |  | Накладные расходы 80% ФОТ (от 782) | 11: 626
|  |  | Сметная прибыль 60% ФОТ (от 782) | 11: 469
398 | РН11-2-9-4 | ( Снять ) Установка плоских заглушек из углеродистых сталей между фланцами на трубопроводах Ру=1,0 МПа (10 кгс/см2)...4,0 МПа (40 кгс/см2) диаметр трубопроводов 150 мм. (вх., вых. воды Т-9) ( деф.вед.разд.2 п.73) |  | заглушка | 2 | 213.24 | 213.24 |  |  |  | 426 | 426 |  |  | 0.648 | 1.3 |  |  |  |  | ( Снять ) Установка плоских заглушек из углеродистых сталей между фланцами на трубопроводах Ру=1,0 МПа (10 кгс/см2)...4,0 МПа (40 кгс/см2) диаметр трубопроводов 150 мм. (вх., вых. воды Т-9) ( деф.вед.разд.2 п.73)
| Приказ от 04.09.2019 № 519/пр табл.3 п.2 | Демонтаж оборудования, пригодного для дальнейшего использования, со снятием с места установки, необходимой (частичной) разборкой без надобности хранения (перемещается на другое место установки и т.п.) ОЗП=0,6; ЭМ=0,6 к расх.; ЗПМ=0,6; МАТ=0 к расх.; ТЗ=0,6; ТЗМ=0,6 | [21 empty] | Демонтаж оборудования, пригодного для дальнейшего использования, со снятием с места установки, необходимой (частичной) разборкой без надобности хранения (перемещается на другое место установки и т.п.) ОЗП=0,6; ЭМ=0,6 к расх.; ЗПМ=0,6; МАТ=0 к расх.; ТЗ=0,6; ТЗМ=0,6
| 1 | ИНДЕКС К ПОЗИЦИИ: Прочие объекты (56), ФЕР, 3 кв 2024 (СМР),Письмо Минстроя России от 10.09.2024 года № 52528-ИФ/09, прил.1 ОЗП=34,6; ЭМ=13,15; ЗПМ=34,6; МАТ=9,57 | [19 empty] | ИНДЕКС К ПОЗИЦИИ: Прочие объекты (56), ФЕР, 3 кв 2024 (СМР),Письмо Минстроя России от 10.09.2024 года № 52528-ИФ/09, прил.1 ОЗП=34,6; ЭМ=13,15; ЗПМ=34,6; МАТ=9,57
| Ремонт оборудования и технологических систем промышленных предприятий | [21 empty] | Ремонт оборудования и технологических систем промышленных предприятий
|  |  | Накладные расходы 80% ФОТ (от 469) | 11: 375
|  |  | Сметная прибыль 60% ФОТ (от 469) | 11: 281
399 | РН11-2-9-3 | Установка плоских заглушек из углеродистых сталей между фланцами на трубопроводах Ру=1,0 МПа (10 кгс/см2)...4,0 МПа (40 кгс/см2) диаметр трубопроводов 100 мм. (вх.,вых. стоков ЭЛОУ Т-9 ) ( деф.вед.разд.2 п.73) |  | заглушка | 2 | 257.34 | 254.71 |  |  |  | 515 | 509 |  |  | 0.79 | 1.58 |  |  |  |  | Установка плоских заглушек из углеродистых сталей между фланцами на трубопроводах Ру=1,0 МПа (10 кгс/см2)...4,0 МПа (40 кгс/см2) диаметр трубопроводов 100 мм. (вх.,вых. стоков ЭЛОУ Т-9 ) ( деф.вед.разд.2 п.73)
| 1 | ИНДЕКС К ПОЗИЦИИ: Прочие объекты (56), ФЕР, 3 кв 2024 (СМР),Письмо Минстроя России от 10.09.2024 года № 52528-ИФ/09, прил.1 ОЗП=34,6; ЭМ=13,15; ЗПМ=34,6; МАТ=9,57 | [19 empty] | ИНДЕКС К ПОЗИЦИИ: Прочие объекты (56), ФЕР, 3 кв 2024 (СМР),Письмо Минстроя России от 10.09.2024 года № 52528-ИФ/09, прил.1 ОЗП=34,6; ЭМ=13,15; ЗПМ=34,6; МАТ=9,57
| Ремонт оборудования и технологических систем промышленных предприятий | [21 empty] | Ремонт оборудования и технологических систем промышленных предприятий
|  |  | Накладные расходы 80% ФОТ (от 560) | 11: 448
|  |  | Сметная прибыль 60% ФОТ (от 560) | 11: 336
400 | РН11-2-9-3 | ( Снять ) Установка плоских заглушек из углеродистых сталей между фланцами на трубопроводах Ру=1,0 МПа (10 кгс/см2)...4,0 МПа (40 кгс/см2) диаметр трубопроводов 100 мм. (вх.,вых. стоков ЭЛОУ Т-9 ) ( деф.вед.разд.2 п.73) |  | заглушка | 2 | 152.83 | 152.83 |  |  |  | 306 | 306 |  |  | 0.474 | 0.95 |  |  |  |  | ( Снять ) Установка плоских заглушек из углеродистых сталей между фланцами на трубопроводах Ру=1,0 МПа (10 кгс/см2)...4,0 МПа (40 кгс/см2) диаметр трубопроводов 100 мм. (вх.,вых. стоков ЭЛОУ Т-9 ) ( деф.вед.разд.2 п.73)
| Приказ от 04.09.2019 № 519/пр табл.3 п.2 | Демонтаж оборудования, пригодного для дальнейшего использования, со снятием с места установки, необходимой (частичной) разборкой без надобности хранения (перемещается на другое место установки и т.п.) ОЗП=0,6; ЭМ=0,6 к расх.; ЗПМ=0,6; МАТ=0 к расх.; ТЗ=0,6; ТЗМ=0,6 | [21 empty] | Демонтаж оборудования, пригодного для дальнейшего использования, со снятием с места установки, необходимой (частичной) разборкой без надобности хранения (перемещается на другое место установки и т.п.) ОЗП=0,6; ЭМ=0,6 к расх.; ЗПМ=0,6; МАТ=0 к расх.; ТЗ=0,6; ТЗМ=0,6
| 1 | ИНДЕКС К ПОЗИЦИИ: Прочие объекты (56), ФЕР, 3 кв 2024 (СМР),Письмо Минстроя России от 10.09.2024 года № 52528-ИФ/09, прил.1 ОЗП=34,6; ЭМ=13,15; ЗПМ=34,6; МАТ=9,57 | [19 empty] | ИНДЕКС К ПОЗИЦИИ: Прочие объекты (56), ФЕР, 3 кв 2024 (СМР),Письмо Минстроя России от 10.09.2024 года № 52528-ИФ/09, прил.1 ОЗП=34,6; ЭМ=13,15; ЗПМ=34,6; МАТ=9,57
| Ремонт оборудования и технологических систем промышленных предприятий | [21 empty] | Ремонт оборудования и технологических систем промышленных предприятий
|  |  | Накладные расходы 80% ФОТ (от 337) | 11: 270
|  |  | Сметная прибыль 60% ФОТ (от 337) | 11: 202
401 | РН12-3-1-29 | Ремонт теплообменника кожухотрубчатого с U-образными трубками, при длине трубок 6000 мм, диаметр аппарата до 800 мм Ру 4,0 МПа (40 кгс/см2) ( деф.вед.разд.2 п.74) |  | аппарат | 1 | 52676.71 | 40753.58 | 11381.41 | 5177.13 |  | 52677 | 40754 | 11381 | 5177 | 115 | 115 |  |  |  |  | Ремонт теплообменника кожухотрубчатого с U-образными трубками, при длине трубок 6000 мм, диаметр аппарата до 800 мм Ру 4,0 МПа (40 кгс/см2) ( деф.вед.разд.2 п.74)
| 1 | ИНДЕКС К ПОЗИЦИИ: Прочие объекты (56), ФЕР, 3 кв 2024 (СМР),Письмо Минстроя России от 10.09.2024 года № 52528-ИФ/09, прил.1 ОЗП=34,6; ЭМ=13,15; ЗПМ=34,6; МАТ=9,57 | [19 empty] | ИНДЕКС К ПОЗИЦИИ: Прочие объекты (56), ФЕР, 3 кв 2024 (СМР),Письмо Минстроя России от 10.09.2024 года № 52528-ИФ/09, прил.1 ОЗП=34,6; ЭМ=13,15; ЗПМ=34,6; МАТ=9,57
| Ремонт оборудования и технологических систем промышленных предприятий | [21 empty] | Ремонт оборудования и технологических систем промышленных предприятий
|  |  | Накладные расходы 80% ФОТ (от 50 524) | 11: 40419
|  |  | Сметная прибыль 60% ФОТ (от 50 524) | 11: 30314
402 | РН12-3-3-2 | Чистка внутренней поверхности теплообменных труб теплообменника кожухотрубчатого с U-образными трубками при длине трубок 6000 мм (диаметр аппарата 325-1400 мм) ( деф.вед.разд.2 п.74) |  | 100 труб | -3.32 | 928.37 | 284.33 | 641.41 | 278.41 |  | -3082 | -944 | -2129 | -924 | 0.92 | -3.05 |  |  |  |  | Чистка внутренней поверхности теплообменных труб теплообменника кожухотрубчатого с U-образными трубками при длине трубок 6000 мм (диаметр аппарата 325-1400 мм) ( деф.вед.разд.2 п.74)
Объем=-332 / 100
| 1 | ИНДЕКС К ПОЗИЦИИ: Прочие объекты (56), ФЕР, 3 кв 2024 (СМР),Письмо Минстроя России от 10.09.2024 года № 52528-ИФ/09, прил.1 ОЗП=34,6; ЭМ=13,15; ЗПМ=34,6; МАТ=9,57 | [19 empty] | ИНДЕКС К ПОЗИЦИИ: Прочие объекты (56), ФЕР, 3 кв 2024 (СМР),Письмо Минстроя России от 10.09.2024 года № 52528-ИФ/09, прил.1 ОЗП=34,6; ЭМ=13,15; ЗПМ=34,6; МАТ=9,57
| Ремонт оборудования и технологических систем промышленных предприятий | [21 empty] | Ремонт оборудования и технологических систем промышленных предприятий
|  |  | Накладные расходы 80% ФОТ (от -2 054) | 11: -1643
|  |  | Сметная прибыль 60% ФОТ (от -2 054) | 11: -1232
403 | РН12-3-7-8 | Чистка межтрубного пространства трубного пучка теплообменника кожухотрубчатого с U-образными трубками, при длине трубок 6000 мм диаметр аппарата до 800 мм. ( деф.вед.разд.2 п.74) |  | пучок | -1 | 1327.5 | 1309.09 |  |  |  | -1328 | -1309 |  |  | 4 | -4 |  |  |  |  | Чистка межтрубного пространства трубного пучка теплообменника кожухотрубчатого с U-образными трубками, при длине трубок 6000 мм диаметр аппарата до 800 мм. ( деф.вед.разд.2 п.74)
| 1 | ИНДЕКС К ПОЗИЦИИ: Прочие объекты (56), ФЕР, 3 кв 2024 (СМР),Письмо Минстроя России от 10.09.2024 года № 52528-ИФ/09, прил.1 ОЗП=34,6; ЭМ=13,15; ЗПМ=34,6; МАТ=9,57 | [19 empty] | ИНДЕКС К ПОЗИЦИИ: Прочие объекты (56), ФЕР, 3 кв 2024 (СМР),Письмо Минстроя России от 10.09.2024 года № 52528-ИФ/09, прил.1 ОЗП=34,6; ЭМ=13,15; ЗПМ=34,6; МАТ=9,57
| Ремонт оборудования и технологических систем промышленных предприятий | [21 empty] | Ремонт оборудования и технологических систем промышленных предприятий
|  |  | Накладные расходы 80% ФОТ (от -1 440) | 11: -1152
|  |  | Сметная прибыль 60% ФОТ (от -1 440) | 11: -864
404 | РН12-3-10-29 | Гидравлическое испытание теплообменника кожухотрубчатого с U-образными трубками, при длине трубок 6000 мм, диаметр аппарата до 800 мм Ру 4,0 МПа (40 кгс/см2) ( деф.вед.разд.2 п.74) |  | аппарат | -1 | 3022.67 | 2523.41 | 465.08 | 53.31 |  | -3023 | -2523 | -465 | -53 | 7.2 | -7.2 |  |  |  |  | Гидравлическое испытание теплообменника кожухотрубчатого с U-образными трубками, при длине трубок 6000 мм, диаметр аппарата до 800 мм Ру 4,0 МПа (40 кгс/см2) ( деф.вед.разд.2 п.74)
| 1 | ИНДЕКС К ПОЗИЦИИ: Прочие объекты (56), ФЕР, 3 кв 2024 (СМР),Письмо Минстроя России от 10.09.2024 года № 52528-ИФ/09, прил.1 ОЗП=34,6; ЭМ=13,15; ЗПМ=34,6; МАТ=9,57 | [19 empty] | ИНДЕКС К ПОЗИЦИИ: Прочие объекты (56), ФЕР, 3 кв 2024 (СМР),Письмо Минстроя России от 10.09.2024 года № 52528-ИФ/09, прил.1 ОЗП=34,6; ЭМ=13,15; ЗПМ=34,6; МАТ=9,57
| Ремонт оборудования и технологических систем промышленных предприятий | [21 empty] | Ремонт оборудования и технологических систем промышленных предприятий
|  |  | Накладные расходы 80% ФОТ (от -2 833) | 11: -2266
|  |  | Сметная прибыль 60% ФОТ (от -2 833) | 11: -1700
405 | ФССЦпг-01-01-01-017 Приказ Минстроя России от 26.12.2019 №876/пр | Погрузо-разгрузочные работы при автомобильных перевозках: Погрузка металлических конструкций массой от 3 до 6 т. Погрузка трубного пучка для чистки на свободной производственной площадке на территории установки ( деф.вед.разд.2 п.75) |  | 4: 1 т груза; 5: 3.665; 6: 160.58; 11: 589; 15: 0; 16: 0 |  |  |  |  | Погрузо-разгрузочные работы при автомобильных перевозках: Погрузка металлических конструкций массой от 3 до 6 т. Погрузка трубного пучка для чистки на свободной производственной площадке на территории установки ( деф.вед.разд.2 п.75)
Объем=3665/1000
|  | Погрузка на объект и с объекта ПЗ=2 (ОЗП=2; ЭМ=2 к расх.; ЗПМ=2; МАТ=2 к расх.; ТЗ=2; ТЗМ=2) | [21 empty] | Погрузка на объект и с объекта ПЗ=2 (ОЗП=2; ЭМ=2 к расх.; ЗПМ=2; МАТ=2 к расх.; ТЗ=2; ТЗМ=2)
| 1 | ИНДЕКС К ПОЗИЦИИ: Прочие объекты (56), ФЕР, 3 кв 2024 (СМР),Письмо Минстроя России от 10.09.2024 года № 52528-ИФ/09, прил.1 ОЗП=34,6; ЭМ=13,15; ЗПМ=34,6; МАТ=9,57 | [19 empty] | ИНДЕКС К ПОЗИЦИИ: Прочие объекты (56), ФЕР, 3 кв 2024 (СМР),Письмо Минстроя России от 10.09.2024 года № 52528-ИФ/09, прил.1 ОЗП=34,6; ЭМ=13,15; ЗПМ=34,6; МАТ=9,57
| Отдельные виды затрат, относимые на стоимость строительных работ | [21 empty] | Отдельные виды затрат, относимые на стоимость строительных работ
406 | ФССЦпг-01-01-02-017 Приказ Минстроя России от 26.12.2019 №876/пр | Погрузо-разгрузочные работы при автомобильных перевозках: Разгрузка металлических конструкций массой от 3 до 6 т. Разгрузка трубного пучка для чистки на свободной производственной площадке на территории установки ( деф.вед.разд.2 п.75) |  | 4: 1 т груза; 5: 3.665; 6: 160.58; 11: 589; 15: 0; 16: 0 |  |  |  |  | Погрузо-разгрузочные работы при автомобильных перевозках: Разгрузка металлических конструкций массой от 3 до 6 т. Разгрузка трубного пучка для чистки на свободной производственной площадке на территории установки ( деф.вед.разд.2 п.75)
Объем=3665/1000
|  | Разгрузка на объект и с объекта ПЗ=2 (ОЗП=2; ЭМ=2 к расх.; ЗПМ=2; МАТ=2 к расх.; ТЗ=2; ТЗМ=2) | [21 empty] | Разгрузка на объект и с объекта ПЗ=2 (ОЗП=2; ЭМ=2 к расх.; ЗПМ=2; МАТ=2 к расх.; ТЗ=2; ТЗМ=2)
| 1 | ИНДЕКС К ПОЗИЦИИ: Прочие объекты (56), ФЕР, 3 кв 2024 (СМР),Письмо Минстроя России от 10.09.2024 года № 52528-ИФ/09, прил.1 ОЗП=34,6; ЭМ=13,15; ЗПМ=34,6; МАТ=9,57 | [19 empty] | ИНДЕКС К ПОЗИЦИИ: Прочие объекты (56), ФЕР, 3 кв 2024 (СМР),Письмо Минстроя России от 10.09.2024 года № 52528-ИФ/09, прил.1 ОЗП=34,6; ЭМ=13,15; ЗПМ=34,6; МАТ=9,57
| Отдельные виды затрат, относимые на стоимость строительных работ | [21 empty] | Отдельные виды затрат, относимые на стоимость строительных работ
407 | ФССЦпг-04-21-01-001 Приказ Минстроя России от 26.12.2019 №876/пр | Перевозка грузов тракторами на пневмоколесном ходу с прицепами грузоподъемностью 2 т на расстояние: I класс груза 1 км. Перевозка на растояние до 1км, трубного пучка для чистки на свободной производственной площадке на территории установки ( деф.вед.разд.2 п.75) |  | 4: 1 т груза; 5: 3.665; 6: 380; 11: 1393; 15: 0; 16: 0 |  |  |  |  | Перевозка грузов тракторами на пневмоколесном ходу с прицепами грузоподъемностью 2 т на расстояние: I класс груза 1 км. Перевозка на растояние до 1км, трубного пучка для чистки на свободной производственной площадке на территории установки ( деф.вед.разд.2 п.75)
Объем=3665/1000
|  | Перевозка на объект и с объекта ПЗ=2 (ОЗП=2; ЭМ=2 к расх.; ЗПМ=2; МАТ=2 к расх.; ТЗ=2; ТЗМ=2) | [21 empty] | Перевозка на объект и с объекта ПЗ=2 (ОЗП=2; ЭМ=2 к расх.; ЗПМ=2; МАТ=2 к расх.; ТЗ=2; ТЗМ=2)
| 3 | ИНДЕКС К ПОЗИЦИИ: Автомобили-самосвалы (56), ФЕР, 3 кв 2023 (ПГ2), Письмо Минстроя России от 10.08.2023г. №21491-ОГ/09, прил.2 ЭМ=12,01; МАТ=12,01 | [19 empty] | ИНДЕКС К ПОЗИЦИИ: Автомобили-самосвалы (56), ФЕР, 3 кв 2023 (ПГ2), Письмо Минстроя России от 10.08.2023г. №21491-ОГ/09, прил.2 ЭМ=12,01; МАТ=12,01
| Перевозка грузов автотранспортом (Автомобили-самосвалы) | [21 empty] | Перевозка грузов автотранспортом (Автомобили-самосвалы)
408 | Специализированная организация | Гидроструйная чистка трубного и межтрубного пространства пучка, плавающей головки, распредкамеры теплообменника ( деф.вед.разд.2 п.76) |  | 4: шт; 5: 1; 15: 0; 16: 0 |  |  |  |  | Гидроструйная чистка трубного и межтрубного пространства пучка, плавающей головки, распредкамеры теплообменника ( деф.вед.разд.2 п.76)
| Ремонт технологического оборудования | [21 empty] | Ремонт технологического оборудования
409 | Производство №1 | Произвести чистку корпуса и пучка от грязи. S=11м² ( деф.вед.разд.2 п.77) |  | 4: м³; 5: 0.11; 15: 0; 16: 0 |  |  |  |  | Произвести чистку корпуса и пучка от грязи. S=11м² ( деф.вед.разд.2 п.77)
| Ремонт технологического оборудования | [21 empty] | Ремонт технологического оборудования
Теплообменник Т-9а 800ТП-1,6-М1/25Г-6-К-2 F=176 м2. Вес пучка - 3665кг. Количество трубок в пучке - 374шт. | [19 empty] | Теплообменник Т-9а 800ТП-1,6-М1/25Г-6-К-2 F=176 м2. Вес пучка - 3665кг. Количество трубок в пучке - 374шт.
410 | РН11-2-9-4 | Установка плоских заглушек из углеродистых сталей между фланцами на трубопроводах Ру=1,0 МПа (10 кгс/см2)...4,0 МПа (40 кгс/см2) диаметр трубопроводов 150 мм. (вх., вых. воды Т-9а) ( деф.вед.разд.2 п.78) |  | заглушка | 2 | 360.67 | 355.41 |  |  |  | 721 | 711 |  |  | 1.08 | 2.16 |  |  |  |  | Установка плоских заглушек из углеродистых сталей между фланцами на трубопроводах Ру=1,0 МПа (10 кгс/см2)...4,0 МПа (40 кгс/см2) диаметр трубопроводов 150 мм. (вх., вых. воды Т-9а) ( деф.вед.разд.2 п.78)
| 1 | ИНДЕКС К ПОЗИЦИИ: Прочие объекты (56), ФЕР, 3 кв 2024 (СМР),Письмо Минстроя России от 10.09.2024 года № 52528-ИФ/09, прил.1 ОЗП=34,6; ЭМ=13,15; ЗПМ=34,6; МАТ=9,57 | [19 empty] | ИНДЕКС К ПОЗИЦИИ: Прочие объекты (56), ФЕР, 3 кв 2024 (СМР),Письмо Минстроя России от 10.09.2024 года № 52528-ИФ/09, прил.1 ОЗП=34,6; ЭМ=13,15; ЗПМ=34,6; МАТ=9,57
| Ремонт оборудования и технологических систем промышленных предприятий | [21 empty] | Ремонт оборудования и технологических систем промышленных предприятий
|  |  | Накладные расходы 80% ФОТ (от 782) | 11: 626
|  |  | Сметная прибыль 60% ФОТ (от 782) | 11: 469
411 | РН11-2-9-4 | ( Снять ) Установка плоских заглушек из углеродистых сталей между фланцами на трубопроводах Ру=1,0 МПа (10 кгс/см2)...4,0 МПа (40 кгс/см2) диаметр трубопроводов 150 мм. (вх., вых. воды Т-9а) ( деф.вед.разд.2 п.78) |  | заглушка | 2 | 213.24 | 213.24 |  |  |  | 426 | 426 |  |  | 0.648 | 1.3 |  |  |  |  | ( Снять ) Установка плоских заглушек из углеродистых сталей между фланцами на трубопроводах Ру=1,0 МПа (10 кгс/см2)...4,0 МПа (40 кгс/см2) диаметр трубопроводов 150 мм. (вх., вых. воды Т-9а) ( деф.вед.разд.2 п.78)
| Приказ от 04.09.2019 № 519/пр табл.3 п.2 | Демонтаж оборудования, пригодного для дальнейшего использования, со снятием с места установки, необходимой (частичной) разборкой без надобности хранения (перемещается на другое место установки и т.п.) ОЗП=0,6; ЭМ=0,6 к расх.; ЗПМ=0,6; МАТ=0 к расх.; ТЗ=0,6; ТЗМ=0,6 | [21 empty] | Демонтаж оборудования, пригодного для дальнейшего использования, со снятием с места установки, необходимой (частичной) разборкой без надобности хранения (перемещается на другое место установки и т.п.) ОЗП=0,6; ЭМ=0,6 к расх.; ЗПМ=0,6; МАТ=0 к расх.; ТЗ=0,6; ТЗМ=0,6
| 1 | ИНДЕКС К ПОЗИЦИИ: Прочие объекты (56), ФЕР, 3 кв 2024 (СМР),Письмо Минстроя России от 10.09.2024 года № 52528-ИФ/09, прил.1 ОЗП=34,6; ЭМ=13,15; ЗПМ=34,6; МАТ=9,57 | [19 empty] | ИНДЕКС К ПОЗИЦИИ: Прочие объекты (56), ФЕР, 3 кв 2024 (СМР),Письмо Минстроя России от 10.09.2024 года № 52528-ИФ/09, прил.1 ОЗП=34,6; ЭМ=13,15; ЗПМ=34,6; МАТ=9,57
| Ремонт оборудования и технологических систем промышленных предприятий | [21 empty] | Ремонт оборудования и технологических систем промышленных предприятий
|  |  | Накладные расходы 80% ФОТ (от 469) | 11: 375
|  |  | Сметная прибыль 60% ФОТ (от 469) | 11: 281
412 | РН11-2-9-3 | Установка плоских заглушек из углеродистых сталей между фланцами на трубопроводах Ру=1,0 МПа (10 кгс/см2)...4,0 МПа (40 кгс/см2) диаметр трубопроводов 100 мм. (вх.,вых. стоков ЭЛОУ Т-9а ) ( деф.вед.разд.2 п.78) |  | заглушка | 2 | 257.34 | 254.71 |  |  |  | 515 | 509 |  |  | 0.79 | 1.58 |  |  |  |  | Установка плоских заглушек из углеродистых сталей между фланцами на трубопроводах Ру=1,0 МПа (10 кгс/см2)...4,0 МПа (40 кгс/см2) диаметр трубопроводов 100 мм. (вх.,вых. стоков ЭЛОУ Т-9а ) ( деф.вед.разд.2 п.78)
| 1 | ИНДЕКС К ПОЗИЦИИ: Прочие объекты (56), ФЕР, 3 кв 2024 (СМР),Письмо Минстроя России от 10.09.2024 года № 52528-ИФ/09, прил.1 ОЗП=34,6; ЭМ=13,15; ЗПМ=34,6; МАТ=9,57 | [19 empty] | ИНДЕКС К ПОЗИЦИИ: Прочие объекты (56), ФЕР, 3 кв 2024 (СМР),Письмо Минстроя России от 10.09.2024 года № 52528-ИФ/09, прил.1 ОЗП=34,6; ЭМ=13,15; ЗПМ=34,6; МАТ=9,57
| Ремонт оборудования и технологических систем промышленных предприятий | [21 empty] | Ремонт оборудования и технологических систем промышленных предприятий
|  |  | Накладные расходы 80% ФОТ (от 560) | 11: 448
|  |  | Сметная прибыль 60% ФОТ (от 560) | 11: 336
413 | РН11-2-9-3 | ( Снять ) Установка плоских заглушек из углеродистых сталей между фланцами на трубопроводах Ру=1,0 МПа (10 кгс/см2)...4,0 МПа (40 кгс/см2) диаметр трубопроводов 100 мм. (вх.,вых. стоков ЭЛОУ Т-9а ) ( деф.вед.разд.2 п.78) |  | заглушка | 2 | 152.83 | 152.83 |  |  |  | 306 | 306 |  |  | 0.474 | 0.95 |  |  |  |  | ( Снять ) Установка плоских заглушек из углеродистых сталей между фланцами на трубопроводах Ру=1,0 МПа (10 кгс/см2)...4,0 МПа (40 кгс/см2) диаметр трубопроводов 100 мм. (вх.,вых. стоков ЭЛОУ Т-9а ) ( деф.вед.разд.2 п.78)
| Приказ от 04.09.2019 № 519/пр табл.3 п.2 | Демонтаж оборудования, пригодного для дальнейшего использования, со снятием с места установки, необходимой (частичной) разборкой без надобности хранения (перемещается на другое место установки и т.п.) ОЗП=0,6; ЭМ=0,6 к расх.; ЗПМ=0,6; МАТ=0 к расх.; ТЗ=0,6; ТЗМ=0,6 | [21 empty] | Демонтаж оборудования, пригодного для дальнейшего использования, со снятием с места установки, необходимой (частичной) разборкой без надобности хранения (перемещается на другое место установки и т.п.) ОЗП=0,6; ЭМ=0,6 к расх.; ЗПМ=0,6; МАТ=0 к расх.; ТЗ=0,6; ТЗМ=0,6
| 1 | ИНДЕКС К ПОЗИЦИИ: Прочие объекты (56), ФЕР, 3 кв 2024 (СМР),Письмо Минстроя России от 10.09.2024 года № 52528-ИФ/09, прил.1 ОЗП=34,6; ЭМ=13,15; ЗПМ=34,6; МАТ=9,57 | [19 empty] | ИНДЕКС К ПОЗИЦИИ: Прочие объекты (56), ФЕР, 3 кв 2024 (СМР),Письмо Минстроя России от 10.09.2024 года № 52528-ИФ/09, прил.1 ОЗП=34,6; ЭМ=13,15; ЗПМ=34,6; МАТ=9,57
| Ремонт оборудования и технологических систем промышленных предприятий | [21 empty] | Ремонт оборудования и технологических систем промышленных предприятий
|  |  | Накладные расходы 80% ФОТ (от 337) | 11: 270
|  |  | Сметная прибыль 60% ФОТ (от 337) | 11: 202
414 | РН11-1-5-15 | Ремонт теплообменника с плавающей головкой, площадь теплообмена до 200 м2 Ру=1,6 МПа (16 кгс/см2) ( деф.вед.разд.2 п.79) |  | теплообменник | 1 | 161629.26 | 98187.69 | 55883.75 | 17687.53 |  | 161629 | 98188 | 55884 | 17688 | 290 | 290 |  |  |  |  | Ремонт теплообменника с плавающей головкой, площадь теплообмена до 200 м2 Ру=1,6 МПа (16 кгс/см2) ( деф.вед.разд.2 п.79)
| 1 | ИНДЕКС К ПОЗИЦИИ: Прочие объекты (56), ФЕР, 3 кв 2024 (СМР),Письмо Минстроя России от 10.09.2024 года № 52528-ИФ/09, прил.1 ОЗП=34,6; ЭМ=13,15; ЗПМ=34,6; МАТ=9,57 | [19 empty] | ИНДЕКС К ПОЗИЦИИ: Прочие объекты (56), ФЕР, 3 кв 2024 (СМР),Письмо Минстроя России от 10.09.2024 года № 52528-ИФ/09, прил.1 ОЗП=34,6; ЭМ=13,15; ЗПМ=34,6; МАТ=9,57
| Ремонт оборудования и технологических систем промышленных предприятий | [21 empty] | Ремонт оборудования и технологических систем промышленных предприятий
|  |  | Накладные расходы 80% ФОТ (от 127 464) | 11: 101971
|  |  | Сметная прибыль 60% ФОТ (от 127 464) | 11: 76478
415 | РН11-1-5-71 | Чистка труб и межтрубного пространства теплообменника с плавающей головкой площадь теплообмена до 200 м2 ( деф.вед.разд.2 п.79) |  | теплообменник | -1 | 20279.84 | 20098.39 |  |  |  | -20280 | -20098 |  |  | 59 | -59 |  |  |  |  | Чистка труб и межтрубного пространства теплообменника с плавающей головкой площадь теплообмена до 200 м2 ( деф.вед.разд.2 п.79)
| 1 | ИНДЕКС К ПОЗИЦИИ: Прочие объекты (56), ФЕР, 3 кв 2024 (СМР),Письмо Минстроя России от 10.09.2024 года № 52528-ИФ/09, прил.1 ОЗП=34,6; ЭМ=13,15; ЗПМ=34,6; МАТ=9,57 | [19 empty] | ИНДЕКС К ПОЗИЦИИ: Прочие объекты (56), ФЕР, 3 кв 2024 (СМР),Письмо Минстроя России от 10.09.2024 года № 52528-ИФ/09, прил.1 ОЗП=34,6; ЭМ=13,15; ЗПМ=34,6; МАТ=9,57
| Ремонт оборудования и технологических систем промышленных предприятий | [21 empty] | Ремонт оборудования и технологических систем промышленных предприятий
|  |  | Накладные расходы 80% ФОТ (от -22 108) | 11: -17686
|  |  | Сметная прибыль 60% ФОТ (от -22 108) | 11: -13265
416 | РН11-1-5-130 | Гидравлическое испытание теплообменника с плавающей головкой, площадь теплообмена до 200 м2 Ру=1,6 МПа (16кгс/см2)( деф.вед.разд.2 п.79) |  | теплообменник | -1 | 5987.93 | 5935.33 |  |  |  | -5988 | -5935 |  |  | 16.5 | -16.5 |  |  |  |  | Гидравлическое испытание теплообменника с плавающей головкой, площадь теплообмена до 200 м2 Ру=1,6 МПа (16кгс/см2)( деф.вед.разд.2 п.79)
| 1 | ИНДЕКС К ПОЗИЦИИ: Прочие объекты (56), ФЕР, 3 кв 2024 (СМР),Письмо Минстроя России от 10.09.2024 года № 52528-ИФ/09, прил.1 ОЗП=34,6; ЭМ=13,15; ЗПМ=34,6; МАТ=9,57 | [19 empty] | ИНДЕКС К ПОЗИЦИИ: Прочие объекты (56), ФЕР, 3 кв 2024 (СМР),Письмо Минстроя России от 10.09.2024 года № 52528-ИФ/09, прил.1 ОЗП=34,6; ЭМ=13,15; ЗПМ=34,6; МАТ=9,57
| Ремонт оборудования и технологических систем промышленных предприятий | [21 empty] | Ремонт оборудования и технологических систем промышленных предприятий
|  |  | Накладные расходы 80% ФОТ (от -6 529) | 11: -5223
|  |  | Сметная прибыль 60% ФОТ (от -6 529) | 11: -3917
417 | ФССЦпг-01-01-01-017 Приказ Минстроя России от 26.12.2019 №876/пр | Погрузо-разгрузочные работы при автомобильных перевозках: Погрузка металлических конструкций массой от 3 до 6 т. Погрузка трубного пучка для чистки на свободной производственной площадке на территории установки ( деф.вед.разд.2 п.80) |  | 4: 1 т груза; 5: 3.665; 6: 160.58; 11: 589; 15: 0; 16: 0 |  |  |  |  | Погрузо-разгрузочные работы при автомобильных перевозках: Погрузка металлических конструкций массой от 3 до 6 т. Погрузка трубного пучка для чистки на свободной производственной площадке на территории установки ( деф.вед.разд.2 п.80)
Объем=3665/1000
|  | Погрузка на объект и с объекта ПЗ=2 (ОЗП=2; ЭМ=2 к расх.; ЗПМ=2; МАТ=2 к расх.; ТЗ=2; ТЗМ=2) | [21 empty] | Погрузка на объект и с объекта ПЗ=2 (ОЗП=2; ЭМ=2 к расх.; ЗПМ=2; МАТ=2 к расх.; ТЗ=2; ТЗМ=2)
| 1 | ИНДЕКС К ПОЗИЦИИ: Прочие объекты (56), ФЕР, 3 кв 2024 (СМР),Письмо Минстроя России от 10.09.2024 года № 52528-ИФ/09, прил.1 ОЗП=34,6; ЭМ=13,15; ЗПМ=34,6; МАТ=9,57 | [19 empty] | ИНДЕКС К ПОЗИЦИИ: Прочие объекты (56), ФЕР, 3 кв 2024 (СМР),Письмо Минстроя России от 10.09.2024 года № 52528-ИФ/09, прил.1 ОЗП=34,6; ЭМ=13,15; ЗПМ=34,6; МАТ=9,57
| Отдельные виды затрат, относимые на стоимость строительных работ | [21 empty] | Отдельные виды затрат, относимые на стоимость строительных работ
418 | ФССЦпг-01-01-02-017 Приказ Минстроя России от 26.12.2019 №876/пр | Погрузо-разгрузочные работы при автомобильных перевозках: Разгрузка металлических конструкций массой от 3 до 6 т. Разгрузка трубного пучка для чистки на свободной производственной площадке на территории установки ( деф.вед.разд.2 п.80) |  | 4: 1 т груза; 5: 3.665; 6: 160.58; 11: 589; 15: 0; 16: 0 |  |  |  |  | Погрузо-разгрузочные работы при автомобильных перевозках: Разгрузка металлических конструкций массой от 3 до 6 т. Разгрузка трубного пучка для чистки на свободной производственной площадке на территории установки ( деф.вед.разд.2 п.80)
Объем=3665/1000
|  | Разгрузка на объект и с объекта ПЗ=2 (ОЗП=2; ЭМ=2 к расх.; ЗПМ=2; МАТ=2 к расх.; ТЗ=2; ТЗМ=2) | [21 empty] | Разгрузка на объект и с объекта ПЗ=2 (ОЗП=2; ЭМ=2 к расх.; ЗПМ=2; МАТ=2 к расх.; ТЗ=2; ТЗМ=2)
| 1 | ИНДЕКС К ПОЗИЦИИ: Прочие объекты (56), ФЕР, 3 кв 2024 (СМР),Письмо Минстроя России от 10.09.2024 года № 52528-ИФ/09, прил.1 ОЗП=34,6; ЭМ=13,15; ЗПМ=34,6; МАТ=9,57 | [19 empty] | ИНДЕКС К ПОЗИЦИИ: Прочие объекты (56), ФЕР, 3 кв 2024 (СМР),Письмо Минстроя России от 10.09.2024 года № 52528-ИФ/09, прил.1 ОЗП=34,6; ЭМ=13,15; ЗПМ=34,6; МАТ=9,57
| Отдельные виды затрат, относимые на стоимость строительных работ | [21 empty] | Отдельные виды затрат, относимые на стоимость строительных работ
419 | ФССЦпг-04-21-01-001 Приказ Минстроя России от 26.12.2019 №876/пр | Перевозка грузов тракторами на пневмоколесном ходу с прицепами грузоподъемностью 2 т на расстояние: I класс груза 1 км. Перевозка на растояние до 1км, трубного пучка для чистки на свободной производственной площадке на территории установки ( деф.вед.разд.2 п.80) |  | 4: 1 т груза; 5: 3.665; 6: 380; 11: 1393; 15: 0; 16: 0 |  |  |  |  | Перевозка грузов тракторами на пневмоколесном ходу с прицепами грузоподъемностью 2 т на расстояние: I класс груза 1 км. Перевозка на растояние до 1км, трубного пучка для чистки на свободной производственной площадке на территории установки ( деф.вед.разд.2 п.80)
Объем=3665/1000
|  | Перевозка на объект и с объекта ПЗ=2 (ОЗП=2; ЭМ=2 к расх.; ЗПМ=2; МАТ=2 к расх.; ТЗ=2; ТЗМ=2) | [21 empty] | Перевозка на объект и с объекта ПЗ=2 (ОЗП=2; ЭМ=2 к расх.; ЗПМ=2; МАТ=2 к расх.; ТЗ=2; ТЗМ=2)
| 3 | ИНДЕКС К ПОЗИЦИИ: Автомобили-самосвалы (56), ФЕР, 3 кв 2023 (ПГ2), Письмо Минстроя России от 10.08.2023г. №21491-ОГ/09, прил.2 ЭМ=12,01; МАТ=12,01 | [19 empty] | ИНДЕКС К ПОЗИЦИИ: Автомобили-самосвалы (56), ФЕР, 3 кв 2023 (ПГ2), Письмо Минстроя России от 10.08.2023г. №21491-ОГ/09, прил.2 ЭМ=12,01; МАТ=12,01
| Перевозка грузов автотранспортом (Автомобили-самосвалы) | [21 empty] | Перевозка грузов автотранспортом (Автомобили-самосвалы)
420 | Специализированная организация | Гидроструйная чистка трубного и межтрубного пространства пучка, плавающей головки, распредкамеры теплообменника ( деф.вед.разд.2 п.81) |  | 4: шт; 5: 1; 15: 0; 16: 0 |  |  |  |  | Гидроструйная чистка трубного и межтрубного пространства пучка, плавающей головки, распредкамеры теплообменника ( деф.вед.разд.2 п.81)
| Ремонт технологического оборудования | [21 empty] | Ремонт технологического оборудования
421 | Производство №1 | Произвести чистку корпуса и пучка от грязи. S=11м² ( деф.вед.разд.2 п.82) |  | 4: м³; 5: 0.11; 15: 0; 16: 0 |  |  |  |  | Произвести чистку корпуса и пучка от грязи. S=11м² ( деф.вед.разд.2 п.82)
| Ремонт технологического оборудования | [21 empty] | Ремонт технологического оборудования
Теплообменник Т-13 F= 230м2. Вес пучка 5160- кг. Количество трубок в пучке 489- шт. | [19 empty] | Теплообменник Т-13 F= 230м2. Вес пучка 5160- кг. Количество трубок в пучке 489- шт.
422 | РН11-2-9-5 | Установка плоских заглушек из углеродистых сталей между фланцами на трубопроводах Ру=1,0 МПа (10 кгс/см2)...4,0 МПа (40 кгс/см2) диаметр трубопроводов 200 мм. ( деф.вед.разд.2 п.83) |  | заглушка | 4 | 485.06 | 479.8 |  |  |  | 1940 | 1919 |  |  | 1.43 | 5.72 |  |  |  |  | Установка плоских заглушек из углеродистых сталей между фланцами на трубопроводах Ру=1,0 МПа (10 кгс/см2)...4,0 МПа (40 кгс/см2) диаметр трубопроводов 200 мм. ( деф.вед.разд.2 п.83)
| 1 | ИНДЕКС К ПОЗИЦИИ: Прочие объекты (56), ФЕР, 3 кв 2024 (СМР),Письмо Минстроя России от 10.09.2024 года № 52528-ИФ/09, прил.1 ОЗП=34,6; ЭМ=13,15; ЗПМ=34,6; МАТ=9,57 | [19 empty] | ИНДЕКС К ПОЗИЦИИ: Прочие объекты (56), ФЕР, 3 кв 2024 (СМР),Письмо Минстроя России от 10.09.2024 года № 52528-ИФ/09, прил.1 ОЗП=34,6; ЭМ=13,15; ЗПМ=34,6; МАТ=9,57
| Ремонт оборудования и технологических систем промышленных предприятий | [21 empty] | Ремонт оборудования и технологических систем промышленных предприятий
|  |  | Накладные расходы 80% ФОТ (от 2 111) | 11: 1689
|  |  | Сметная прибыль 60% ФОТ (от 2 111) | 11: 1267
423 | РН11-2-9-5 | ( Снять ) Установка плоских заглушек из углеродистых сталей между фланцами на трубопроводах Ру=1,0 МПа (10 кгс/см2)...4,0 МПа (40 кгс/см2) диаметр трубопроводов 200 мм. ( деф.вед.разд.2 п.83) |  | заглушка | 4 | 287.88 | 287.88 |  |  |  | 1152 | 1152 |  |  | 0.858 | 3.43 |  |  |  |  | ( Снять ) Установка плоских заглушек из углеродистых сталей между фланцами на трубопроводах Ру=1,0 МПа (10 кгс/см2)...4,0 МПа (40 кгс/см2) диаметр трубопроводов 200 мм. ( деф.вед.разд.2 п.83)
| Приказ от 14.07.2022 № 571/пр п.84 табл.3 | Демонтаж оборудования, пригодного для дальнейшего использования, со снятием с места установки, необходимой (частичной) разборкой без хранения (перемещается на другое место установки и тому подобное) ОЗП=0,6; ЭМ=0,6 к расх.; ЗПМ=0,6; МАТ=0 к расх.; ТЗ=0,6; ТЗМ=0,6 | [21 empty] | Демонтаж оборудования, пригодного для дальнейшего использования, со снятием с места установки, необходимой (частичной) разборкой без хранения (перемещается на другое место установки и тому подобное) ОЗП=0,6; ЭМ=0,6 к расх.; ЗПМ=0,6; МАТ=0 к расх.; ТЗ=0,6; ТЗМ=0,6
| 1 | ИНДЕКС К ПОЗИЦИИ: Прочие объекты (56), ФЕР, 3 кв 2024 (СМР),Письмо Минстроя России от 10.09.2024 года № 52528-ИФ/09, прил.1 ОЗП=34,6; ЭМ=13,15; ЗПМ=34,6; МАТ=9,57 | [19 empty] | ИНДЕКС К ПОЗИЦИИ: Прочие объекты (56), ФЕР, 3 кв 2024 (СМР),Письмо Минстроя России от 10.09.2024 года № 52528-ИФ/09, прил.1 ОЗП=34,6; ЭМ=13,15; ЗПМ=34,6; МАТ=9,57
| Ремонт оборудования и технологических систем промышленных предприятий | [21 empty] | Ремонт оборудования и технологических систем промышленных предприятий
|  |  | Накладные расходы 80% ФОТ (от 1 267) | 11: 1014
|  |  | Сметная прибыль 60% ФОТ (от 1 267) | 11: 760
424 | РН11-1-5-19 | Ремонт теплообменника с плавающей головкой, площадь теплообмена до 300 м2 Ру=1,6 МПа (16 кгс/см2) ( деф.вед.разд.2 п.84) |  | теплообменник | 1 | 213520.92 | 135203.56 | 69410.5 | 21905.05 |  | 213521 | 135204 | 69411 | 21905 | 400 | 400 |  |  |  |  | Ремонт теплообменника с плавающей головкой, площадь теплообмена до 300 м2 Ру=1,6 МПа (16 кгс/см2) ( деф.вед.разд.2 п.84)
| 1 | ИНДЕКС К ПОЗИЦИИ: Прочие объекты (56), ФЕР, 3 кв 2024 (СМР),Письмо Минстроя России от 10.09.2024 года № 52528-ИФ/09, прил.1 ОЗП=34,6; ЭМ=13,15; ЗПМ=34,6; МАТ=9,57 | [19 empty] | ИНДЕКС К ПОЗИЦИИ: Прочие объекты (56), ФЕР, 3 кв 2024 (СМР),Письмо Минстроя России от 10.09.2024 года № 52528-ИФ/09, прил.1 ОЗП=34,6; ЭМ=13,15; ЗПМ=34,6; МАТ=9,57
| Ремонт оборудования и технологических систем промышленных предприятий | [21 empty] | Ремонт оборудования и технологических систем промышленных предприятий
|  |  | Накладные расходы 80% ФОТ (от 172 820) | 11: 138256
|  |  | Сметная прибыль 60% ФОТ (от 172 820) | 11: 103692
425 | РН11-1-5-72 | Чистка труб и межтрубного пространства теплообменника с плавающей головкой площадь теплообмена до 300 м2 ( деф.вед.разд.2 п.84) |  | теплообменник | -1 | 32682.18 | 32395.54 |  |  |  | -32682 | -32396 |  |  | 95 | -95 |  |  |  |  | Чистка труб и межтрубного пространства теплообменника с плавающей головкой площадь теплообмена до 300 м2 ( деф.вед.разд.2 п.84)
| 1 | ИНДЕКС К ПОЗИЦИИ: Прочие объекты (56), ФЕР, 3 кв 2024 (СМР),Письмо Минстроя России от 10.09.2024 года № 52528-ИФ/09, прил.1 ОЗП=34,6; ЭМ=13,15; ЗПМ=34,6; МАТ=9,57 | [19 empty] | ИНДЕКС К ПОЗИЦИИ: Прочие объекты (56), ФЕР, 3 кв 2024 (СМР),Письмо Минстроя России от 10.09.2024 года № 52528-ИФ/09, прил.1 ОЗП=34,6; ЭМ=13,15; ЗПМ=34,6; МАТ=9,57
| Ремонт оборудования и технологических систем промышленных предприятий | [21 empty] | Ремонт оборудования и технологических систем промышленных предприятий
|  |  | Накладные расходы 80% ФОТ (от -35 636) | 11: -28509
|  |  | Сметная прибыль 60% ФОТ (от -35 636) | 11: -21382
426 | ФССЦпг-01-01-01-017 Приказ Минстроя России от 26.12.2019 №876/пр | Погрузо-разгрузочные работы при автомобильных перевозках: Погрузка металлических конструкций массой от 3 до 6 т. Погрузка трубного пучка для чистки на свободной производственной площадке на территории установки ( деф.вед.разд.2 п.85) |  | 4: 1 т груза; 5: 5.16; 6: 160.58; 11: 829; 15: 0; 16: 0 |  |  |  |  | Погрузо-разгрузочные работы при автомобильных перевозках: Погрузка металлических конструкций массой от 3 до 6 т. Погрузка трубного пучка для чистки на свободной производственной площадке на территории установки ( деф.вед.разд.2 п.85)
Объем=5160/1000
|  | Погрузка на объект и с объекта ПЗ=2 (ОЗП=2; ЭМ=2 к расх.; ЗПМ=2; МАТ=2 к расх.; ТЗ=2; ТЗМ=2) | [21 empty] | Погрузка на объект и с объекта ПЗ=2 (ОЗП=2; ЭМ=2 к расх.; ЗПМ=2; МАТ=2 к расх.; ТЗ=2; ТЗМ=2)
| 1 | ИНДЕКС К ПОЗИЦИИ: Прочие объекты (56), ФЕР, 3 кв 2024 (СМР),Письмо Минстроя России от 10.09.2024 года № 52528-ИФ/09, прил.1 ОЗП=34,6; ЭМ=13,15; ЗПМ=34,6; МАТ=9,57 | [19 empty] | ИНДЕКС К ПОЗИЦИИ: Прочие объекты (56), ФЕР, 3 кв 2024 (СМР),Письмо Минстроя России от 10.09.2024 года № 52528-ИФ/09, прил.1 ОЗП=34,6; ЭМ=13,15; ЗПМ=34,6; МАТ=9,57
| Отдельные виды затрат, относимые на стоимость строительных работ | [21 empty] | Отдельные виды затрат, относимые на стоимость строительных работ
427 | ФССЦпг-01-01-02-017 Приказ Минстроя России от 26.12.2019 №876/пр | Погрузо-разгрузочные работы при автомобильных перевозках: Разгрузка металлических конструкций массой от 3 до 6 т. Разгрузка трубного пучка для чистки на свободной производственной площадке на территории установки ( деф.вед.разд.2 п.85) |  | 4: 1 т груза; 5: 5.16; 6: 160.58; 11: 829; 15: 0; 16: 0 |  |  |  |  | Погрузо-разгрузочные работы при автомобильных перевозках: Разгрузка металлических конструкций массой от 3 до 6 т. Разгрузка трубного пучка для чистки на свободной производственной площадке на территории установки ( деф.вед.разд.2 п.85)
Объем=5160/1000
|  | Разгрузка на объект и с объекта ПЗ=2 (ОЗП=2; ЭМ=2 к расх.; ЗПМ=2; МАТ=2 к расх.; ТЗ=2; ТЗМ=2) | [21 empty] | Разгрузка на объект и с объекта ПЗ=2 (ОЗП=2; ЭМ=2 к расх.; ЗПМ=2; МАТ=2 к расх.; ТЗ=2; ТЗМ=2)
| 1 | ИНДЕКС К ПОЗИЦИИ: Прочие объекты (56), ФЕР, 3 кв 2024 (СМР),Письмо Минстроя России от 10.09.2024 года № 52528-ИФ/09, прил.1 ОЗП=34,6; ЭМ=13,15; ЗПМ=34,6; МАТ=9,57 | [19 empty] | ИНДЕКС К ПОЗИЦИИ: Прочие объекты (56), ФЕР, 3 кв 2024 (СМР),Письмо Минстроя России от 10.09.2024 года № 52528-ИФ/09, прил.1 ОЗП=34,6; ЭМ=13,15; ЗПМ=34,6; МАТ=9,57
| Отдельные виды затрат, относимые на стоимость строительных работ | [21 empty] | Отдельные виды затрат, относимые на стоимость строительных работ
428 | ФССЦпг-04-21-01-001 Приказ Минстроя России от 26.12.2019 №876/пр | Перевозка грузов тракторами на пневмоколесном ходу с прицепами грузоподъемностью 2 т на расстояние: I класс груза 1 км. Перевозка на растояние до 1км, трубного пучка для чистки на свободной производственной площадке на территории установки ( деф.вед.разд.2 п.85) |  | 4: 1 т груза; 5: 5.16; 6: 380; 11: 1961; 15: 0; 16: 0 |  |  |  |  | Перевозка грузов тракторами на пневмоколесном ходу с прицепами грузоподъемностью 2 т на расстояние: I класс груза 1 км. Перевозка на растояние до 1км, трубного пучка для чистки на свободной производственной площадке на территории установки ( деф.вед.разд.2 п.85)
Объем=5160/1000
|  | Перевозка на объект и с объекта ПЗ=2 (ОЗП=2; ЭМ=2 к расх.; ЗПМ=2; МАТ=2 к расх.; ТЗ=2; ТЗМ=2) | [21 empty] | Перевозка на объект и с объекта ПЗ=2 (ОЗП=2; ЭМ=2 к расх.; ЗПМ=2; МАТ=2 к расх.; ТЗ=2; ТЗМ=2)
| 3 | ИНДЕКС К ПОЗИЦИИ: Автомобили-самосвалы (56), ФЕР, 3 кв 2023 (ПГ2), Письмо Минстроя России от 10.08.2023г. №21491-ОГ/09, прил.2 ЭМ=12,01; МАТ=12,01 | [19 empty] | ИНДЕКС К ПОЗИЦИИ: Автомобили-самосвалы (56), ФЕР, 3 кв 2023 (ПГ2), Письмо Минстроя России от 10.08.2023г. №21491-ОГ/09, прил.2 ЭМ=12,01; МАТ=12,01
| Перевозка грузов автотранспортом (Автомобили-самосвалы) | [21 empty] | Перевозка грузов автотранспортом (Автомобили-самосвалы)
429 | Специализированная организация | Гидроструйная чистка трубного и межтрубного пространства пучка, плавающей головки, распредкамеры теплообменника ( деф.вед.разд.2 п.86) |  | 4: шт; 5: 1; 15: 0; 16: 0 |  |  |  |  | Гидроструйная чистка трубного и межтрубного пространства пучка, плавающей головки, распредкамеры теплообменника ( деф.вед.разд.2 п.86)
| Ремонт технологического оборудования | [21 empty] | Ремонт технологического оборудования
430 | Производство №1 | Произвести чистку корпуса и пучка от грязи. S=11м² ( деф.вед.разд.2 п.87) |  | 4: м³; 5: 0.11; 15: 0; 16: 0 |  |  |  |  | Произвести чистку корпуса и пучка от грязи. S=11м² ( деф.вед.разд.2 п.87)
| Ремонт технологического оборудования | [21 empty] | Ремонт технологического оборудования
431 | ФЕРм39-01-023-17 Приказ Минстроя России от 26.12.2019 №876/пр | Зачистка механизированная поверхности сварного соединения и околошовной зоны конструкций и оборудования из углеродистых и легированных сталей до шероховатости грубее Rz 40 мкм (V4) и не грубее Rz 80 мкм (V3) без снятия выпуклости (усиления) сварного шва, положение зачистки: вертикальное ( деф.вед.разд.2 п.88) |  | м2 | 0.43 | 3380.3 | 3361.74 |  |  |  | 1454 | 1446 |  |  | 10.1 | 4.34 |  |  |  |  | Зачистка механизированная поверхности сварного соединения и околошовной зоны конструкций и оборудования из углеродистых и легированных сталей до шероховатости грубее Rz 40 мкм (V4) и не грубее Rz 80 мкм (V3) без снятия выпуклости (усиления) сварного шва, положение зачистки: вертикальное ( деф.вед.разд.2 п.88)
| 1 | ИНДЕКС К ПОЗИЦИИ: Прочие объекты (56), ФЕР, 3 кв 2024 (СМР),Письмо Минстроя России от 10.09.2024 года № 52528-ИФ/09, прил.1 ОЗП=34,6; ЭМ=13,15; ЗПМ=34,6; МАТ=9,57 | [19 empty] | ИНДЕКС К ПОЗИЦИИ: Прочие объекты (56), ФЕР, 3 кв 2024 (СМР),Письмо Минстроя России от 10.09.2024 года № 52528-ИФ/09, прил.1 ОЗП=34,6; ЭМ=13,15; ЗПМ=34,6; МАТ=9,57
| Контроль монтажных сварных соединений | [21 empty] | Контроль монтажных сварных соединений
|  |  | Накладные расходы 89% ФОТ (от 1 663) | 11: 1480
|  |  | Сметная прибыль 45% ФОТ (от 1 663) | 11: 748
432 | ФЕРм39-01-023-18 Приказ Минстроя России от 26.12.2019 №876/пр | Зачистка механизированная поверхности сварного соединения и околошовной зоны конструкций и оборудования из углеродистых и легированных сталей до шероховатости грубее Rz 40 мкм (V4) и не грубее Rz 80 мкм (V3) без снятия выпуклости (усиления) сварного шва, положение зачистки: потолочное ( деф.вед.разд.2 п.89) |  | м2 | 0.18 | 4016.33 | 3994.22 |  |  |  | 723 | 719 |  |  | 12 | 2.16 |  |  |  |  | Зачистка механизированная поверхности сварного соединения и околошовной зоны конструкций и оборудования из углеродистых и легированных сталей до шероховатости грубее Rz 40 мкм (V4) и не грубее Rz 80 мкм (V3) без снятия выпуклости (усиления) сварного шва, положение зачистки: потолочное ( деф.вед.разд.2 п.89)
| 1 | ИНДЕКС К ПОЗИЦИИ: Прочие объекты (56), ФЕР, 3 кв 2024 (СМР),Письмо Минстроя России от 10.09.2024 года № 52528-ИФ/09, прил.1 ОЗП=34,6; ЭМ=13,15; ЗПМ=34,6; МАТ=9,57 | [19 empty] | ИНДЕКС К ПОЗИЦИИ: Прочие объекты (56), ФЕР, 3 кв 2024 (СМР),Письмо Минстроя России от 10.09.2024 года № 52528-ИФ/09, прил.1 ОЗП=34,6; ЭМ=13,15; ЗПМ=34,6; МАТ=9,57
| Контроль монтажных сварных соединений | [21 empty] | Контроль монтажных сварных соединений
|  |  | Накладные расходы 89% ФОТ (от 827) | 11: 736
|  |  | Сметная прибыль 45% ФОТ (от 827) | 11: 372
433 | ФЕРм39-01-023-16 Приказ Минстроя России от 26.12.2019 №876/пр | Зачистка механизированная поверхности сварного соединения и околошовной зоны конструкций и оборудования из углеродистых и легированных сталей до шероховатости грубее Rz 40 мкм (V4) и не грубее Rz 80 мкм (V3) без снятия выпуклости (усиления) сварного шва, положение зачистки: нижнее ( деф.вед.разд.2 п.90) |  | м2 | 0.12 | 2342.88 | 2329.96 |  |  |  | 281 | 280 |  |  | 7 | 0.84 |  |  |  |  | Зачистка механизированная поверхности сварного соединения и околошовной зоны конструкций и оборудования из углеродистых и легированных сталей до шероховатости грубее Rz 40 мкм (V4) и не грубее Rz 80 мкм (V3) без снятия выпуклости (усиления) сварного шва, положение зачистки: нижнее ( деф.вед.разд.2 п.90)
| 1 | ИНДЕКС К ПОЗИЦИИ: Прочие объекты (56), ФЕР, 3 кв 2024 (СМР),Письмо Минстроя России от 10.09.2024 года № 52528-ИФ/09, прил.1 ОЗП=34,6; ЭМ=13,15; ЗПМ=34,6; МАТ=9,57 | [19 empty] | ИНДЕКС К ПОЗИЦИИ: Прочие объекты (56), ФЕР, 3 кв 2024 (СМР),Письмо Минстроя России от 10.09.2024 года № 52528-ИФ/09, прил.1 ОЗП=34,6; ЭМ=13,15; ЗПМ=34,6; МАТ=9,57
| Контроль монтажных сварных соединений | [21 empty] | Контроль монтажных сварных соединений
|  |  | Накладные расходы 89% ФОТ (от 322) | 11: 287
|  |  | Сметная прибыль 45% ФОТ (от 322) | 11: 145
Холодильник Х-1 (змеевик из 40 труб) площадь теплообмена F=92м2, Øтруб – 114мм, Рраб=12кгс/см2. | [19 empty] | Холодильник Х-1 (змеевик из 40 труб) площадь теплообмена F=92м2, Øтруб – 114мм, Рраб=12кгс/см2.
434 | ФЕРм18-01-070-01 Приказ Минстроя России от 26.12.2019 №876/пр | Снятие и установка змеевика в аппарат, диаметр аппарата: до 1000 мм. Демонтаж, монтаж трубного змеевика весом 4140кг., затраты на перевозку до 1км. включены ( деф.вед.разд.2 п.91) |  | шт | 1 | 1952.02 | 1939.33 | 1.97 |  |  | 1952 | 1939 | 2 |  | 6.18 | 6.18 |  |  |  |  | Снятие и установка змеевика в аппарат, диаметр аппарата: до 1000 мм. Демонтаж, монтаж трубного змеевика весом 4140кг., затраты на перевозку до 1км. включены ( деф.вед.разд.2 п.91)
| 1 | ИНДЕКС К ПОЗИЦИИ: Прочие объекты (56), ФЕР, 3 кв 2024 (СМР),Письмо Минстроя России от 10.09.2024 года № 52528-ИФ/09, прил.1 ОЗП=34,6; ЭМ=13,15; ЗПМ=34,6; МАТ=9,57 | [19 empty] | ИНДЕКС К ПОЗИЦИИ: Прочие объекты (56), ФЕР, 3 кв 2024 (СМР),Письмо Минстроя России от 10.09.2024 года № 52528-ИФ/09, прил.1 ОЗП=34,6; ЭМ=13,15; ЗПМ=34,6; МАТ=9,57
| Оборудование предприятий химической и нефтеперерабатывающей промышленности | [21 empty] | Оборудование предприятий химической и нефтеперерабатывающей промышленности
|  |  | Накладные расходы 90% ФОТ (от 2 230) | 11: 2007
|  |  | Сметная прибыль 46% ФОТ (от 2 230) | 11: 1026
435 | ФССЦпг-01-01-01-017 Приказ Минстроя России от 26.12.2019 №876/пр | Погрузо-разгрузочные работы при автомобильных перевозках: Погрузка металлических конструкций массой от 3 до 6 т. Погрузка трубного змеевика для чистки на свободной производственной площадке на территории установки ( деф.вед.разд.2 п.91) |  | 4: 1 т груза; 5: 4.14; 6: 160.58; 11: 665; 15: 0; 16: 0 |  |  |  |  | Погрузо-разгрузочные работы при автомобильных перевозках: Погрузка металлических конструкций массой от 3 до 6 т. Погрузка трубного змеевика для чистки на свободной производственной площадке на территории установки ( деф.вед.разд.2 п.91)
Объем=4140/1000
|  | Погрузка на объект и с объекта ПЗ=2 (ОЗП=2; ЭМ=2 к расх.; ЗПМ=2; МАТ=2 к расх.; ТЗ=2; ТЗМ=2) | [21 empty] | Погрузка на объект и с объекта ПЗ=2 (ОЗП=2; ЭМ=2 к расх.; ЗПМ=2; МАТ=2 к расх.; ТЗ=2; ТЗМ=2)
| 1 | ИНДЕКС К ПОЗИЦИИ: Прочие объекты (56), ФЕР, 3 кв 2024 (СМР),Письмо Минстроя России от 10.09.2024 года № 52528-ИФ/09, прил.1 ОЗП=34,6; ЭМ=13,15; ЗПМ=34,6; МАТ=9,57 | [19 empty] | ИНДЕКС К ПОЗИЦИИ: Прочие объекты (56), ФЕР, 3 кв 2024 (СМР),Письмо Минстроя России от 10.09.2024 года № 52528-ИФ/09, прил.1 ОЗП=34,6; ЭМ=13,15; ЗПМ=34,6; МАТ=9,57
| Отдельные виды затрат, относимые на стоимость строительных работ | [21 empty] | Отдельные виды затрат, относимые на стоимость строительных работ
436 | ФССЦпг-01-01-02-017 Приказ Минстроя России от 26.12.2019 №876/пр | Погрузо-разгрузочные работы при автомобильных перевозках: Разгрузка металлических конструкций массой от 3 до 6 т. Разгрузка трубного змеевика для чистки на свободной производственной площадке на территории установки ( деф.вед.разд.2 п.91) |  | 4: 1 т груза; 5: 4.14; 6: 160.58; 11: 665; 15: 0; 16: 0 |  |  |  |  | Погрузо-разгрузочные работы при автомобильных перевозках: Разгрузка металлических конструкций массой от 3 до 6 т. Разгрузка трубного змеевика для чистки на свободной производственной площадке на территории установки ( деф.вед.разд.2 п.91)
Объем=4140/1000
|  | Разгрузка на объект и с объекта ПЗ=2 (ОЗП=2; ЭМ=2 к расх.; ЗПМ=2; МАТ=2 к расх.; ТЗ=2; ТЗМ=2) | [21 empty] | Разгрузка на объект и с объекта ПЗ=2 (ОЗП=2; ЭМ=2 к расх.; ЗПМ=2; МАТ=2 к расх.; ТЗ=2; ТЗМ=2)
| 1 | ИНДЕКС К ПОЗИЦИИ: Прочие объекты (56), ФЕР, 3 кв 2024 (СМР),Письмо Минстроя России от 10.09.2024 года № 52528-ИФ/09, прил.1 ОЗП=34,6; ЭМ=13,15; ЗПМ=34,6; МАТ=9,57 | [19 empty] | ИНДЕКС К ПОЗИЦИИ: Прочие объекты (56), ФЕР, 3 кв 2024 (СМР),Письмо Минстроя России от 10.09.2024 года № 52528-ИФ/09, прил.1 ОЗП=34,6; ЭМ=13,15; ЗПМ=34,6; МАТ=9,57
| Отдельные виды затрат, относимые на стоимость строительных работ | [21 empty] | Отдельные виды затрат, относимые на стоимость строительных работ
437 | Подрядная организация | Произвести пескоструйную очистку поверхности трубного змеевика погружного холодильника ( деф.вед.разд.2 п.92) |  | 4: м³; 5: 108; 15: 0; 16: 0 |  |  |  |  | Произвести пескоструйную очистку поверхности трубного змеевика погружного холодильника ( деф.вед.разд.2 п.92)
| Ремонт технологического оборудования | [21 empty] | Ремонт технологического оборудования
438 | РН11-1-3-66 | Гидравлическое испытание змеевиков холодильника змеевикового типа из стальных труб Ру=1,0 МПа (10 кгс/см2) прим. Опресовка змеевика погружного холодильника ( деф.вед.разд.2 п.93) |  | змеевик | 1 | 864.83 | 864.83 |  |  |  | 865 | 865 |  |  | 2.1 | 2.1 |  |  |  |  | Гидравлическое испытание змеевиков холодильника змеевикового типа из стальных труб Ру=1,0 МПа (10 кгс/см2) прим. Опресовка змеевика погружного холодильника ( деф.вед.разд.2 п.93)
|  | Вода предоставляется заказчиком МАТ=0 к расх. | [21 empty] | Вода предоставляется заказчиком МАТ=0 к расх.
| 1 | ИНДЕКС К ПОЗИЦИИ: Прочие объекты (56), ФЕР, 3 кв 2024 (СМР),Письмо Минстроя России от 10.09.2024 года № 52528-ИФ/09, прил.1 ОЗП=34,6; ЭМ=13,15; ЗПМ=34,6; МАТ=9,57 | [19 empty] | ИНДЕКС К ПОЗИЦИИ: Прочие объекты (56), ФЕР, 3 кв 2024 (СМР),Письмо Минстроя России от 10.09.2024 года № 52528-ИФ/09, прил.1 ОЗП=34,6; ЭМ=13,15; ЗПМ=34,6; МАТ=9,57
| Ремонт оборудования и технологических систем промышленных предприятий | [21 empty] | Ремонт оборудования и технологических систем промышленных предприятий
|  |  | Накладные расходы 80% ФОТ (от 952) | 11: 762
|  |  | Сметная прибыль 60% ФОТ (от 952) | 11: 571
439 | Производство №1 | Произвести чистку стенок ящика холодильника, вытащить грязь из ящика. S=67,8м² ( деф.вед.разд.2 п.94) |  | 4: м³; 5: 1; 15: 0; 16: 0 |  |  |  |  | Произвести чистку стенок ящика холодильника, вытащить грязь из ящика. S=67,8м² ( деф.вед.разд.2 п.94)
| Ремонт технологического оборудования | [21 empty] | Ремонт технологического оборудования
Холодильник Х-2 (змеевик из 40 труб) площадь теплообмена F=92м2, Øтруб – 114мм, Рраб=12кгс/см2. | [19 empty] | Холодильник Х-2 (змеевик из 40 труб) площадь теплообмена F=92м2, Øтруб – 114мм, Рраб=12кгс/см2.
440 | ФЕРм18-01-070-01 Приказ Минстроя России от 26.12.2019 №876/пр | Снятие и установка змеевика в аппарат, диаметр аппарата: до 1000 мм. Демонтаж, монтаж трубного змеевика весом 4140кг., затраты на перевозку до 1км. включены ( деф.вед.разд.2 п.95) |  | шт | 1 | 1952.02 | 1939.33 | 1.97 |  |  | 1952 | 1939 | 2 |  | 6.18 | 6.18 |  |  |  |  | Снятие и установка змеевика в аппарат, диаметр аппарата: до 1000 мм. Демонтаж, монтаж трубного змеевика весом 4140кг., затраты на перевозку до 1км. включены ( деф.вед.разд.2 п.95)
| 1 | ИНДЕКС К ПОЗИЦИИ: Прочие объекты (56), ФЕР, 3 кв 2024 (СМР),Письмо Минстроя России от 10.09.2024 года № 52528-ИФ/09, прил.1 ОЗП=34,6; ЭМ=13,15; ЗПМ=34,6; МАТ=9,57 | [19 empty] | ИНДЕКС К ПОЗИЦИИ: Прочие объекты (56), ФЕР, 3 кв 2024 (СМР),Письмо Минстроя России от 10.09.2024 года № 52528-ИФ/09, прил.1 ОЗП=34,6; ЭМ=13,15; ЗПМ=34,6; МАТ=9,57
| Оборудование предприятий химической и нефтеперерабатывающей промышленности | [21 empty] | Оборудование предприятий химической и нефтеперерабатывающей промышленности
|  |  | Накладные расходы 90% ФОТ (от 2 230) | 11: 2007
|  |  | Сметная прибыль 46% ФОТ (от 2 230) | 11: 1026
441 | ФССЦпг-01-01-01-017 Приказ Минстроя России от 26.12.2019 №876/пр | Погрузо-разгрузочные работы при автомобильных перевозках: Погрузка металлических конструкций массой от 3 до 6 т. Погрузка трубного змеевика для чистки на свободной производственной площадке на территории установки ( деф.вед.разд.2 п.95) |  | 4: 1 т груза; 5: 4.14; 6: 160.58; 11: 665; 15: 0; 16: 0 |  |  |  |  | Погрузо-разгрузочные работы при автомобильных перевозках: Погрузка металлических конструкций массой от 3 до 6 т. Погрузка трубного змеевика для чистки на свободной производственной площадке на территории установки ( деф.вед.разд.2 п.95)
Объем=4140/1000
|  | Погрузка на объект и с объекта ПЗ=2 (ОЗП=2; ЭМ=2 к расх.; ЗПМ=2; МАТ=2 к расх.; ТЗ=2; ТЗМ=2) | [21 empty] | Погрузка на объект и с объекта ПЗ=2 (ОЗП=2; ЭМ=2 к расх.; ЗПМ=2; МАТ=2 к расх.; ТЗ=2; ТЗМ=2)
| 1 | ИНДЕКС К ПОЗИЦИИ: Прочие объекты (56), ФЕР, 3 кв 2024 (СМР),Письмо Минстроя России от 10.09.2024 года № 52528-ИФ/09, прил.1 ОЗП=34,6; ЭМ=13,15; ЗПМ=34,6; МАТ=9,57 | [19 empty] | ИНДЕКС К ПОЗИЦИИ: Прочие объекты (56), ФЕР, 3 кв 2024 (СМР),Письмо Минстроя России от 10.09.2024 года № 52528-ИФ/09, прил.1 ОЗП=34,6; ЭМ=13,15; ЗПМ=34,6; МАТ=9,57
| Отдельные виды затрат, относимые на стоимость строительных работ | [21 empty] | Отдельные виды затрат, относимые на стоимость строительных работ
442 | ФССЦпг-01-01-02-017 Приказ Минстроя России от 26.12.2019 №876/пр | Погрузо-разгрузочные работы при автомобильных перевозках: Разгрузка металлических конструкций массой от 3 до 6 т. Разгрузка трубного змеевика для чистки на свободной производственной площадке на территории установки ( деф.вед.разд.2 п.95) |  | 4: 1 т груза; 5: 4.14; 6: 160.58; 11: 665; 15: 0; 16: 0 |  |  |  |  | Погрузо-разгрузочные работы при автомобильных перевозках: Разгрузка металлических конструкций массой от 3 до 6 т. Разгрузка трубного змеевика для чистки на свободной производственной площадке на территории установки ( деф.вед.разд.2 п.95)
Объем=4140/1000
|  | Разгрузка на объект и с объекта ПЗ=2 (ОЗП=2; ЭМ=2 к расх.; ЗПМ=2; МАТ=2 к расх.; ТЗ=2; ТЗМ=2) | [21 empty] | Разгрузка на объект и с объекта ПЗ=2 (ОЗП=2; ЭМ=2 к расх.; ЗПМ=2; МАТ=2 к расх.; ТЗ=2; ТЗМ=2)
| 1 | ИНДЕКС К ПОЗИЦИИ: Прочие объекты (56), ФЕР, 3 кв 2024 (СМР),Письмо Минстроя России от 10.09.2024 года № 52528-ИФ/09, прил.1 ОЗП=34,6; ЭМ=13,15; ЗПМ=34,6; МАТ=9,57 | [19 empty] | ИНДЕКС К ПОЗИЦИИ: Прочие объекты (56), ФЕР, 3 кв 2024 (СМР),Письмо Минстроя России от 10.09.2024 года № 52528-ИФ/09, прил.1 ОЗП=34,6; ЭМ=13,15; ЗПМ=34,6; МАТ=9,57
| Отдельные виды затрат, относимые на стоимость строительных работ | [21 empty] | Отдельные виды затрат, относимые на стоимость строительных работ
443 | Подрядная организация | Очистка кварцевым песком (пескоструй) поверхности трубного змеевика погружного холодильника ( деф.вед.разд.2 п.96) |  | 4: м³; 5: 108; 15: 0; 16: 0 |  |  |  |  | Очистка кварцевым песком (пескоструй) поверхности трубного змеевика погружного холодильника ( деф.вед.разд.2 п.96)
| Ремонт технологического оборудования | [21 empty] | Ремонт технологического оборудования
444 | РН11-1-3-66 | Гидравлическое испытание змеевиков холодильника змеевикового типа из стальных труб Ру=1,0 МПа (10 кгс/см2) прим. Опресовка змеевика погружного холодильника ( деф.вед.разд.2 п.97) |  | змеевик | 1 | 864.83 | 864.83 |  |  |  | 865 | 865 |  |  | 2.1 | 2.1 |  |  |  |  | Гидравлическое испытание змеевиков холодильника змеевикового типа из стальных труб Ру=1,0 МПа (10 кгс/см2) прим. Опресовка змеевика погружного холодильника ( деф.вед.разд.2 п.97)
|  | Вода предоставляется заказчиком МАТ=0 к расх. | [21 empty] | Вода предоставляется заказчиком МАТ=0 к расх.
| 1 | ИНДЕКС К ПОЗИЦИИ: Прочие объекты (56), ФЕР, 3 кв 2024 (СМР),Письмо Минстроя России от 10.09.2024 года № 52528-ИФ/09, прил.1 ОЗП=34,6; ЭМ=13,15; ЗПМ=34,6; МАТ=9,57 | [19 empty] | ИНДЕКС К ПОЗИЦИИ: Прочие объекты (56), ФЕР, 3 кв 2024 (СМР),Письмо Минстроя России от 10.09.2024 года № 52528-ИФ/09, прил.1 ОЗП=34,6; ЭМ=13,15; ЗПМ=34,6; МАТ=9,57
| Ремонт оборудования и технологических систем промышленных предприятий | [21 empty] | Ремонт оборудования и технологических систем промышленных предприятий
|  |  | Накладные расходы 80% ФОТ (от 952) | 11: 762
|  |  | Сметная прибыль 60% ФОТ (от 952) | 11: 571
445 | Производство №1 | Произвести чистку стенок ящика холодильника, вытащить грязь из ящика. S=67,8м² ( деф.вед.разд.2 п.98) |  | 4: м³; 5: 1; 15: 0; 16: 0 |  |  |  |  | Произвести чистку стенок ящика холодильника, вытащить грязь из ящика. S=67,8м² ( деф.вед.разд.2 п.98)
| Ремонт технологического оборудования | [21 empty] | Ремонт технологического оборудования
Холодильник Х-3 (змеевик из 40 труб) площадь теплообмена F=92м2, Øтруб – 114мм, Рраб=12кгс/см2. | [19 empty] | Холодильник Х-3 (змеевик из 40 труб) площадь теплообмена F=92м2, Øтруб – 114мм, Рраб=12кгс/см2.
446 | ФЕРм18-01-070-01 Приказ Минстроя России от 26.12.2019 №876/пр | Снятие и установка змеевика в аппарат, диаметр аппарата: до 1000 мм. Демонтаж, монтаж трубного змеевика весом 4140кг., затраты на перевозку до 1км. включены ( деф.вед.разд.2 п.99) |  | шт | 1 | 1952.02 | 1939.33 | 1.97 |  |  | 1952 | 1939 | 2 |  | 6.18 | 6.18 |  |  |  |  | Снятие и установка змеевика в аппарат, диаметр аппарата: до 1000 мм. Демонтаж, монтаж трубного змеевика весом 4140кг., затраты на перевозку до 1км. включены ( деф.вед.разд.2 п.99)
| 1 | ИНДЕКС К ПОЗИЦИИ: Прочие объекты (56), ФЕР, 3 кв 2024 (СМР),Письмо Минстроя России от 10.09.2024 года № 52528-ИФ/09, прил.1 ОЗП=34,6; ЭМ=13,15; ЗПМ=34,6; МАТ=9,57 | [19 empty] | ИНДЕКС К ПОЗИЦИИ: Прочие объекты (56), ФЕР, 3 кв 2024 (СМР),Письмо Минстроя России от 10.09.2024 года № 52528-ИФ/09, прил.1 ОЗП=34,6; ЭМ=13,15; ЗПМ=34,6; МАТ=9,57
| Оборудование предприятий химической и нефтеперерабатывающей промышленности | [21 empty] | Оборудование предприятий химической и нефтеперерабатывающей промышленности
|  |  | Накладные расходы 90% ФОТ (от 2 230) | 11: 2007
|  |  | Сметная прибыль 46% ФОТ (от 2 230) | 11: 1026
447 | ФССЦпг-01-01-01-017 Приказ Минстроя России от 26.12.2019 №876/пр | Погрузо-разгрузочные работы при автомобильных перевозках: Погрузка металлических конструкций массой от 3 до 6 т. Погрузка трубного змеевика для чистки на свободной производственной площадке на территории установки ( деф.вед.разд.2 п.99) |  | 4: 1 т груза; 5: 4.14; 6: 160.58; 11: 665; 15: 0; 16: 0 |  |  |  |  | Погрузо-разгрузочные работы при автомобильных перевозках: Погрузка металлических конструкций массой от 3 до 6 т. Погрузка трубного змеевика для чистки на свободной производственной площадке на территории установки ( деф.вед.разд.2 п.99)
Объем=4140/1000
|  | Погрузка на объект и с объекта ПЗ=2 (ОЗП=2; ЭМ=2 к расх.; ЗПМ=2; МАТ=2 к расх.; ТЗ=2; ТЗМ=2) | [21 empty] | Погрузка на объект и с объекта ПЗ=2 (ОЗП=2; ЭМ=2 к расх.; ЗПМ=2; МАТ=2 к расх.; ТЗ=2; ТЗМ=2)
| 1 | ИНДЕКС К ПОЗИЦИИ: Прочие объекты (56), ФЕР, 3 кв 2024 (СМР),Письмо Минстроя России от 10.09.2024 года № 52528-ИФ/09, прил.1 ОЗП=34,6; ЭМ=13,15; ЗПМ=34,6; МАТ=9,57 | [19 empty] | ИНДЕКС К ПОЗИЦИИ: Прочие объекты (56), ФЕР, 3 кв 2024 (СМР),Письмо Минстроя России от 10.09.2024 года № 52528-ИФ/09, прил.1 ОЗП=34,6; ЭМ=13,15; ЗПМ=34,6; МАТ=9,57
| Отдельные виды затрат, относимые на стоимость строительных работ | [21 empty] | Отдельные виды затрат, относимые на стоимость строительных работ
448 | ФССЦпг-01-01-02-017 Приказ Минстроя России от 26.12.2019 №876/пр | Погрузо-разгрузочные работы при автомобильных перевозках: Разгрузка металлических конструкций массой от 3 до 6 т. Разгрузка трубного змеевика для чистки на свободной производственной площадке на территории установки ( деф.вед.разд.2 п.99) |  | 4: 1 т груза; 5: 4.14; 6: 160.58; 11: 665; 15: 0; 16: 0 |  |  |  |  | Погрузо-разгрузочные работы при автомобильных перевозках: Разгрузка металлических конструкций массой от 3 до 6 т. Разгрузка трубного змеевика для чистки на свободной производственной площадке на территории установки ( деф.вед.разд.2 п.99)
Объем=4140/1000
|  | Разгрузка на объект и с объекта ПЗ=2 (ОЗП=2; ЭМ=2 к расх.; ЗПМ=2; МАТ=2 к расх.; ТЗ=2; ТЗМ=2) | [21 empty] | Разгрузка на объект и с объекта ПЗ=2 (ОЗП=2; ЭМ=2 к расх.; ЗПМ=2; МАТ=2 к расх.; ТЗ=2; ТЗМ=2)
| 1 | ИНДЕКС К ПОЗИЦИИ: Прочие объекты (56), ФЕР, 3 кв 2024 (СМР),Письмо Минстроя России от 10.09.2024 года № 52528-ИФ/09, прил.1 ОЗП=34,6; ЭМ=13,15; ЗПМ=34,6; МАТ=9,57 | [19 empty] | ИНДЕКС К ПОЗИЦИИ: Прочие объекты (56), ФЕР, 3 кв 2024 (СМР),Письмо Минстроя России от 10.09.2024 года № 52528-ИФ/09, прил.1 ОЗП=34,6; ЭМ=13,15; ЗПМ=34,6; МАТ=9,57
| Отдельные виды затрат, относимые на стоимость строительных работ | [21 empty] | Отдельные виды затрат, относимые на стоимость строительных работ
449 | Подрядная организация | Очистка кварцевым песком (пескоструй) поверхности трубного змеевика погружного холодильника ( деф.вед.разд.2 п.100) |  | 4: м³; 5: 108; 15: 0; 16: 0 |  |  |  |  | Очистка кварцевым песком (пескоструй) поверхности трубного змеевика погружного холодильника ( деф.вед.разд.2 п.100)
| Ремонт технологического оборудования | [21 empty] | Ремонт технологического оборудования
450 | РН11-1-3-66 | Гидравлическое испытание змеевиков холодильника змеевикового типа из стальных труб Ру=1,0 МПа (10 кгс/см2) прим. Опресовка змеевика погружного холодильника ( деф.вед.разд.2 п.101) |  | змеевик | 1 | 864.83 | 864.83 |  |  |  | 865 | 865 |  |  | 2.1 | 2.1 |  |  |  |  | Гидравлическое испытание змеевиков холодильника змеевикового типа из стальных труб Ру=1,0 МПа (10 кгс/см2) прим. Опресовка змеевика погружного холодильника ( деф.вед.разд.2 п.101)
|  | Вода предоставляется заказчиком МАТ=0 к расх. | [21 empty] | Вода предоставляется заказчиком МАТ=0 к расх.
| 1 | ИНДЕКС К ПОЗИЦИИ: Прочие объекты (56), ФЕР, 3 кв 2024 (СМР),Письмо Минстроя России от 10.09.2024 года № 52528-ИФ/09, прил.1 ОЗП=34,6; ЭМ=13,15; ЗПМ=34,6; МАТ=9,57 | [19 empty] | ИНДЕКС К ПОЗИЦИИ: Прочие объекты (56), ФЕР, 3 кв 2024 (СМР),Письмо Минстроя России от 10.09.2024 года № 52528-ИФ/09, прил.1 ОЗП=34,6; ЭМ=13,15; ЗПМ=34,6; МАТ=9,57
| Ремонт оборудования и технологических систем промышленных предприятий | [21 empty] | Ремонт оборудования и технологических систем промышленных предприятий
|  |  | Накладные расходы 80% ФОТ (от 952) | 11: 762
|  |  | Сметная прибыль 60% ФОТ (от 952) | 11: 571
451 | Производство №1 | Произвести чистку стенок ящика холодильника, вытащить грязь из ящика. S=67,8м² ( деф.вед.разд.2 п.102) |  | 4: м³; 5: 1; 15: 0; 16: 0 |  |  |  |  | Произвести чистку стенок ящика холодильника, вытащить грязь из ящика. S=67,8м² ( деф.вед.разд.2 п.102)
| Ремонт технологического оборудования | [21 empty] | Ремонт технологического оборудования
Холодильник Х-4 (змеевик из 40 труб) площадь теплообмена F=92м2, Øтруб – 114мм, Рраб=12кгс/см2. | [19 empty] | Холодильник Х-4 (змеевик из 40 труб) площадь теплообмена F=92м2, Øтруб – 114мм, Рраб=12кгс/см2.
452 | ФЕРм18-01-070-01 Приказ Минстроя России от 26.12.2019 №876/пр | Снятие и установка змеевика в аппарат, диаметр аппарата: до 1000 мм. Демонтаж, монтаж трубного змеевика весом 4140кг., затраты на перевозку до 1км. включены ( деф.вед.разд.2 п.103) |  | шт | 1 | 1952.02 | 1939.33 | 1.97 |  |  | 1952 | 1939 | 2 |  | 6.18 | 6.18 |  |  |  |  | Снятие и установка змеевика в аппарат, диаметр аппарата: до 1000 мм. Демонтаж, монтаж трубного змеевика весом 4140кг., затраты на перевозку до 1км. включены ( деф.вед.разд.2 п.103)
| 1 | ИНДЕКС К ПОЗИЦИИ: Прочие объекты (56), ФЕР, 3 кв 2024 (СМР),Письмо Минстроя России от 10.09.2024 года № 52528-ИФ/09, прил.1 ОЗП=34,6; ЭМ=13,15; ЗПМ=34,6; МАТ=9,57 | [19 empty] | ИНДЕКС К ПОЗИЦИИ: Прочие объекты (56), ФЕР, 3 кв 2024 (СМР),Письмо Минстроя России от 10.09.2024 года № 52528-ИФ/09, прил.1 ОЗП=34,6; ЭМ=13,15; ЗПМ=34,6; МАТ=9,57
| Оборудование предприятий химической и нефтеперерабатывающей промышленности | [21 empty] | Оборудование предприятий химической и нефтеперерабатывающей промышленности
|  |  | Накладные расходы 90% ФОТ (от 2 230) | 11: 2007
|  |  | Сметная прибыль 46% ФОТ (от 2 230) | 11: 1026
453 | ФССЦпг-01-01-01-017 Приказ Минстроя России от 26.12.2019 №876/пр | Погрузо-разгрузочные работы при автомобильных перевозках: Погрузка металлических конструкций массой от 3 до 6 т. Погрузка трубного змеевика для чистки на свободной производственной площадке на территории установки ( деф.вед.разд.2 п.103) |  | 4: 1 т груза; 5: 4.14; 6: 160.58; 11: 665; 15: 0; 16: 0 |  |  |  |  | Погрузо-разгрузочные работы при автомобильных перевозках: Погрузка металлических конструкций массой от 3 до 6 т. Погрузка трубного змеевика для чистки на свободной производственной площадке на территории установки ( деф.вед.разд.2 п.103)
Объем=4140/1000
|  | Погрузка на объект и с объекта ПЗ=2 (ОЗП=2; ЭМ=2 к расх.; ЗПМ=2; МАТ=2 к расх.; ТЗ=2; ТЗМ=2) | [21 empty] | Погрузка на объект и с объекта ПЗ=2 (ОЗП=2; ЭМ=2 к расх.; ЗПМ=2; МАТ=2 к расх.; ТЗ=2; ТЗМ=2)
| 1 | ИНДЕКС К ПОЗИЦИИ: Прочие объекты (56), ФЕР, 3 кв 2024 (СМР),Письмо Минстроя России от 10.09.2024 года № 52528-ИФ/09, прил.1 ОЗП=34,6; ЭМ=13,15; ЗПМ=34,6; МАТ=9,57 | [19 empty] | ИНДЕКС К ПОЗИЦИИ: Прочие объекты (56), ФЕР, 3 кв 2024 (СМР),Письмо Минстроя России от 10.09.2024 года № 52528-ИФ/09, прил.1 ОЗП=34,6; ЭМ=13,15; ЗПМ=34,6; МАТ=9,57
| Отдельные виды затрат, относимые на стоимость строительных работ | [21 empty] | Отдельные виды затрат, относимые на стоимость строительных работ
454 | ФССЦпг-01-01-02-017 Приказ Минстроя России от 26.12.2019 №876/пр | Погрузо-разгрузочные работы при автомобильных перевозках: Разгрузка металлических конструкций массой от 3 до 6 т. Разгрузка трубного змеевика для чистки на свободной производственной площадке на территории установки ( деф.вед.разд.2 п.103) |  | 4: 1 т груза; 5: 4.14; 6: 160.58; 11: 665; 15: 0; 16: 0 |  |  |  |  | Погрузо-разгрузочные работы при автомобильных перевозках: Разгрузка металлических конструкций массой от 3 до 6 т. Разгрузка трубного змеевика для чистки на свободной производственной площадке на территории установки ( деф.вед.разд.2 п.103)
Объем=4140/1000
|  | Разгрузка на объект и с объекта ПЗ=2 (ОЗП=2; ЭМ=2 к расх.; ЗПМ=2; МАТ=2 к расх.; ТЗ=2; ТЗМ=2) | [21 empty] | Разгрузка на объект и с объекта ПЗ=2 (ОЗП=2; ЭМ=2 к расх.; ЗПМ=2; МАТ=2 к расх.; ТЗ=2; ТЗМ=2)
| 1 | ИНДЕКС К ПОЗИЦИИ: Прочие объекты (56), ФЕР, 3 кв 2024 (СМР),Письмо Минстроя России от 10.09.2024 года № 52528-ИФ/09, прил.1 ОЗП=34,6; ЭМ=13,15; ЗПМ=34,6; МАТ=9,57 | [19 empty] | ИНДЕКС К ПОЗИЦИИ: Прочие объекты (56), ФЕР, 3 кв 2024 (СМР),Письмо Минстроя России от 10.09.2024 года № 52528-ИФ/09, прил.1 ОЗП=34,6; ЭМ=13,15; ЗПМ=34,6; МАТ=9,57
| Отдельные виды затрат, относимые на стоимость строительных работ | [21 empty] | Отдельные виды затрат, относимые на стоимость строительных работ
455 | Подрядная организация | чистка кварцевым песком (пескоструй) поверхности трубного змеевика погружного холодильника ( деф.вед.разд.2 п.104) |  | 4: м³; 5: 108; 15: 0; 16: 0 |  |  |  |  | чистка кварцевым песком (пескоструй) поверхности трубного змеевика погружного холодильника ( деф.вед.разд.2 п.104)
| Ремонт технологического оборудования | [21 empty] | Ремонт технологического оборудования
456 | РН11-1-3-66 | Гидравлическое испытание змеевиков холодильника змеевикового типа из стальных труб Ру=1,0 МПа (10 кгс/см2) прим. Опресовка змеевика погружного холодильника ( деф.вед.разд.2 п.105) |  | змеевик | 1 | 864.83 | 864.83 |  |  |  | 865 | 865 |  |  | 2.1 | 2.1 |  |  |  |  | Гидравлическое испытание змеевиков холодильника змеевикового типа из стальных труб Ру=1,0 МПа (10 кгс/см2) прим. Опресовка змеевика погружного холодильника ( деф.вед.разд.2 п.105)
|  | Вода предоставляется заказчиком МАТ=0 к расх. | [21 empty] | Вода предоставляется заказчиком МАТ=0 к расх.
| 1 | ИНДЕКС К ПОЗИЦИИ: Прочие объекты (56), ФЕР, 3 кв 2024 (СМР),Письмо Минстроя России от 10.09.2024 года № 52528-ИФ/09, прил.1 ОЗП=34,6; ЭМ=13,15; ЗПМ=34,6; МАТ=9,57 | [19 empty] | ИНДЕКС К ПОЗИЦИИ: Прочие объекты (56), ФЕР, 3 кв 2024 (СМР),Письмо Минстроя России от 10.09.2024 года № 52528-ИФ/09, прил.1 ОЗП=34,6; ЭМ=13,15; ЗПМ=34,6; МАТ=9,57
| Ремонт оборудования и технологических систем промышленных предприятий | [21 empty] | Ремонт оборудования и технологических систем промышленных предприятий
|  |  | Накладные расходы 80% ФОТ (от 952) | 11: 762
|  |  | Сметная прибыль 60% ФОТ (от 952) | 11: 571
457 | Производство №1 | Произвести чистку стенок ящика холодильника, вытащить грязь из ящика. S=67,8м² ( деф.вед.разд.2 п.106) |  | 4: м³; 5: 1; 15: 0; 16: 0 |  |  |  |  | Произвести чистку стенок ящика холодильника, вытащить грязь из ящика. S=67,8м² ( деф.вед.разд.2 п.106)
| Ремонт технологического оборудования | [21 empty] | Ремонт технологического оборудования
Холодильник Х-5 (змеевик из 40 труб) площадь теплообмена F=92м2, Øтруб – 114мм, Рраб=12кгс/см2. | [19 empty] | Холодильник Х-5 (змеевик из 40 труб) площадь теплообмена F=92м2, Øтруб – 114мм, Рраб=12кгс/см2.
458 | ФЕРм18-01-070-01 Приказ Минстроя России от 26.12.2019 №876/пр | Снятие и установка змеевика в аппарат, диаметр аппарата: до 1000 мм. Демонтаж, монтаж трубного змеевика весом 4140кг., затраты на перевозку до 1км. включены ( деф.вед.разд.2 п.107) |  | шт | 1 | 1952.02 | 1939.33 | 1.97 |  |  | 1952 | 1939 | 2 |  | 6.18 | 6.18 |  |  |  |  | Снятие и установка змеевика в аппарат, диаметр аппарата: до 1000 мм. Демонтаж, монтаж трубного змеевика весом 4140кг., затраты на перевозку до 1км. включены ( деф.вед.разд.2 п.107)
| 1 | ИНДЕКС К ПОЗИЦИИ: Прочие объекты (56), ФЕР, 3 кв 2024 (СМР),Письмо Минстроя России от 10.09.2024 года № 52528-ИФ/09, прил.1 ОЗП=34,6; ЭМ=13,15; ЗПМ=34,6; МАТ=9,57 | [19 empty] | ИНДЕКС К ПОЗИЦИИ: Прочие объекты (56), ФЕР, 3 кв 2024 (СМР),Письмо Минстроя России от 10.09.2024 года № 52528-ИФ/09, прил.1 ОЗП=34,6; ЭМ=13,15; ЗПМ=34,6; МАТ=9,57
| Оборудование предприятий химической и нефтеперерабатывающей промышленности | [21 empty] | Оборудование предприятий химической и нефтеперерабатывающей промышленности
|  |  | Накладные расходы 90% ФОТ (от 2 230) | 11: 2007
|  |  | Сметная прибыль 46% ФОТ (от 2 230) | 11: 1026
459 | ФССЦпг-01-01-01-017 Приказ Минстроя России от 26.12.2019 №876/пр | Погрузо-разгрузочные работы при автомобильных перевозках: Погрузка металлических конструкций массой от 3 до 6 т. Погрузка трубного змеевика для чистки на свободной производственной площадке на территории установки ( деф.вед.разд.2 п.107) |  | 4: 1 т груза; 5: 4.14; 6: 160.58; 11: 665; 15: 0; 16: 0 |  |  |  |  | Погрузо-разгрузочные работы при автомобильных перевозках: Погрузка металлических конструкций массой от 3 до 6 т. Погрузка трубного змеевика для чистки на свободной производственной площадке на территории установки ( деф.вед.разд.2 п.107)
Объем=4140/1000
|  | Погрузка на объект и с объекта ПЗ=2 (ОЗП=2; ЭМ=2 к расх.; ЗПМ=2; МАТ=2 к расх.; ТЗ=2; ТЗМ=2) | [21 empty] | Погрузка на объект и с объекта ПЗ=2 (ОЗП=2; ЭМ=2 к расх.; ЗПМ=2; МАТ=2 к расх.; ТЗ=2; ТЗМ=2)
| 1 | ИНДЕКС К ПОЗИЦИИ: Прочие объекты (56), ФЕР, 3 кв 2024 (СМР),Письмо Минстроя России от 10.09.2024 года № 52528-ИФ/09, прил.1 ОЗП=34,6; ЭМ=13,15; ЗПМ=34,6; МАТ=9,57 | [19 empty] | ИНДЕКС К ПОЗИЦИИ: Прочие объекты (56), ФЕР, 3 кв 2024 (СМР),Письмо Минстроя России от 10.09.2024 года № 52528-ИФ/09, прил.1 ОЗП=34,6; ЭМ=13,15; ЗПМ=34,6; МАТ=9,57
| Отдельные виды затрат, относимые на стоимость строительных работ | [21 empty] | Отдельные виды затрат, относимые на стоимость строительных работ
460 | ФССЦпг-01-01-02-017 Приказ Минстроя России от 26.12.2019 №876/пр | Погрузо-разгрузочные работы при автомобильных перевозках: Разгрузка металлических конструкций массой от 3 до 6 т. Разгрузка трубного змеевика для чистки на свободной производственной площадке на территории установки ( деф.вед.разд.2 п.107) |  | 4: 1 т груза; 5: 4.14; 6: 160.58; 11: 665; 15: 0; 16: 0 |  |  |  |  | Погрузо-разгрузочные работы при автомобильных перевозках: Разгрузка металлических конструкций массой от 3 до 6 т. Разгрузка трубного змеевика для чистки на свободной производственной площадке на территории установки ( деф.вед.разд.2 п.107)
Объем=4140/1000
|  | Разгрузка на объект и с объекта ПЗ=2 (ОЗП=2; ЭМ=2 к расх.; ЗПМ=2; МАТ=2 к расх.; ТЗ=2; ТЗМ=2) | [21 empty] | Разгрузка на объект и с объекта ПЗ=2 (ОЗП=2; ЭМ=2 к расх.; ЗПМ=2; МАТ=2 к расх.; ТЗ=2; ТЗМ=2)
| 1 | ИНДЕКС К ПОЗИЦИИ: Прочие объекты (56), ФЕР, 3 кв 2024 (СМР),Письмо Минстроя России от 10.09.2024 года № 52528-ИФ/09, прил.1 ОЗП=34,6; ЭМ=13,15; ЗПМ=34,6; МАТ=9,57 | [19 empty] | ИНДЕКС К ПОЗИЦИИ: Прочие объекты (56), ФЕР, 3 кв 2024 (СМР),Письмо Минстроя России от 10.09.2024 года № 52528-ИФ/09, прил.1 ОЗП=34,6; ЭМ=13,15; ЗПМ=34,6; МАТ=9,57
| Отдельные виды затрат, относимые на стоимость строительных работ | [21 empty] | Отдельные виды затрат, относимые на стоимость строительных работ
461 | Подрядная организация | Очистка кварцевым песком (пескоструй) поверхности трубного змеевика погружного холодильника ( деф.вед.разд.2 п.108) |  | 4: м³; 5: 108; 15: 0; 16: 0 |  |  |  |  | Очистка кварцевым песком (пескоструй) поверхности трубного змеевика погружного холодильника ( деф.вед.разд.2 п.108)
| Ремонт технологического оборудования | [21 empty] | Ремонт технологического оборудования
462 | РН11-1-3-66 | Гидравлическое испытание змеевиков холодильника змеевикового типа из стальных труб Ру=1,0 МПа (10 кгс/см2) прим. Опресовка змеевика погружного холодильника ( деф.вед.разд.2 п.109) |  | змеевик | 1 | 864.83 | 864.83 |  |  |  | 865 | 865 |  |  | 2.1 | 2.1 |  |  |  |  | Гидравлическое испытание змеевиков холодильника змеевикового типа из стальных труб Ру=1,0 МПа (10 кгс/см2) прим. Опресовка змеевика погружного холодильника ( деф.вед.разд.2 п.109)
|  | Вода предоставляется заказчиком МАТ=0 к расх. | [21 empty] | Вода предоставляется заказчиком МАТ=0 к расх.
| 1 | ИНДЕКС К ПОЗИЦИИ: Прочие объекты (56), ФЕР, 3 кв 2024 (СМР),Письмо Минстроя России от 10.09.2024 года № 52528-ИФ/09, прил.1 ОЗП=34,6; ЭМ=13,15; ЗПМ=34,6; МАТ=9,57 | [19 empty] | ИНДЕКС К ПОЗИЦИИ: Прочие объекты (56), ФЕР, 3 кв 2024 (СМР),Письмо Минстроя России от 10.09.2024 года № 52528-ИФ/09, прил.1 ОЗП=34,6; ЭМ=13,15; ЗПМ=34,6; МАТ=9,57
| Ремонт оборудования и технологических систем промышленных предприятий | [21 empty] | Ремонт оборудования и технологических систем промышленных предприятий
|  |  | Накладные расходы 80% ФОТ (от 952) | 11: 762
|  |  | Сметная прибыль 60% ФОТ (от 952) | 11: 571
463 | Производство №1 | Произвести чистку стенок ящика холодильника, вытащить грязь из ящика. S=67,8м² ( деф.вед.разд.2 п.110) |  | 4: м³; 5: 1; 15: 0; 16: 0 |  |  |  |  | Произвести чистку стенок ящика холодильника, вытащить грязь из ящика. S=67,8м² ( деф.вед.разд.2 п.110)
| Ремонт технологического оборудования | [21 empty] | Ремонт технологического оборудования
Холодильник Х-6 (змеевик из 40 труб) площадь теплообмена F=92м2, Øтруб – 114мм, Рраб=12кгс/см2. | [19 empty] | Холодильник Х-6 (змеевик из 40 труб) площадь теплообмена F=92м2, Øтруб – 114мм, Рраб=12кгс/см2.
464 | ФЕРм18-01-070-01 Приказ Минстроя России от 26.12.2019 №876/пр | Снятие и установка змеевика в аппарат, диаметр аппарата: до 1000 мм. Демонтаж, монтаж трубного змеевика весом 4140кг., затраты на перевозку до 1км. включены ( деф.вед.разд.2 п.111) |  | шт | 1 | 1952.02 | 1939.33 | 1.97 |  |  | 1952 | 1939 | 2 |  | 6.18 | 6.18 |  |  |  |  | Снятие и установка змеевика в аппарат, диаметр аппарата: до 1000 мм. Демонтаж, монтаж трубного змеевика весом 4140кг., затраты на перевозку до 1км. включены ( деф.вед.разд.2 п.111)
| 1 | ИНДЕКС К ПОЗИЦИИ: Прочие объекты (56), ФЕР, 3 кв 2024 (СМР),Письмо Минстроя России от 10.09.2024 года № 52528-ИФ/09, прил.1 ОЗП=34,6; ЭМ=13,15; ЗПМ=34,6; МАТ=9,57 | [19 empty] | ИНДЕКС К ПОЗИЦИИ: Прочие объекты (56), ФЕР, 3 кв 2024 (СМР),Письмо Минстроя России от 10.09.2024 года № 52528-ИФ/09, прил.1 ОЗП=34,6; ЭМ=13,15; ЗПМ=34,6; МАТ=9,57
| Оборудование предприятий химической и нефтеперерабатывающей промышленности | [21 empty] | Оборудование предприятий химической и нефтеперерабатывающей промышленности
|  |  | Накладные расходы 90% ФОТ (от 2 230) | 11: 2007
|  |  | Сметная прибыль 46% ФОТ (от 2 230) | 11: 1026
465 | ФССЦпг-01-01-01-017 Приказ Минстроя России от 26.12.2019 №876/пр | Погрузо-разгрузочные работы при автомобильных перевозках: Погрузка металлических конструкций массой от 3 до 6 т. Погрузка трубного змеевика для чистки на свободной производственной площадке на территории установки ( деф.вед.разд.2 п.111) |  | 4: 1 т груза; 5: 4.14; 6: 160.58; 11: 665; 15: 0; 16: 0 |  |  |  |  | Погрузо-разгрузочные работы при автомобильных перевозках: Погрузка металлических конструкций массой от 3 до 6 т. Погрузка трубного змеевика для чистки на свободной производственной площадке на территории установки ( деф.вед.разд.2 п.111)
Объем=4140/1000
|  | Погрузка на объект и с объекта ПЗ=2 (ОЗП=2; ЭМ=2 к расх.; ЗПМ=2; МАТ=2 к расх.; ТЗ=2; ТЗМ=2) | [21 empty] | Погрузка на объект и с объекта ПЗ=2 (ОЗП=2; ЭМ=2 к расх.; ЗПМ=2; МАТ=2 к расх.; ТЗ=2; ТЗМ=2)
| 1 | ИНДЕКС К ПОЗИЦИИ: Прочие объекты (56), ФЕР, 3 кв 2024 (СМР),Письмо Минстроя России от 10.09.2024 года № 52528-ИФ/09, прил.1 ОЗП=34,6; ЭМ=13,15; ЗПМ=34,6; МАТ=9,57 | [19 empty] | ИНДЕКС К ПОЗИЦИИ: Прочие объекты (56), ФЕР, 3 кв 2024 (СМР),Письмо Минстроя России от 10.09.2024 года № 52528-ИФ/09, прил.1 ОЗП=34,6; ЭМ=13,15; ЗПМ=34,6; МАТ=9,57
| Отдельные виды затрат, относимые на стоимость строительных работ | [21 empty] | Отдельные виды затрат, относимые на стоимость строительных работ
466 | ФССЦпг-01-01-02-017 Приказ Минстроя России от 26.12.2019 №876/пр | Погрузо-разгрузочные работы при автомобильных перевозках: Разгрузка металлических конструкций массой от 3 до 6 т. Разгрузка трубного змеевика для чистки на свободной производственной площадке на территории установки ( деф.вед.разд.2 п.111) |  | 4: 1 т груза; 5: 4.14; 6: 160.58; 11: 665; 15: 0; 16: 0 |  |  |  |  | Погрузо-разгрузочные работы при автомобильных перевозках: Разгрузка металлических конструкций массой от 3 до 6 т. Разгрузка трубного змеевика для чистки на свободной производственной площадке на территории установки ( деф.вед.разд.2 п.111)
Объем=4140/1000
|  | Разгрузка на объект и с объекта ПЗ=2 (ОЗП=2; ЭМ=2 к расх.; ЗПМ=2; МАТ=2 к расх.; ТЗ=2; ТЗМ=2) | [21 empty] | Разгрузка на объект и с объекта ПЗ=2 (ОЗП=2; ЭМ=2 к расх.; ЗПМ=2; МАТ=2 к расх.; ТЗ=2; ТЗМ=2)
| 1 | ИНДЕКС К ПОЗИЦИИ: Прочие объекты (56), ФЕР, 3 кв 2024 (СМР),Письмо Минстроя России от 10.09.2024 года № 52528-ИФ/09, прил.1 ОЗП=34,6; ЭМ=13,15; ЗПМ=34,6; МАТ=9,57 | [19 empty] | ИНДЕКС К ПОЗИЦИИ: Прочие объекты (56), ФЕР, 3 кв 2024 (СМР),Письмо Минстроя России от 10.09.2024 года № 52528-ИФ/09, прил.1 ОЗП=34,6; ЭМ=13,15; ЗПМ=34,6; МАТ=9,57
| Отдельные виды затрат, относимые на стоимость строительных работ | [21 empty] | Отдельные виды затрат, относимые на стоимость строительных работ
467 | Подрядная организация | Очистка кварцевым песком (пескоструй) поверхности трубного змеевика погружного холодильника ( деф.вед.разд.2 п.112) |  | 4: м³; 5: 108; 15: 0; 16: 0 |  |  |  |  | Очистка кварцевым песком (пескоструй) поверхности трубного змеевика погружного холодильника ( деф.вед.разд.2 п.112)
| Ремонт технологического оборудования | [21 empty] | Ремонт технологического оборудования
468 | РН11-1-3-66 | Гидравлическое испытание змеевиков холодильника змеевикового типа из стальных труб Ру=1,0 МПа (10 кгс/см2) прим. Опресовка змеевика погружного холодильника ( деф.вед.разд.2 п.113) |  | змеевик | 1 | 864.83 | 864.83 |  |  |  | 865 | 865 |  |  | 2.1 | 2.1 |  |  |  |  | Гидравлическое испытание змеевиков холодильника змеевикового типа из стальных труб Ру=1,0 МПа (10 кгс/см2) прим. Опресовка змеевика погружного холодильника ( деф.вед.разд.2 п.113)
|  | Вода предоставляется заказчиком МАТ=0 к расх. | [21 empty] | Вода предоставляется заказчиком МАТ=0 к расх.
| 1 | ИНДЕКС К ПОЗИЦИИ: Прочие объекты (56), ФЕР, 3 кв 2024 (СМР),Письмо Минстроя России от 10.09.2024 года № 52528-ИФ/09, прил.1 ОЗП=34,6; ЭМ=13,15; ЗПМ=34,6; МАТ=9,57 | [19 empty] | ИНДЕКС К ПОЗИЦИИ: Прочие объекты (56), ФЕР, 3 кв 2024 (СМР),Письмо Минстроя России от 10.09.2024 года № 52528-ИФ/09, прил.1 ОЗП=34,6; ЭМ=13,15; ЗПМ=34,6; МАТ=9,57
| Ремонт оборудования и технологических систем промышленных предприятий | [21 empty] | Ремонт оборудования и технологических систем промышленных предприятий
|  |  | Накладные расходы 80% ФОТ (от 952) | 11: 762
|  |  | Сметная прибыль 60% ФОТ (от 952) | 11: 571
469 | Производство №1 | Произвести чистку стенок ящика холодильника, вытащить грязь из ящика. S=67,8м² ( деф.вед.разд.2 п.114) |  | 4: м³; 5: 1; 15: 0; 16: 0 |  |  |  |  | Произвести чистку стенок ящика холодильника, вытащить грязь из ящика. S=67,8м² ( деф.вед.разд.2 п.114)
| Ремонт технологического оборудования | [21 empty] | Ремонт технологического оборудования
Холодильник Х-7 (змеевик из 40 труб) площадь теплообмена F=92м2, Øтруб – 114мм, Рраб=12кгс/см2 | [19 empty] | Холодильник Х-7 (змеевик из 40 труб) площадь теплообмена F=92м2, Øтруб – 114мм, Рраб=12кгс/см2
470 | ФЕРм18-01-070-01 Приказ Минстроя России от 26.12.2019 №876/пр | Снятие и установка змеевика в аппарат, диаметр аппарата: до 1000 мм. Демонтаж, монтаж трубного змеевика весом 4140кг., затраты на перевозку до 1км. включены ( деф.вед.разд.2 п.115) |  | шт | 1 | 1952.02 | 1939.33 | 1.97 |  |  | 1952 | 1939 | 2 |  | 6.18 | 6.18 |  |  |  |  | Снятие и установка змеевика в аппарат, диаметр аппарата: до 1000 мм. Демонтаж, монтаж трубного змеевика весом 4140кг., затраты на перевозку до 1км. включены ( деф.вед.разд.2 п.115)
| 1 | ИНДЕКС К ПОЗИЦИИ: Прочие объекты (56), ФЕР, 3 кв 2024 (СМР),Письмо Минстроя России от 10.09.2024 года № 52528-ИФ/09, прил.1 ОЗП=34,6; ЭМ=13,15; ЗПМ=34,6; МАТ=9,57 | [19 empty] | ИНДЕКС К ПОЗИЦИИ: Прочие объекты (56), ФЕР, 3 кв 2024 (СМР),Письмо Минстроя России от 10.09.2024 года № 52528-ИФ/09, прил.1 ОЗП=34,6; ЭМ=13,15; ЗПМ=34,6; МАТ=9,57
| Оборудование предприятий химической и нефтеперерабатывающей промышленности | [21 empty] | Оборудование предприятий химической и нефтеперерабатывающей промышленности
|  |  | Накладные расходы 90% ФОТ (от 2 230) | 11: 2007
|  |  | Сметная прибыль 46% ФОТ (от 2 230) | 11: 1026
471 | ФССЦпг-01-01-01-017 Приказ Минстроя России от 26.12.2019 №876/пр | Погрузо-разгрузочные работы при автомобильных перевозках: Погрузка металлических конструкций массой от 3 до 6 т. Погрузка трубного змеевика для чистки на свободной производственной площадке на территории установки ( деф.вед.разд.2 п.115) |  | 4: 1 т груза; 5: 4.14; 6: 160.58; 11: 665; 15: 0; 16: 0 |  |  |  |  | Погрузо-разгрузочные работы при автомобильных перевозках: Погрузка металлических конструкций массой от 3 до 6 т. Погрузка трубного змеевика для чистки на свободной производственной площадке на территории установки ( деф.вед.разд.2 п.115)
Объем=4140/1000
|  | Погрузка на объект и с объекта ПЗ=2 (ОЗП=2; ЭМ=2 к расх.; ЗПМ=2; МАТ=2 к расх.; ТЗ=2; ТЗМ=2) | [21 empty] | Погрузка на объект и с объекта ПЗ=2 (ОЗП=2; ЭМ=2 к расх.; ЗПМ=2; МАТ=2 к расх.; ТЗ=2; ТЗМ=2)
| 1 | ИНДЕКС К ПОЗИЦИИ: Прочие объекты (56), ФЕР, 3 кв 2024 (СМР),Письмо Минстроя России от 10.09.2024 года № 52528-ИФ/09, прил.1 ОЗП=34,6; ЭМ=13,15; ЗПМ=34,6; МАТ=9,57 | [19 empty] | ИНДЕКС К ПОЗИЦИИ: Прочие объекты (56), ФЕР, 3 кв 2024 (СМР),Письмо Минстроя России от 10.09.2024 года № 52528-ИФ/09, прил.1 ОЗП=34,6; ЭМ=13,15; ЗПМ=34,6; МАТ=9,57
| Отдельные виды затрат, относимые на стоимость строительных работ | [21 empty] | Отдельные виды затрат, относимые на стоимость строительных работ
472 | ФССЦпг-01-01-02-017 Приказ Минстроя России от 26.12.2019 №876/пр | Погрузо-разгрузочные работы при автомобильных перевозках: Разгрузка металлических конструкций массой от 3 до 6 т. Разгрузка трубного змеевика для чистки на свободной производственной площадке на территории установки ( деф.вед.разд.2 п.115) |  | 4: 1 т груза; 5: 4.14; 6: 160.58; 11: 665; 15: 0; 16: 0 |  |  |  |  | Погрузо-разгрузочные работы при автомобильных перевозках: Разгрузка металлических конструкций массой от 3 до 6 т. Разгрузка трубного змеевика для чистки на свободной производственной площадке на территории установки ( деф.вед.разд.2 п.115)
Объем=4140/1000
|  | Разгрузка на объект и с объекта ПЗ=2 (ОЗП=2; ЭМ=2 к расх.; ЗПМ=2; МАТ=2 к расх.; ТЗ=2; ТЗМ=2) | [21 empty] | Разгрузка на объект и с объекта ПЗ=2 (ОЗП=2; ЭМ=2 к расх.; ЗПМ=2; МАТ=2 к расх.; ТЗ=2; ТЗМ=2)
| 1 | ИНДЕКС К ПОЗИЦИИ: Прочие объекты (56), ФЕР, 3 кв 2024 (СМР),Письмо Минстроя России от 10.09.2024 года № 52528-ИФ/09, прил.1 ОЗП=34,6; ЭМ=13,15; ЗПМ=34,6; МАТ=9,57 | [19 empty] | ИНДЕКС К ПОЗИЦИИ: Прочие объекты (56), ФЕР, 3 кв 2024 (СМР),Письмо Минстроя России от 10.09.2024 года № 52528-ИФ/09, прил.1 ОЗП=34,6; ЭМ=13,15; ЗПМ=34,6; МАТ=9,57
| Отдельные виды затрат, относимые на стоимость строительных работ | [21 empty] | Отдельные виды затрат, относимые на стоимость строительных работ
473 | Подрядная организация | Очистка кварцевым песком (пескоструй) поверхности трубного змеевика погружного холодильника ( деф.вед.разд.2 п.116) |  | 4: м³; 5: 108; 15: 0; 16: 0 |  |  |  |  | Очистка кварцевым песком (пескоструй) поверхности трубного змеевика погружного холодильника ( деф.вед.разд.2 п.116)
| Ремонт технологического оборудования | [21 empty] | Ремонт технологического оборудования
474 | РН11-1-3-66 | Гидравлическое испытание змеевиков холодильника змеевикового типа из стальных труб Ру=1,0 МПа (10 кгс/см2) прим. Опресовка змеевика погружного холодильника ( деф.вед.разд.2 п.117) |  | змеевик | 1 | 864.83 | 864.83 |  |  |  | 865 | 865 |  |  | 2.1 | 2.1 |  |  |  |  | Гидравлическое испытание змеевиков холодильника змеевикового типа из стальных труб Ру=1,0 МПа (10 кгс/см2) прим. Опресовка змеевика погружного холодильника ( деф.вед.разд.2 п.117)
|  | Вода предоставляется заказчиком МАТ=0 к расх. | [21 empty] | Вода предоставляется заказчиком МАТ=0 к расх.
| 1 | ИНДЕКС К ПОЗИЦИИ: Прочие объекты (56), ФЕР, 3 кв 2024 (СМР),Письмо Минстроя России от 10.09.2024 года № 52528-ИФ/09, прил.1 ОЗП=34,6; ЭМ=13,15; ЗПМ=34,6; МАТ=9,57 | [19 empty] | ИНДЕКС К ПОЗИЦИИ: Прочие объекты (56), ФЕР, 3 кв 2024 (СМР),Письмо Минстроя России от 10.09.2024 года № 52528-ИФ/09, прил.1 ОЗП=34,6; ЭМ=13,15; ЗПМ=34,6; МАТ=9,57
| Ремонт оборудования и технологических систем промышленных предприятий | [21 empty] | Ремонт оборудования и технологических систем промышленных предприятий
|  |  | Накладные расходы 80% ФОТ (от 952) | 11: 762
|  |  | Сметная прибыль 60% ФОТ (от 952) | 11: 571
475 | Производство №1 | Произвести чистку стенок ящика холодильника, вытащить грязь из ящика. S=67,8м² ( деф.вед.разд.2 п.118) |  | 4: м³; 5: 1; 15: 0; 16: 0 |  |  |  |  | Произвести чистку стенок ящика холодильника, вытащить грязь из ящика. S=67,8м² ( деф.вед.разд.2 п.118)
| Ремонт технологического оборудования | [21 empty] | Ремонт технологического оборудования
Холодильник Х-8 (змеевик из 40 труб) площадь теплообмена F=92м2, Øтруб – 114мм, Рраб=12кгс/см2 | [19 empty] | Холодильник Х-8 (змеевик из 40 труб) площадь теплообмена F=92м2, Øтруб – 114мм, Рраб=12кгс/см2
476 | ФЕРм18-01-070-01 Приказ Минстроя России от 26.12.2019 №876/пр | Снятие и установка змеевика в аппарат, диаметр аппарата: до 1000 мм. Демонтаж, монтаж трубного змеевика весом 4140кг., затраты на перевозку до 1км. включены ( деф.вед.разд.2 п.119) |  | шт | 1 | 1952.02 | 1939.33 | 1.97 |  |  | 1952 | 1939 | 2 |  | 6.18 | 6.18 |  |  |  |  | Снятие и установка змеевика в аппарат, диаметр аппарата: до 1000 мм. Демонтаж, монтаж трубного змеевика весом 4140кг., затраты на перевозку до 1км. включены ( деф.вед.разд.2 п.119)
| 1 | ИНДЕКС К ПОЗИЦИИ: Прочие объекты (56), ФЕР, 3 кв 2024 (СМР),Письмо Минстроя России от 10.09.2024 года № 52528-ИФ/09, прил.1 ОЗП=34,6; ЭМ=13,15; ЗПМ=34,6; МАТ=9,57 | [19 empty] | ИНДЕКС К ПОЗИЦИИ: Прочие объекты (56), ФЕР, 3 кв 2024 (СМР),Письмо Минстроя России от 10.09.2024 года № 52528-ИФ/09, прил.1 ОЗП=34,6; ЭМ=13,15; ЗПМ=34,6; МАТ=9,57
| Оборудование предприятий химической и нефтеперерабатывающей промышленности | [21 empty] | Оборудование предприятий химической и нефтеперерабатывающей промышленности
|  |  | Накладные расходы 90% ФОТ (от 2 230) | 11: 2007
|  |  | Сметная прибыль 46% ФОТ (от 2 230) | 11: 1026
477 | ФССЦпг-01-01-01-017 Приказ Минстроя России от 26.12.2019 №876/пр | Погрузо-разгрузочные работы при автомобильных перевозках: Погрузка металлических конструкций массой от 3 до 6 т. Погрузка трубного змеевика для чистки на свободной производственной площадке на территории установки ( деф.вед.разд.2 п.119) |  | 4: 1 т груза; 5: 4.14; 6: 160.58; 11: 665; 15: 0; 16: 0 |  |  |  |  | Погрузо-разгрузочные работы при автомобильных перевозках: Погрузка металлических конструкций массой от 3 до 6 т. Погрузка трубного змеевика для чистки на свободной производственной площадке на территории установки ( деф.вед.разд.2 п.119)
Объем=4140/1000
|  | Погрузка на объект и с объекта ПЗ=2 (ОЗП=2; ЭМ=2 к расх.; ЗПМ=2; МАТ=2 к расх.; ТЗ=2; ТЗМ=2) | [21 empty] | Погрузка на объект и с объекта ПЗ=2 (ОЗП=2; ЭМ=2 к расх.; ЗПМ=2; МАТ=2 к расх.; ТЗ=2; ТЗМ=2)
| 1 | ИНДЕКС К ПОЗИЦИИ: Прочие объекты (56), ФЕР, 3 кв 2024 (СМР),Письмо Минстроя России от 10.09.2024 года № 52528-ИФ/09, прил.1 ОЗП=34,6; ЭМ=13,15; ЗПМ=34,6; МАТ=9,57 | [19 empty] | ИНДЕКС К ПОЗИЦИИ: Прочие объекты (56), ФЕР, 3 кв 2024 (СМР),Письмо Минстроя России от 10.09.2024 года № 52528-ИФ/09, прил.1 ОЗП=34,6; ЭМ=13,15; ЗПМ=34,6; МАТ=9,57
| Отдельные виды затрат, относимые на стоимость строительных работ | [21 empty] | Отдельные виды затрат, относимые на стоимость строительных работ
478 | ФССЦпг-01-01-02-017 Приказ Минстроя России от 26.12.2019 №876/пр | Погрузо-разгрузочные работы при автомобильных перевозках: Разгрузка металлических конструкций массой от 3 до 6 т. Разгрузка трубного змеевика для чистки на свободной производственной площадке на территории установки ( деф.вед.разд.2 п.119) |  | 4: 1 т груза; 5: 4.14; 6: 160.58; 11: 665; 15: 0; 16: 0 |  |  |  |  | Погрузо-разгрузочные работы при автомобильных перевозках: Разгрузка металлических конструкций массой от 3 до 6 т. Разгрузка трубного змеевика для чистки на свободной производственной площадке на территории установки ( деф.вед.разд.2 п.119)
Объем=4140/1000
|  | Разгрузка на объект и с объекта ПЗ=2 (ОЗП=2; ЭМ=2 к расх.; ЗПМ=2; МАТ=2 к расх.; ТЗ=2; ТЗМ=2) | [21 empty] | Разгрузка на объект и с объекта ПЗ=2 (ОЗП=2; ЭМ=2 к расх.; ЗПМ=2; МАТ=2 к расх.; ТЗ=2; ТЗМ=2)
| 1 | ИНДЕКС К ПОЗИЦИИ: Прочие объекты (56), ФЕР, 3 кв 2024 (СМР),Письмо Минстроя России от 10.09.2024 года № 52528-ИФ/09, прил.1 ОЗП=34,6; ЭМ=13,15; ЗПМ=34,6; МАТ=9,57 | [19 empty] | ИНДЕКС К ПОЗИЦИИ: Прочие объекты (56), ФЕР, 3 кв 2024 (СМР),Письмо Минстроя России от 10.09.2024 года № 52528-ИФ/09, прил.1 ОЗП=34,6; ЭМ=13,15; ЗПМ=34,6; МАТ=9,57
| Отдельные виды затрат, относимые на стоимость строительных работ | [21 empty] | Отдельные виды затрат, относимые на стоимость строительных работ
479 | Подрядная организация | Очистка кварцевым песком (пескоструй) поверхности трубного змеевика погружного холодильника ( деф.вед.разд.2 п.120) |  | 4: м³; 5: 108; 15: 0; 16: 0 |  |  |  |  | Очистка кварцевым песком (пескоструй) поверхности трубного змеевика погружного холодильника ( деф.вед.разд.2 п.120)
| Ремонт технологического оборудования | [21 empty] | Ремонт технологического оборудования
480 | РН11-1-3-66 | Гидравлическое испытание змеевиков холодильника змеевикового типа из стальных труб Ру=1,0 МПа (10 кгс/см2) прим. Опресовка змеевика погружного холодильника ( деф.вед.разд.2 п.121) |  | змеевик | 1 | 864.83 | 864.83 |  |  |  | 865 | 865 |  |  | 2.1 | 2.1 |  |  |  |  | Гидравлическое испытание змеевиков холодильника змеевикового типа из стальных труб Ру=1,0 МПа (10 кгс/см2) прим. Опресовка змеевика погружного холодильника ( деф.вед.разд.2 п.121)
|  | Вода предоставляется заказчиком МАТ=0 к расх. | [21 empty] | Вода предоставляется заказчиком МАТ=0 к расх.
| 1 | ИНДЕКС К ПОЗИЦИИ: Прочие объекты (56), ФЕР, 3 кв 2024 (СМР),Письмо Минстроя России от 10.09.2024 года № 52528-ИФ/09, прил.1 ОЗП=34,6; ЭМ=13,15; ЗПМ=34,6; МАТ=9,57 | [19 empty] | ИНДЕКС К ПОЗИЦИИ: Прочие объекты (56), ФЕР, 3 кв 2024 (СМР),Письмо Минстроя России от 10.09.2024 года № 52528-ИФ/09, прил.1 ОЗП=34,6; ЭМ=13,15; ЗПМ=34,6; МАТ=9,57
| Ремонт оборудования и технологических систем промышленных предприятий | [21 empty] | Ремонт оборудования и технологических систем промышленных предприятий
|  |  | Накладные расходы 80% ФОТ (от 952) | 11: 762
|  |  | Сметная прибыль 60% ФОТ (от 952) | 11: 571
481 | Производство №1 | Произвести чистку стенок ящика холодильника, вытащить грязь из ящика. S=67,8м² ( деф.вед.разд.2 п.122) |  | 4: м³; 5: 1; 15: 0; 16: 0 |  |  |  |  | Произвести чистку стенок ящика холодильника, вытащить грязь из ящика. S=67,8м² ( деф.вед.разд.2 п.122)
| Ремонт технологического оборудования | [21 empty] | Ремонт технологического оборудования
Холодильник Х-9 (змеевик из 40 труб) площадь теплообмена F=92м2, Øтруб – 114мм, Рраб=12кгс/см2 | [19 empty] | Холодильник Х-9 (змеевик из 40 труб) площадь теплообмена F=92м2, Øтруб – 114мм, Рраб=12кгс/см2
482 | ФЕРм18-01-070-01 Приказ Минстроя России от 26.12.2019 №876/пр | Снятие и установка змеевика в аппарат, диаметр аппарата: до 1000 мм. Демонтаж, монтаж трубного змеевика весом 4140кг., затраты на перевозку до 1км. включены ( деф.вед.разд.2 п.124) |  | шт | 1 | 1952.02 | 1939.33 | 1.97 |  |  | 1952 | 1939 | 2 |  | 6.18 | 6.18 |  |  |  |  | Снятие и установка змеевика в аппарат, диаметр аппарата: до 1000 мм. Демонтаж, монтаж трубного змеевика весом 4140кг., затраты на перевозку до 1км. включены ( деф.вед.разд.2 п.124)
| 1 | ИНДЕКС К ПОЗИЦИИ: Прочие объекты (56), ФЕР, 3 кв 2024 (СМР),Письмо Минстроя России от 10.09.2024 года № 52528-ИФ/09, прил.1 ОЗП=34,6; ЭМ=13,15; ЗПМ=34,6; МАТ=9,57 | [19 empty] | ИНДЕКС К ПОЗИЦИИ: Прочие объекты (56), ФЕР, 3 кв 2024 (СМР),Письмо Минстроя России от 10.09.2024 года № 52528-ИФ/09, прил.1 ОЗП=34,6; ЭМ=13,15; ЗПМ=34,6; МАТ=9,57
| Оборудование предприятий химической и нефтеперерабатывающей промышленности | [21 empty] | Оборудование предприятий химической и нефтеперерабатывающей промышленности
|  |  | Накладные расходы 90% ФОТ (от 2 230) | 11: 2007
|  |  | Сметная прибыль 46% ФОТ (от 2 230) | 11: 1026
483 | ФССЦпг-01-01-01-017 Приказ Минстроя России от 26.12.2019 №876/пр | Погрузо-разгрузочные работы при автомобильных перевозках: Погрузка металлических конструкций массой от 3 до 6 т. Погрузка трубного змеевика для чистки на свободной производственной площадке на территории установки ( деф.вед.разд.2 п.124) |  | 4: 1 т груза; 5: 4.14; 6: 160.58; 11: 665; 15: 0; 16: 0 |  |  |  |  | Погрузо-разгрузочные работы при автомобильных перевозках: Погрузка металлических конструкций массой от 3 до 6 т. Погрузка трубного змеевика для чистки на свободной производственной площадке на территории установки ( деф.вед.разд.2 п.124)
Объем=4140/1000
|  | Погрузка на объект и с объекта ПЗ=2 (ОЗП=2; ЭМ=2 к расх.; ЗПМ=2; МАТ=2 к расх.; ТЗ=2; ТЗМ=2) | [21 empty] | Погрузка на объект и с объекта ПЗ=2 (ОЗП=2; ЭМ=2 к расх.; ЗПМ=2; МАТ=2 к расх.; ТЗ=2; ТЗМ=2)
| 1 | ИНДЕКС К ПОЗИЦИИ: Прочие объекты (56), ФЕР, 3 кв 2024 (СМР),Письмо Минстроя России от 10.09.2024 года № 52528-ИФ/09, прил.1 ОЗП=34,6; ЭМ=13,15; ЗПМ=34,6; МАТ=9,57 | [19 empty] | ИНДЕКС К ПОЗИЦИИ: Прочие объекты (56), ФЕР, 3 кв 2024 (СМР),Письмо Минстроя России от 10.09.2024 года № 52528-ИФ/09, прил.1 ОЗП=34,6; ЭМ=13,15; ЗПМ=34,6; МАТ=9,57
| Отдельные виды затрат, относимые на стоимость строительных работ | [21 empty] | Отдельные виды затрат, относимые на стоимость строительных работ
484 | ФССЦпг-01-01-02-017 Приказ Минстроя России от 26.12.2019 №876/пр | Погрузо-разгрузочные работы при автомобильных перевозках: Разгрузка металлических конструкций массой от 3 до 6 т. Разгрузка трубного змеевика для чистки на свободной производственной площадке на территории установки ( деф.вед.разд.2 п.124) |  | 4: 1 т груза; 5: 4.14; 6: 160.58; 11: 665; 15: 0; 16: 0 |  |  |  |  | Погрузо-разгрузочные работы при автомобильных перевозках: Разгрузка металлических конструкций массой от 3 до 6 т. Разгрузка трубного змеевика для чистки на свободной производственной площадке на территории установки ( деф.вед.разд.2 п.124)
Объем=4140/1000
|  | Разгрузка на объект и с объекта ПЗ=2 (ОЗП=2; ЭМ=2 к расх.; ЗПМ=2; МАТ=2 к расх.; ТЗ=2; ТЗМ=2) | [21 empty] | Разгрузка на объект и с объекта ПЗ=2 (ОЗП=2; ЭМ=2 к расх.; ЗПМ=2; МАТ=2 к расх.; ТЗ=2; ТЗМ=2)
| 1 | ИНДЕКС К ПОЗИЦИИ: Прочие объекты (56), ФЕР, 3 кв 2024 (СМР),Письмо Минстроя России от 10.09.2024 года № 52528-ИФ/09, прил.1 ОЗП=34,6; ЭМ=13,15; ЗПМ=34,6; МАТ=9,57 | [19 empty] | ИНДЕКС К ПОЗИЦИИ: Прочие объекты (56), ФЕР, 3 кв 2024 (СМР),Письмо Минстроя России от 10.09.2024 года № 52528-ИФ/09, прил.1 ОЗП=34,6; ЭМ=13,15; ЗПМ=34,6; МАТ=9,57
| Отдельные виды затрат, относимые на стоимость строительных работ | [21 empty] | Отдельные виды затрат, относимые на стоимость строительных работ
485 | Подрядная организация | Очистка кварцевым песком (пескоструй) поверхности трубного змеевика погружного холодильника ( деф.вед.разд.2 п.125) |  | 4: м³; 5: 108; 15: 0; 16: 0 |  |  |  |  | Очистка кварцевым песком (пескоструй) поверхности трубного змеевика погружного холодильника ( деф.вед.разд.2 п.125)
| Ремонт технологического оборудования | [21 empty] | Ремонт технологического оборудования
486 | РН11-1-3-66 | Гидравлическое испытание змеевиков холодильника змеевикового типа из стальных труб Ру=1,0 МПа (10 кгс/см2) прим. Опресовка змеевика погружного холодильника ( деф.вед.разд.2 п.117) |  | змеевик | 1 | 864.83 | 864.83 |  |  |  | 865 | 865 |  |  | 2.1 | 2.1 |  |  |  |  | Гидравлическое испытание змеевиков холодильника змеевикового типа из стальных труб Ру=1,0 МПа (10 кгс/см2) прим. Опресовка змеевика погружного холодильника ( деф.вед.разд.2 п.117)
|  | Вода предоставляется заказчиком МАТ=0 к расх. | [21 empty] | Вода предоставляется заказчиком МАТ=0 к расх.
| 1 | ИНДЕКС К ПОЗИЦИИ: Прочие объекты (56), ФЕР, 3 кв 2024 (СМР),Письмо Минстроя России от 10.09.2024 года № 52528-ИФ/09, прил.1 ОЗП=34,6; ЭМ=13,15; ЗПМ=34,6; МАТ=9,57 | [19 empty] | ИНДЕКС К ПОЗИЦИИ: Прочие объекты (56), ФЕР, 3 кв 2024 (СМР),Письмо Минстроя России от 10.09.2024 года № 52528-ИФ/09, прил.1 ОЗП=34,6; ЭМ=13,15; ЗПМ=34,6; МАТ=9,57
| Ремонт оборудования и технологических систем промышленных предприятий | [21 empty] | Ремонт оборудования и технологических систем промышленных предприятий
|  |  | Накладные расходы 80% ФОТ (от 952) | 11: 762
|  |  | Сметная прибыль 60% ФОТ (от 952) | 11: 571
487 | Производство №1 | Произвести чистку стенок ящика холодильника, вытащить грязь из ящика. S=67,8м² ( деф.вед.разд.2 п.126) |  | 4: м³; 5: 1; 15: 0; 16: 0 |  |  |  |  | Произвести чистку стенок ящика холодильника, вытащить грязь из ящика. S=67,8м² ( деф.вед.разд.2 п.126)
| Ремонт технологического оборудования | [21 empty] | Ремонт технологического оборудования
Холодильник Х-10 (змеевик из 40 труб площадь теплообмена F=92м2, Øтруб – 114мм, Рраб=12кгс/см2 | [19 empty] | Холодильник Х-10 (змеевик из 40 труб площадь теплообмена F=92м2, Øтруб – 114мм, Рраб=12кгс/см2
488 | ФЕРм18-01-070-01 Приказ Минстроя России от 26.12.2019 №876/пр | Снятие и установка змеевика в аппарат, диаметр аппарата: до 1000 мм. Демонтаж, монтаж трубного змеевика весом 4140кг., затраты на перевозку до 1км. включены ( деф.вед.разд.2 п.127) |  | шт | 1 | 1952.02 | 1939.33 | 1.97 |  |  | 1952 | 1939 | 2 |  | 6.18 | 6.18 |  |  |  |  | Снятие и установка змеевика в аппарат, диаметр аппарата: до 1000 мм. Демонтаж, монтаж трубного змеевика весом 4140кг., затраты на перевозку до 1км. включены ( деф.вед.разд.2 п.127)
| 1 | ИНДЕКС К ПОЗИЦИИ: Прочие объекты (56), ФЕР, 3 кв 2024 (СМР),Письмо Минстроя России от 10.09.2024 года № 52528-ИФ/09, прил.1 ОЗП=34,6; ЭМ=13,15; ЗПМ=34,6; МАТ=9,57 | [19 empty] | ИНДЕКС К ПОЗИЦИИ: Прочие объекты (56), ФЕР, 3 кв 2024 (СМР),Письмо Минстроя России от 10.09.2024 года № 52528-ИФ/09, прил.1 ОЗП=34,6; ЭМ=13,15; ЗПМ=34,6; МАТ=9,57
| Оборудование предприятий химической и нефтеперерабатывающей промышленности | [21 empty] | Оборудование предприятий химической и нефтеперерабатывающей промышленности
|  |  | Накладные расходы 90% ФОТ (от 2 230) | 11: 2007
|  |  | Сметная прибыль 46% ФОТ (от 2 230) | 11: 1026
489 | ФССЦпг-01-01-01-017 Приказ Минстроя России от 26.12.2019 №876/пр | Погрузо-разгрузочные работы при автомобильных перевозках: Погрузка металлических конструкций массой от 3 до 6 т. Погрузка трубного змеевика для чистки на свободной производственной площадке на территории установки ( деф.вед.разд.2 п.127) |  | 4: 1 т груза; 5: 4.14; 6: 160.58; 11: 665; 15: 0; 16: 0 |  |  |  |  | Погрузо-разгрузочные работы при автомобильных перевозках: Погрузка металлических конструкций массой от 3 до 6 т. Погрузка трубного змеевика для чистки на свободной производственной площадке на территории установки ( деф.вед.разд.2 п.127)
Объем=4140/1000
|  | Погрузка на объект и с объекта ПЗ=2 (ОЗП=2; ЭМ=2 к расх.; ЗПМ=2; МАТ=2 к расх.; ТЗ=2; ТЗМ=2) | [21 empty] | Погрузка на объект и с объекта ПЗ=2 (ОЗП=2; ЭМ=2 к расх.; ЗПМ=2; МАТ=2 к расх.; ТЗ=2; ТЗМ=2)
| 1 | ИНДЕКС К ПОЗИЦИИ: Прочие объекты (56), ФЕР, 3 кв 2024 (СМР),Письмо Минстроя России от 10.09.2024 года № 52528-ИФ/09, прил.1 ОЗП=34,6; ЭМ=13,15; ЗПМ=34,6; МАТ=9,57 | [19 empty] | ИНДЕКС К ПОЗИЦИИ: Прочие объекты (56), ФЕР, 3 кв 2024 (СМР),Письмо Минстроя России от 10.09.2024 года № 52528-ИФ/09, прил.1 ОЗП=34,6; ЭМ=13,15; ЗПМ=34,6; МАТ=9,57
| Отдельные виды затрат, относимые на стоимость строительных работ | [21 empty] | Отдельные виды затрат, относимые на стоимость строительных работ
490 | ФССЦпг-01-01-02-017 Приказ Минстроя России от 26.12.2019 №876/пр | Погрузо-разгрузочные работы при автомобильных перевозках: Разгрузка металлических конструкций массой от 3 до 6 т. Разгрузка трубного змеевика для чистки на свободной производственной площадке на территории установки ( деф.вед.разд.2 п.127) |  | 4: 1 т груза; 5: 4.14; 6: 160.58; 11: 665; 15: 0; 16: 0 |  |  |  |  | Погрузо-разгрузочные работы при автомобильных перевозках: Разгрузка металлических конструкций массой от 3 до 6 т. Разгрузка трубного змеевика для чистки на свободной производственной площадке на территории установки ( деф.вед.разд.2 п.127)
Объем=4140/1000
|  | Разгрузка на объект и с объекта ПЗ=2 (ОЗП=2; ЭМ=2 к расх.; ЗПМ=2; МАТ=2 к расх.; ТЗ=2; ТЗМ=2) | [21 empty] | Разгрузка на объект и с объекта ПЗ=2 (ОЗП=2; ЭМ=2 к расх.; ЗПМ=2; МАТ=2 к расх.; ТЗ=2; ТЗМ=2)
| 1 | ИНДЕКС К ПОЗИЦИИ: Прочие объекты (56), ФЕР, 3 кв 2024 (СМР),Письмо Минстроя России от 10.09.2024 года № 52528-ИФ/09, прил.1 ОЗП=34,6; ЭМ=13,15; ЗПМ=34,6; МАТ=9,57 | [19 empty] | ИНДЕКС К ПОЗИЦИИ: Прочие объекты (56), ФЕР, 3 кв 2024 (СМР),Письмо Минстроя России от 10.09.2024 года № 52528-ИФ/09, прил.1 ОЗП=34,6; ЭМ=13,15; ЗПМ=34,6; МАТ=9,57
| Отдельные виды затрат, относимые на стоимость строительных работ | [21 empty] | Отдельные виды затрат, относимые на стоимость строительных работ
491 | Подрядная организация | Очистка кварцевым песком (пескоструй) поверхности трубного змеевика погружного холодильника ( деф.вед.разд.2 п.128) |  | 4: м³; 5: 108; 15: 0; 16: 0 |  |  |  |  | Очистка кварцевым песком (пескоструй) поверхности трубного змеевика погружного холодильника ( деф.вед.разд.2 п.128)
| Ремонт технологического оборудования | [21 empty] | Ремонт технологического оборудования
492 | РН11-1-3-66 | Гидравлическое испытание змеевиков холодильника змеевикового типа из стальных труб Ру=1,0 МПа (10 кгс/см2) прим. Опресовка змеевика погружного холодильника ( деф.вед.разд.2 п.129) |  | змеевик | 1 | 864.83 | 864.83 |  |  |  | 865 | 865 |  |  | 2.1 | 2.1 |  |  |  |  | Гидравлическое испытание змеевиков холодильника змеевикового типа из стальных труб Ру=1,0 МПа (10 кгс/см2) прим. Опресовка змеевика погружного холодильника ( деф.вед.разд.2 п.129)
|  | Вода предоставляется заказчиком МАТ=0 к расх. | [21 empty] | Вода предоставляется заказчиком МАТ=0 к расх.
| 1 | ИНДЕКС К ПОЗИЦИИ: Прочие объекты (56), ФЕР, 3 кв 2024 (СМР),Письмо Минстроя России от 10.09.2024 года № 52528-ИФ/09, прил.1 ОЗП=34,6; ЭМ=13,15; ЗПМ=34,6; МАТ=9,57 | [19 empty] | ИНДЕКС К ПОЗИЦИИ: Прочие объекты (56), ФЕР, 3 кв 2024 (СМР),Письмо Минстроя России от 10.09.2024 года № 52528-ИФ/09, прил.1 ОЗП=34,6; ЭМ=13,15; ЗПМ=34,6; МАТ=9,57
| Ремонт оборудования и технологических систем промышленных предприятий | [21 empty] | Ремонт оборудования и технологических систем промышленных предприятий
|  |  | Накладные расходы 80% ФОТ (от 952) | 11: 762
|  |  | Сметная прибыль 60% ФОТ (от 952) | 11: 571
493 | Производство №1 | Произвести чистку стенок ящика холодильника, вытащить грязь из ящика. S=67,8м² ( деф.вед.разд.2 п.130) |  | 4: м³; 5: 1; 15: 0; 16: 0 |  |  |  |  | Произвести чистку стенок ящика холодильника, вытащить грязь из ящика. S=67,8м² ( деф.вед.разд.2 п.130)
| Ремонт технологического оборудования | [21 empty] | Ремонт технологического оборудования
КВО-1В АВГ-9--0,6-Б1 / 6-2-8 Fсекции = 880м2, m = 3885кг. | [19 empty] | КВО-1В АВГ-9--0,6-Б1 / 6-2-8 Fсекции = 880м2, m = 3885кг.
494 | ФЕРм39-01-023-17 Приказ Минстроя России от 26.12.2019 №876/пр | Зачистка механизированная поверхности сварного соединения и околошовной зоны конструкций и оборудования из углеродистых и легированных сталей до шероховатости грубее Rz 40 мкм (V4) и не грубее Rz 80 мкм (V3) без снятия выпуклости (усиления) сварного шва, положение зачистки: вертикальное. Зачистка крышек трех секций КВО УШМ для ЭПБ ( деф.вед.разд.2 п.131) |  | м2 | 0.24 | 3380.3 | 3361.74 |  |  |  | 811 | 807 |  |  | 10.1 | 2.42 |  |  |  |  | Зачистка механизированная поверхности сварного соединения и околошовной зоны конструкций и оборудования из углеродистых и легированных сталей до шероховатости грубее Rz 40 мкм (V4) и не грубее Rz 80 мкм (V3) без снятия выпуклости (усиления) сварного шва, положение зачистки: вертикальное. Зачистка крышек трех секций КВО УШМ для ЭПБ ( деф.вед.разд.2 п.131)
| 1 | ИНДЕКС К ПОЗИЦИИ: Прочие объекты (56), ФЕР, 3 кв 2024 (СМР),Письмо Минстроя России от 10.09.2024 года № 52528-ИФ/09, прил.1 ОЗП=34,6; ЭМ=13,15; ЗПМ=34,6; МАТ=9,57 | [19 empty] | ИНДЕКС К ПОЗИЦИИ: Прочие объекты (56), ФЕР, 3 кв 2024 (СМР),Письмо Минстроя России от 10.09.2024 года № 52528-ИФ/09, прил.1 ОЗП=34,6; ЭМ=13,15; ЗПМ=34,6; МАТ=9,57
| Контроль монтажных сварных соединений | [21 empty] | Контроль монтажных сварных соединений
|  |  | Накладные расходы 89% ФОТ (от 928) | 11: 826
|  |  | Сметная прибыль 45% ФОТ (от 928) | 11: 418
КВО-2В АВГ-1-25-Б5-ПЗ / 8-2-4 F секции = 580м2, m = 3360кг. | [19 empty] | КВО-2В АВГ-1-25-Б5-ПЗ / 8-2-4 F секции = 580м2, m = 3360кг.
495 | ФЕРм39-01-023-17 Приказ Минстроя России от 26.12.2019 №876/пр | Зачистка механизированная поверхности сварного соединения и околошовной зоны конструкций и оборудования из углеродистых и легированных сталей до шероховатости грубее Rz 40 мкм (V4) и не грубее Rz 80 мкм (V3) без снятия выпуклости (усиления) сварного шва, положение зачистки: вертикальное. Зачистка крышек трех секций КВО УШМ для ЭПБ ( деф.вед.разд.2 п.132) |  | м2 | 0.24 | 3380.3 | 3361.74 |  |  |  | 811 | 807 |  |  | 10.1 | 2.42 |  |  |  |  | Зачистка механизированная поверхности сварного соединения и околошовной зоны конструкций и оборудования из углеродистых и легированных сталей до шероховатости грубее Rz 40 мкм (V4) и не грубее Rz 80 мкм (V3) без снятия выпуклости (усиления) сварного шва, положение зачистки: вертикальное. Зачистка крышек трех секций КВО УШМ для ЭПБ ( деф.вед.разд.2 п.132)
| 1 | ИНДЕКС К ПОЗИЦИИ: Прочие объекты (56), ФЕР, 3 кв 2024 (СМР),Письмо Минстроя России от 10.09.2024 года № 52528-ИФ/09, прил.1 ОЗП=34,6; ЭМ=13,15; ЗПМ=34,6; МАТ=9,57 | [19 empty] | ИНДЕКС К ПОЗИЦИИ: Прочие объекты (56), ФЕР, 3 кв 2024 (СМР),Письмо Минстроя России от 10.09.2024 года № 52528-ИФ/09, прил.1 ОЗП=34,6; ЭМ=13,15; ЗПМ=34,6; МАТ=9,57
| Контроль монтажных сварных соединений | [21 empty] | Контроль монтажных сварных соединений
|  |  | Накладные расходы 89% ФОТ (от 928) | 11: 826
|  |  | Сметная прибыль 45% ФОТ (от 928) | 11: 418
Итого прямые затраты по разделу в текущих ценах |  |  |  | 11: 2995023; 12: 1715436; 13: 1058393; 14: 340035; 16: 4964.39 | [8 empty] | Итого прямые затраты по разделу в текущих ценах
Итого прямые затраты по разделу с учетом коэффициентов к итогам |  |  |  | 11: 3273580; 12: 1888153; 13: 1164233; 14: 374039; 16: 5464.53 | [8 empty] | Итого прямые затраты по разделу с учетом коэффициентов к итогам
Накладные расходы |  |  |  | 11: 1812404 | [8 empty] | Накладные расходы
Сметная прибыль |  |  |  | 11: 1353494 | [8 empty] | Сметная прибыль
Итого по разделу 3 Теплообменное оборудование |  |  |  | 11: 6439478; 16: 5464.53 | [8 empty] | Итого по разделу 3 Теплообменное оборудование
Раздел 4. Технологические трубопроводы | [18 empty] | Раздел 4. Технологические трубопроводы
Постановка и снятие заглушек на подводящих и отходящих трубопроводах | [19 empty] | Постановка и снятие заглушек на подводящих и отходящих трубопроводах
496 | РЭУ, РМЦ | Поставить и после окончания работ снять заглушки с заменой прокладок:Нефть на установку Ду400 Ру16 -1шт., Нефть на подкачку (FIC-1) Ду150 Ру16 -1шт., Факельный трубопровод Ду250 Ру16 -1шт., Топливный газ на установку Ду150 Ру16 -1шт., Бензин с К-1, на откачку (в концентр. Узле) Ду150 Ру16 -1шт., Бензин с К-2, на откачку (до массомера и байпас) Ду100 Ру16 -2шт., Стоки ЭЛОУ с АТ-5 , АВТ-3 Ду150 Ру16 -2шт., ДЛ топливо на откачку Ду150 Ру16 -2шт., ДЛ в реактора Ду150 Ру16 -3шт., Концентрат на 36-е уст-ки Ду150 Ру16 -1шт., Концентрат в мазутопровод Ду150 Ру16 -1шт., Концентрат в веретеную линию Ду150 Ру16 -1шт., Концентрат на битумную Ду150 Ру40 -2шт., Концентрат на висбрекинг Ду150 Ру40 -2шт., Дистиляты на битумную Ду100 Ру16 -1шт., Нефть с Е-14 в нефтяной т-д Ду100 Ру16 -1шт., ТС на откачку с установки (в концентр. Узле) Ду100 Ру16 -1шт., Ловушечный соляр с ус-ки Ду100 Ру16 -1шт., Топливный трубопровод Ду100 Ру16 -1шт., Вакуумный соляр с ус-ки Ду100 Ру16 -2шт., Веретённый дистиллят в м/б Ду100 Ру16 -1шт., Машинный дистиллят в м/б Ду100 Ру16 -1шт., Вакуумный соляр с ус-ки в ТМС Ду80 Ру16 -1шт. ( деф.вед.разд.3.1 п.1) |  | 5: 0; 15: 0; 16: 0 |  |  |  |  | Поставить и после окончания работ снять заглушки с заменой прокладок:Нефть на установку Ду400 Ру16 -1шт., Нефть на подкачку (FIC-1) Ду150 Ру16 -1шт., Факельный трубопровод Ду250 Ру16 -1шт., Топливный газ на установку Ду150 Ру16 -1шт., Бензин с К-1, на откачку (в концентр. Узле) Ду150 Ру16 -1шт., Бензин с К-2, на откачку (до массомера и байпас) Ду100 Ру16 -2шт., Стоки ЭЛОУ с АТ-5 , АВТ-3 Ду150 Ру16 -2шт., ДЛ топливо на откачку Ду150 Ру16 -2шт., ДЛ в реактора Ду150 Ру16 -3шт., Концентрат на 36-е уст-ки Ду150 Ру16 -1шт., Концентрат в мазутопровод Ду150 Ру16 -1шт., Концентрат в веретеную линию Ду150 Ру16 -1шт., Концентрат на битумную Ду150 Ру40 -2шт., Концентрат на висбрекинг Ду150 Ру40 -2шт., Дистиляты на битумную Ду100 Ру16 -1шт., Нефть с Е-14 в нефтяной т-д Ду100 Ру16 -1шт., ТС на откачку с установки (в концентр. Узле) Ду100 Ру16 -1шт., Ловушечный соляр с ус-ки Ду100 Ру16 -1шт., Топливный трубопровод Ду100 Ру16 -1шт., Вакуумный соляр с ус-ки Ду100 Ру16 -2шт., Веретённый дистиллят в м/б Ду100 Ру16 -1шт., Машинный дистиллят в м/б Ду100 Ру16 -1шт., Вакуумный соляр с ус-ки в ТМС Ду80 Ру16 -1шт. ( деф.вед.разд.3.1 п.1)
| Ремонт технологического оборудования | [21 empty] | Ремонт технологического оборудования
497 | РЭУ, РМЦ | Снять, после ремонта поставить заглушки с заменой прокладок:Ду 150х16 (пар на насоную площадка К-4) -1шт., Ду 100х16 (пар в насоную) -1шт., Ду 100х40 (дренаж колонны К-4) -1шт., Ду 80х16 (трубопровод пара) -6шт., Ду 80х16 (пар в колонну и дренаж К-2) -2шт., Ду 80х16 (пар в колонну К-4) -1шт., Ду 50х16 (пар в электродегидраторы) -3шт., Ду 50х16 (пар в Г-1) -1шт., Ду 50х16 (пар в Г-2) -1шт., Ду 50х16 (трубопровод пара) -31шт., Ду 50х16 (дренажи теплообменников) -34шт., Ду 50х40 (пар в колонну К-1) -1шт. ( деф.вед.разд.3.1 п.2) |  | 5: 0; 15: 0; 16: 0 |  |  |  |  | Снять, после ремонта поставить заглушки с заменой прокладок:Ду 150х16 (пар на насоную площадка К-4) -1шт., Ду 100х16 (пар в насоную) -1шт., Ду 100х40 (дренаж колонны К-4) -1шт., Ду 80х16 (трубопровод пара) -6шт., Ду 80х16 (пар в колонну и дренаж К-2) -2шт., Ду 80х16 (пар в колонну К-4) -1шт., Ду 50х16 (пар в электродегидраторы) -3шт., Ду 50х16 (пар в Г-1) -1шт., Ду 50х16 (пар в Г-2) -1шт., Ду 50х16 (трубопровод пара) -31шт., Ду 50х16 (дренажи теплообменников) -34шт., Ду 50х40 (пар в колонну К-1) -1шт. ( деф.вед.разд.3.1 п.2)
| Ремонт технологического оборудования | [21 empty] | Ремонт технологического оборудования
Запорно-регулирующая арматура | [19 empty] | Запорно-регулирующая арматура
демонтаж, монтаж задвижек с заменой прокладок-41шт. | [19 empty] | демонтаж, монтаж задвижек с заменой прокладок-41шт.
498 | ФЕРм12-12-001-07 Приказ Минстроя России от 26.12.2019 №876/пр | ( Демонтаж с последующим использованием ) Арматура фланцевая с ручным приводом или без привода водопроводная на номинальное давление до 4 МПа, номинальный диаметр: 50 мм. ( Ø50мм. Ру16 (орошение К-1) -3шт., Ø50мм. Ру16 (орошение К-2 до клапана) -1шт.) ( деф.вед.разд.3.2 п.1) |  | шт | 4 | 923.59 | 639 | 284.59 | 88.23 |  | 3694 | 2556 | 1138 | 353 | 1.92 | 7.68 |  |  |  |  | ( Демонтаж с последующим использованием ) Арматура фланцевая с ручным приводом или без привода водопроводная на номинальное давление до 4 МПа, номинальный диаметр: 50 мм. ( Ø50мм. Ру16 (орошение К-1) -3шт., Ø50мм. Ру16 (орошение К-2 до клапана) -1шт.) ( деф.вед.разд.3.2 п.1)
Объем=3+1
| Приказ от 04.09.2019 № 519/пр табл.3 п.2 | Демонтаж оборудования, пригодного для дальнейшего использования, со снятием с места установки, необходимой (частичной) разборкой без надобности хранения (перемещается на другое место установки и т.п.) ОЗП=0,6; ЭМ=0,6 к расх.; ЗПМ=0,6; МАТ=0 к расх.; ТЗ=0,6; ТЗМ=0,6 | [21 empty] | Демонтаж оборудования, пригодного для дальнейшего использования, со снятием с места установки, необходимой (частичной) разборкой без надобности хранения (перемещается на другое место установки и т.п.) ОЗП=0,6; ЭМ=0,6 к расх.; ЗПМ=0,6; МАТ=0 к расх.; ТЗ=0,6; ТЗМ=0,6
| 1 | ИНДЕКС К ПОЗИЦИИ: Прочие объекты (56), ФЕР, 3 кв 2024 (СМР),Письмо Минстроя России от 10.09.2024 года № 52528-ИФ/09, прил.1 ОЗП=34,6; ЭМ=13,15; ЗПМ=34,6; МАТ=9,57 | [19 empty] | ИНДЕКС К ПОЗИЦИИ: Прочие объекты (56), ФЕР, 3 кв 2024 (СМР),Письмо Минстроя России от 10.09.2024 года № 52528-ИФ/09, прил.1 ОЗП=34,6; ЭМ=13,15; ЗПМ=34,6; МАТ=9,57
| Технологические трубопроводы | [21 empty] | Технологические трубопроводы
|  |  | Накладные расходы 90% ФОТ (от 3 345) | 11: 3011
|  |  | Сметная прибыль 46% ФОТ (от 3 345) | 11: 1539
499 | ФЕРм12-12-001-07 Приказ Минстроя России от 26.12.2019 №876/пр | Арматура фланцевая с ручным приводом или без привода водопроводная на номинальное давление до 4 МПа, номинальный диаметр: 50 мм. ( Ø50мм. Ру16 (орошение К-1) -3шт., Ø50мм. Ру16 (орошение К-2 до клапана) -1шт.) ( деф.вед.разд.3.2 п.1) |  | шт | 4 | 1545.24 | 1064.99 | 474.32 | 147.05 |  | 6181 | 4260 | 1897 | 588 | 3.2 | 12.8 |  |  |  |  | Арматура фланцевая с ручным приводом или без привода водопроводная на номинальное давление до 4 МПа, номинальный диаметр: 50 мм. ( Ø50мм. Ру16 (орошение К-1) -3шт., Ø50мм. Ру16 (орошение К-2 до клапана) -1шт.) ( деф.вед.разд.3.2 п.1)
Объем=3+1
67,47 = 69,32 - 0,08 x 23,09
| 1 | ИНДЕКС К ПОЗИЦИИ: Прочие объекты (56), ФЕР, 3 кв 2024 (СМР),Письмо Минстроя России от 10.09.2024 года № 52528-ИФ/09, прил.1 ОЗП=34,6; ЭМ=13,15; ЗПМ=34,6; МАТ=9,57 | [19 empty] | ИНДЕКС К ПОЗИЦИИ: Прочие объекты (56), ФЕР, 3 кв 2024 (СМР),Письмо Минстроя России от 10.09.2024 года № 52528-ИФ/09, прил.1 ОЗП=34,6; ЭМ=13,15; ЗПМ=34,6; МАТ=9,57
| Технологические трубопроводы | [21 empty] | Технологические трубопроводы
|  |  | Накладные расходы 90% ФОТ (от 5 575) | 11: 5018
|  |  | Сметная прибыль 46% ФОТ (от 5 575) | 11: 2565
500 | ФЕРм12-12-001-09 Приказ Минстроя России от 26.12.2019 №876/пр | (Демонтаж с последующим использованием) Арматура фланцевая с ручным приводом или без привода водопроводная на номинальное давление до 4 МПа, номинальный диаметр: 80 мм. ( Ø80мм. Ру16 (вакуумный соляр (концентратный узел) -4шт., Ø80мм. Ру16 (выкид Н11;11А) -2шт.) ( деф.вед.разд.3.2 п.1) |  | шт | 6 | 1334.42 | 798.85 | 535.57 | 166.29 |  | 8007 | 4794 | 3213 | 998 | 2.4 | 14.4 |  |  |  |  | (Демонтаж с последующим использованием) Арматура фланцевая с ручным приводом или без привода водопроводная на номинальное давление до 4 МПа, номинальный диаметр: 80 мм. ( Ø80мм. Ру16 (вакуумный соляр (концентратный узел) -4шт., Ø80мм. Ру16 (выкид Н11;11А) -2шт.) ( деф.вед.разд.3.2 п.1)
Объем=4+2
| Приказ от 04.09.2019 № 519/пр табл.3 п.2 | Демонтаж оборудования, пригодного для дальнейшего использования, со снятием с места установки, необходимой (частичной) разборкой без надобности хранения (перемещается на другое место установки и т.п.) ОЗП=0,6; ЭМ=0,6 к расх.; ЗПМ=0,6; МАТ=0 к расх.; ТЗ=0,6; ТЗМ=0,6 | [21 empty] | Демонтаж оборудования, пригодного для дальнейшего использования, со снятием с места установки, необходимой (частичной) разборкой без надобности хранения (перемещается на другое место установки и т.п.) ОЗП=0,6; ЭМ=0,6 к расх.; ЗПМ=0,6; МАТ=0 к расх.; ТЗ=0,6; ТЗМ=0,6
| 1 | ИНДЕКС К ПОЗИЦИИ: Прочие объекты (56), ФЕР, 3 кв 2024 (СМР),Письмо Минстроя России от 10.09.2024 года № 52528-ИФ/09, прил.1 ОЗП=34,6; ЭМ=13,15; ЗПМ=34,6; МАТ=9,57 | [19 empty] | ИНДЕКС К ПОЗИЦИИ: Прочие объекты (56), ФЕР, 3 кв 2024 (СМР),Письмо Минстроя России от 10.09.2024 года № 52528-ИФ/09, прил.1 ОЗП=34,6; ЭМ=13,15; ЗПМ=34,6; МАТ=9,57
| Технологические трубопроводы | [21 empty] | Технологические трубопроводы
|  |  | Накладные расходы 90% ФОТ (от 6 661) | 11: 5995
|  |  | Сметная прибыль 46% ФОТ (от 6 661) | 11: 3064
501 | ФЕРм12-12-001-09 Приказ Минстроя России от 26.12.2019 №876/пр | Арматура фланцевая с ручным приводом или без привода водопроводная на номинальное давление до 4 МПа, номинальный диаметр: 80 мм. ( Ø80мм. Ру16 (вакуумный соляр (концентратный узел) -4шт., Ø80мм. Ру16 (выкид Н11;11А) -2шт.) ( деф.вед.разд.3.2 п.1) |  | шт | 6 | 2231.4 | 1331.41 | 892.62 | 277.15 |  | 13388 | 7988 | 5356 | 1663 | 4 | 24 |  |  |  |  | Арматура фланцевая с ручным приводом или без привода водопроводная на номинальное давление до 4 МПа, номинальный диаметр: 80 мм. ( Ø80мм. Ру16 (вакуумный соляр (концентратный узел) -4шт., Ø80мм. Ру16 (выкид Н11;11А) -2шт.) ( деф.вед.разд.3.2 п.1)
Объем=4+2
107,13 = 109,90 - 0,12 x 23,09
| 1 | ИНДЕКС К ПОЗИЦИИ: Прочие объекты (56), ФЕР, 3 кв 2024 (СМР),Письмо Минстроя России от 10.09.2024 года № 52528-ИФ/09, прил.1 ОЗП=34,6; ЭМ=13,15; ЗПМ=34,6; МАТ=9,57 | [19 empty] | ИНДЕКС К ПОЗИЦИИ: Прочие объекты (56), ФЕР, 3 кв 2024 (СМР),Письмо Минстроя России от 10.09.2024 года № 52528-ИФ/09, прил.1 ОЗП=34,6; ЭМ=13,15; ЗПМ=34,6; МАТ=9,57
| Технологические трубопроводы | [21 empty] | Технологические трубопроводы
|  |  | Накладные расходы 90% ФОТ (от 11 098) | 11: 9988
|  |  | Сметная прибыль 46% ФОТ (от 11 098) | 11: 5105
502 | ФЕРм12-12-001-10 Приказ Минстроя России от 26.12.2019 №876/пр | (Демонтаж с последующим использованием) Арматура фланцевая с ручным приводом или без привода водопроводная на номинальное давление до 4 МПа, номинальный диаметр: 100 мм. (Ø100мм. Ру16 ( газ с Г-2) -4шт., Ø100мм. Ру16 ( байпас откачки диз.топлива на клапане) -1шт., Ø100мм. Ру16 (прием Н-18А с Г-1) -1шт., Ø100мм. Ру16 ( квенчинг) -4шт.) ( деф.вед.разд.3.2 п.1) |  | шт | 10 | 1368.71 | 818.78 | 549.93 | 171.48 |  | 13687 | 8188 | 5499 | 1715 | 2.46 | 24.6 |  |  |  |  | (Демонтаж с последующим использованием) Арматура фланцевая с ручным приводом или без привода водопроводная на номинальное давление до 4 МПа, номинальный диаметр: 100 мм. (Ø100мм. Ру16 ( газ с Г-2) -4шт., Ø100мм. Ру16 ( байпас откачки диз.топлива на клапане) -1шт., Ø100мм. Ру16 (прием Н-18А с Г-1) -1шт., Ø100мм. Ру16 ( квенчинг) -4шт.) ( деф.вед.разд.3.2 п.1)
Объем=4+1+1+4
| Приказ от 04.09.2019 № 519/пр табл.3 п.2 | Демонтаж оборудования, пригодного для дальнейшего использования, со снятием с места установки, необходимой (частичной) разборкой без надобности хранения (перемещается на другое место установки и т.п.) ОЗП=0,6; ЭМ=0,6 к расх.; ЗПМ=0,6; МАТ=0 к расх.; ТЗ=0,6; ТЗМ=0,6 | [21 empty] | Демонтаж оборудования, пригодного для дальнейшего использования, со снятием с места установки, необходимой (частичной) разборкой без надобности хранения (перемещается на другое место установки и т.п.) ОЗП=0,6; ЭМ=0,6 к расх.; ЗПМ=0,6; МАТ=0 к расх.; ТЗ=0,6; ТЗМ=0,6
| 1 | ИНДЕКС К ПОЗИЦИИ: Прочие объекты (56), ФЕР, 3 кв 2024 (СМР),Письмо Минстроя России от 10.09.2024 года № 52528-ИФ/09, прил.1 ОЗП=34,6; ЭМ=13,15; ЗПМ=34,6; МАТ=9,57 | [19 empty] | ИНДЕКС К ПОЗИЦИИ: Прочие объекты (56), ФЕР, 3 кв 2024 (СМР),Письмо Минстроя России от 10.09.2024 года № 52528-ИФ/09, прил.1 ОЗП=34,6; ЭМ=13,15; ЗПМ=34,6; МАТ=9,57
| Технологические трубопроводы | [21 empty] | Технологические трубопроводы
|  |  | Накладные расходы 90% ФОТ (от 11 388) | 11: 10249
|  |  | Сметная прибыль 46% ФОТ (от 11 388) | 11: 5238
503 | ФЕРм12-12-001-10 Приказ Минстроя России от 26.12.2019 №876/пр | Арматура фланцевая с ручным приводом или без привода водопроводная на номинальное давление до 4 МПа, номинальный диаметр: 100 мм. (Ø100мм. Ру16 ( газ с Г-2) -4шт., Ø100мм. Ру16 ( байпас откачки диз.топлива на клапане) -1шт., Ø100мм. Ру16 (прием Н-18А с Г-1) -1шт., Ø100мм. Ру16 ( квенчинг) -4шт.) ( деф.вед.разд.3.2 п.1) |  | шт | 10 | 2288.74 | 1364.62 | 916.56 | 285.8 |  | 22887 | 13646 | 9166 | 2858 | 4.1 | 41 |  |  |  |  | Арматура фланцевая с ручным приводом или без привода водопроводная на номинальное давление до 4 МПа, номинальный диаметр: 100 мм. (Ø100мм. Ру16 ( газ с Г-2) -4шт., Ø100мм. Ру16 ( байпас откачки диз.топлива на клапане) -1шт., Ø100мм. Ру16 (прием Н-18А с Г-1) -1шт., Ø100мм. Ру16 ( квенчинг) -4шт.) ( деф.вед.разд.3.2 п.1)
Объем=4+1+1+4
109,93 = 113,86 - 0,17 x 23,09
| 1 | ИНДЕКС К ПОЗИЦИИ: Прочие объекты (56), ФЕР, 3 кв 2024 (СМР),Письмо Минстроя России от 10.09.2024 года № 52528-ИФ/09, прил.1 ОЗП=34,6; ЭМ=13,15; ЗПМ=34,6; МАТ=9,57 | [19 empty] | ИНДЕКС К ПОЗИЦИИ: Прочие объекты (56), ФЕР, 3 кв 2024 (СМР),Письмо Минстроя России от 10.09.2024 года № 52528-ИФ/09, прил.1 ОЗП=34,6; ЭМ=13,15; ЗПМ=34,6; МАТ=9,57
| Технологические трубопроводы | [21 empty] | Технологические трубопроводы
|  |  | Накладные расходы 90% ФОТ (от 18 980) | 11: 17082
|  |  | Сметная прибыль 46% ФОТ (от 18 980) | 11: 8731
504 | ФЕРм12-12-001-12 Приказ Минстроя России от 26.12.2019 №876/пр | ( Демонтаж с последующим использованием ) Арматура фланцевая с ручным приводом или без привода водопроводная на номинальное давление до 4 МПа, номинальный диаметр: 150 мм. (Ø150мм. Ру16 (гудрон на битумную (на холодильниках) -2шт., Ø150мм. Ру40 (Выкид Н-5, Н-5а, Н-7, Н-7а) -4шт., Ø150мм. Ру40 (перемычки Н5;5А;7;7А) -3шт., Ø150мм. Ру16 (подкачка диз.топлива с АТ5) -1шт., Ø150мм. Ру16 (концентратный узел (с топливной в мазутопровод) -1шт., Ø150мм. Ру16 (паровая завеса П-1;П-2(электромоторные) -2шт.) ( деф.вед.разд.3.2 п.1) |  | шт | 13 | 1963.66 | 1078.48 | 885.18 | 276.11 |  | 25528 | 14021 | 11507 | 3589 | 3.24 | 42.12 |  |  |  |  | ( Демонтаж с последующим использованием ) Арматура фланцевая с ручным приводом или без привода водопроводная на номинальное давление до 4 МПа, номинальный диаметр: 150 мм. (Ø150мм. Ру16 (гудрон на битумную (на холодильниках) -2шт., Ø150мм. Ру40 (Выкид Н-5, Н-5а, Н-7, Н-7а) -4шт., Ø150мм. Ру40 (перемычки Н5;5А;7;7А) -3шт., Ø150мм. Ру16 (подкачка диз.топлива с АТ5) -1шт., Ø150мм. Ру16 (концентратный узел (с топливной в мазутопровод) -1шт., Ø150мм. Ру16 (паровая завеса П-1;П-2(электромоторные) -2шт.) ( деф.вед.разд.3.2 п.1)
Объем=2+4+3+1+1+2
| Приказ от 04.09.2019 № 519/пр табл.3 п.2 | Демонтаж оборудования, пригодного для дальнейшего использования, со снятием с места установки, необходимой (частичной) разборкой без надобности хранения (перемещается на другое место установки и т.п.) ОЗП=0,6; ЭМ=0,6 к расх.; ЗПМ=0,6; МАТ=0 к расх.; ТЗ=0,6; ТЗМ=0,6 | [21 empty] | Демонтаж оборудования, пригодного для дальнейшего использования, со снятием с места установки, необходимой (частичной) разборкой без надобности хранения (перемещается на другое место установки и т.п.) ОЗП=0,6; ЭМ=0,6 к расх.; ЗПМ=0,6; МАТ=0 к расх.; ТЗ=0,6; ТЗМ=0,6
| 1 | ИНДЕКС К ПОЗИЦИИ: Прочие объекты (56), ФЕР, 3 кв 2024 (СМР),Письмо Минстроя России от 10.09.2024 года № 52528-ИФ/09, прил.1 ОЗП=34,6; ЭМ=13,15; ЗПМ=34,6; МАТ=9,57 | [19 empty] | ИНДЕКС К ПОЗИЦИИ: Прочие объекты (56), ФЕР, 3 кв 2024 (СМР),Письмо Минстроя России от 10.09.2024 года № 52528-ИФ/09, прил.1 ОЗП=34,6; ЭМ=13,15; ЗПМ=34,6; МАТ=9,57
| Технологические трубопроводы | [21 empty] | Технологические трубопроводы
|  |  | Накладные расходы 90% ФОТ (от 20 251) | 11: 18226
|  |  | Сметная прибыль 46% ФОТ (от 20 251) | 11: 9315
505 | ФЕРм12-12-001-12 Приказ Минстроя России от 26.12.2019 №876/пр | Арматура фланцевая с ручным приводом или без привода водопроводная на номинальное давление до 4 МПа, номинальный диаметр: 150 мм. (Ø150мм. Ру16 (гудрон на битумную (на холодильниках) -2шт., Ø150мм. Ру40 (Выкид Н-5, Н-5а, Н-7, Н-7а) -4шт., Ø150мм. Ру40 (перемычки Н5;5А;7;7А) -3шт., Ø150мм. Ру16 (подкачка диз.топлива с АТ5) -1шт., Ø150мм. Ру16 (концентратный узел (с топливной в мазутопровод) -1шт., Ø150мм. Ру16 (паровая завеса П-1;П-2(электромоторные) -2шт.) ( деф.вед.разд.3.2 п.1) |  | шт | 13 | 3282.72 | 1797.47 | 1475.3 | 460.18 |  | 42675 | 23367 | 19179 | 5982 | 5.4 | 70.2 |  |  |  |  | Арматура фланцевая с ручным приводом или без привода водопроводная на номинальное давление до 4 МПа, номинальный диаметр: 150 мм. (Ø150мм. Ру16 (гудрон на битумную (на холодильниках) -2шт., Ø150мм. Ру40 (Выкид Н-5, Н-5а, Н-7, Н-7а) -4шт., Ø150мм. Ру40 (перемычки Н5;5А;7;7А) -3шт., Ø150мм. Ру16 (подкачка диз.топлива с АТ5) -1шт., Ø150мм. Ру16 (концентратный узел (с топливной в мазутопровод) -1шт., Ø150мм. Ру16 (паровая завеса П-1;П-2(электромоторные) -2шт.) ( деф.вед.разд.3.2 п.1)
Объем=2+4+3+1+1+2
165,18 = 170,49 - 0,23 x 23,09
| 1 | ИНДЕКС К ПОЗИЦИИ: Прочие объекты (56), ФЕР, 3 кв 2024 (СМР),Письмо Минстроя России от 10.09.2024 года № 52528-ИФ/09, прил.1 ОЗП=34,6; ЭМ=13,15; ЗПМ=34,6; МАТ=9,57 | [19 empty] | ИНДЕКС К ПОЗИЦИИ: Прочие объекты (56), ФЕР, 3 кв 2024 (СМР),Письмо Минстроя России от 10.09.2024 года № 52528-ИФ/09, прил.1 ОЗП=34,6; ЭМ=13,15; ЗПМ=34,6; МАТ=9,57
| Технологические трубопроводы | [21 empty] | Технологические трубопроводы
|  |  | Накладные расходы 90% ФОТ (от 33 751) | 11: 30376
|  |  | Сметная прибыль 46% ФОТ (от 33 751) | 11: 15525
506 | ФЕРм12-12-001-13 Приказ Минстроя России от 26.12.2019 №876/пр | ( Демонтаж с последующим использованием ) Арматура фланцевая с ручным приводом или без привода водопроводная на номинальное давление до 4 МПа, номинальный диаметр: 200 мм. (Ø200мм. Ру16 (гудрон в мазутопровод -1шт., Ø200мм. Ру16 (прием Н-5, Н-5а, Н-7, Н-7а) -4шт.) ( деф.вед.разд.3.2 п.1) |  | шт | 5 | 2637.31 | 1417.91 | 1219.4 | 380.95 |  | 13187 | 7090 | 6097 | 1905 | 4.26 | 21.3 |  |  |  |  | ( Демонтаж с последующим использованием ) Арматура фланцевая с ручным приводом или без привода водопроводная на номинальное давление до 4 МПа, номинальный диаметр: 200 мм. (Ø200мм. Ру16 (гудрон в мазутопровод -1шт., Ø200мм. Ру16 (прием Н-5, Н-5а, Н-7, Н-7а) -4шт.) ( деф.вед.разд.3.2 п.1)
Объем=1+4
| Приказ от 04.09.2019 № 519/пр табл.3 п.2 | Демонтаж оборудования, пригодного для дальнейшего использования, со снятием с места установки, необходимой (частичной) разборкой без надобности хранения (перемещается на другое место установки и т.п.) ОЗП=0,6; ЭМ=0,6 к расх.; ЗПМ=0,6; МАТ=0 к расх.; ТЗ=0,6; ТЗМ=0,6 | [21 empty] | Демонтаж оборудования, пригодного для дальнейшего использования, со снятием с места установки, необходимой (частичной) разборкой без надобности хранения (перемещается на другое место установки и т.п.) ОЗП=0,6; ЭМ=0,6 к расх.; ЗПМ=0,6; МАТ=0 к расх.; ТЗ=0,6; ТЗМ=0,6
| 1 | ИНДЕКС К ПОЗИЦИИ: Прочие объекты (56), ФЕР, 3 кв 2024 (СМР),Письмо Минстроя России от 10.09.2024 года № 52528-ИФ/09, прил.1 ОЗП=34,6; ЭМ=13,15; ЗПМ=34,6; МАТ=9,57 | [19 empty] | ИНДЕКС К ПОЗИЦИИ: Прочие объекты (56), ФЕР, 3 кв 2024 (СМР),Письмо Минстроя России от 10.09.2024 года № 52528-ИФ/09, прил.1 ОЗП=34,6; ЭМ=13,15; ЗПМ=34,6; МАТ=9,57
| Технологические трубопроводы | [21 empty] | Технологические трубопроводы
|  |  | Накладные расходы 90% ФОТ (от 10 345) | 11: 9311
|  |  | Сметная прибыль 46% ФОТ (от 10 345) | 11: 4759
507 | ФЕРм12-12-001-13 Приказ Минстроя России от 26.12.2019 №876/пр | Арматура фланцевая с ручным приводом или без привода водопроводная на номинальное давление до 4 МПа, номинальный диаметр: 200 мм. (Ø200мм. Ру16 (гудрон в мазутопровод -1шт., Ø200мм. Ру16 (прием Н-5, Н-5а, Н-7, Н-7а) -4шт.) ( деф.вед.разд.3.2 п.1) |  | шт | 5 | 4408.62 | 2363.18 | 2032.33 | 634.91 |  | 22043 | 11816 | 10162 | 3175 | 7.1 | 35.5 |  |  |  |  | Арматура фланцевая с ручным приводом или без привода водопроводная на номинальное давление до 4 МПа, номинальный диаметр: 200 мм. (Ø200мм. Ру16 (гудрон в мазутопровод -1шт., Ø200мм. Ру16 (прием Н-5, Н-5а, Н-7, Н-7а) -4шт.) ( деф.вед.разд.3.2 п.1)
Объем=1+4
224,22 = 232,30 - 0,35 x 23,09
| 1 | ИНДЕКС К ПОЗИЦИИ: Прочие объекты (56), ФЕР, 3 кв 2024 (СМР),Письмо Минстроя России от 10.09.2024 года № 52528-ИФ/09, прил.1 ОЗП=34,6; ЭМ=13,15; ЗПМ=34,6; МАТ=9,57 | [19 empty] | ИНДЕКС К ПОЗИЦИИ: Прочие объекты (56), ФЕР, 3 кв 2024 (СМР),Письмо Минстроя России от 10.09.2024 года № 52528-ИФ/09, прил.1 ОЗП=34,6; ЭМ=13,15; ЗПМ=34,6; МАТ=9,57
| Технологические трубопроводы | [21 empty] | Технологические трубопроводы
|  |  | Накладные расходы 90% ФОТ (от 17 239) | 11: 15515
|  |  | Сметная прибыль 46% ФОТ (от 17 239) | 11: 7930
508 | ФЕРм12-12-001-14 Приказ Минстроя России от 26.12.2019 №876/пр | ( Демонтаж с последующим использованием ) Арматура фланцевая с ручным приводом или без привода водопроводная на номинальное давление до 4 МПа, номинальный диаметр: 250 мм. (перемычки Н5;5А;7;7А) ( деф.вед.разд.3.2 п.1) |  | шт | 3 | 3447.88 | 1737.41 | 1710.47 | 537.68 |  | 10344 | 5213 | 5131 | 1613 | 5.22 | 15.66 |  |  |  |  | ( Демонтаж с последующим использованием ) Арматура фланцевая с ручным приводом или без привода водопроводная на номинальное давление до 4 МПа, номинальный диаметр: 250 мм. (перемычки Н5;5А;7;7А) ( деф.вед.разд.3.2 п.1)
| Приказ от 04.09.2019 № 519/пр табл.3 п.2 | Демонтаж оборудования, пригодного для дальнейшего использования, со снятием с места установки, необходимой (частичной) разборкой без надобности хранения (перемещается на другое место установки и т.п.) ОЗП=0,6; ЭМ=0,6 к расх.; ЗПМ=0,6; МАТ=0 к расх.; ТЗ=0,6; ТЗМ=0,6 | [21 empty] | Демонтаж оборудования, пригодного для дальнейшего использования, со снятием с места установки, необходимой (частичной) разборкой без надобности хранения (перемещается на другое место установки и т.п.) ОЗП=0,6; ЭМ=0,6 к расх.; ЗПМ=0,6; МАТ=0 к расх.; ТЗ=0,6; ТЗМ=0,6
| 1 | ИНДЕКС К ПОЗИЦИИ: Прочие объекты (56), ФЕР, 3 кв 2024 (СМР),Письмо Минстроя России от 10.09.2024 года № 52528-ИФ/09, прил.1 ОЗП=34,6; ЭМ=13,15; ЗПМ=34,6; МАТ=9,57 | [19 empty] | ИНДЕКС К ПОЗИЦИИ: Прочие объекты (56), ФЕР, 3 кв 2024 (СМР),Письмо Минстроя России от 10.09.2024 года № 52528-ИФ/09, прил.1 ОЗП=34,6; ЭМ=13,15; ЗПМ=34,6; МАТ=9,57
| Технологические трубопроводы | [21 empty] | Технологические трубопроводы
|  |  | Накладные расходы 90% ФОТ (от 7 850) | 11: 7065
|  |  | Сметная прибыль 46% ФОТ (от 7 850) | 11: 3611
509 | ФЕРм12-12-001-14 Приказ Минстроя России от 26.12.2019 №876/пр | Арматура фланцевая с ручным приводом или без привода водопроводная на номинальное давление до 4 МПа, номинальный диаметр: 250 мм. (перемычки Н5;5А;7;7А) ( деф.вед.разд.3.2 п.1) |  | шт | 3 | 5762.44 | 2895.67 | 2850.79 | 896.14 |  | 17287 | 8687 | 8552 | 2688 | 8.7 | 26.1 |  |  |  |  | Арматура фланцевая с ручным приводом или без привода водопроводная на номинальное давление до 4 МПа, номинальный диаметр: 250 мм. (перемычки Н5;5А;7;7А) ( деф.вед.разд.3.2 п.1)
302,15 = 313,93 - 0,51 x 23,09
| 1 | ИНДЕКС К ПОЗИЦИИ: Прочие объекты (56), ФЕР, 3 кв 2024 (СМР),Письмо Минстроя России от 10.09.2024 года № 52528-ИФ/09, прил.1 ОЗП=34,6; ЭМ=13,15; ЗПМ=34,6; МАТ=9,57 | [19 empty] | ИНДЕКС К ПОЗИЦИИ: Прочие объекты (56), ФЕР, 3 кв 2024 (СМР),Письмо Минстроя России от 10.09.2024 года № 52528-ИФ/09, прил.1 ОЗП=34,6; ЭМ=13,15; ЗПМ=34,6; МАТ=9,57
| Технологические трубопроводы | [21 empty] | Технологические трубопроводы
|  |  | Накладные расходы 90% ФОТ (от 13 081) | 11: 11773
|  |  | Сметная прибыль 46% ФОТ (от 13 081) | 11: 6017
Демонтаж старых, монтаж новых задвижек -29шт. | [19 empty] | Демонтаж старых, монтаж новых задвижек -29шт.
510 | ФЕРм12-12-001-07 Приказ Минстроя России от 26.12.2019 №876/пр | ( Демонтаж в лом ) Арматура фланцевая с ручным приводом или без привода водопроводная на номинальное давление до 4 МПа, номинальный диаметр: 50 мм. ( Ø50мм. Ру16 (Е-10(колонка) -2шт., Ø50мм. Ру16 (Е-2 воздушник) -1шт., Ø50мм. Ру16 (Н-27;27А (Выкид) -2шт., Ø50мм. Ру16 (Г-2 (дренаж) -1шт., Ø50мм. Ру16 (К-1(орошение) -1шт., Ø50мм. Ру16 (газ на форсунки П-1;П-2) -12шт., Ø50мм. Ру16 (Г-2 (воздушник) -1шт., Ø50мм. Ру16 (Г-1 (дренаж) -1шт.) ( деф.вед.разд.3.2 п.3) |  | шт | 21 | 461.79 | 319.5 | 142.29 | 44.12 |  | 9698 | 6710 | 2988 | 927 | 0.96 | 20.16 |  |  |  |  | ( Демонтаж в лом ) Арматура фланцевая с ручным приводом или без привода водопроводная на номинальное давление до 4 МПа, номинальный диаметр: 50 мм. ( Ø50мм. Ру16 (Е-10(колонка) -2шт., Ø50мм. Ру16 (Е-2 воздушник) -1шт., Ø50мм. Ру16 (Н-27;27А (Выкид) -2шт., Ø50мм. Ру16 (Г-2 (дренаж) -1шт., Ø50мм. Ру16 (К-1(орошение) -1шт., Ø50мм. Ру16 (газ на форсунки П-1;П-2) -12шт., Ø50мм. Ру16 (Г-2 (воздушник) -1шт., Ø50мм. Ру16 (Г-1 (дренаж) -1шт.) ( деф.вед.разд.3.2 п.3)
Объем=2+1+2+1+1+12+1+1
| Приказ от 14.07.2022 № 571/пр п.84 табл.3 | Демонтаж оборудования, не пригодного для дальнейшего использования (предназначено в лом), без разборки и резки ОЗП=0,3; ЭМ=0,3 к расх.; ЗПМ=0,3; МАТ=0 к расх.; ТЗ=0,3; ТЗМ=0,3 | [21 empty] | Демонтаж оборудования, не пригодного для дальнейшего использования (предназначено в лом), без разборки и резки ОЗП=0,3; ЭМ=0,3 к расх.; ЗПМ=0,3; МАТ=0 к расх.; ТЗ=0,3; ТЗМ=0,3
| 1 | ИНДЕКС К ПОЗИЦИИ: Прочие объекты (56), ФЕР, 3 кв 2024 (СМР),Письмо Минстроя России от 10.09.2024 года № 52528-ИФ/09, прил.1 ОЗП=34,6; ЭМ=13,15; ЗПМ=34,6; МАТ=9,57 | [19 empty] | ИНДЕКС К ПОЗИЦИИ: Прочие объекты (56), ФЕР, 3 кв 2024 (СМР),Письмо Минстроя России от 10.09.2024 года № 52528-ИФ/09, прил.1 ОЗП=34,6; ЭМ=13,15; ЗПМ=34,6; МАТ=9,57
| Технологические трубопроводы | [21 empty] | Технологические трубопроводы
|  |  | Накладные расходы 90% ФОТ (от 8 783) | 11: 7905
|  |  | Сметная прибыль 46% ФОТ (от 8 783) | 11: 4040
511 | ФЕРм12-12-001-07 Приказ Минстроя России от 26.12.2019 №876/пр | Арматура фланцевая с ручным приводом или без привода водопроводная на номинальное давление до 4 МПа, номинальный диаметр: 50 мм. ( Ø50мм. Ру16 (Е-10(колонка) -2шт., Ø50мм. Ру16 (Е-2 воздушник) -1шт., Ø50мм. Ру16 (Н-27;27А (Выкид) -2шт., Ø50мм. Ру16 (Г-2 (дренаж) -1шт., Ø50мм. Ру16 (К-1(орошение) -1шт., Ø50мм. Ру16 (газ на форсунки П-1;П-2) -12шт., Ø50мм. Ру16 (Г-2 (воздушник) -1шт., Ø50мм. Ру16 (Г-1 (дренаж) -1шт.) ( деф.вед.разд.3.2 п.3) |  | шт | 21 | 1545.24 | 1064.99 | 474.32 | 147.05 |  | 32450 | 22365 | 9961 | 3088 | 3.2 | 67.2 |  |  |  |  | Арматура фланцевая с ручным приводом или без привода водопроводная на номинальное давление до 4 МПа, номинальный диаметр: 50 мм. ( Ø50мм. Ру16 (Е-10(колонка) -2шт., Ø50мм. Ру16 (Е-2 воздушник) -1шт., Ø50мм. Ру16 (Н-27;27А (Выкид) -2шт., Ø50мм. Ру16 (Г-2 (дренаж) -1шт., Ø50мм. Ру16 (К-1(орошение) -1шт., Ø50мм. Ру16 (газ на форсунки П-1;П-2) -12шт., Ø50мм. Ру16 (Г-2 (воздушник) -1шт., Ø50мм. Ру16 (Г-1 (дренаж) -1шт.) ( деф.вед.разд.3.2 п.3)
Объем=2+1+2+1+1+12+1+1
67,47 = 69,32 - 0,08 x 23,09
| 1 | ИНДЕКС К ПОЗИЦИИ: Прочие объекты (56), ФЕР, 3 кв 2024 (СМР),Письмо Минстроя России от 10.09.2024 года № 52528-ИФ/09, прил.1 ОЗП=34,6; ЭМ=13,15; ЗПМ=34,6; МАТ=9,57 | [19 empty] | ИНДЕКС К ПОЗИЦИИ: Прочие объекты (56), ФЕР, 3 кв 2024 (СМР),Письмо Минстроя России от 10.09.2024 года № 52528-ИФ/09, прил.1 ОЗП=34,6; ЭМ=13,15; ЗПМ=34,6; МАТ=9,57
| Технологические трубопроводы | [21 empty] | Технологические трубопроводы
|  |  | Накладные расходы 90% ФОТ (от 29 271) | 11: 26344
|  |  | Сметная прибыль 46% ФОТ (от 29 271) | 11: 13465
512 * | ФССЦ-18.1.02.01-0081 Приказ Минстроя России от 26.12.2019 №876/пр | Задвижка клиновая с выдвижным шпинделем 30с41нж (ЗКЛ2-16), номинальное давление 1,6 МПа (16 кгс/см2), присоединение к трубопроводу фланцевое, номинальный диаметр 50 мм. ( материал заказчика ) |  | 4: шт; 5: 21; 6: 5830.71; 11: 122445; 15: 0; 16: 0 |  |  |  |  | Задвижка клиновая с выдвижным шпинделем 30с41нж (ЗКЛ2-16), номинальное давление 1,6 МПа (16 кгс/см2), присоединение к трубопроводу фланцевое, номинальный диаметр 50 мм. ( материал заказчика )
| 1 | ИНДЕКС К ПОЗИЦИИ: Прочие объекты (56), ФЕР, 3 кв 2024 (СМР),Письмо Минстроя России от 10.09.2024 года № 52528-ИФ/09, прил.1 ОЗП=34,6; ЭМ=13,15; ЗПМ=34,6; МАТ=9,57 | [19 empty] | ИНДЕКС К ПОЗИЦИИ: Прочие объекты (56), ФЕР, 3 кв 2024 (СМР),Письмо Минстроя России от 10.09.2024 года № 52528-ИФ/09, прил.1 ОЗП=34,6; ЭМ=13,15; ЗПМ=34,6; МАТ=9,57
| Материалы для монтажных работ | [21 empty] | Материалы для монтажных работ
513 | ФЕРм12-12-001-12 Приказ Минстроя России от 26.12.2019 №876/пр | ( Демонтаж в лом) Арматура фланцевая с ручным приводом или без привода водопроводная на номинальное давление до 4 МПа, номинальный диаметр: 150 мм. (Газ с Г-2 на П-1,П-2) ( деф.вед.разд.3.2 п.3) |  | шт | 4 | 981.83 | 539.24 | 442.59 | 138.05 |  | 3927 | 2157 | 1770 | 552 | 1.62 | 6.48 |  |  |  |  | ( Демонтаж в лом) Арматура фланцевая с ручным приводом или без привода водопроводная на номинальное давление до 4 МПа, номинальный диаметр: 150 мм. (Газ с Г-2 на П-1,П-2) ( деф.вед.разд.3.2 п.3)
| Приказ от 14.07.2022 № 571/пр п.84 табл.3 | Демонтаж оборудования, не пригодного для дальнейшего использования (предназначено в лом), без разборки и резки ОЗП=0,3; ЭМ=0,3 к расх.; ЗПМ=0,3; МАТ=0 к расх.; ТЗ=0,3; ТЗМ=0,3 | [21 empty] | Демонтаж оборудования, не пригодного для дальнейшего использования (предназначено в лом), без разборки и резки ОЗП=0,3; ЭМ=0,3 к расх.; ЗПМ=0,3; МАТ=0 к расх.; ТЗ=0,3; ТЗМ=0,3
| 1 | ИНДЕКС К ПОЗИЦИИ: Прочие объекты (56), ФЕР, 3 кв 2024 (СМР),Письмо Минстроя России от 10.09.2024 года № 52528-ИФ/09, прил.1 ОЗП=34,6; ЭМ=13,15; ЗПМ=34,6; МАТ=9,57 | [19 empty] | ИНДЕКС К ПОЗИЦИИ: Прочие объекты (56), ФЕР, 3 кв 2024 (СМР),Письмо Минстроя России от 10.09.2024 года № 52528-ИФ/09, прил.1 ОЗП=34,6; ЭМ=13,15; ЗПМ=34,6; МАТ=9,57
| Технологические трубопроводы | [21 empty] | Технологические трубопроводы
|  |  | Накладные расходы 90% ФОТ (от 3 116) | 11: 2804
|  |  | Сметная прибыль 46% ФОТ (от 3 116) | 11: 1433
514 | ФЕРм12-12-001-12 Приказ Минстроя России от 26.12.2019 №876/пр | Арматура фланцевая с ручным приводом или без привода водопроводная на номинальное давление до 4 МПа, номинальный диаметр: 150 мм. (Газ с Г-2 на П-1,П-2) ( деф.вед.разд.3.2 п.3) |  | шт | 4 | 3282.72 | 1797.47 | 1475.3 | 460.18 |  | 13131 | 7190 | 5901 | 1841 | 5.4 | 21.6 |  |  |  |  | Арматура фланцевая с ручным приводом или без привода водопроводная на номинальное давление до 4 МПа, номинальный диаметр: 150 мм. (Газ с Г-2 на П-1,П-2) ( деф.вед.разд.3.2 п.3)
165,18 = 170,49 - 0,23 x 23,09
| 1 | ИНДЕКС К ПОЗИЦИИ: Прочие объекты (56), ФЕР, 3 кв 2024 (СМР),Письмо Минстроя России от 10.09.2024 года № 52528-ИФ/09, прил.1 ОЗП=34,6; ЭМ=13,15; ЗПМ=34,6; МАТ=9,57 | [19 empty] | ИНДЕКС К ПОЗИЦИИ: Прочие объекты (56), ФЕР, 3 кв 2024 (СМР),Письмо Минстроя России от 10.09.2024 года № 52528-ИФ/09, прил.1 ОЗП=34,6; ЭМ=13,15; ЗПМ=34,6; МАТ=9,57
| Технологические трубопроводы | [21 empty] | Технологические трубопроводы
|  |  | Накладные расходы 90% ФОТ (от 10 386) | 11: 9347
|  |  | Сметная прибыль 46% ФОТ (от 10 386) | 11: 4778
515 * | ФССЦ-18.1.02.01-0084 Приказ Минстроя России от 26.12.2019 №876/пр | Задвижка клиновая с выдвижным шпинделем 30с41нж (ЗКЛ2-16), номинальное давление 1,6 МПа (16 кгс/см2), присоединение к трубопроводу фланцевое, номинальный диаметр 150 мм. ( материал заказчика ) |  | 4: шт; 5: 4; 6: 22522.04; 11: 90088; 15: 0; 16: 0 |  |  |  |  | Задвижка клиновая с выдвижным шпинделем 30с41нж (ЗКЛ2-16), номинальное давление 1,6 МПа (16 кгс/см2), присоединение к трубопроводу фланцевое, номинальный диаметр 150 мм. ( материал заказчика )
| 1 | ИНДЕКС К ПОЗИЦИИ: Прочие объекты (56), ФЕР, 3 кв 2024 (СМР),Письмо Минстроя России от 10.09.2024 года № 52528-ИФ/09, прил.1 ОЗП=34,6; ЭМ=13,15; ЗПМ=34,6; МАТ=9,57 | [19 empty] | ИНДЕКС К ПОЗИЦИИ: Прочие объекты (56), ФЕР, 3 кв 2024 (СМР),Письмо Минстроя России от 10.09.2024 года № 52528-ИФ/09, прил.1 ОЗП=34,6; ЭМ=13,15; ЗПМ=34,6; МАТ=9,57
| Материалы для монтажных работ | [21 empty] | Материалы для монтажных работ
516 | ФЕРм12-12-001-13 Приказ Минстроя России от 26.12.2019 №876/пр | ( Демонтаж в лом ) Арматура фланцевая с ручным приводом или без привода водопроводная на номинальное давление до 4 МПа, номинальный диаметр: 200 мм. (пар на установку (концентратный узел) ( деф.вед.разд.3.2 п.3) |  | шт | 1 | 1318.65 | 708.95 | 609.7 | 190.47 |  | 1319 | 709 | 610 | 190 | 2.13 | 2.13 |  |  |  |  | ( Демонтаж в лом ) Арматура фланцевая с ручным приводом или без привода водопроводная на номинальное давление до 4 МПа, номинальный диаметр: 200 мм. (пар на установку (концентратный узел) ( деф.вед.разд.3.2 п.3)
| Приказ от 14.07.2022 № 571/пр п.84 табл.3 | Демонтаж оборудования, не пригодного для дальнейшего использования (предназначено в лом), без разборки и резки ОЗП=0,3; ЭМ=0,3 к расх.; ЗПМ=0,3; МАТ=0 к расх.; ТЗ=0,3; ТЗМ=0,3 | [21 empty] | Демонтаж оборудования, не пригодного для дальнейшего использования (предназначено в лом), без разборки и резки ОЗП=0,3; ЭМ=0,3 к расх.; ЗПМ=0,3; МАТ=0 к расх.; ТЗ=0,3; ТЗМ=0,3
| 1 | ИНДЕКС К ПОЗИЦИИ: Прочие объекты (56), ФЕР, 3 кв 2024 (СМР),Письмо Минстроя России от 10.09.2024 года № 52528-ИФ/09, прил.1 ОЗП=34,6; ЭМ=13,15; ЗПМ=34,6; МАТ=9,57 | [19 empty] | ИНДЕКС К ПОЗИЦИИ: Прочие объекты (56), ФЕР, 3 кв 2024 (СМР),Письмо Минстроя России от 10.09.2024 года № 52528-ИФ/09, прил.1 ОЗП=34,6; ЭМ=13,15; ЗПМ=34,6; МАТ=9,57
| Технологические трубопроводы | [21 empty] | Технологические трубопроводы
|  |  | Накладные расходы 90% ФОТ (от 1 034) | 11: 931
|  |  | Сметная прибыль 46% ФОТ (от 1 034) | 11: 476
517 | ФЕРм12-12-001-13 Приказ Минстроя России от 26.12.2019 №876/пр | Арматура фланцевая с ручным приводом или без привода водопроводная на номинальное давление до 4 МПа, номинальный диаметр: 200 мм. (пар на установку (концентратный узел) ( деф.вед.разд.3.2 п.3) |  | шт | 1 | 4408.62 | 2363.18 | 2032.33 | 634.91 |  | 4409 | 2363 | 2032 | 635 | 7.1 | 7.1 |  |  |  |  | Арматура фланцевая с ручным приводом или без привода водопроводная на номинальное давление до 4 МПа, номинальный диаметр: 200 мм. (пар на установку (концентратный узел) ( деф.вед.разд.3.2 п.3)
224,22 = 232,30 - 0,35 x 23,09
| 1 | ИНДЕКС К ПОЗИЦИИ: Прочие объекты (56), ФЕР, 3 кв 2024 (СМР),Письмо Минстроя России от 10.09.2024 года № 52528-ИФ/09, прил.1 ОЗП=34,6; ЭМ=13,15; ЗПМ=34,6; МАТ=9,57 | [19 empty] | ИНДЕКС К ПОЗИЦИИ: Прочие объекты (56), ФЕР, 3 кв 2024 (СМР),Письмо Минстроя России от 10.09.2024 года № 52528-ИФ/09, прил.1 ОЗП=34,6; ЭМ=13,15; ЗПМ=34,6; МАТ=9,57
| Технологические трубопроводы | [21 empty] | Технологические трубопроводы
|  |  | Накладные расходы 90% ФОТ (от 3 447) | 11: 3102
|  |  | Сметная прибыль 46% ФОТ (от 3 447) | 11: 1586
518 * | ФССЦ-18.1.02.01-0085 Приказ Минстроя России от 26.12.2019 №876/пр | Задвижка клиновая с выдвижным шпинделем 30с41нж (ЗКЛ2-16), номинальное давление 1,6 МПа (16 кгс/см2), присоединение к трубопроводу фланцевое, номинальный диаметр 200 мм. ( материал заказчика ) |  | 4: шт; 5: 1; 6: 33229.91; 11: 33230; 15: 0; 16: 0 |  |  |  |  | Задвижка клиновая с выдвижным шпинделем 30с41нж (ЗКЛ2-16), номинальное давление 1,6 МПа (16 кгс/см2), присоединение к трубопроводу фланцевое, номинальный диаметр 200 мм. ( материал заказчика )
| 1 | ИНДЕКС К ПОЗИЦИИ: Прочие объекты (56), ФЕР, 3 кв 2024 (СМР),Письмо Минстроя России от 10.09.2024 года № 52528-ИФ/09, прил.1 ОЗП=34,6; ЭМ=13,15; ЗПМ=34,6; МАТ=9,57 | [19 empty] | ИНДЕКС К ПОЗИЦИИ: Прочие объекты (56), ФЕР, 3 кв 2024 (СМР),Письмо Минстроя России от 10.09.2024 года № 52528-ИФ/09, прил.1 ОЗП=34,6; ЭМ=13,15; ЗПМ=34,6; МАТ=9,57
| Материалы для монтажных работ | [21 empty] | Материалы для монтажных работ
519 | ФЕРм12-12-009-04 Приказ Минстроя России от 26.12.2019 №876/пр | ( Демонтаж в лом ) Арматура муфтовая с ручным приводом или без привода водопроводная на номинальное давление до 10 МПа, номинальный диаметр: 25 мм. (Ø25мм. Ру16 (вентиль после ЛВГ) -2шт., Ø25мм. Ру16 (вентиль пром.воздух (насосная №1) -1шт.) ( деф.вед.разд.3.2 п.3) |  | шт | 3 | 497.26 | 479.35 | 17.91 |  |  | 1492 | 1438 | 54 |  | 1.44 | 4.32 |  |  |  |  | ( Демонтаж в лом ) Арматура муфтовая с ручным приводом или без привода водопроводная на номинальное давление до 10 МПа, номинальный диаметр: 25 мм. (Ø25мм. Ру16 (вентиль после ЛВГ) -2шт., Ø25мм. Ру16 (вентиль пром.воздух (насосная №1) -1шт.) ( деф.вед.разд.3.2 п.3)
Объем=2+1
| Приказ от 14.07.2022 № 571/пр п.84 табл.3 | Демонтаж оборудования, не пригодного для дальнейшего использования (предназначено в лом), без разборки и резки ОЗП=0,3; ЭМ=0,3 к расх.; ЗПМ=0,3; МАТ=0 к расх.; ТЗ=0,3; ТЗМ=0,3 | [21 empty] | Демонтаж оборудования, не пригодного для дальнейшего использования (предназначено в лом), без разборки и резки ОЗП=0,3; ЭМ=0,3 к расх.; ЗПМ=0,3; МАТ=0 к расх.; ТЗ=0,3; ТЗМ=0,3
| 1 | ИНДЕКС К ПОЗИЦИИ: Прочие объекты (56), ФЕР, 3 кв 2024 (СМР),Письмо Минстроя России от 10.09.2024 года № 52528-ИФ/09, прил.1 ОЗП=34,6; ЭМ=13,15; ЗПМ=34,6; МАТ=9,57 | [19 empty] | ИНДЕКС К ПОЗИЦИИ: Прочие объекты (56), ФЕР, 3 кв 2024 (СМР),Письмо Минстроя России от 10.09.2024 года № 52528-ИФ/09, прил.1 ОЗП=34,6; ЭМ=13,15; ЗПМ=34,6; МАТ=9,57
| Технологические трубопроводы | [21 empty] | Технологические трубопроводы
|  |  | Накладные расходы 90% ФОТ (от 1 654) | 11: 1489
|  |  | Сметная прибыль 46% ФОТ (от 1 654) | 11: 761
520 | ФЕРм12-12-009-04 Приказ Минстроя России от 26.12.2019 №876/пр | Арматура муфтовая с ручным приводом или без привода водопроводная на номинальное давление до 10 МПа, номинальный диаметр: 25 мм. (Ø25мм. Ру16 (вентиль после ЛВГ) -2шт., Ø25мм. Ру16 (вентиль пром.воздух (насосная №1) -1шт.) ( деф.вед.разд.3.2 п.3) |  | шт | 3 | 1730.64 | 1597.83 | 59.7 |  |  | 5192 | 4793 | 179 |  | 4.8 | 14.4 |  |  |  |  | Арматура муфтовая с ручным приводом или без привода водопроводная на номинальное давление до 10 МПа, номинальный диаметр: 25 мм. (Ø25мм. Ру16 (вентиль после ЛВГ) -2шт., Ø25мм. Ру16 (вентиль пром.воздух (насосная №1) -1шт.) ( деф.вед.разд.3.2 п.3)
Объем=2+1
| 1 | ИНДЕКС К ПОЗИЦИИ: Прочие объекты (56), ФЕР, 3 кв 2024 (СМР),Письмо Минстроя России от 10.09.2024 года № 52528-ИФ/09, прил.1 ОЗП=34,6; ЭМ=13,15; ЗПМ=34,6; МАТ=9,57 | [19 empty] | ИНДЕКС К ПОЗИЦИИ: Прочие объекты (56), ФЕР, 3 кв 2024 (СМР),Письмо Минстроя России от 10.09.2024 года № 52528-ИФ/09, прил.1 ОЗП=34,6; ЭМ=13,15; ЗПМ=34,6; МАТ=9,57
| Технологические трубопроводы | [21 empty] | Технологические трубопроводы
|  |  | Накладные расходы 90% ФОТ (от 5 512) | 11: 4961
|  |  | Сметная прибыль 46% ФОТ (от 5 512) | 11: 2536
521 * | ФССЦ-18.1.02.01-0023 Приказ Минстроя России от 26.12.2019 №876/пр | Задвижка ( вентиль) клиновая с выдвижным шпинделем 30Б2бк, номинальное давление 2,5 МПа (25 кгс/см2), присоединение к трубопроводу муфтовое, номинальный диаметр 25 мм. ( материал заказчика ) |  | 4: шт; 5: 3; 6: 6952.22; 11: 20857; 15: 0; 16: 0 |  |  |  |  | Задвижка ( вентиль) клиновая с выдвижным шпинделем 30Б2бк, номинальное давление 2,5 МПа (25 кгс/см2), присоединение к трубопроводу муфтовое, номинальный диаметр 25 мм. ( материал заказчика )
| 1 | ИНДЕКС К ПОЗИЦИИ: Прочие объекты (56), ФЕР, 3 кв 2024 (СМР),Письмо Минстроя России от 10.09.2024 года № 52528-ИФ/09, прил.1 ОЗП=34,6; ЭМ=13,15; ЗПМ=34,6; МАТ=9,57 | [19 empty] | ИНДЕКС К ПОЗИЦИИ: Прочие объекты (56), ФЕР, 3 кв 2024 (СМР),Письмо Минстроя России от 10.09.2024 года № 52528-ИФ/09, прил.1 ОЗП=34,6; ЭМ=13,15; ЗПМ=34,6; МАТ=9,57
| Материалы для монтажных работ | [21 empty] | Материалы для монтажных работ
522 | РМЦ | Ревизия новых ЗКЛ:Ду50 Ру16 -22шт., Ду150 Ру16 -4шт. ( деф.вед.разд.3.2 п.4.1) |  | 5: 0; 15: 0; 16: 0 |  |  |  |  | Ревизия новых ЗКЛ:Ду50 Ру16 -22шт., Ду150 Ру16 -4шт. ( деф.вед.разд.3.2 п.4.1)
| Ремонт технологического оборудования | [21 empty] | Ремонт технологического оборудования
демонтаж, монтаж предохранительных клапанов СППК-4 -32шт. | [19 empty] | демонтаж, монтаж предохранительных клапанов СППК-4 -32шт.
523 | ФЕРм12-12-001-05 Приказ Минстроя России от 26.12.2019 №876/пр | ( Демонтаж с последующим использованием ) Арматура фланцевая с ручным приводом или без привода водопроводная на номинальное давление до 4 МПа, номинальный диаметр: 32 мм. прим. Клапан предохранительный СППК-4 ( насосы Н-13,13а Ø32х40х16 ) ( деф.вед.разд.3.2 п.4) |  | шт | 2 | 641.6 | 639 | 2.6 | 1.25 |  | 1283 | 1278 | 5 | 3 | 1.92 | 3.84 |  |  |  |  | ( Демонтаж с последующим использованием ) Арматура фланцевая с ручным приводом или без привода водопроводная на номинальное давление до 4 МПа, номинальный диаметр: 32 мм. прим. Клапан предохранительный СППК-4 ( насосы Н-13,13а Ø32х40х16 ) ( деф.вед.разд.3.2 п.4)
| Приказ от 04.09.2019 № 519/пр табл.3 п.2 | Демонтаж оборудования, пригодного для дальнейшего использования, со снятием с места установки, необходимой (частичной) разборкой без надобности хранения (перемещается на другое место установки и т.п.) ОЗП=0,6; ЭМ=0,6 к расх.; ЗПМ=0,6; МАТ=0 к расх.; ТЗ=0,6; ТЗМ=0,6 | [21 empty] | Демонтаж оборудования, пригодного для дальнейшего использования, со снятием с места установки, необходимой (частичной) разборкой без надобности хранения (перемещается на другое место установки и т.п.) ОЗП=0,6; ЭМ=0,6 к расх.; ЗПМ=0,6; МАТ=0 к расх.; ТЗ=0,6; ТЗМ=0,6
| 1 | ИНДЕКС К ПОЗИЦИИ: Прочие объекты (56), ФЕР, 3 кв 2024 (СМР),Письмо Минстроя России от 10.09.2024 года № 52528-ИФ/09, прил.1 ОЗП=34,6; ЭМ=13,15; ЗПМ=34,6; МАТ=9,57 | [19 empty] | ИНДЕКС К ПОЗИЦИИ: Прочие объекты (56), ФЕР, 3 кв 2024 (СМР),Письмо Минстроя России от 10.09.2024 года № 52528-ИФ/09, прил.1 ОЗП=34,6; ЭМ=13,15; ЗПМ=34,6; МАТ=9,57
| Технологические трубопроводы | [21 empty] | Технологические трубопроводы
|  |  | Накладные расходы 90% ФОТ (от 1 473) | 11: 1326
|  |  | Сметная прибыль 46% ФОТ (от 1 473) | 11: 678
524 | ФЕРм12-12-001-05 Приказ Минстроя России от 26.12.2019 №876/пр | Арматура фланцевая с ручным приводом или без привода водопроводная на номинальное давление до 4 МПа, номинальный диаметр: 32 мм. прим. Клапан предохранительный СППК-4 ( насосы Н-13,13а Ø32х40х16 ) ( деф.вед.разд.3.2 п.4) |  | шт | 2 | 1075.26 | 1064.99 | 4.34 | 2.08 |  | 2151 | 2130 | 9 | 4 | 3.2 | 6.4 |  |  |  |  | Арматура фланцевая с ручным приводом или без привода водопроводная на номинальное давление до 4 МПа, номинальный диаметр: 32 мм. прим. Клапан предохранительный СППК-4 ( насосы Н-13,13а Ø32х40х16 ) ( деф.вед.разд.3.2 п.4)
31,73 = 32,65 - 0,04 x 23,09
| 1 | ИНДЕКС К ПОЗИЦИИ: Прочие объекты (56), ФЕР, 3 кв 2024 (СМР),Письмо Минстроя России от 10.09.2024 года № 52528-ИФ/09, прил.1 ОЗП=34,6; ЭМ=13,15; ЗПМ=34,6; МАТ=9,57 | [19 empty] | ИНДЕКС К ПОЗИЦИИ: Прочие объекты (56), ФЕР, 3 кв 2024 (СМР),Письмо Минстроя России от 10.09.2024 года № 52528-ИФ/09, прил.1 ОЗП=34,6; ЭМ=13,15; ЗПМ=34,6; МАТ=9,57
| Технологические трубопроводы | [21 empty] | Технологические трубопроводы
|  |  | Накладные расходы 90% ФОТ (от 2 455) | 11: 2210
|  |  | Сметная прибыль 46% ФОТ (от 2 455) | 11: 1129
525 | ФЕРм12-12-001-07 Приказ Минстроя России от 26.12.2019 №876/пр | ( Демонтаж с последующим использованием ) Арматура фланцевая с ручным приводом или без привода водопроводная на номинальное давление до 4 МПа, номинальный диаметр: 50 мм. прим. Клапан предохранительный СППК-4 ( Ø50х80х16 (ёмкость Е-1) -2шт., Ø50х80х16 (ёмкость Е-14) -2шт. ) ( деф.вед.разд.3.2 п.4) |  | шт | 4 | 923.59 | 639 | 284.59 | 88.23 |  | 3694 | 2556 | 1138 | 353 | 1.92 | 7.68 |  |  |  |  | ( Демонтаж с последующим использованием ) Арматура фланцевая с ручным приводом или без привода водопроводная на номинальное давление до 4 МПа, номинальный диаметр: 50 мм. прим. Клапан предохранительный СППК-4 ( Ø50х80х16 (ёмкость Е-1) -2шт., Ø50х80х16 (ёмкость Е-14) -2шт. ) ( деф.вед.разд.3.2 п.4)
Объем=2+2
| Приказ от 04.09.2019 № 519/пр табл.3 п.2 | Демонтаж оборудования, пригодного для дальнейшего использования, со снятием с места установки, необходимой (частичной) разборкой без надобности хранения (перемещается на другое место установки и т.п.) ОЗП=0,6; ЭМ=0,6 к расх.; ЗПМ=0,6; МАТ=0 к расх.; ТЗ=0,6; ТЗМ=0,6 | [21 empty] | Демонтаж оборудования, пригодного для дальнейшего использования, со снятием с места установки, необходимой (частичной) разборкой без надобности хранения (перемещается на другое место установки и т.п.) ОЗП=0,6; ЭМ=0,6 к расх.; ЗПМ=0,6; МАТ=0 к расх.; ТЗ=0,6; ТЗМ=0,6
| 1 | ИНДЕКС К ПОЗИЦИИ: Прочие объекты (56), ФЕР, 3 кв 2024 (СМР),Письмо Минстроя России от 10.09.2024 года № 52528-ИФ/09, прил.1 ОЗП=34,6; ЭМ=13,15; ЗПМ=34,6; МАТ=9,57 | [19 empty] | ИНДЕКС К ПОЗИЦИИ: Прочие объекты (56), ФЕР, 3 кв 2024 (СМР),Письмо Минстроя России от 10.09.2024 года № 52528-ИФ/09, прил.1 ОЗП=34,6; ЭМ=13,15; ЗПМ=34,6; МАТ=9,57
| Технологические трубопроводы | [21 empty] | Технологические трубопроводы
|  |  | Накладные расходы 90% ФОТ (от 3 345) | 11: 3011
|  |  | Сметная прибыль 46% ФОТ (от 3 345) | 11: 1539
526 | ФЕРм12-12-001-07 Приказ Минстроя России от 26.12.2019 №876/пр | Арматура фланцевая с ручным приводом или без привода водопроводная на номинальное давление до 4 МПа, номинальный диаметр: 50 мм. прим. Клапан предохранительный СППК-4 ( Ø50х80х16 (ёмкость Е-1) -2шт., Ø50х80х16 (ёмкость Е-14) -2шт. ) ( деф.вед.разд.3.2 п.4) |  | шт | 4 | 1545.24 | 1064.99 | 474.32 | 147.05 |  | 6181 | 4260 | 1897 | 588 | 3.2 | 12.8 |  |  |  |  | Арматура фланцевая с ручным приводом или без привода водопроводная на номинальное давление до 4 МПа, номинальный диаметр: 50 мм. прим. Клапан предохранительный СППК-4 ( Ø50х80х16 (ёмкость Е-1) -2шт., Ø50х80х16 (ёмкость Е-14) -2шт. ) ( деф.вед.разд.3.2 п.4)
Объем=2+2
67,47 = 69,32 - 0,08 x 23,09
| 1 | ИНДЕКС К ПОЗИЦИИ: Прочие объекты (56), ФЕР, 3 кв 2024 (СМР),Письмо Минстроя России от 10.09.2024 года № 52528-ИФ/09, прил.1 ОЗП=34,6; ЭМ=13,15; ЗПМ=34,6; МАТ=9,57 | [19 empty] | ИНДЕКС К ПОЗИЦИИ: Прочие объекты (56), ФЕР, 3 кв 2024 (СМР),Письмо Минстроя России от 10.09.2024 года № 52528-ИФ/09, прил.1 ОЗП=34,6; ЭМ=13,15; ЗПМ=34,6; МАТ=9,57
| Технологические трубопроводы | [21 empty] | Технологические трубопроводы
|  |  | Накладные расходы 90% ФОТ (от 5 575) | 11: 5018
|  |  | Сметная прибыль 46% ФОТ (от 5 575) | 11: 2565
527 | ФЕРм12-12-001-09 Приказ Минстроя России от 26.12.2019 №876/пр | (Демонтаж с последующим использованием) Арматура фланцевая с ручным приводом или без привода водопроводная на номинальное давление до 4 МПа, номинальный диаметр: 80 мм. прим. Клапан предохранительный СППК-4 (Ø80х100х16 (ёмкость Г-1) ) ( деф.вед.разд.3.2 п.4) |  | шт | 2 | 1334.42 | 798.85 | 535.57 | 166.29 |  | 2669 | 1598 | 1071 | 333 | 2.4 | 4.8 |  |  |  |  | (Демонтаж с последующим использованием) Арматура фланцевая с ручным приводом или без привода водопроводная на номинальное давление до 4 МПа, номинальный диаметр: 80 мм. прим. Клапан предохранительный СППК-4 (Ø80х100х16 (ёмкость Г-1) ) ( деф.вед.разд.3.2 п.4)
| Приказ от 04.09.2019 № 519/пр табл.3 п.2 | Демонтаж оборудования, пригодного для дальнейшего использования, со снятием с места установки, необходимой (частичной) разборкой без надобности хранения (перемещается на другое место установки и т.п.) ОЗП=0,6; ЭМ=0,6 к расх.; ЗПМ=0,6; МАТ=0 к расх.; ТЗ=0,6; ТЗМ=0,6 | [21 empty] | Демонтаж оборудования, пригодного для дальнейшего использования, со снятием с места установки, необходимой (частичной) разборкой без надобности хранения (перемещается на другое место установки и т.п.) ОЗП=0,6; ЭМ=0,6 к расх.; ЗПМ=0,6; МАТ=0 к расх.; ТЗ=0,6; ТЗМ=0,6
| 1 | ИНДЕКС К ПОЗИЦИИ: Прочие объекты (56), ФЕР, 3 кв 2024 (СМР),Письмо Минстроя России от 10.09.2024 года № 52528-ИФ/09, прил.1 ОЗП=34,6; ЭМ=13,15; ЗПМ=34,6; МАТ=9,57 | [19 empty] | ИНДЕКС К ПОЗИЦИИ: Прочие объекты (56), ФЕР, 3 кв 2024 (СМР),Письмо Минстроя России от 10.09.2024 года № 52528-ИФ/09, прил.1 ОЗП=34,6; ЭМ=13,15; ЗПМ=34,6; МАТ=9,57
| Технологические трубопроводы | [21 empty] | Технологические трубопроводы
|  |  | Накладные расходы 90% ФОТ (от 2 221) | 11: 1999
|  |  | Сметная прибыль 46% ФОТ (от 2 221) | 11: 1022
528 | ФЕРм12-12-001-09 Приказ Минстроя России от 26.12.2019 №876/пр | Арматура фланцевая с ручным приводом или без привода водопроводная на номинальное давление до 4 МПа, номинальный диаметр: 80 мм. прим. Клапан предохранительный СППК-4 (Ø80х100х16 (ёмкость Г-1) ) ( деф.вед.разд.3.2 п.4) |  | шт | 2 | 2231.4 | 1331.41 | 892.62 | 277.15 |  | 4463 | 2663 | 1785 | 554 | 4 | 8 |  |  |  |  | Арматура фланцевая с ручным приводом или без привода водопроводная на номинальное давление до 4 МПа, номинальный диаметр: 80 мм. прим. Клапан предохранительный СППК-4 (Ø80х100х16 (ёмкость Г-1) ) ( деф.вед.разд.3.2 п.4)
107,13 = 109,90 - 0,12 x 23,09
| 1 | ИНДЕКС К ПОЗИЦИИ: Прочие объекты (56), ФЕР, 3 кв 2024 (СМР),Письмо Минстроя России от 10.09.2024 года № 52528-ИФ/09, прил.1 ОЗП=34,6; ЭМ=13,15; ЗПМ=34,6; МАТ=9,57 | [19 empty] | ИНДЕКС К ПОЗИЦИИ: Прочие объекты (56), ФЕР, 3 кв 2024 (СМР),Письмо Минстроя России от 10.09.2024 года № 52528-ИФ/09, прил.1 ОЗП=34,6; ЭМ=13,15; ЗПМ=34,6; МАТ=9,57
| Технологические трубопроводы | [21 empty] | Технологические трубопроводы
|  |  | Накладные расходы 90% ФОТ (от 3 699) | 11: 3329
|  |  | Сметная прибыль 46% ФОТ (от 3 699) | 11: 1702
529 | ФЕРм12-12-001-10 Приказ Минстроя России от 26.12.2019 №876/пр | (Демонтаж с последующим использованием) Арматура фланцевая с ручным приводом или без привода водопроводная на номинальное давление до 4 МПа, номинальный диаметр: 100 мм. прим. Клапан предохранительный СППК-4 ( Ø100х125х16 (реактор Р-1) -1шт., Ø100х125х16 (реактор Р-2) -1шт., Ø100х125х16 (реактор Р-3) -1шт., Ø100х125х16 (реактор Р-4) -1шт. ) ( деф.вед.разд.3.2 п.4) |  | шт | 4 | 1368.71 | 818.78 | 549.93 | 171.48 |  | 5475 | 3275 | 2200 | 686 | 2.46 | 9.84 |  |  |  |  | (Демонтаж с последующим использованием) Арматура фланцевая с ручным приводом или без привода водопроводная на номинальное давление до 4 МПа, номинальный диаметр: 100 мм. прим. Клапан предохранительный СППК-4 ( Ø100х125х16 (реактор Р-1) -1шт., Ø100х125х16 (реактор Р-2) -1шт., Ø100х125х16 (реактор Р-3) -1шт., Ø100х125х16 (реактор Р-4) -1шт. ) ( деф.вед.разд.3.2 п.4)
Объем=1+1+1+1
| Приказ от 04.09.2019 № 519/пр табл.3 п.2 | Демонтаж оборудования, пригодного для дальнейшего использования, со снятием с места установки, необходимой (частичной) разборкой без надобности хранения (перемещается на другое место установки и т.п.) ОЗП=0,6; ЭМ=0,6 к расх.; ЗПМ=0,6; МАТ=0 к расх.; ТЗ=0,6; ТЗМ=0,6 | [21 empty] | Демонтаж оборудования, пригодного для дальнейшего использования, со снятием с места установки, необходимой (частичной) разборкой без надобности хранения (перемещается на другое место установки и т.п.) ОЗП=0,6; ЭМ=0,6 к расх.; ЗПМ=0,6; МАТ=0 к расх.; ТЗ=0,6; ТЗМ=0,6
| 1 | ИНДЕКС К ПОЗИЦИИ: Прочие объекты (56), ФЕР, 3 кв 2024 (СМР),Письмо Минстроя России от 10.09.2024 года № 52528-ИФ/09, прил.1 ОЗП=34,6; ЭМ=13,15; ЗПМ=34,6; МАТ=9,57 | [19 empty] | ИНДЕКС К ПОЗИЦИИ: Прочие объекты (56), ФЕР, 3 кв 2024 (СМР),Письмо Минстроя России от 10.09.2024 года № 52528-ИФ/09, прил.1 ОЗП=34,6; ЭМ=13,15; ЗПМ=34,6; МАТ=9,57
| Технологические трубопроводы | [21 empty] | Технологические трубопроводы
|  |  | Накладные расходы 90% ФОТ (от 4 555) | 11: 4100
|  |  | Сметная прибыль 46% ФОТ (от 4 555) | 11: 2095
530 | ФЕРм12-12-001-10 Приказ Минстроя России от 26.12.2019 №876/пр | Арматура фланцевая с ручным приводом или без привода водопроводная на номинальное давление до 4 МПа, номинальный диаметр: 100 мм. прим. Клапан предохранительный СППК-4 ( Ø100х125х16 (реактор Р-1) -1шт., Ø100х125х16 (реактор Р-2) -1шт., Ø100х125х16 (реактор Р-3) -1шт., Ø100х125х16 (реактор Р-4) -1шт. ) ( деф.вед.разд.3.2 п.4) |  | шт | 4 | 2288.74 | 1364.62 | 916.56 | 285.8 |  | 9155 | 5458 | 3666 | 1143 | 4.1 | 16.4 |  |  |  |  | Арматура фланцевая с ручным приводом или без привода водопроводная на номинальное давление до 4 МПа, номинальный диаметр: 100 мм. прим. Клапан предохранительный СППК-4 ( Ø100х125х16 (реактор Р-1) -1шт., Ø100х125х16 (реактор Р-2) -1шт., Ø100х125х16 (реактор Р-3) -1шт., Ø100х125х16 (реактор Р-4) -1шт. ) ( деф.вед.разд.3.2 п.4)
Объем=1+1+1+1
109,93 = 113,86 - 0,17 x 23,09
| 1 | ИНДЕКС К ПОЗИЦИИ: Прочие объекты (56), ФЕР, 3 кв 2024 (СМР),Письмо Минстроя России от 10.09.2024 года № 52528-ИФ/09, прил.1 ОЗП=34,6; ЭМ=13,15; ЗПМ=34,6; МАТ=9,57 | [19 empty] | ИНДЕКС К ПОЗИЦИИ: Прочие объекты (56), ФЕР, 3 кв 2024 (СМР),Письмо Минстроя России от 10.09.2024 года № 52528-ИФ/09, прил.1 ОЗП=34,6; ЭМ=13,15; ЗПМ=34,6; МАТ=9,57
| Технологические трубопроводы | [21 empty] | Технологические трубопроводы
|  |  | Накладные расходы 90% ФОТ (от 7 591) | 11: 6832
|  |  | Сметная прибыль 46% ФОТ (от 7 591) | 11: 3492
531 | ФЕРм12-12-001-12 Приказ Минстроя России от 26.12.2019 №876/пр | (Демонтаж с последующим использованием) Арматура фланцевая с ручным приводом или без привода водопроводная на номинальное давление до 4 МПа, номинальный диаметр: 150 мм.прим. Клапан предохранительный СППК-4 ( Ø150х200х16 (колона К-1) -4шт., Ø150х200х16 (колона К-2) -4шт., Ø150х200х40 (электродегидратор Э-1) -4шт., Ø150х200х40 (электродегидратор Э-2) -4шт., Ø150х200х40 (электродегидратор Э-3) -4шт.) ( деф.вед.разд.3.2 п.4) |  | шт | 20 | 1963.66 | 1078.48 | 885.18 | 276.11 |  | 39273 | 21570 | 17703 | 5522 | 3.24 | 64.8 |  |  |  |  | (Демонтаж с последующим использованием) Арматура фланцевая с ручным приводом или без привода водопроводная на номинальное давление до 4 МПа, номинальный диаметр: 150 мм.прим. Клапан предохранительный СППК-4 ( Ø150х200х16 (колона К-1) -4шт., Ø150х200х16 (колона К-2) -4шт., Ø150х200х40 (электродегидратор Э-1) -4шт., Ø150х200х40 (электродегидратор Э-2) -4шт., Ø150х200х40 (электродегидратор Э-3) -4шт.) ( деф.вед.разд.3.2 п.4)
Объем=4+4+4+4+4
| Приказ от 04.09.2019 № 519/пр табл.3 п.2 | Демонтаж оборудования, пригодного для дальнейшего использования, со снятием с места установки, необходимой (частичной) разборкой без надобности хранения (перемещается на другое место установки и т.п.) ОЗП=0,6; ЭМ=0,6 к расх.; ЗПМ=0,6; МАТ=0 к расх.; ТЗ=0,6; ТЗМ=0,6 | [21 empty] | Демонтаж оборудования, пригодного для дальнейшего использования, со снятием с места установки, необходимой (частичной) разборкой без надобности хранения (перемещается на другое место установки и т.п.) ОЗП=0,6; ЭМ=0,6 к расх.; ЗПМ=0,6; МАТ=0 к расх.; ТЗ=0,6; ТЗМ=0,6
| 1 | ИНДЕКС К ПОЗИЦИИ: Прочие объекты (56), ФЕР, 3 кв 2024 (СМР),Письмо Минстроя России от 10.09.2024 года № 52528-ИФ/09, прил.1 ОЗП=34,6; ЭМ=13,15; ЗПМ=34,6; МАТ=9,57 | [19 empty] | ИНДЕКС К ПОЗИЦИИ: Прочие объекты (56), ФЕР, 3 кв 2024 (СМР),Письмо Минстроя России от 10.09.2024 года № 52528-ИФ/09, прил.1 ОЗП=34,6; ЭМ=13,15; ЗПМ=34,6; МАТ=9,57
| Технологические трубопроводы | [21 empty] | Технологические трубопроводы
|  |  | Накладные расходы 90% ФОТ (от 31 156) | 11: 28040
|  |  | Сметная прибыль 46% ФОТ (от 31 156) | 11: 14332
532 | ФЕРм12-12-001-12 Приказ Минстроя России от 26.12.2019 №876/пр | Арматура фланцевая с ручным приводом или без привода водопроводная на номинальное давление до 4 МПа, номинальный диаметр: 150 мм. прим. Клапан предохранительный СППК-4 ( Ø150х200х16 (колона К-1) -4шт., Ø150х200х16 (колона К-2) -4шт., Ø150х200х40 (электродегидратор Э-1) -4шт., Ø150х200х40 (электродегидратор Э-2) -4шт., Ø150х200х40 (электродегидратор Э-3) -4шт.) ( деф.вед.разд.3.2 п.4) |  | шт | 20 | 3282.72 | 1797.47 | 1475.3 | 460.18 |  | 65654 | 35949 | 29506 | 9204 | 5.4 | 108 |  |  |  |  | Арматура фланцевая с ручным приводом или без привода водопроводная на номинальное давление до 4 МПа, номинальный диаметр: 150 мм. прим. Клапан предохранительный СППК-4 ( Ø150х200х16 (колона К-1) -4шт., Ø150х200х16 (колона К-2) -4шт., Ø150х200х40 (электродегидратор Э-1) -4шт., Ø150х200х40 (электродегидратор Э-2) -4шт., Ø150х200х40 (электродегидратор Э-3) -4шт.) ( деф.вед.разд.3.2 п.4)
Объем=4+4+4+4+4
165,18 = 170,49 - 0,23 x 23,09
| 1 | ИНДЕКС К ПОЗИЦИИ: Прочие объекты (56), ФЕР, 3 кв 2024 (СМР),Письмо Минстроя России от 10.09.2024 года № 52528-ИФ/09, прил.1 ОЗП=34,6; ЭМ=13,15; ЗПМ=34,6; МАТ=9,57 | [19 empty] | ИНДЕКС К ПОЗИЦИИ: Прочие объекты (56), ФЕР, 3 кв 2024 (СМР),Письмо Минстроя России от 10.09.2024 года № 52528-ИФ/09, прил.1 ОЗП=34,6; ЭМ=13,15; ЗПМ=34,6; МАТ=9,57
| Технологические трубопроводы | [21 empty] | Технологические трубопроводы
|  |  | Накладные расходы 90% ФОТ (от 51 926) | 11: 46733
|  |  | Сметная прибыль 46% ФОТ (от 51 926) | 11: 23886
533 | РМЦ | Провести ремонт предохранительных клапанов СППК-4:Ду32х40 Ру16 -2шт., Ду50х80 Ру16 -4шт., Ду80х100 Ру16 -2шт., Ду100х125 Ру16 -4шт., Ду150х200 Ру16 -8шт., Ду150х200 Ру40 -12шт. ( деф.вед.разд.3.2 п.5) |  | 5: 0; 15: 0; 16: 0 |  |  |  |  | Провести ремонт предохранительных клапанов СППК-4:Ду32х40 Ру16 -2шт., Ду50х80 Ру16 -4шт., Ду80х100 Ру16 -2шт., Ду100х125 Ру16 -4шт., Ду150х200 Ру16 -8шт., Ду150х200 Ру40 -12шт. ( деф.вед.разд.3.2 п.5)
| Ремонт технологического оборудования | [21 empty] | Ремонт технологического оборудования
демонтаж, монтаж обратных клапанов с заменой прокладок-37шт. | [19 empty] | демонтаж, монтаж обратных клапанов с заменой прокладок-37шт.
534 | ФЕРм12-12-001-07 Приказ Минстроя России от 26.12.2019 №876/пр | ( Демонтаж с последующим использованием ) Арматура фланцевая с ручным приводом или без привода водопроводная на номинальное давление до 4 МПа, номинальный диаметр: 50 мм. прим. Обратный клапан ( выкид насосов Н-15,13,13а, пар в печные потоки П-1, П-2, пар в К-1, К-3/1, пар к насосам Н-3,15,14,22 Ø50мм. Ру40-16шт., выкид насосов Н-27,27а,28 Ø50мм. Ру25-3шт.) ( деф.вед.разд.3.2 п.6) |  | шт | 11 | 923.59 | 639 | 284.59 | 88.23 |  | 10159 | 7029 | 3130 | 971 | 1.92 | 21.12 |  |  |  |  | ( Демонтаж с последующим использованием ) Арматура фланцевая с ручным приводом или без привода водопроводная на номинальное давление до 4 МПа, номинальный диаметр: 50 мм. прим. Обратный клапан ( выкид насосов Н-15,13,13а, пар в печные потоки П-1, П-2, пар в К-1, К-3/1, пар к насосам Н-3,15,14,22 Ø50мм. Ру40-16шт., выкид насосов Н-27,27а,28 Ø50мм. Ру25-3шт.) ( деф.вед.разд.3.2 п.6)
Объем=8+3
| Приказ от 04.09.2019 № 519/пр табл.3 п.2 | Демонтаж оборудования, пригодного для дальнейшего использования, со снятием с места установки, необходимой (частичной) разборкой без надобности хранения (перемещается на другое место установки и т.п.) ОЗП=0,6; ЭМ=0,6 к расх.; ЗПМ=0,6; МАТ=0 к расх.; ТЗ=0,6; ТЗМ=0,6 | [21 empty] | Демонтаж оборудования, пригодного для дальнейшего использования, со снятием с места установки, необходимой (частичной) разборкой без надобности хранения (перемещается на другое место установки и т.п.) ОЗП=0,6; ЭМ=0,6 к расх.; ЗПМ=0,6; МАТ=0 к расх.; ТЗ=0,6; ТЗМ=0,6
| 1 | ИНДЕКС К ПОЗИЦИИ: Прочие объекты (56), ФЕР, 3 кв 2024 (СМР),Письмо Минстроя России от 10.09.2024 года № 52528-ИФ/09, прил.1 ОЗП=34,6; ЭМ=13,15; ЗПМ=34,6; МАТ=9,57 | [19 empty] | ИНДЕКС К ПОЗИЦИИ: Прочие объекты (56), ФЕР, 3 кв 2024 (СМР),Письмо Минстроя России от 10.09.2024 года № 52528-ИФ/09, прил.1 ОЗП=34,6; ЭМ=13,15; ЗПМ=34,6; МАТ=9,57
| Технологические трубопроводы | [21 empty] | Технологические трубопроводы
|  |  | Накладные расходы 90% ФОТ (от 9 200) | 11: 8280
|  |  | Сметная прибыль 46% ФОТ (от 9 200) | 11: 4232
535 | ФЕРм12-12-001-07 Приказ Минстроя России от 26.12.2019 №876/пр | Арматура фланцевая с ручным приводом или без привода водопроводная на номинальное давление до 4 МПа, номинальный диаметр: 50 мм. прим. Обратный клапан ( выкид насосов Н-15,13,13а, пар в печные потоки П-1, П-2, пар в К-1, К-3/1, пар к насосам Н-3,15,14,22 Ø50мм. Ру40-16шт., выкид насосов Н-27,27а,28 Ø50мм. Ру25-3шт.) ( деф.вед.разд.3.2 п.6) |  | шт | 11 | 1545.24 | 1064.99 | 474.32 | 147.05 |  | 16998 | 11715 | 5218 | 1618 | 3.2 | 35.2 |  |  |  |  | Арматура фланцевая с ручным приводом или без привода водопроводная на номинальное давление до 4 МПа, номинальный диаметр: 50 мм. прим. Обратный клапан ( выкид насосов Н-15,13,13а, пар в печные потоки П-1, П-2, пар в К-1, К-3/1, пар к насосам Н-3,15,14,22 Ø50мм. Ру40-16шт., выкид насосов Н-27,27а,28 Ø50мм. Ру25-3шт.) ( деф.вед.разд.3.2 п.6)
Объем=8+3
67,47 = 69,32 - 0,08 x 23,09
| 1 | ИНДЕКС К ПОЗИЦИИ: Прочие объекты (56), ФЕР, 3 кв 2024 (СМР),Письмо Минстроя России от 10.09.2024 года № 52528-ИФ/09, прил.1 ОЗП=34,6; ЭМ=13,15; ЗПМ=34,6; МАТ=9,57 | [19 empty] | ИНДЕКС К ПОЗИЦИИ: Прочие объекты (56), ФЕР, 3 кв 2024 (СМР),Письмо Минстроя России от 10.09.2024 года № 52528-ИФ/09, прил.1 ОЗП=34,6; ЭМ=13,15; ЗПМ=34,6; МАТ=9,57
| Технологические трубопроводы | [21 empty] | Технологические трубопроводы
|  |  | Накладные расходы 90% ФОТ (от 15 333) | 11: 13800
|  |  | Сметная прибыль 46% ФОТ (от 15 333) | 11: 7053
536 | ФЕРм12-12-001-09 Приказ Минстроя России от 26.12.2019 №876/пр | (Демонтаж с последующим использованием) Арматура фланцевая с ручным приводом или без привода водопроводная на номинальное давление до 4 МПа, номинальный диаметр: 80 мм. прим. Обратный клапан ( выкид насосов: Н-8,8а, Н-24,24а, Н-6, воздух в А-1, пар в К-2, пар на Ф-1 Ø80мм. Ру40-8шт.) ( деф.вед.разд.3.2 п.6) |  | шт | 4 | 1334.42 | 798.85 | 535.57 | 166.29 |  | 5338 | 3196 | 2142 | 665 | 2.4 | 9.6 |  |  |  |  | (Демонтаж с последующим использованием) Арматура фланцевая с ручным приводом или без привода водопроводная на номинальное давление до 4 МПа, номинальный диаметр: 80 мм. прим. Обратный клапан ( выкид насосов: Н-8,8а, Н-24,24а, Н-6, воздух в А-1, пар в К-2, пар на Ф-1 Ø80мм. Ру40-8шт.) ( деф.вед.разд.3.2 п.6)
| Приказ от 04.09.2019 № 519/пр табл.3 п.2 | Демонтаж оборудования, пригодного для дальнейшего использования, со снятием с места установки, необходимой (частичной) разборкой без надобности хранения (перемещается на другое место установки и т.п.) ОЗП=0,6; ЭМ=0,6 к расх.; ЗПМ=0,6; МАТ=0 к расх.; ТЗ=0,6; ТЗМ=0,6 | [21 empty] | Демонтаж оборудования, пригодного для дальнейшего использования, со снятием с места установки, необходимой (частичной) разборкой без надобности хранения (перемещается на другое место установки и т.п.) ОЗП=0,6; ЭМ=0,6 к расх.; ЗПМ=0,6; МАТ=0 к расх.; ТЗ=0,6; ТЗМ=0,6
| 1 | ИНДЕКС К ПОЗИЦИИ: Прочие объекты (56), ФЕР, 3 кв 2024 (СМР),Письмо Минстроя России от 10.09.2024 года № 52528-ИФ/09, прил.1 ОЗП=34,6; ЭМ=13,15; ЗПМ=34,6; МАТ=9,57 | [19 empty] | ИНДЕКС К ПОЗИЦИИ: Прочие объекты (56), ФЕР, 3 кв 2024 (СМР),Письмо Минстроя России от 10.09.2024 года № 52528-ИФ/09, прил.1 ОЗП=34,6; ЭМ=13,15; ЗПМ=34,6; МАТ=9,57
| Технологические трубопроводы | [21 empty] | Технологические трубопроводы
|  |  | Накладные расходы 90% ФОТ (от 4 440) | 11: 3996
|  |  | Сметная прибыль 46% ФОТ (от 4 440) | 11: 2042
537 | ФЕРм12-12-001-09 Приказ Минстроя России от 26.12.2019 №876/пр | Арматура фланцевая с ручным приводом или без привода водопроводная на номинальное давление до 4 МПа, номинальный диаметр: 80 мм. прим. Обратный клапан ( выкид насосов: Н-8,8а, Н-24,24а, Н-6, воздух в А-1, пар в К-2, пар на Ф-1 Ø80мм. Ру40-8шт.) ( деф.вед.разд.3.2 п.6) |  | шт | 4 | 2231.4 | 1331.41 | 892.62 | 277.15 |  | 8926 | 5326 | 3570 | 1109 | 4 | 16 |  |  |  |  | Арматура фланцевая с ручным приводом или без привода водопроводная на номинальное давление до 4 МПа, номинальный диаметр: 80 мм. прим. Обратный клапан ( выкид насосов: Н-8,8а, Н-24,24а, Н-6, воздух в А-1, пар в К-2, пар на Ф-1 Ø80мм. Ру40-8шт.) ( деф.вед.разд.3.2 п.6)
107,13 = 109,90 - 0,12 x 23,09
| 1 | ИНДЕКС К ПОЗИЦИИ: Прочие объекты (56), ФЕР, 3 кв 2024 (СМР),Письмо Минстроя России от 10.09.2024 года № 52528-ИФ/09, прил.1 ОЗП=34,6; ЭМ=13,15; ЗПМ=34,6; МАТ=9,57 | [19 empty] | ИНДЕКС К ПОЗИЦИИ: Прочие объекты (56), ФЕР, 3 кв 2024 (СМР),Письмо Минстроя России от 10.09.2024 года № 52528-ИФ/09, прил.1 ОЗП=34,6; ЭМ=13,15; ЗПМ=34,6; МАТ=9,57
| Технологические трубопроводы | [21 empty] | Технологические трубопроводы
|  |  | Накладные расходы 90% ФОТ (от 7 400) | 11: 6660
|  |  | Сметная прибыль 46% ФОТ (от 7 400) | 11: 3404
538 | ФЕРм12-12-001-10 Приказ Минстроя России от 26.12.2019 №876/пр | (Демонтаж с последующим использованием) Арматура фланцевая с ручным приводом или без привода водопроводная на номинальное давление до 4 МПа, номинальный диаметр: 100 мм. прим. Обратный клапан ( выкид насосов: Н-5,5а, Н-7,7а, Н-17,17а, Н-18,18а, Н-11,11а, Н-12,12, Н-4,4а, Н-20,20а, Н-21,21а, Н-25,25а, Н-26,26а, о.орошение колон К-1,К-2 Ø100мм. Ру40-25шт.) ( деф.вед.разд.3.2 п.6) |  | шт | 12 | 1368.71 | 818.78 | 549.93 | 171.48 |  | 16425 | 9826 | 6599 | 2058 | 2.46 | 29.52 |  |  |  |  | (Демонтаж с последующим использованием) Арматура фланцевая с ручным приводом или без привода водопроводная на номинальное давление до 4 МПа, номинальный диаметр: 100 мм. прим. Обратный клапан ( выкид насосов: Н-5,5а, Н-7,7а, Н-17,17а, Н-18,18а, Н-11,11а, Н-12,12, Н-4,4а, Н-20,20а, Н-21,21а, Н-25,25а, Н-26,26а, о.орошение колон К-1,К-2 Ø100мм. Ру40-25шт.) ( деф.вед.разд.3.2 п.6)
| Приказ от 04.09.2019 № 519/пр табл.3 п.2 | Демонтаж оборудования, пригодного для дальнейшего использования, со снятием с места установки, необходимой (частичной) разборкой без надобности хранения (перемещается на другое место установки и т.п.) ОЗП=0,6; ЭМ=0,6 к расх.; ЗПМ=0,6; МАТ=0 к расх.; ТЗ=0,6; ТЗМ=0,6 | [21 empty] | Демонтаж оборудования, пригодного для дальнейшего использования, со снятием с места установки, необходимой (частичной) разборкой без надобности хранения (перемещается на другое место установки и т.п.) ОЗП=0,6; ЭМ=0,6 к расх.; ЗПМ=0,6; МАТ=0 к расх.; ТЗ=0,6; ТЗМ=0,6
| 1 | ИНДЕКС К ПОЗИЦИИ: Прочие объекты (56), ФЕР, 3 кв 2024 (СМР),Письмо Минстроя России от 10.09.2024 года № 52528-ИФ/09, прил.1 ОЗП=34,6; ЭМ=13,15; ЗПМ=34,6; МАТ=9,57 | [19 empty] | ИНДЕКС К ПОЗИЦИИ: Прочие объекты (56), ФЕР, 3 кв 2024 (СМР),Письмо Минстроя России от 10.09.2024 года № 52528-ИФ/09, прил.1 ОЗП=34,6; ЭМ=13,15; ЗПМ=34,6; МАТ=9,57
| Технологические трубопроводы | [21 empty] | Технологические трубопроводы
|  |  | Накладные расходы 90% ФОТ (от 13 667) | 11: 12300
|  |  | Сметная прибыль 46% ФОТ (от 13 667) | 11: 6287
539 | ФЕРм12-12-001-10 Приказ Минстроя России от 26.12.2019 №876/пр | Арматура фланцевая с ручным приводом или без привода водопроводная на номинальное давление до 4 МПа, номинальный диаметр: 100 мм. прим. Обратный клапан ( выкид насосов: Н-5,5а, Н-7,7а, Н-17,17а, Н-18,18а, Н-11,11а, Н-12,12, Н-4,4а, Н-20,20а, Н-21,21а, Н-25,25а, Н-26,26а, о.орошение колон К-1,К-2 Ø100мм. Ру40-25шт.) ( деф.вед.разд.3.2 п.6) |  | шт | 12 | 2288.74 | 1364.62 | 916.56 | 285.8 |  | 27465 | 16375 | 10999 | 3430 | 4.1 | 49.2 |  |  |  |  | Арматура фланцевая с ручным приводом или без привода водопроводная на номинальное давление до 4 МПа, номинальный диаметр: 100 мм. прим. Обратный клапан ( выкид насосов: Н-5,5а, Н-7,7а, Н-17,17а, Н-18,18а, Н-11,11а, Н-12,12, Н-4,4а, Н-20,20а, Н-21,21а, Н-25,25а, Н-26,26а, о.орошение колон К-1,К-2 Ø100мм. Ру40-25шт.) ( деф.вед.разд.3.2 п.6)
109,93 = 113,86 - 0,17 x 23,09
| 1 | ИНДЕКС К ПОЗИЦИИ: Прочие объекты (56), ФЕР, 3 кв 2024 (СМР),Письмо Минстроя России от 10.09.2024 года № 52528-ИФ/09, прил.1 ОЗП=34,6; ЭМ=13,15; ЗПМ=34,6; МАТ=9,57 | [19 empty] | ИНДЕКС К ПОЗИЦИИ: Прочие объекты (56), ФЕР, 3 кв 2024 (СМР),Письмо Минстроя России от 10.09.2024 года № 52528-ИФ/09, прил.1 ОЗП=34,6; ЭМ=13,15; ЗПМ=34,6; МАТ=9,57
| Технологические трубопроводы | [21 empty] | Технологические трубопроводы
|  |  | Накладные расходы 90% ФОТ (от 22 776) | 11: 20498
|  |  | Сметная прибыль 46% ФОТ (от 22 776) | 11: 10477
540 | ФЕРм12-12-002-10 Приказ Минстроя России от 26.12.2019 №876/пр | (Демонтаж с последующим использованием) Арматура фланцевая с ручным приводом или без привода водопроводная на номинальное давление до 10 МПа, номинальный диаметр: 100 мм. прим. Обратный клапан ( выкид насосов: Н-14,14а Ø100мм. Ру160-2шт.) ( деф.вед.разд.3.2 п.6) |  | шт | 2 | 3384.87 | 1717.48 | 1667.39 | 517.75 |  | 6770 | 3435 | 3335 | 1036 | 5.16 | 10.32 |  |  |  |  | (Демонтаж с последующим использованием) Арматура фланцевая с ручным приводом или без привода водопроводная на номинальное давление до 10 МПа, номинальный диаметр: 100 мм. прим. Обратный клапан ( выкид насосов: Н-14,14а Ø100мм. Ру160-2шт.) ( деф.вед.разд.3.2 п.6)
| Приказ от 04.09.2019 № 519/пр табл.3 п.2 | Демонтаж оборудования, пригодного для дальнейшего использования, со снятием с места установки, необходимой (частичной) разборкой без надобности хранения (перемещается на другое место установки и т.п.) ОЗП=0,6; ЭМ=0,6 к расх.; ЗПМ=0,6; МАТ=0 к расх.; ТЗ=0,6; ТЗМ=0,6 | [21 empty] | Демонтаж оборудования, пригодного для дальнейшего использования, со снятием с места установки, необходимой (частичной) разборкой без надобности хранения (перемещается на другое место установки и т.п.) ОЗП=0,6; ЭМ=0,6 к расх.; ЗПМ=0,6; МАТ=0 к расх.; ТЗ=0,6; ТЗМ=0,6
| 1 | ИНДЕКС К ПОЗИЦИИ: Прочие объекты (56), ФЕР, 3 кв 2024 (СМР),Письмо Минстроя России от 10.09.2024 года № 52528-ИФ/09, прил.1 ОЗП=34,6; ЭМ=13,15; ЗПМ=34,6; МАТ=9,57 | [19 empty] | ИНДЕКС К ПОЗИЦИИ: Прочие объекты (56), ФЕР, 3 кв 2024 (СМР),Письмо Минстроя России от 10.09.2024 года № 52528-ИФ/09, прил.1 ОЗП=34,6; ЭМ=13,15; ЗПМ=34,6; МАТ=9,57
| Технологические трубопроводы | [21 empty] | Технологические трубопроводы
|  |  | Накладные расходы 90% ФОТ (от 5 141) | 11: 4627
|  |  | Сметная прибыль 46% ФОТ (от 5 141) | 11: 2365
541 | ФЕРм12-12-002-10 Приказ Минстроя России от 26.12.2019 №876/пр | Арматура фланцевая с ручным приводом или без привода водопроводная на номинальное давление до 10 МПа, номинальный диаметр: 100 мм. прим. Обратный клапан ( выкид насосов: Н-14,14а Ø100мм. Ру160-2шт.) ( деф.вед.разд.3.2 п.6) |  | шт | 2 | 5657.24 | 2862.46 | 2778.99 | 862.92 |  | 11314 | 5725 | 5558 | 1726 | 8.6 | 17.2 |  |  |  |  | Арматура фланцевая с ручным приводом или без привода водопроводная на номинальное давление до 10 МПа, номинальный диаметр: 100 мм. прим. Обратный клапан ( выкид насосов: Н-14,14а Ø100мм. Ру160-2шт.) ( деф.вед.разд.3.2 п.6)
295,71 = 299,64 - 0,17 x 23,09
| 1 | ИНДЕКС К ПОЗИЦИИ: Прочие объекты (56), ФЕР, 3 кв 2024 (СМР),Письмо Минстроя России от 10.09.2024 года № 52528-ИФ/09, прил.1 ОЗП=34,6; ЭМ=13,15; ЗПМ=34,6; МАТ=9,57 | [19 empty] | ИНДЕКС К ПОЗИЦИИ: Прочие объекты (56), ФЕР, 3 кв 2024 (СМР),Письмо Минстроя России от 10.09.2024 года № 52528-ИФ/09, прил.1 ОЗП=34,6; ЭМ=13,15; ЗПМ=34,6; МАТ=9,57
| Технологические трубопроводы | [21 empty] | Технологические трубопроводы
|  |  | Накладные расходы 90% ФОТ (от 8 569) | 11: 7712
|  |  | Сметная прибыль 46% ФОТ (от 8 569) | 11: 3942
542 | ФЕРм12-12-001-12 Приказ Минстроя России от 26.12.2019 №876/пр | (Демонтаж с последующим использованием) Арматура фланцевая с ручным приводом или без привода водопроводная на номинальное давление до 4 МПа, номинальный диаметр: 150 мм. прим. Обратный клапан (выкид насосов: Н-1,1а,1б, Н-2,2а, Н-3,3а,3б, Н-22,22а, потоки печи П-1, потоки печи П-2, пар в К-4 Ø150мм. Ру40-19шт.) ( деф.вед.разд.3.2 п.6) |  | шт | 8 | 1963.66 | 1078.48 | 885.18 | 276.11 |  | 15709 | 8628 | 7081 | 2209 | 3.24 | 25.92 |  |  |  |  | (Демонтаж с последующим использованием) Арматура фланцевая с ручным приводом или без привода водопроводная на номинальное давление до 4 МПа, номинальный диаметр: 150 мм. прим. Обратный клапан (выкид насосов: Н-1,1а,1б, Н-2,2а, Н-3,3а,3б, Н-22,22а, потоки печи П-1, потоки печи П-2, пар в К-4 Ø150мм. Ру40-19шт.) ( деф.вед.разд.3.2 п.6)
| Приказ от 04.09.2019 № 519/пр табл.3 п.2 | Демонтаж оборудования, пригодного для дальнейшего использования, со снятием с места установки, необходимой (частичной) разборкой без надобности хранения (перемещается на другое место установки и т.п.) ОЗП=0,6; ЭМ=0,6 к расх.; ЗПМ=0,6; МАТ=0 к расх.; ТЗ=0,6; ТЗМ=0,6 | [21 empty] | Демонтаж оборудования, пригодного для дальнейшего использования, со снятием с места установки, необходимой (частичной) разборкой без надобности хранения (перемещается на другое место установки и т.п.) ОЗП=0,6; ЭМ=0,6 к расх.; ЗПМ=0,6; МАТ=0 к расх.; ТЗ=0,6; ТЗМ=0,6
| 1 | ИНДЕКС К ПОЗИЦИИ: Прочие объекты (56), ФЕР, 3 кв 2024 (СМР),Письмо Минстроя России от 10.09.2024 года № 52528-ИФ/09, прил.1 ОЗП=34,6; ЭМ=13,15; ЗПМ=34,6; МАТ=9,57 | [19 empty] | ИНДЕКС К ПОЗИЦИИ: Прочие объекты (56), ФЕР, 3 кв 2024 (СМР),Письмо Минстроя России от 10.09.2024 года № 52528-ИФ/09, прил.1 ОЗП=34,6; ЭМ=13,15; ЗПМ=34,6; МАТ=9,57
| Технологические трубопроводы | [21 empty] | Технологические трубопроводы
|  |  | Накладные расходы 90% ФОТ (от 12 462) | 11: 11216
|  |  | Сметная прибыль 46% ФОТ (от 12 462) | 11: 5733
543 | ФЕРм12-12-001-12 Приказ Минстроя России от 26.12.2019 №876/пр | Арматура фланцевая с ручным приводом или без привода водопроводная на номинальное давление до 4 МПа, номинальный диаметр: 150 мм. прим. Обратный клапан (выкид насосов: Н-1,1а,1б, Н-2,2а, Н-3,3а,3б, Н-22,22а, потоки печи П-1, потоки печи П-2, пар в К-4 Ø150мм. Ру40-19шт.) ( деф.вед.разд.3.2 п.6) |  | шт | 8 | 3282.72 | 1797.47 | 1475.3 | 460.18 |  | 26262 | 14380 | 11802 | 3681 | 5.4 | 43.2 |  |  |  |  | Арматура фланцевая с ручным приводом или без привода водопроводная на номинальное давление до 4 МПа, номинальный диаметр: 150 мм. прим. Обратный клапан (выкид насосов: Н-1,1а,1б, Н-2,2а, Н-3,3а,3б, Н-22,22а, потоки печи П-1, потоки печи П-2, пар в К-4 Ø150мм. Ру40-19шт.) ( деф.вед.разд.3.2 п.6)
165,18 = 170,49 - 0,23 x 23,09
| 1 | ИНДЕКС К ПОЗИЦИИ: Прочие объекты (56), ФЕР, 3 кв 2024 (СМР),Письмо Минстроя России от 10.09.2024 года № 52528-ИФ/09, прил.1 ОЗП=34,6; ЭМ=13,15; ЗПМ=34,6; МАТ=9,57 | [19 empty] | ИНДЕКС К ПОЗИЦИИ: Прочие объекты (56), ФЕР, 3 кв 2024 (СМР),Письмо Минстроя России от 10.09.2024 года № 52528-ИФ/09, прил.1 ОЗП=34,6; ЭМ=13,15; ЗПМ=34,6; МАТ=9,57
| Технологические трубопроводы | [21 empty] | Технологические трубопроводы
|  |  | Накладные расходы 90% ФОТ (от 20 770) | 11: 18693
|  |  | Сметная прибыль 46% ФОТ (от 20 770) | 11: 9554
Демонтаж, монтаж регулирующих клапанов “CAMFLEX” с заменой прокладок -6шт. | [19 empty] | Демонтаж, монтаж регулирующих клапанов “CAMFLEX” с заменой прокладок -6шт.
544 | ФЕРм11-02-042-03 Приказ Минстроя России от 26.12.2019 №876/пр | ( Демонтаж с последующим использованием ) Клапан с рычажным приводом регулирующий, диаметр условного прохода: 25; 32 мм. Регулирующий клапан Ø25мм. ( деф.вед.разд.3.2 п.8) |  | шт | 1 | 489.02 | 203.24 | 285.78 | 104.22 |  | 489 | 203 | 286 | 104 | 0.672 | 0.67 |  |  |  |  | ( Демонтаж с последующим использованием ) Клапан с рычажным приводом регулирующий, диаметр условного прохода: 25; 32 мм. Регулирующий клапан Ø25мм. ( деф.вед.разд.3.2 п.8)
| Приказ от 04.09.2019 № 519/пр табл.3 п.2 | Демонтаж оборудования, пригодного для дальнейшего использования, со снятием с места установки, необходимой (частичной) разборкой без надобности хранения (перемещается на другое место установки и т.п.) ОЗП=0,6; ЭМ=0,6 к расх.; ЗПМ=0,6; МАТ=0 к расх.; ТЗ=0,6; ТЗМ=0,6 | [21 empty] | Демонтаж оборудования, пригодного для дальнейшего использования, со снятием с места установки, необходимой (частичной) разборкой без надобности хранения (перемещается на другое место установки и т.п.) ОЗП=0,6; ЭМ=0,6 к расх.; ЗПМ=0,6; МАТ=0 к расх.; ТЗ=0,6; ТЗМ=0,6
| 1 | ИНДЕКС К ПОЗИЦИИ: Прочие объекты (56), ФЕР, 3 кв 2024 (СМР),Письмо Минстроя России от 10.09.2024 года № 52528-ИФ/09, прил.1 ОЗП=34,6; ЭМ=13,15; ЗПМ=34,6; МАТ=9,57 | [19 empty] | ИНДЕКС К ПОЗИЦИИ: Прочие объекты (56), ФЕР, 3 кв 2024 (СМР),Письмо Минстроя России от 10.09.2024 года № 52528-ИФ/09, прил.1 ОЗП=34,6; ЭМ=13,15; ЗПМ=34,6; МАТ=9,57
| Приборы, средства автоматизации и вычислительной техники | [21 empty] | Приборы, средства автоматизации и вычислительной техники
|  |  | Накладные расходы 90% ФОТ (от 353) | 11: 318
|  |  | Сметная прибыль 46% ФОТ (от 353) | 11: 162
545 | ФЕРм11-02-042-03 Приказ Минстроя России от 26.12.2019 №876/пр | Клапан с рычажным приводом регулирующий, диаметр условного прохода: 25; 32 мм. Регулирующий клапан Ø25мм. ( деф.вед.разд.3.2 п.8) |  | шт | 1 | 816.94 | 338.73 | 476.29 | 173.69 |  | 817 | 339 | 476 | 174 | 1.12 | 1.12 |  |  |  |  | Клапан с рычажным приводом регулирующий, диаметр условного прохода: 25; 32 мм. Регулирующий клапан Ø25мм. ( деф.вед.разд.3.2 п.8)
46,21 = 53,67 - 0,201 x 25,76 - 0,03 x 23,09 - 0,00032 x 4 979,10
| 1 | ИНДЕКС К ПОЗИЦИИ: Прочие объекты (56), ФЕР, 3 кв 2024 (СМР),Письмо Минстроя России от 10.09.2024 года № 52528-ИФ/09, прил.1 ОЗП=34,6; ЭМ=13,15; ЗПМ=34,6; МАТ=9,57 | [19 empty] | ИНДЕКС К ПОЗИЦИИ: Прочие объекты (56), ФЕР, 3 кв 2024 (СМР),Письмо Минстроя России от 10.09.2024 года № 52528-ИФ/09, прил.1 ОЗП=34,6; ЭМ=13,15; ЗПМ=34,6; МАТ=9,57
| Приборы, средства автоматизации и вычислительной техники | [21 empty] | Приборы, средства автоматизации и вычислительной техники
|  |  | Накладные расходы 90% ФОТ (от 590) | 11: 531
|  |  | Сметная прибыль 46% ФОТ (от 590) | 11: 271
546 | ФЕРм11-02-042-04 Приказ Минстроя России от 26.12.2019 №876/пр | ( Демонтаж с последующим использованием ) Клапан с рычажным приводом регулирующий, диаметр условного прохода: 40; 50 мм. Регулирующий клапан Ø40мм. (откачка Дл с Е-11) ( деф.вед.разд.3.2 п.8) |  | шт | 1 | 751.33 | 408.35 | 342.98 | 124.98 |  | 751 | 408 | 343 | 125 | 1.35 | 1.35 |  |  |  |  | ( Демонтаж с последующим использованием ) Клапан с рычажным приводом регулирующий, диаметр условного прохода: 40; 50 мм. Регулирующий клапан Ø40мм. (откачка Дл с Е-11) ( деф.вед.разд.3.2 п.8)
| Приказ от 04.09.2019 № 519/пр табл.3 п.2 | Демонтаж оборудования, пригодного для дальнейшего использования, со снятием с места установки, необходимой (частичной) разборкой без надобности хранения (перемещается на другое место установки и т.п.) ОЗП=0,6; ЭМ=0,6 к расх.; ЗПМ=0,6; МАТ=0 к расх.; ТЗ=0,6; ТЗМ=0,6 | [21 empty] | Демонтаж оборудования, пригодного для дальнейшего использования, со снятием с места установки, необходимой (частичной) разборкой без надобности хранения (перемещается на другое место установки и т.п.) ОЗП=0,6; ЭМ=0,6 к расх.; ЗПМ=0,6; МАТ=0 к расх.; ТЗ=0,6; ТЗМ=0,6
| 1 | ИНДЕКС К ПОЗИЦИИ: Прочие объекты (56), ФЕР, 3 кв 2024 (СМР),Письмо Минстроя России от 10.09.2024 года № 52528-ИФ/09, прил.1 ОЗП=34,6; ЭМ=13,15; ЗПМ=34,6; МАТ=9,57 | [19 empty] | ИНДЕКС К ПОЗИЦИИ: Прочие объекты (56), ФЕР, 3 кв 2024 (СМР),Письмо Минстроя России от 10.09.2024 года № 52528-ИФ/09, прил.1 ОЗП=34,6; ЭМ=13,15; ЗПМ=34,6; МАТ=9,57
| Приборы, средства автоматизации и вычислительной техники | [21 empty] | Приборы, средства автоматизации и вычислительной техники
|  |  | Накладные расходы 90% ФОТ (от 613) | 11: 552
|  |  | Сметная прибыль 46% ФОТ (от 613) | 11: 282
547 | ФЕРм11-02-042-04 Приказ Минстроя России от 26.12.2019 №876/пр | Клапан с рычажным приводом регулирующий, диаметр условного прохода: 40; 50 мм. Регулирующий клапан Ø40мм. (откачка Дл с Е-11) ( деф.вед.разд.3.2 п.8) |  | шт | 1 | 1255.94 | 680.58 | 571.63 | 208.29 |  | 1256 | 681 | 572 | 208 | 2.25 | 2.25 |  |  |  |  | Клапан с рычажным приводом регулирующий, диаметр условного прохода: 40; 50 мм. Регулирующий клапан Ø40мм. (откачка Дл с Е-11) ( деф.вед.разд.3.2 п.8)
63,53 = 134,15 - 0,201 x 25,76 - 0,04 x 23,09 - 0,0005 x 5 941,89 - 0,66 x 93,26
| 1 | ИНДЕКС К ПОЗИЦИИ: Прочие объекты (56), ФЕР, 3 кв 2024 (СМР),Письмо Минстроя России от 10.09.2024 года № 52528-ИФ/09, прил.1 ОЗП=34,6; ЭМ=13,15; ЗПМ=34,6; МАТ=9,57 | [19 empty] | ИНДЕКС К ПОЗИЦИИ: Прочие объекты (56), ФЕР, 3 кв 2024 (СМР),Письмо Минстроя России от 10.09.2024 года № 52528-ИФ/09, прил.1 ОЗП=34,6; ЭМ=13,15; ЗПМ=34,6; МАТ=9,57
| Приборы, средства автоматизации и вычислительной техники | [21 empty] | Приборы, средства автоматизации и вычислительной техники
|  |  | Накладные расходы 90% ФОТ (от 1 022) | 11: 920
|  |  | Сметная прибыль 46% ФОТ (от 1 022) | 11: 470
548 | ФЕРм11-02-042-04 Приказ Минстроя России от 26.12.2019 №876/пр | ( Демонтаж с последующим использованием ) Клапан с рычажным приводом регулирующий, диаметр условного прохода: 40; 50 мм. Регулирующий клапан Ø50мм. (мазут П-2 пр. поток) ( деф.вед.разд.3.2 п.8) |  | шт | 1 | 751.33 | 408.35 | 342.98 | 124.98 |  | 751 | 408 | 343 | 125 | 1.35 | 1.35 |  |  |  |  | ( Демонтаж с последующим использованием ) Клапан с рычажным приводом регулирующий, диаметр условного прохода: 40; 50 мм. Регулирующий клапан Ø50мм. (мазут П-2 пр. поток) ( деф.вед.разд.3.2 п.8)
| Приказ от 04.09.2019 № 519/пр табл.3 п.2 | Демонтаж оборудования, пригодного для дальнейшего использования, со снятием с места установки, необходимой (частичной) разборкой без надобности хранения (перемещается на другое место установки и т.п.) ОЗП=0,6; ЭМ=0,6 к расх.; ЗПМ=0,6; МАТ=0 к расх.; ТЗ=0,6; ТЗМ=0,6 | [21 empty] | Демонтаж оборудования, пригодного для дальнейшего использования, со снятием с места установки, необходимой (частичной) разборкой без надобности хранения (перемещается на другое место установки и т.п.) ОЗП=0,6; ЭМ=0,6 к расх.; ЗПМ=0,6; МАТ=0 к расх.; ТЗ=0,6; ТЗМ=0,6
| 1 | ИНДЕКС К ПОЗИЦИИ: Прочие объекты (56), ФЕР, 3 кв 2024 (СМР),Письмо Минстроя России от 10.09.2024 года № 52528-ИФ/09, прил.1 ОЗП=34,6; ЭМ=13,15; ЗПМ=34,6; МАТ=9,57 | [19 empty] | ИНДЕКС К ПОЗИЦИИ: Прочие объекты (56), ФЕР, 3 кв 2024 (СМР),Письмо Минстроя России от 10.09.2024 года № 52528-ИФ/09, прил.1 ОЗП=34,6; ЭМ=13,15; ЗПМ=34,6; МАТ=9,57
| Приборы, средства автоматизации и вычислительной техники | [21 empty] | Приборы, средства автоматизации и вычислительной техники
|  |  | Накладные расходы 90% ФОТ (от 613) | 11: 552
|  |  | Сметная прибыль 46% ФОТ (от 613) | 11: 282
549 | ФЕРм11-02-042-04 Приказ Минстроя России от 26.12.2019 №876/пр | Клапан с рычажным приводом регулирующий, диаметр условного прохода: 40; 50 мм. Регулирующий клапан Ø50мм. (мазут П-2 пр. поток) ( деф.вед.разд.3.2 п.8) |  | шт | 1 | 1255.94 | 680.58 | 571.63 | 208.29 |  | 1256 | 681 | 572 | 208 | 2.25 | 2.25 |  |  |  |  | Клапан с рычажным приводом регулирующий, диаметр условного прохода: 40; 50 мм. Регулирующий клапан Ø50мм. (мазут П-2 пр. поток) ( деф.вед.разд.3.2 п.8)
63,53 = 134,15 - 0,201 x 25,76 - 0,04 x 23,09 - 0,0005 x 5 941,89 - 0,66 x 93,26
| 1 | ИНДЕКС К ПОЗИЦИИ: Прочие объекты (56), ФЕР, 3 кв 2024 (СМР),Письмо Минстроя России от 10.09.2024 года № 52528-ИФ/09, прил.1 ОЗП=34,6; ЭМ=13,15; ЗПМ=34,6; МАТ=9,57 | [19 empty] | ИНДЕКС К ПОЗИЦИИ: Прочие объекты (56), ФЕР, 3 кв 2024 (СМР),Письмо Минстроя России от 10.09.2024 года № 52528-ИФ/09, прил.1 ОЗП=34,6; ЭМ=13,15; ЗПМ=34,6; МАТ=9,57
| Приборы, средства автоматизации и вычислительной техники | [21 empty] | Приборы, средства автоматизации и вычислительной техники
|  |  | Накладные расходы 90% ФОТ (от 1 022) | 11: 920
|  |  | Сметная прибыль 46% ФОТ (от 1 022) | 11: 470
550 | ФЕРм11-02-042-05 Приказ Минстроя России от 26.12.2019 №876/пр | ( Демонтаж с последующим использованием ) Клапан с рычажным приводом регулирующий, диаметр условного прохода: 65; 80 мм. Регулирующие клапана ( Ø80мм. (бензин с Е-1) -1шт., Ø80мм. (сырая нефть) -2шт.) ( деф.вед.разд.3.2 п.8) |  | шт | 3 | 751.33 | 408.35 | 342.98 | 124.98 |  | 2254 | 1225 | 1029 | 375 | 1.35 | 4.05 |  |  |  |  | ( Демонтаж с последующим использованием ) Клапан с рычажным приводом регулирующий, диаметр условного прохода: 65; 80 мм. Регулирующие клапана ( Ø80мм. (бензин с Е-1) -1шт., Ø80мм. (сырая нефть) -2шт.) ( деф.вед.разд.3.2 п.8)
Объем=1+2
| Приказ от 04.09.2019 № 519/пр табл.3 п.2 | Демонтаж оборудования, пригодного для дальнейшего использования, со снятием с места установки, необходимой (частичной) разборкой без надобности хранения (перемещается на другое место установки и т.п.) ОЗП=0,6; ЭМ=0,6 к расх.; ЗПМ=0,6; МАТ=0 к расх.; ТЗ=0,6; ТЗМ=0,6 | [21 empty] | Демонтаж оборудования, пригодного для дальнейшего использования, со снятием с места установки, необходимой (частичной) разборкой без надобности хранения (перемещается на другое место установки и т.п.) ОЗП=0,6; ЭМ=0,6 к расх.; ЗПМ=0,6; МАТ=0 к расх.; ТЗ=0,6; ТЗМ=0,6
| 1 | ИНДЕКС К ПОЗИЦИИ: Прочие объекты (56), ФЕР, 3 кв 2024 (СМР),Письмо Минстроя России от 10.09.2024 года № 52528-ИФ/09, прил.1 ОЗП=34,6; ЭМ=13,15; ЗПМ=34,6; МАТ=9,57 | [19 empty] | ИНДЕКС К ПОЗИЦИИ: Прочие объекты (56), ФЕР, 3 кв 2024 (СМР),Письмо Минстроя России от 10.09.2024 года № 52528-ИФ/09, прил.1 ОЗП=34,6; ЭМ=13,15; ЗПМ=34,6; МАТ=9,57
| Приборы, средства автоматизации и вычислительной техники | [21 empty] | Приборы, средства автоматизации и вычислительной техники
|  |  | Накладные расходы 90% ФОТ (от 1 840) | 11: 1656
|  |  | Сметная прибыль 46% ФОТ (от 1 840) | 11: 846
551 | ФЕРм11-02-042-05 Приказ Минстроя России от 26.12.2019 №876/пр | Клапан с рычажным приводом регулирующий, диаметр условного прохода: 65; 80 мм. Регулирующие клапана ( Ø80мм. (бензин с Е-1) -1шт., Ø80мм. (сырая нефть) -2шт.) ( деф.вед.разд.3.2 п.8) |  | шт | 3 | 1255.94 | 680.58 | 571.63 | 208.29 |  | 3768 | 2042 | 1715 | 625 | 2.25 | 6.75 |  |  |  |  | Клапан с рычажным приводом регулирующий, диаметр условного прохода: 65; 80 мм. Регулирующие клапана ( Ø80мм. (бензин с Е-1) -1шт., Ø80мм. (сырая нефть) -2шт.) ( деф.вед.разд.3.2 п.8)
Объем=1+2
63,53 = 133,08 - 0,0022 x 9 680,00 - 0,002 x 28,17 - 0,06 x 23,09 - 0,0005 x 5 941,89 - 0,47 x 93,26
| 1 | ИНДЕКС К ПОЗИЦИИ: Прочие объекты (56), ФЕР, 3 кв 2024 (СМР),Письмо Минстроя России от 10.09.2024 года № 52528-ИФ/09, прил.1 ОЗП=34,6; ЭМ=13,15; ЗПМ=34,6; МАТ=9,57 | [19 empty] | ИНДЕКС К ПОЗИЦИИ: Прочие объекты (56), ФЕР, 3 кв 2024 (СМР),Письмо Минстроя России от 10.09.2024 года № 52528-ИФ/09, прил.1 ОЗП=34,6; ЭМ=13,15; ЗПМ=34,6; МАТ=9,57
| Приборы, средства автоматизации и вычислительной техники | [21 empty] | Приборы, средства автоматизации и вычислительной техники
|  |  | Накладные расходы 90% ФОТ (от 3 067) | 11: 2760
|  |  | Сметная прибыль 46% ФОТ (от 3 067) | 11: 1411
демонтаж, монтаж смесителя, с заменой прокладок | [19 empty] | демонтаж, монтаж смесителя, с заменой прокладок
552 | ФЕРм11-02-042-08 Приказ Минстроя России от 26.12.2019 №876/пр | ( Демонтаж с последующим использованием ) Клапан с рычажным приводом регулирующий, диаметр условного прохода: 200; 225 мм. прим. Демонтаж с последующим использованием смесителя "Зульцер" Ø200мм. Ру16 ( деф.вед.разд.3.2 п.9) |  | шт | 1 | 1648.79 | 820.02 | 828.77 | 302.27 |  | 1649 | 820 | 829 | 302 | 2.712 | 2.71 |  |  |  |  | ( Демонтаж с последующим использованием ) Клапан с рычажным приводом регулирующий, диаметр условного прохода: 200; 225 мм. прим. Демонтаж с последующим использованием смесителя "Зульцер" Ø200мм. Ру16 ( деф.вед.разд.3.2 п.9)
| Приказ от 04.09.2019 № 519/пр табл.3 п.2 | Демонтаж оборудования, пригодного для дальнейшего использования, со снятием с места установки, необходимой (частичной) разборкой без надобности хранения (перемещается на другое место установки и т.п.) ОЗП=0,6; ЭМ=0,6 к расх.; ЗПМ=0,6; МАТ=0 к расх.; ТЗ=0,6; ТЗМ=0,6 | [21 empty] | Демонтаж оборудования, пригодного для дальнейшего использования, со снятием с места установки, необходимой (частичной) разборкой без надобности хранения (перемещается на другое место установки и т.п.) ОЗП=0,6; ЭМ=0,6 к расх.; ЗПМ=0,6; МАТ=0 к расх.; ТЗ=0,6; ТЗМ=0,6
| 1 | ИНДЕКС К ПОЗИЦИИ: Прочие объекты (56), ФЕР, 3 кв 2024 (СМР),Письмо Минстроя России от 10.09.2024 года № 52528-ИФ/09, прил.1 ОЗП=34,6; ЭМ=13,15; ЗПМ=34,6; МАТ=9,57 | [19 empty] | ИНДЕКС К ПОЗИЦИИ: Прочие объекты (56), ФЕР, 3 кв 2024 (СМР),Письмо Минстроя России от 10.09.2024 года № 52528-ИФ/09, прил.1 ОЗП=34,6; ЭМ=13,15; ЗПМ=34,6; МАТ=9,57
| Приборы, средства автоматизации и вычислительной техники | [21 empty] | Приборы, средства автоматизации и вычислительной техники
|  |  | Накладные расходы 90% ФОТ (от 1 290) | 11: 1161
|  |  | Сметная прибыль 46% ФОТ (от 1 290) | 11: 593
553 | ФЕРм11-02-042-08 Приказ Минстроя России от 26.12.2019 №876/пр | Клапан с рычажным приводом регулирующий, диаметр условного прохода: 200; 225 мм. прим. Монтаж б/у смесителя "Зульцер" Ø200мм. Ру16 ( деф.вед.разд.3.2 п.9) |  | шт | 1 | 2755.54 | 1366.7 | 1381.28 | 503.78 |  | 2756 | 1367 | 1381 | 504 | 4.52 | 4.52 |  |  |  |  | Клапан с рычажным приводом регулирующий, диаметр условного прохода: 200; 225 мм. прим. Монтаж б/у смесителя "Зульцер" Ø200мм. Ру16 ( деф.вед.разд.3.2 п.9)
145,33 = 196,80 - 0,0022 x 9 680,00 - 0,002 x 31,17 - 0,09 x 23,09 - 0,0015 x 5 941,89 - 0,205 x 93,26
| 1 | ИНДЕКС К ПОЗИЦИИ: Прочие объекты (56), ФЕР, 3 кв 2024 (СМР),Письмо Минстроя России от 10.09.2024 года № 52528-ИФ/09, прил.1 ОЗП=34,6; ЭМ=13,15; ЗПМ=34,6; МАТ=9,57 | [19 empty] | ИНДЕКС К ПОЗИЦИИ: Прочие объекты (56), ФЕР, 3 кв 2024 (СМР),Письмо Минстроя России от 10.09.2024 года № 52528-ИФ/09, прил.1 ОЗП=34,6; ЭМ=13,15; ЗПМ=34,6; МАТ=9,57
| Приборы, средства автоматизации и вычислительной техники | [21 empty] | Приборы, средства автоматизации и вычислительной техники
|  |  | Накладные расходы 90% ФОТ (от 2 152) | 11: 1937
|  |  | Сметная прибыль 46% ФОТ (от 2 152) | 11: 990
554 | РМЦ | Демонтаж в лом дефектных, монтаж новых ЗКС: Ду15 Ру160 -62шт.,Ду20 Ру160 -20шт., Ду25 Ру160 -2шт.( деф.вед.разд.3.2 п.10) |  | 5: 0; 15: 0; 16: 0 |  |  |  |  | Демонтаж в лом дефектных, монтаж новых ЗКС: Ду15 Ру160 -62шт.,Ду20 Ру160 -20шт., Ду25 Ру160 -2шт.( деф.вед.разд.3.2 п.10)
| Ремонт технологического оборудования | [21 empty] | Ремонт технологического оборудования
555 | Произ-во №1 | Произвести набивку сальников задвижек согласно перечня: Ду 400х16 -1шт., Ду 300х16 -4шт., Ду 250х16 -3шт., Ду 200х16 -16шт., Ду 150х16 -25шт., Ду 100х16 -10шт., Ду 80х16 -10шт., Ду 50х16 -40шт. ( деф.вед.разд.3.2 п.11) |  | 5: 0; 15: 0; 16: 0 |  |  |  |  | Произвести набивку сальников задвижек согласно перечня: Ду 400х16 -1шт., Ду 300х16 -4шт., Ду 250х16 -3шт., Ду 200х16 -16шт., Ду 150х16 -25шт., Ду 100х16 -10шт., Ду 80х16 -10шт., Ду 50х16 -40шт. ( деф.вед.разд.3.2 п.11)
| Ремонт технологического оборудования | [21 empty] | Ремонт технологического оборудования
Демонтаж, монтаж диафрагм расхода с заменой прокладок -23шт. | [19 empty] | Демонтаж, монтаж диафрагм расхода с заменой прокладок -23шт.
556 | ФЕРм11-02-012-01 Приказ Минстроя России от 26.12.2019 №876/пр | ( Демонтаж с последующим использованием ) Сужающие устройства расходомеров, диафрагма: камерная, диаметр условного прохода до 125 мм. Диафрагмы расхода ( Ø50мм. (жидкое топливо) -1шт., Ø80мм. (пар в К-2, стоки ЭЛОУ с Е-14) -2шт., Ø100мм. (струйный, вихвевой эжектор, машинный дистиллят) -3шт. ) ( деф.вед.разд.3.2 п.12) |  | шт | 6 | 200.96 | 200.96 |  |  |  | 1206 | 1206 |  |  | 0.618 | 3.71 |  |  |  |  | ( Демонтаж с последующим использованием ) Сужающие устройства расходомеров, диафрагма: камерная, диаметр условного прохода до 125 мм. Диафрагмы расхода ( Ø50мм. (жидкое топливо) -1шт., Ø80мм. (пар в К-2, стоки ЭЛОУ с Е-14) -2шт., Ø100мм. (струйный, вихвевой эжектор, машинный дистиллят) -3шт. ) ( деф.вед.разд.3.2 п.12)
Объем=1+2+3
| Приказ от 04.09.2019 № 519/пр табл.3 п.2 | Демонтаж оборудования, пригодного для дальнейшего использования, со снятием с места установки, необходимой (частичной) разборкой без надобности хранения (перемещается на другое место установки и т.п.) ОЗП=0,6; ЭМ=0,6 к расх.; ЗПМ=0,6; МАТ=0 к расх.; ТЗ=0,6; ТЗМ=0,6 | [21 empty] | Демонтаж оборудования, пригодного для дальнейшего использования, со снятием с места установки, необходимой (частичной) разборкой без надобности хранения (перемещается на другое место установки и т.п.) ОЗП=0,6; ЭМ=0,6 к расх.; ЗПМ=0,6; МАТ=0 к расх.; ТЗ=0,6; ТЗМ=0,6
| 1 | ИНДЕКС К ПОЗИЦИИ: Прочие объекты (56), ФЕР, 3 кв 2024 (СМР),Письмо Минстроя России от 10.09.2024 года № 52528-ИФ/09, прил.1 ОЗП=34,6; ЭМ=13,15; ЗПМ=34,6; МАТ=9,57 | [19 empty] | ИНДЕКС К ПОЗИЦИИ: Прочие объекты (56), ФЕР, 3 кв 2024 (СМР),Письмо Минстроя России от 10.09.2024 года № 52528-ИФ/09, прил.1 ОЗП=34,6; ЭМ=13,15; ЗПМ=34,6; МАТ=9,57
| Приборы, средства автоматизации и вычислительной техники | [21 empty] | Приборы, средства автоматизации и вычислительной техники
|  |  | Накладные расходы 90% ФОТ (от 1 387) | 11: 1248
|  |  | Сметная прибыль 46% ФОТ (от 1 387) | 11: 638
557 | ФЕРм11-02-012-01 Приказ Минстроя России от 26.12.2019 №876/пр | Сужающие устройства расходомеров, диафрагма: камерная, диаметр условного прохода до 125 мм. Диафрагмы расхода ( Ø50мм. (жидкое топливо) -1шт., Ø80мм. (пар в К-2, стоки ЭЛОУ с Е-14) -2шт., Ø100мм. (струйный, вихвевой эжектор, машинный дистиллят) -3шт. ) ( деф.вед.разд.3.2 п.12) |  | шт | 6 | 336.75 | 334.93 |  |  |  | 2021 | 2010 |  |  | 1.03 | 6.18 |  |  |  |  | Сужающие устройства расходомеров, диафрагма: камерная, диаметр условного прохода до 125 мм. Диафрагмы расхода ( Ø50мм. (жидкое топливо) -1шт., Ø80мм. (пар в К-2, стоки ЭЛОУ с Е-14) -2шт., Ø100мм. (струйный, вихвевой эжектор, машинный дистиллят) -3шт. ) ( деф.вед.разд.3.2 п.12)
Объем=1+2+3
9,87 = 87,43 - 2 x 26,44 - 1 x 24,68
| 1 | ИНДЕКС К ПОЗИЦИИ: Прочие объекты (56), ФЕР, 3 кв 2024 (СМР),Письмо Минстроя России от 10.09.2024 года № 52528-ИФ/09, прил.1 ОЗП=34,6; ЭМ=13,15; ЗПМ=34,6; МАТ=9,57 | [19 empty] | ИНДЕКС К ПОЗИЦИИ: Прочие объекты (56), ФЕР, 3 кв 2024 (СМР),Письмо Минстроя России от 10.09.2024 года № 52528-ИФ/09, прил.1 ОЗП=34,6; ЭМ=13,15; ЗПМ=34,6; МАТ=9,57
| Приборы, средства автоматизации и вычислительной техники | [21 empty] | Приборы, средства автоматизации и вычислительной техники
|  |  | Накладные расходы 90% ФОТ (от 2 312) | 11: 2081
|  |  | Сметная прибыль 46% ФОТ (от 2 312) | 11: 1064
558 | ФЕРм11-02-012-02 Приказ Минстроя России от 26.12.2019 №876/пр | ( Демонтаж с последующим использованием ) Сужающие устройства расходомеров, диафрагма: камерная, диаметр условного прохода до 200 мм. Диафрагмы расхода ( Ø150мм. (СЦО, НЦО, Дл, печные, поток ч/з Т-4, поток ч/з Т-7, газ с Г-2, пар на установку) -15шт., Ø200мм. (вода на насосные и холодильники ) -2шт. ) ( деф.вед.разд.3.2 п.12) |  | шт | 17 | 407.12 | 401.91 | 5.21 | 2.49 |  | 6921 | 6832 | 89 | 42 | 1.236 | 21.01 |  |  |  |  | ( Демонтаж с последующим использованием ) Сужающие устройства расходомеров, диафрагма: камерная, диаметр условного прохода до 200 мм. Диафрагмы расхода ( Ø150мм. (СЦО, НЦО, Дл, печные, поток ч/з Т-4, поток ч/з Т-7, газ с Г-2, пар на установку) -15шт., Ø200мм. (вода на насосные и холодильники ) -2шт. ) ( деф.вед.разд.3.2 п.12)
Объем=15+2
| Приказ от 04.09.2019 № 519/пр табл.3 п.2 | Демонтаж оборудования, пригодного для дальнейшего использования, со снятием с места установки, необходимой (частичной) разборкой без надобности хранения (перемещается на другое место установки и т.п.) ОЗП=0,6; ЭМ=0,6 к расх.; ЗПМ=0,6; МАТ=0 к расх.; ТЗ=0,6; ТЗМ=0,6 | [21 empty] | Демонтаж оборудования, пригодного для дальнейшего использования, со снятием с места установки, необходимой (частичной) разборкой без надобности хранения (перемещается на другое место установки и т.п.) ОЗП=0,6; ЭМ=0,6 к расх.; ЗПМ=0,6; МАТ=0 к расх.; ТЗ=0,6; ТЗМ=0,6
| 1 | ИНДЕКС К ПОЗИЦИИ: Прочие объекты (56), ФЕР, 3 кв 2024 (СМР),Письмо Минстроя России от 10.09.2024 года № 52528-ИФ/09, прил.1 ОЗП=34,6; ЭМ=13,15; ЗПМ=34,6; МАТ=9,57 | [19 empty] | ИНДЕКС К ПОЗИЦИИ: Прочие объекты (56), ФЕР, 3 кв 2024 (СМР),Письмо Минстроя России от 10.09.2024 года № 52528-ИФ/09, прил.1 ОЗП=34,6; ЭМ=13,15; ЗПМ=34,6; МАТ=9,57
| Приборы, средства автоматизации и вычислительной техники | [21 empty] | Приборы, средства автоматизации и вычислительной техники
|  |  | Накладные расходы 90% ФОТ (от 7 905) | 11: 7115
|  |  | Сметная прибыль 46% ФОТ (от 7 905) | 11: 3636
559 | ФЕРм11-02-012-02 Приказ Минстроя России от 26.12.2019 №876/пр | Сужающие устройства расходомеров, диафрагма: камерная, диаметр условного прохода до 200 мм. Диафрагмы расхода ( СЦО, НЦО, Дл, печные, поток ч/з Т-4, поток ч/з Т-7, газ с Г-2, пар на установку Ø150мм.-15шт., вода на насосные и холодильники Ø200мм.-2шт. ) ( деф.вед.разд.3.2 п.12) |  | шт | 17 | 682.27 | 669.86 | 8.68 | 4.15 |  | 11599 | 11388 | 148 | 71 | 2.06 | 35.02 |  |  |  |  | Сужающие устройства расходомеров, диафрагма: камерная, диаметр условного прохода до 200 мм. Диафрагмы расхода ( СЦО, НЦО, Дл, печные, поток ч/з Т-4, поток ч/з Т-7, газ с Г-2, пар на установку Ø150мм.-15шт., вода на насосные и холодильники Ø200мм.-2шт. ) ( деф.вед.разд.3.2 п.12)
Объем=15+2
20,41 = 175,53 - 4 x 26,44 - 2 x 24,68
| 1 | ИНДЕКС К ПОЗИЦИИ: Прочие объекты (56), ФЕР, 3 кв 2024 (СМР),Письмо Минстроя России от 10.09.2024 года № 52528-ИФ/09, прил.1 ОЗП=34,6; ЭМ=13,15; ЗПМ=34,6; МАТ=9,57 | [19 empty] | ИНДЕКС К ПОЗИЦИИ: Прочие объекты (56), ФЕР, 3 кв 2024 (СМР),Письмо Минстроя России от 10.09.2024 года № 52528-ИФ/09, прил.1 ОЗП=34,6; ЭМ=13,15; ЗПМ=34,6; МАТ=9,57
| Приборы, средства автоматизации и вычислительной техники | [21 empty] | Приборы, средства автоматизации и вычислительной техники
|  |  | Накладные расходы 90% ФОТ (от 13 178) | 11: 11860
|  |  | Сметная прибыль 46% ФОТ (от 13 178) | 11: 6062
560 | РЭУ, РМЦ | Разборка-сборка фланцевого соединения крышки задвижки для замены прокладки: Ду50мм. -4шт., Ду80мм. -2шт.,Ду100мм. -8шт.,Ду150мм. -6шт.,Ду200мм. -3шт.,Ду250мм. -1шт. ( деф.вед.разд.3.2 п.13) |  | 5: 0; 15: 0; 16: 0 |  |  |  |  | Разборка-сборка фланцевого соединения крышки задвижки для замены прокладки: Ду50мм. -4шт., Ду80мм. -2шт.,Ду100мм. -8шт.,Ду150мм. -6шт.,Ду200мм. -3шт.,Ду250мм. -1шт. ( деф.вед.разд.3.2 п.13)
| Ремонт технологического оборудования | [21 empty] | Ремонт технологического оборудования
Трубопроводы внутрицеховые обвязочные | [19 empty] | Трубопроводы внутрицеховые обвязочные
561 | РЭУ, РМЦ | Провести ревизию резьбовых соединений технологических трубопроводов:М27 -79шт.,G 1' -48шт., G ¾' -22шт.,G1/2' -128шт. ( деф.вед.разд.3.3 п.1) |  | 5: 277; 15: 0; 16: 0 |  |  |  |  | Провести ревизию резьбовых соединений технологических трубопроводов:М27 -79шт.,G 1' -48шт., G ¾' -22шт.,G1/2' -128шт. ( деф.вед.разд.3.3 п.1)
Объем=79+48+22+128
| Ремонт технологического оборудования | [21 empty] | Ремонт технологического оборудования
562 | РЭУ, РМЦ | Произвести демонтаж, опресовку, монтаж, при необходимости ремонт или замену защитных гильз термопар (Согласно перечня). Отбракованные заменить ( деф.вед.разд.3.3 п.2) |  | 4: шт; 5: 79; 15: 0; 16: 0 |  |  |  |  | Произвести демонтаж, опресовку, монтаж, при необходимости ремонт или замену защитных гильз термопар (Согласно перечня). Отбракованные заменить ( деф.вед.разд.3.3 п.2)
| Ремонт технологического оборудования | [21 empty] | Ремонт технологического оборудования
563 | РЭУ, РМЦ | Разборка-сборка фланцевого соединения технологических трубопроводов для замены прокладки согласно перечня: Ду50 Ру16 -6шт., Ду80 Ру16 -5шт., Ду80 Ру40 -2шт., Ду100 Ру16 -7шт., Ду100 Ру40 -3шт., Ду150 Ру16 -16шт., Ду150 Ру40 -5шт., Ду200 Ру16 -4шт., Ду250 Ру16 -4шт. ( деф.вед.разд.3.3 п.3) |  | 5: 0; 15: 0; 16: 0 |  |  |  |  | Разборка-сборка фланцевого соединения технологических трубопроводов для замены прокладки согласно перечня: Ду50 Ру16 -6шт., Ду80 Ру16 -5шт., Ду80 Ру40 -2шт., Ду100 Ру16 -7шт., Ду100 Ру40 -3шт., Ду150 Ру16 -16шт., Ду150 Ру40 -5шт., Ду200 Ру16 -4шт., Ду250 Ру16 -4шт. ( деф.вед.разд.3.3 п.3)
| Ремонт технологического оборудования | [21 empty] | Ремонт технологического оборудования
564 | РЭУ, РМЦ | Вскрыть крышки (болты М10х50 - 14шт. на одном) огнеприградителей на трубопроводе сероводорода в печь П-1, после чистки закрыть с заменой прокладки ( деф.вед.разд.3.3 п.4) |  | 4: шт; 5: 2; 15: 0; 16: 0 |  |  |  |  | Вскрыть крышки (болты М10х50 - 14шт. на одном) огнеприградителей на трубопроводе сероводорода в печь П-1, после чистки закрыть с заменой прокладки ( деф.вед.разд.3.3 п.4)
| Ремонт технологического оборудования | [21 empty] | Ремонт технологического оборудования
565 | РЭУ, РМЦ | Разобрать, собрать фланцевое соединение Ду200 Ру16 фильтров на трубопроводе газ с Г-2, с заменой прокладок для чистки ( деф.вед.разд.3.3 п.5) |  | 4: шт; 5: 2; 15: 0; 16: 0 |  |  |  |  | Разобрать, собрать фланцевое соединение Ду200 Ру16 фильтров на трубопроводе газ с Г-2, с заменой прокладок для чистки ( деф.вед.разд.3.3 п.5)
| Ремонт технологического оборудования | [21 empty] | Ремонт технологического оборудования
566 | Произ-во №1 | Почистить фильтра на трубопроводе газ с Г-2 и огнепрегродитель на трубопроводе сероводорода в П-1 ( деф.вед.разд.3.3 п.6) |  | 4: шт; 5: 2; 15: 0; 16: 0 |  |  |  |  | Почистить фильтра на трубопроводе газ с Г-2 и огнепрегродитель на трубопроводе сероводорода в П-1 ( деф.вед.разд.3.3 п.6)
| Ремонт технологического оборудования | [21 empty] | Ремонт технологического оборудования
567 | РЭУ, РМЦ | Разборка,сборка фланцевых соединений, демонтаж, мотаж фильтра струйного эжектора весом Q=32кг. Ду 150 Ру160 -1шт.,Ду 100 Ру160 -1шт. ( деф.вед.разд.3.3 п.7) |  | 4: шт; 5: 2; 15: 0; 16: 0 |  |  |  |  | Разборка,сборка фланцевых соединений, демонтаж, мотаж фильтра струйного эжектора весом Q=32кг. Ду 150 Ру160 -1шт.,Ду 100 Ру160 -1шт. ( деф.вед.разд.3.3 п.7)
Объем=1+1
| Ремонт технологического оборудования | [21 empty] | Ремонт технологического оборудования
568 | Произ-во №1 | Произвести чистку фильтра и форсунок струйного эжектора ( деф.вед.разд.3.3 п.8) |  | 4: шт; 5: 1; 15: 0; 16: 0 |  |  |  |  | Произвести чистку фильтра и форсунок струйного эжектора ( деф.вед.разд.3.3 п.8)
| Ремонт технологического оборудования | [21 empty] | Ремонт технологического оборудования
569 | РН5-1-47 | Разборка и сборка фланцевых соединений с заменой прокладок,на условное давление до 4,0МПа(40кгс/см2), условный проход Ду до 300мм. Демонтаж, мотаж смесителей воды в электродегидраторы Э-1,2,3 путем разборки, сборки фланцевых соединений Ду 250мм. Ру40 с заменой прокладок ( деф.вед.разд.3.3 п.9) |  | шт. | 8 | 1759.66 | 1593.42 | 145.21 | 11.85 |  | 14077 | 12747 | 1162 | 95 | 5.3 | 42.4 |  |  |  |  | Разборка и сборка фланцевых соединений с заменой прокладок,на условное давление до 4,0МПа(40кгс/см2), условный проход Ду до 300мм. Демонтаж, мотаж смесителей воды в электродегидраторы Э-1,2,3 путем разборки, сборки фланцевых соединений Ду 250мм. Ру40 с заменой прокладок ( деф.вед.разд.3.3 п.9)
| 1 | ИНДЕКС К ПОЗИЦИИ: Прочие объекты (56), ФЕР, 3 кв 2024 (СМР),Письмо Минстроя России от 10.09.2024 года № 52528-ИФ/09, прил.1 ОЗП=34,6; ЭМ=13,15; ЗПМ=34,6; МАТ=9,57 | [19 empty] | ИНДЕКС К ПОЗИЦИИ: Прочие объекты (56), ФЕР, 3 кв 2024 (СМР),Письмо Минстроя России от 10.09.2024 года № 52528-ИФ/09, прил.1 ОЗП=34,6; ЭМ=13,15; ЗПМ=34,6; МАТ=9,57
| Ремонт оборудования и технологических систем промышленных предприятий | [21 empty] | Ремонт оборудования и технологических систем промышленных предприятий
|  |  | Накладные расходы 80% ФОТ (от 14 127) | 11: 11302
|  |  | Сметная прибыль 60% ФОТ (от 14 127) | 11: 8476
570 | РН5-1-21 | Разборка и сборка фланцевых соединений с заменой прокладок,на условное давление до 1,6МПа(16кгс/см2), условный проход Ду до 300мм. Демонтаж, мотаж смесителей воды в электродегидраторы Э-1,2,3 путем разборки, сборки фланцевых соединений Ду 250мм. Ру16 ( деф.вед.разд.3.3 п.9) |  | шт. | 3 | 1422.69 | 1261.7 | 145.21 | 11.85 |  | 4268 | 3785 | 436 | 36 | 4 | 12 |  |  |  |  | Разборка и сборка фланцевых соединений с заменой прокладок,на условное давление до 1,6МПа(16кгс/см2), условный проход Ду до 300мм. Демонтаж, мотаж смесителей воды в электродегидраторы Э-1,2,3 путем разборки, сборки фланцевых соединений Ду 250мм. Ру16 ( деф.вед.разд.3.3 п.9)
| 1 | ИНДЕКС К ПОЗИЦИИ: Прочие объекты (56), ФЕР, 3 кв 2024 (СМР),Письмо Минстроя России от 10.09.2024 года № 52528-ИФ/09, прил.1 ОЗП=34,6; ЭМ=13,15; ЗПМ=34,6; МАТ=9,57 | [19 empty] | ИНДЕКС К ПОЗИЦИИ: Прочие объекты (56), ФЕР, 3 кв 2024 (СМР),Письмо Минстроя России от 10.09.2024 года № 52528-ИФ/09, прил.1 ОЗП=34,6; ЭМ=13,15; ЗПМ=34,6; МАТ=9,57
| Ремонт оборудования и технологических систем промышленных предприятий | [21 empty] | Ремонт оборудования и технологических систем промышленных предприятий
|  |  | Накладные расходы 80% ФОТ (от 4 204) | 11: 3363
|  |  | Сметная прибыль 60% ФОТ (от 4 204) | 11: 2522
571 | РН5-1-20 | Разборка и сборка фланцевых соединений с заменой прокладок,на условное давление до 1,6МПа(16кгс/см2), условный проход Ду до 200мм. Демонтаж, мотаж смесителей воды в электродегидраторы Э-1,2,3 путем разборки, сборки фланцевых соединений Ду 200мм. Ру16 ( деф.вед.разд.3.3 п.9) |  | шт. | 1 | 942.4 | 841.14 | 90.74 | 11.85 |  | 942 | 841 | 91 | 12 | 2.7 | 2.7 |  |  |  |  | Разборка и сборка фланцевых соединений с заменой прокладок,на условное давление до 1,6МПа(16кгс/см2), условный проход Ду до 200мм. Демонтаж, мотаж смесителей воды в электродегидраторы Э-1,2,3 путем разборки, сборки фланцевых соединений Ду 200мм. Ру16 ( деф.вед.разд.3.3 п.9)
| 1 | ИНДЕКС К ПОЗИЦИИ: Прочие объекты (56), ФЕР, 3 кв 2024 (СМР),Письмо Минстроя России от 10.09.2024 года № 52528-ИФ/09, прил.1 ОЗП=34,6; ЭМ=13,15; ЗПМ=34,6; МАТ=9,57 | [19 empty] | ИНДЕКС К ПОЗИЦИИ: Прочие объекты (56), ФЕР, 3 кв 2024 (СМР),Письмо Минстроя России от 10.09.2024 года № 52528-ИФ/09, прил.1 ОЗП=34,6; ЭМ=13,15; ЗПМ=34,6; МАТ=9,57
| Ремонт оборудования и технологических систем промышленных предприятий | [21 empty] | Ремонт оборудования и технологических систем промышленных предприятий
|  |  | Накладные расходы 80% ФОТ (от 938) | 11: 750
|  |  | Сметная прибыль 60% ФОТ (от 938) | 11: 563
572 | РН5-1-17 | Разборка и сборка фланцевых соединений с заменой прокладок,на условное давление до 1,6МПа(16кгс/см2), условный проход Ду до 50мм. Демонтаж, мотаж смесителей воды в электродегидраторы Э-1,2,3 путем разборки, сборки фланцевых соединений Ду 50мм. Ру16 ( деф.вед.разд.3.3 п.9) |  | шт. | 3 | 324.66 | 290.25 | 31.77 |  |  | 974 | 871 | 95 |  | 0.92 | 2.76 |  |  |  |  | Разборка и сборка фланцевых соединений с заменой прокладок,на условное давление до 1,6МПа(16кгс/см2), условный проход Ду до 50мм. Демонтаж, мотаж смесителей воды в электродегидраторы Э-1,2,3 путем разборки, сборки фланцевых соединений Ду 50мм. Ру16 ( деф.вед.разд.3.3 п.9)
| 1 | ИНДЕКС К ПОЗИЦИИ: Прочие объекты (56), ФЕР, 3 кв 2024 (СМР),Письмо Минстроя России от 10.09.2024 года № 52528-ИФ/09, прил.1 ОЗП=34,6; ЭМ=13,15; ЗПМ=34,6; МАТ=9,57 | [19 empty] | ИНДЕКС К ПОЗИЦИИ: Прочие объекты (56), ФЕР, 3 кв 2024 (СМР),Письмо Минстроя России от 10.09.2024 года № 52528-ИФ/09, прил.1 ОЗП=34,6; ЭМ=13,15; ЗПМ=34,6; МАТ=9,57
| Ремонт оборудования и технологических систем промышленных предприятий | [21 empty] | Ремонт оборудования и технологических систем промышленных предприятий
|  |  | Накладные расходы 80% ФОТ (от 958) | 11: 766
|  |  | Сметная прибыль 60% ФОТ (от 958) | 11: 575
Произвести зачистку околошовной зоны кольцевых сварных швов трубопровода УШМ, под УЗК | [19 empty] | Произвести зачистку околошовной зоны кольцевых сварных швов трубопровода УШМ, под УЗК
для ЭПБ трубопровода №4 | [19 empty] | для ЭПБ трубопровода №4
573 | ФЕРм39-01-003-59 Приказ Минстроя России от 26.12.2019 №876/пр | Зачистка механизированная поверхности сварного соединения и околошовной зоны трубопроводов из углеродистых и легированных сталей до шероховатости грубее Rz 40 мкм (V4) и не грубее Rz 80 мкм (V3) без снятия выпуклости (усиления) сварного шва, номинальный диаметр трубопровода: 400, толщина стенки до 10 мм. ( Ø426х10мм. ) ( деф.вед.разд.3.3 п.10) |  | стык | 5 | 401.49 | 399.28 |  |  |  | 2007 | 1996 |  |  | 1.2 | 6 |  |  |  |  | Зачистка механизированная поверхности сварного соединения и околошовной зоны трубопроводов из углеродистых и легированных сталей до шероховатости грубее Rz 40 мкм (V4) и не грубее Rz 80 мкм (V3) без снятия выпуклости (усиления) сварного шва, номинальный диаметр трубопровода: 400, толщина стенки до 10 мм. ( Ø426х10мм. ) ( деф.вед.разд.3.3 п.10)
| 1 | ИНДЕКС К ПОЗИЦИИ: Прочие объекты (56), ФЕР, 3 кв 2024 (СМР),Письмо Минстроя России от 10.09.2024 года № 52528-ИФ/09, прил.1 ОЗП=34,6; ЭМ=13,15; ЗПМ=34,6; МАТ=9,57 | [19 empty] | ИНДЕКС К ПОЗИЦИИ: Прочие объекты (56), ФЕР, 3 кв 2024 (СМР),Письмо Минстроя России от 10.09.2024 года № 52528-ИФ/09, прил.1 ОЗП=34,6; ЭМ=13,15; ЗПМ=34,6; МАТ=9,57
| Контроль монтажных сварных соединений | [21 empty] | Контроль монтажных сварных соединений
|  |  | Накладные расходы 89% ФОТ (от 2 295) | 11: 2043
|  |  | Сметная прибыль 45% ФОТ (от 2 295) | 11: 1033
574 | ФЕРм39-01-003-45 Приказ Минстроя России от 26.12.2019 №876/пр | Зачистка механизированная поверхности сварного соединения и околошовной зоны трубопроводов из углеродистых и легированных сталей до шероховатости грубее Rz 40 мкм (V4) и не грубее Rz 80 мкм (V3) без снятия выпуклости (усиления) сварного шва, номинальный диаметр трубопровода: 300, толщина стенки до 10 мм. ( Ø325х10мм. ) ( деф.вед.разд.3.3 п.10) |  | стык | 6 | 301.26 | 299.64 |  |  |  | 1808 | 1798 |  |  | 0.9 | 5.4 |  |  |  |  | Зачистка механизированная поверхности сварного соединения и околошовной зоны трубопроводов из углеродистых и легированных сталей до шероховатости грубее Rz 40 мкм (V4) и не грубее Rz 80 мкм (V3) без снятия выпуклости (усиления) сварного шва, номинальный диаметр трубопровода: 300, толщина стенки до 10 мм. ( Ø325х10мм. ) ( деф.вед.разд.3.3 п.10)
| 1 | ИНДЕКС К ПОЗИЦИИ: Прочие объекты (56), ФЕР, 3 кв 2024 (СМР),Письмо Минстроя России от 10.09.2024 года № 52528-ИФ/09, прил.1 ОЗП=34,6; ЭМ=13,15; ЗПМ=34,6; МАТ=9,57 | [19 empty] | ИНДЕКС К ПОЗИЦИИ: Прочие объекты (56), ФЕР, 3 кв 2024 (СМР),Письмо Минстроя России от 10.09.2024 года № 52528-ИФ/09, прил.1 ОЗП=34,6; ЭМ=13,15; ЗПМ=34,6; МАТ=9,57
| Контроль монтажных сварных соединений | [21 empty] | Контроль монтажных сварных соединений
|  |  | Накладные расходы 89% ФОТ (от 2 068) | 11: 1841
|  |  | Сметная прибыль 45% ФОТ (от 2 068) | 11: 931
575 | ФЕРм39-01-003-37 Приказ Минстроя России от 26.12.2019 №876/пр | Зачистка механизированная поверхности сварного соединения и околошовной зоны трубопроводов из углеродистых и легированных сталей до шероховатости грубее Rz 40 мкм (V4) и не грубее Rz 80 мкм (V3) без снятия выпуклости (усиления) сварного шва, номинальный диаметр трубопровода: 250, толщина стенки до 10 мм. ( Ø273х8мм. ) ( деф.вед.разд.3.3 п.10) |  | стык | 6 | 271.07 | 269.53 |  |  |  | 1626 | 1617 |  |  | 0.81 | 4.86 |  |  |  |  | Зачистка механизированная поверхности сварного соединения и околошовной зоны трубопроводов из углеродистых и легированных сталей до шероховатости грубее Rz 40 мкм (V4) и не грубее Rz 80 мкм (V3) без снятия выпуклости (усиления) сварного шва, номинальный диаметр трубопровода: 250, толщина стенки до 10 мм. ( Ø273х8мм. ) ( деф.вед.разд.3.3 п.10)
| 1 | ИНДЕКС К ПОЗИЦИИ: Прочие объекты (56), ФЕР, 3 кв 2024 (СМР),Письмо Минстроя России от 10.09.2024 года № 52528-ИФ/09, прил.1 ОЗП=34,6; ЭМ=13,15; ЗПМ=34,6; МАТ=9,57 | [19 empty] | ИНДЕКС К ПОЗИЦИИ: Прочие объекты (56), ФЕР, 3 кв 2024 (СМР),Письмо Минстроя России от 10.09.2024 года № 52528-ИФ/09, прил.1 ОЗП=34,6; ЭМ=13,15; ЗПМ=34,6; МАТ=9,57
| Контроль монтажных сварных соединений | [21 empty] | Контроль монтажных сварных соединений
|  |  | Накладные расходы 89% ФОТ (от 1 860) | 11: 1655
|  |  | Сметная прибыль 45% ФОТ (от 1 860) | 11: 837
576 | ФЕРм39-01-003-28 Приказ Минстроя России от 26.12.2019 №876/пр | Зачистка механизированная поверхности сварного соединения и околошовной зоны трубопроводов из углеродистых и легированных сталей до шероховатости грубее Rz 40 мкм (V4) и не грубее Rz 80 мкм (V3) без снятия выпуклости (усиления) сварного шва, номинальный диаметр трубопровода: 200, толщина стенки до 10 мм. ( Ø219х8мм. ) ( деф.вед.разд.3.3 п.10) |  | стык | 10 | 247.69 | 246.35 |  |  |  | 2477 | 2464 |  |  | 0.74 | 7.4 |  |  |  |  | Зачистка механизированная поверхности сварного соединения и околошовной зоны трубопроводов из углеродистых и легированных сталей до шероховатости грубее Rz 40 мкм (V4) и не грубее Rz 80 мкм (V3) без снятия выпуклости (усиления) сварного шва, номинальный диаметр трубопровода: 200, толщина стенки до 10 мм. ( Ø219х8мм. ) ( деф.вед.разд.3.3 п.10)
| 1 | ИНДЕКС К ПОЗИЦИИ: Прочие объекты (56), ФЕР, 3 кв 2024 (СМР),Письмо Минстроя России от 10.09.2024 года № 52528-ИФ/09, прил.1 ОЗП=34,6; ЭМ=13,15; ЗПМ=34,6; МАТ=9,57 | [19 empty] | ИНДЕКС К ПОЗИЦИИ: Прочие объекты (56), ФЕР, 3 кв 2024 (СМР),Письмо Минстроя России от 10.09.2024 года № 52528-ИФ/09, прил.1 ОЗП=34,6; ЭМ=13,15; ЗПМ=34,6; МАТ=9,57
| Контроль монтажных сварных соединений | [21 empty] | Контроль монтажных сварных соединений
|  |  | Накладные расходы 89% ФОТ (от 2 834) | 11: 2522
|  |  | Сметная прибыль 45% ФОТ (от 2 834) | 11: 1275
577 | ФЕРм39-01-003-23 Приказ Минстроя России от 26.12.2019 №876/пр | Зачистка механизированная поверхности сварного соединения и околошовной зоны трубопроводов из углеродистых и легированных сталей до шероховатости грубее Rz 40 мкм (V4) и не грубее Rz 80 мкм (V3) без снятия выпуклости (усиления) сварного шва, номинальный диаметр трубопровода: 150 и 160, толщина стенки до 10 мм. ( Ø159х8мм. ) ( деф.вед.разд.3.3 п.10) |  | стык | 8 | 234.1 | 232.86 |  |  |  | 1873 | 1863 |  |  | 0.7 | 5.6 |  |  |  |  | Зачистка механизированная поверхности сварного соединения и околошовной зоны трубопроводов из углеродистых и легированных сталей до шероховатости грубее Rz 40 мкм (V4) и не грубее Rz 80 мкм (V3) без снятия выпуклости (усиления) сварного шва, номинальный диаметр трубопровода: 150 и 160, толщина стенки до 10 мм. ( Ø159х8мм. ) ( деф.вед.разд.3.3 п.10)
| 1 | ИНДЕКС К ПОЗИЦИИ: Прочие объекты (56), ФЕР, 3 кв 2024 (СМР),Письмо Минстроя России от 10.09.2024 года № 52528-ИФ/09, прил.1 ОЗП=34,6; ЭМ=13,15; ЗПМ=34,6; МАТ=9,57 | [19 empty] | ИНДЕКС К ПОЗИЦИИ: Прочие объекты (56), ФЕР, 3 кв 2024 (СМР),Письмо Минстроя России от 10.09.2024 года № 52528-ИФ/09, прил.1 ОЗП=34,6; ЭМ=13,15; ЗПМ=34,6; МАТ=9,57
| Контроль монтажных сварных соединений | [21 empty] | Контроль монтажных сварных соединений
|  |  | Накладные расходы 89% ФОТ (от 2 142) | 11: 1906
|  |  | Сметная прибыль 45% ФОТ (от 2 142) | 11: 964
578 | ФЕРм39-01-003-23 Приказ Минстроя России от 26.12.2019 №876/пр | Зачистка механизированная поверхности сварного соединения и околошовной зоны трубопроводов из углеродистых и легированных сталей до шероховатости грубее Rz 40 мкм (V4) и не грубее Rz 80 мкм (V3) без снятия выпуклости (усиления) сварного шва, номинальный диаметр трубопровода: 150 и 160, толщина стенки до 10 мм. ( Ø152х8мм. ) ( деф.вед.разд.3.3 п.10) |  | стык | 14 | 234.1 | 232.86 |  |  |  | 3277 | 3260 |  |  | 0.7 | 9.8 |  |  |  |  | Зачистка механизированная поверхности сварного соединения и околошовной зоны трубопроводов из углеродистых и легированных сталей до шероховатости грубее Rz 40 мкм (V4) и не грубее Rz 80 мкм (V3) без снятия выпуклости (усиления) сварного шва, номинальный диаметр трубопровода: 150 и 160, толщина стенки до 10 мм. ( Ø152х8мм. ) ( деф.вед.разд.3.3 п.10)
| 1 | ИНДЕКС К ПОЗИЦИИ: Прочие объекты (56), ФЕР, 3 кв 2024 (СМР),Письмо Минстроя России от 10.09.2024 года № 52528-ИФ/09, прил.1 ОЗП=34,6; ЭМ=13,15; ЗПМ=34,6; МАТ=9,57 | [19 empty] | ИНДЕКС К ПОЗИЦИИ: Прочие объекты (56), ФЕР, 3 кв 2024 (СМР),Письмо Минстроя России от 10.09.2024 года № 52528-ИФ/09, прил.1 ОЗП=34,6; ЭМ=13,15; ЗПМ=34,6; МАТ=9,57
| Контроль монтажных сварных соединений | [21 empty] | Контроль монтажных сварных соединений
|  |  | Накладные расходы 89% ФОТ (от 3 749) | 11: 3337
|  |  | Сметная прибыль 45% ФОТ (от 3 749) | 11: 1687
для ЭПБ трубопровода №9 | [19 empty] | для ЭПБ трубопровода №9
579 | ФЕРм39-01-003-22 Приказ Минстроя России от 26.12.2019 №876/пр | Зачистка механизированная поверхности сварного соединения и околошовной зоны трубопроводов из углеродистых и легированных сталей до шероховатости грубее Rz 40 мкм (V4) и не грубее Rz 80 мкм (V3) без снятия выпуклости (усиления) сварного шва, номинальный диаметр трубопровода: 150 и 160, толщина стенки до 6 мм. ( Ø159х6мм. ) ( деф.вед.разд.3.3 п.11) |  | стык | 10 | 200.79 | 199.64 |  |  |  | 2008 | 1996 |  |  | 0.6 | 6 |  |  |  |  | Зачистка механизированная поверхности сварного соединения и околошовной зоны трубопроводов из углеродистых и легированных сталей до шероховатости грубее Rz 40 мкм (V4) и не грубее Rz 80 мкм (V3) без снятия выпуклости (усиления) сварного шва, номинальный диаметр трубопровода: 150 и 160, толщина стенки до 6 мм. ( Ø159х6мм. ) ( деф.вед.разд.3.3 п.11)
| 1 | ИНДЕКС К ПОЗИЦИИ: Прочие объекты (56), ФЕР, 3 кв 2024 (СМР),Письмо Минстроя России от 10.09.2024 года № 52528-ИФ/09, прил.1 ОЗП=34,6; ЭМ=13,15; ЗПМ=34,6; МАТ=9,57 | [19 empty] | ИНДЕКС К ПОЗИЦИИ: Прочие объекты (56), ФЕР, 3 кв 2024 (СМР),Письмо Минстроя России от 10.09.2024 года № 52528-ИФ/09, прил.1 ОЗП=34,6; ЭМ=13,15; ЗПМ=34,6; МАТ=9,57
| Контроль монтажных сварных соединений | [21 empty] | Контроль монтажных сварных соединений
|  |  | Накладные расходы 89% ФОТ (от 2 295) | 11: 2043
|  |  | Сметная прибыль 45% ФОТ (от 2 295) | 11: 1033
580 | ФЕРм39-01-003-14 Приказ Минстроя России от 26.12.2019 №876/пр | Зачистка механизированная поверхности сварного соединения и околошовной зоны трубопроводов из углеродистых и легированных сталей до шероховатости грубее Rz 40 мкм (V4) и не грубее Rz 80 мкм (V3) без снятия выпуклости (усиления) сварного шва, номинальный диаметр трубопровода: 100, толщина стенки до 6 мм. ( Ø114х5мм. ) ( деф.вед.разд.3.3 п.11) |  | стык | 8 | 120.39 | 119.72 |  |  |  | 963 | 958 |  |  | 0.36 | 2.88 |  |  |  |  | Зачистка механизированная поверхности сварного соединения и околошовной зоны трубопроводов из углеродистых и легированных сталей до шероховатости грубее Rz 40 мкм (V4) и не грубее Rz 80 мкм (V3) без снятия выпуклости (усиления) сварного шва, номинальный диаметр трубопровода: 100, толщина стенки до 6 мм. ( Ø114х5мм. ) ( деф.вед.разд.3.3 п.11)
| 1 | ИНДЕКС К ПОЗИЦИИ: Прочие объекты (56), ФЕР, 3 кв 2024 (СМР),Письмо Минстроя России от 10.09.2024 года № 52528-ИФ/09, прил.1 ОЗП=34,6; ЭМ=13,15; ЗПМ=34,6; МАТ=9,57 | [19 empty] | ИНДЕКС К ПОЗИЦИИ: Прочие объекты (56), ФЕР, 3 кв 2024 (СМР),Письмо Минстроя России от 10.09.2024 года № 52528-ИФ/09, прил.1 ОЗП=34,6; ЭМ=13,15; ЗПМ=34,6; МАТ=9,57
| Контроль монтажных сварных соединений | [21 empty] | Контроль монтажных сварных соединений
|  |  | Накладные расходы 89% ФОТ (от 1 102) | 11: 981
|  |  | Сметная прибыль 45% ФОТ (от 1 102) | 11: 496
для ЭПБ трубопровода №24 | [19 empty] | для ЭПБ трубопровода №24
581 | ФЕРм39-01-003-22 Приказ Минстроя России от 26.12.2019 №876/пр | Зачистка механизированная поверхности сварного соединения и околошовной зоны трубопроводов из углеродистых и легированных сталей до шероховатости грубее Rz 40 мкм (V4) и не грубее Rz 80 мкм (V3) без снятия выпуклости (усиления) сварного шва, номинальный диаметр трубопровода: 150 и 160, толщина стенки до 6 мм. ( Ø159х6мм. ) ( деф.вед.разд.3.3 п.12) |  | стык | 8 | 200.79 | 199.64 |  |  |  | 1606 | 1597 |  |  | 0.6 | 4.8 |  |  |  |  | Зачистка механизированная поверхности сварного соединения и околошовной зоны трубопроводов из углеродистых и легированных сталей до шероховатости грубее Rz 40 мкм (V4) и не грубее Rz 80 мкм (V3) без снятия выпуклости (усиления) сварного шва, номинальный диаметр трубопровода: 150 и 160, толщина стенки до 6 мм. ( Ø159х6мм. ) ( деф.вед.разд.3.3 п.12)
| 1 | ИНДЕКС К ПОЗИЦИИ: Прочие объекты (56), ФЕР, 3 кв 2024 (СМР),Письмо Минстроя России от 10.09.2024 года № 52528-ИФ/09, прил.1 ОЗП=34,6; ЭМ=13,15; ЗПМ=34,6; МАТ=9,57 | [19 empty] | ИНДЕКС К ПОЗИЦИИ: Прочие объекты (56), ФЕР, 3 кв 2024 (СМР),Письмо Минстроя России от 10.09.2024 года № 52528-ИФ/09, прил.1 ОЗП=34,6; ЭМ=13,15; ЗПМ=34,6; МАТ=9,57
| Контроль монтажных сварных соединений | [21 empty] | Контроль монтажных сварных соединений
|  |  | Накладные расходы 89% ФОТ (от 1 837) | 11: 1635
|  |  | Сметная прибыль 45% ФОТ (от 1 837) | 11: 827
для ЭПБ трубопровода №29 | [19 empty] | для ЭПБ трубопровода №29
582 | ФЕРм39-01-003-53 Приказ Минстроя России от 26.12.2019 №876/пр | Зачистка механизированная поверхности сварного соединения и околошовной зоны трубопроводов из углеродистых и легированных сталей до шероховатости грубее Rz 40 мкм (V4) и не грубее Rz 80 мкм (V3) без снятия выпуклости (усиления) сварного шва, номинальный диаметр трубопровода: 350, толщина стенки до 20 мм. ( Ø377х12мм. ) ( деф.вед.разд.3.3 п.13) |  | стык | 2 | 502.05 | 499.28 |  |  |  | 1004 | 999 |  |  | 1.5 | 3 |  |  |  |  | Зачистка механизированная поверхности сварного соединения и околошовной зоны трубопроводов из углеродистых и легированных сталей до шероховатости грубее Rz 40 мкм (V4) и не грубее Rz 80 мкм (V3) без снятия выпуклости (усиления) сварного шва, номинальный диаметр трубопровода: 350, толщина стенки до 20 мм. ( Ø377х12мм. ) ( деф.вед.разд.3.3 п.13)
| 1 | ИНДЕКС К ПОЗИЦИИ: Прочие объекты (56), ФЕР, 3 кв 2024 (СМР),Письмо Минстроя России от 10.09.2024 года № 52528-ИФ/09, прил.1 ОЗП=34,6; ЭМ=13,15; ЗПМ=34,6; МАТ=9,57 | [19 empty] | ИНДЕКС К ПОЗИЦИИ: Прочие объекты (56), ФЕР, 3 кв 2024 (СМР),Письмо Минстроя России от 10.09.2024 года № 52528-ИФ/09, прил.1 ОЗП=34,6; ЭМ=13,15; ЗПМ=34,6; МАТ=9,57
| Контроль монтажных сварных соединений | [21 empty] | Контроль монтажных сварных соединений
|  |  | Накладные расходы 89% ФОТ (от 1 149) | 11: 1023
|  |  | Сметная прибыль 45% ФОТ (от 1 149) | 11: 517
583 | ФЕРм39-01-003-45 Приказ Минстроя России от 26.12.2019 №876/пр | Зачистка механизированная поверхности сварного соединения и околошовной зоны трубопроводов из углеродистых и легированных сталей до шероховатости грубее Rz 40 мкм (V4) и не грубее Rz 80 мкм (V3) без снятия выпуклости (усиления) сварного шва, номинальный диаметр трубопровода: 300, толщина стенки до 10 мм. ( Ø320х10мм. ) ( деф.вед.разд.3.3 п.13) |  | стык | 24 | 301.26 | 299.64 |  |  |  | 7230 | 7191 |  |  | 0.9 | 21.6 |  |  |  |  | Зачистка механизированная поверхности сварного соединения и околошовной зоны трубопроводов из углеродистых и легированных сталей до шероховатости грубее Rz 40 мкм (V4) и не грубее Rz 80 мкм (V3) без снятия выпуклости (усиления) сварного шва, номинальный диаметр трубопровода: 300, толщина стенки до 10 мм. ( Ø320х10мм. ) ( деф.вед.разд.3.3 п.13)
| 1 | ИНДЕКС К ПОЗИЦИИ: Прочие объекты (56), ФЕР, 3 кв 2024 (СМР),Письмо Минстроя России от 10.09.2024 года № 52528-ИФ/09, прил.1 ОЗП=34,6; ЭМ=13,15; ЗПМ=34,6; МАТ=9,57 | [19 empty] | ИНДЕКС К ПОЗИЦИИ: Прочие объекты (56), ФЕР, 3 кв 2024 (СМР),Письмо Минстроя России от 10.09.2024 года № 52528-ИФ/09, прил.1 ОЗП=34,6; ЭМ=13,15; ЗПМ=34,6; МАТ=9,57
| Контроль монтажных сварных соединений | [21 empty] | Контроль монтажных сварных соединений
|  |  | Накладные расходы 89% ФОТ (от 8 270) | 11: 7360
|  |  | Сметная прибыль 45% ФОТ (от 8 270) | 11: 3722
584 | ФЕРм39-01-003-37 Приказ Минстроя России от 26.12.2019 №876/пр | Зачистка механизированная поверхности сварного соединения и околошовной зоны трубопроводов из углеродистых и легированных сталей до шероховатости грубее Rz 40 мкм (V4) и не грубее Rz 80 мкм (V3) без снятия выпуклости (усиления) сварного шва, номинальный диаметр трубопровода: 250, толщина стенки до 10 мм. ( Ø273х10мм. ) ( деф.вед.разд.3.3 п.13) |  | стык | 9 | 271.07 | 269.53 |  |  |  | 2440 | 2426 |  |  | 0.81 | 7.29 |  |  |  |  | Зачистка механизированная поверхности сварного соединения и околошовной зоны трубопроводов из углеродистых и легированных сталей до шероховатости грубее Rz 40 мкм (V4) и не грубее Rz 80 мкм (V3) без снятия выпуклости (усиления) сварного шва, номинальный диаметр трубопровода: 250, толщина стенки до 10 мм. ( Ø273х10мм. ) ( деф.вед.разд.3.3 п.13)
| 1 | ИНДЕКС К ПОЗИЦИИ: Прочие объекты (56), ФЕР, 3 кв 2024 (СМР),Письмо Минстроя России от 10.09.2024 года № 52528-ИФ/09, прил.1 ОЗП=34,6; ЭМ=13,15; ЗПМ=34,6; МАТ=9,57 | [19 empty] | ИНДЕКС К ПОЗИЦИИ: Прочие объекты (56), ФЕР, 3 кв 2024 (СМР),Письмо Минстроя России от 10.09.2024 года № 52528-ИФ/09, прил.1 ОЗП=34,6; ЭМ=13,15; ЗПМ=34,6; МАТ=9,57
| Контроль монтажных сварных соединений | [21 empty] | Контроль монтажных сварных соединений
|  |  | Накладные расходы 89% ФОТ (от 2 790) | 11: 2483
|  |  | Сметная прибыль 45% ФОТ (от 2 790) | 11: 1256
585 | ФЕРм39-01-003-28 Приказ Минстроя России от 26.12.2019 №876/пр | Зачистка механизированная поверхности сварного соединения и околошовной зоны трубопроводов из углеродистых и легированных сталей до шероховатости грубее Rz 40 мкм (V4) и не грубее Rz 80 мкм (V3) без снятия выпуклости (усиления) сварного шва, номинальный диаметр трубопровода: 200, толщина стенки до 10 мм. ( Ø219х10мм. ) ( деф.вед.разд.3.3 п.13) |  | стык | 4 | 247.69 | 246.35 |  |  |  | 991 | 985 |  |  | 0.74 | 2.96 |  |  |  |  | Зачистка механизированная поверхности сварного соединения и околошовной зоны трубопроводов из углеродистых и легированных сталей до шероховатости грубее Rz 40 мкм (V4) и не грубее Rz 80 мкм (V3) без снятия выпуклости (усиления) сварного шва, номинальный диаметр трубопровода: 200, толщина стенки до 10 мм. ( Ø219х10мм. ) ( деф.вед.разд.3.3 п.13)
| 1 | ИНДЕКС К ПОЗИЦИИ: Прочие объекты (56), ФЕР, 3 кв 2024 (СМР),Письмо Минстроя России от 10.09.2024 года № 52528-ИФ/09, прил.1 ОЗП=34,6; ЭМ=13,15; ЗПМ=34,6; МАТ=9,57 | [19 empty] | ИНДЕКС К ПОЗИЦИИ: Прочие объекты (56), ФЕР, 3 кв 2024 (СМР),Письмо Минстроя России от 10.09.2024 года № 52528-ИФ/09, прил.1 ОЗП=34,6; ЭМ=13,15; ЗПМ=34,6; МАТ=9,57
| Контроль монтажных сварных соединений | [21 empty] | Контроль монтажных сварных соединений
|  |  | Накладные расходы 89% ФОТ (от 1 133) | 11: 1008
|  |  | Сметная прибыль 45% ФОТ (от 1 133) | 11: 510
586 | ФЕРм39-01-003-23 Приказ Минстроя России от 26.12.2019 №876/пр | Зачистка механизированная поверхности сварного соединения и околошовной зоны трубопроводов из углеродистых и легированных сталей до шероховатости грубее Rz 40 мкм (V4) и не грубее Rz 80 мкм (V3) без снятия выпуклости (усиления) сварного шва, номинальный диаметр трубопровода: 150 и 160, толщина стенки до 10 мм. ( Ø159х8мм. ) ( деф.вед.разд.3.3 п.13) |  | стык | 39 | 234.1 | 232.86 |  |  |  | 9130 | 9082 |  |  | 0.7 | 27.3 |  |  |  |  | Зачистка механизированная поверхности сварного соединения и околошовной зоны трубопроводов из углеродистых и легированных сталей до шероховатости грубее Rz 40 мкм (V4) и не грубее Rz 80 мкм (V3) без снятия выпуклости (усиления) сварного шва, номинальный диаметр трубопровода: 150 и 160, толщина стенки до 10 мм. ( Ø159х8мм. ) ( деф.вед.разд.3.3 п.13)
| 1 | ИНДЕКС К ПОЗИЦИИ: Прочие объекты (56), ФЕР, 3 кв 2024 (СМР),Письмо Минстроя России от 10.09.2024 года № 52528-ИФ/09, прил.1 ОЗП=34,6; ЭМ=13,15; ЗПМ=34,6; МАТ=9,57 | [19 empty] | ИНДЕКС К ПОЗИЦИИ: Прочие объекты (56), ФЕР, 3 кв 2024 (СМР),Письмо Минстроя России от 10.09.2024 года № 52528-ИФ/09, прил.1 ОЗП=34,6; ЭМ=13,15; ЗПМ=34,6; МАТ=9,57
| Контроль монтажных сварных соединений | [21 empty] | Контроль монтажных сварных соединений
|  |  | Накладные расходы 89% ФОТ (от 10 444) | 11: 9295
|  |  | Сметная прибыль 45% ФОТ (от 10 444) | 11: 4700
587 | ФЕРм39-01-003-14 Приказ Минстроя России от 26.12.2019 №876/пр | Зачистка механизированная поверхности сварного соединения и околошовной зоны трубопроводов из углеродистых и легированных сталей до шероховатости грубее Rz 40 мкм (V4) и не грубее Rz 80 мкм (V3) без снятия выпуклости (усиления) сварного шва, номинальный диаметр трубопровода: 100, толщина стенки до 6 мм. ( Ø108х6мм. ) ( деф.вед.разд.3.3 п.13) |  | стык | 40 | 120.39 | 119.72 |  |  |  | 4816 | 4789 |  |  | 0.36 | 14.4 |  |  |  |  | Зачистка механизированная поверхности сварного соединения и околошовной зоны трубопроводов из углеродистых и легированных сталей до шероховатости грубее Rz 40 мкм (V4) и не грубее Rz 80 мкм (V3) без снятия выпуклости (усиления) сварного шва, номинальный диаметр трубопровода: 100, толщина стенки до 6 мм. ( Ø108х6мм. ) ( деф.вед.разд.3.3 п.13)
| 1 | ИНДЕКС К ПОЗИЦИИ: Прочие объекты (56), ФЕР, 3 кв 2024 (СМР),Письмо Минстроя России от 10.09.2024 года № 52528-ИФ/09, прил.1 ОЗП=34,6; ЭМ=13,15; ЗПМ=34,6; МАТ=9,57 | [19 empty] | ИНДЕКС К ПОЗИЦИИ: Прочие объекты (56), ФЕР, 3 кв 2024 (СМР),Письмо Минстроя России от 10.09.2024 года № 52528-ИФ/09, прил.1 ОЗП=34,6; ЭМ=13,15; ЗПМ=34,6; МАТ=9,57
| Контроль монтажных сварных соединений | [21 empty] | Контроль монтажных сварных соединений
|  |  | Накладные расходы 89% ФОТ (от 5 507) | 11: 4901
|  |  | Сметная прибыль 45% ФОТ (от 5 507) | 11: 2478
спутник масляного обогрева трубопровода насосной №1 | [19 empty] | спутник масляного обогрева трубопровода насосной №1
588 | ФЕРм12-01-002-04 Приказ Минстроя России от 26.12.2019 №876/пр | ( Демонтаж в лом ) Трубопровод в помещениях или на открытых площадках в пределах цехов, монтируемый из готовых узлов, на номинальное давление не более 2,5 МПа, диаметр труб наружный: 32 мм. Демонтаж в лом труба Ø32х3мм. -250м.п./0,537 тн. ( деф.вед.разд.3.3 п.14) |  | 100 м | 2.5 | 30244.72 | 13547.11 | 16697.61 | 3044.97 |  | 75612 | 33868 | 41744 | 7612 | 40.7 | 101.75 |  |  |  |  | ( Демонтаж в лом ) Трубопровод в помещениях или на открытых площадках в пределах цехов, монтируемый из готовых узлов, на номинальное давление не более 2,5 МПа, диаметр труб наружный: 32 мм. Демонтаж в лом труба Ø32х3мм. -250м.п./0,537 тн. ( деф.вед.разд.3.3 п.14)
Объем=250 / 100
3 357,16 = 3 357,32 - 0,05 x 3,15
| Приказ от 14.07.2022 № 571/пр п.84 табл.3 | Демонтаж оборудования, не пригодного для дальнейшего использования (предназначено в лом), с разборкой и резкой на части ОЗП=0,5; ЭМ=0,5 к расх.; ЗПМ=0,5; МАТ=0 к расх.; ТЗ=0,5; ТЗМ=0,5 | [21 empty] | Демонтаж оборудования, не пригодного для дальнейшего использования (предназначено в лом), с разборкой и резкой на части ОЗП=0,5; ЭМ=0,5 к расх.; ЗПМ=0,5; МАТ=0 к расх.; ТЗ=0,5; ТЗМ=0,5
| 1 | ИНДЕКС К ПОЗИЦИИ: Прочие объекты (56), ФЕР, 3 кв 2024 (СМР),Письмо Минстроя России от 10.09.2024 года № 52528-ИФ/09, прил.1 ОЗП=34,6; ЭМ=13,15; ЗПМ=34,6; МАТ=9,57 | [19 empty] | ИНДЕКС К ПОЗИЦИИ: Прочие объекты (56), ФЕР, 3 кв 2024 (СМР),Письмо Минстроя России от 10.09.2024 года № 52528-ИФ/09, прил.1 ОЗП=34,6; ЭМ=13,15; ЗПМ=34,6; МАТ=9,57
| Технологические трубопроводы | [21 empty] | Технологические трубопроводы
|  |  | Накладные расходы 90% ФОТ (от 47 702) | 11: 42932
|  |  | Сметная прибыль 46% ФОТ (от 47 702) | 11: 21943
589 | ФЕРм12-01-014-02 Приказ Минстроя России от 26.12.2019 №876/пр | ( Демонтаж с последующим использованием ) Сварное соединение трубопроводов из стальных труб на номинальное давление свыше 10 до 50 МПа, диаметр труб наружный и номинальный: 25х10 мм. прим. Срезка фланцев для дальнейшего использования Ø25мм. Ру16 -20шт., вновь монтируются в п. 540 ( деф.вед.разд.3.3 п.14) |  | 10 шт | 2 | 636.87 | 619.1 | 17.77 |  |  | 1274 | 1238 | 36 |  | 1.86 | 3.72 |  |  |  |  | ( Демонтаж с последующим использованием ) Сварное соединение трубопроводов из стальных труб на номинальное давление свыше 10 до 50 МПа, диаметр труб наружный и номинальный: 25х10 мм. прим. Срезка фланцев для дальнейшего использования Ø25мм. Ру16 -20шт., вновь монтируются в п. 540 ( деф.вед.разд.3.3 п.14)
Объем=20 / 10
|  | Поправочный коэффициент на толщину ПЗ=0,1 (ОЗП=0,1; ЭМ=0,1 к расх.; ЗПМ=0,1; МАТ=0,1 к расх.; ТЗ=0,1; ТЗМ=0,1) | [21 empty] | Поправочный коэффициент на толщину ПЗ=0,1 (ОЗП=0,1; ЭМ=0,1 к расх.; ЗПМ=0,1; МАТ=0,1 к расх.; ТЗ=0,1; ТЗМ=0,1)
| Приказ от 14.07.2022 № 571/пр п.84 табл.3 | Демонтаж оборудования, пригодного для дальнейшего использования, со снятием с места установки, необходимой (частичной) разборкой без хранения (перемещается на другое место установки и тому подобное) ОЗП=0,6; ЭМ=0,6 к расх.; ЗПМ=0,6; МАТ=0 к расх.; ТЗ=0,6; ТЗМ=0,6 | [21 empty] | Демонтаж оборудования, пригодного для дальнейшего использования, со снятием с места установки, необходимой (частичной) разборкой без хранения (перемещается на другое место установки и тому подобное) ОЗП=0,6; ЭМ=0,6 к расх.; ЗПМ=0,6; МАТ=0 к расх.; ТЗ=0,6; ТЗМ=0,6
| 1 | ИНДЕКС К ПОЗИЦИИ: Прочие объекты (56), ФЕР, 3 кв 2024 (СМР),Письмо Минстроя России от 10.09.2024 года № 52528-ИФ/09, прил.1 ОЗП=34,6; ЭМ=13,15; ЗПМ=34,6; МАТ=9,57 | [19 empty] | ИНДЕКС К ПОЗИЦИИ: Прочие объекты (56), ФЕР, 3 кв 2024 (СМР),Письмо Минстроя России от 10.09.2024 года № 52528-ИФ/09, прил.1 ОЗП=34,6; ЭМ=13,15; ЗПМ=34,6; МАТ=9,57
| Технологические трубопроводы | [21 empty] | Технологические трубопроводы
|  |  | Накладные расходы 90% ФОТ (от 1 424) | 11: 1282
|  |  | Сметная прибыль 46% ФОТ (от 1 424) | 11: 655
590 | ФЕРм12-01-004-04 Приказ Минстроя России от 26.12.2019 №876/пр | Трубопровод в помещениях или на открытых площадках в пределах цехов, монтируемый из труб и готовых деталей, на номинальное давление не более 2,5 МПа, диаметр труб наружный: 32 мм. Монтаж трубопровода Ø32х6мм. -250м.п., б/у фланцы Ø25мм. Ру16 -20шт., демонтированы ранее в п.539 ( деф.вед.разд.3.3 п.14) |  | 100 м | 2.508 | 89096.87 | 44602.17 | 43299.79 | 8746.53 |  | 223455 | 111862 | 108596 | 21936 | 134 | 336.07 |  |  |  |  | Трубопровод в помещениях или на открытых площадках в пределах цехов, монтируемый из труб и готовых деталей, на номинальное давление не более 2,5 МПа, диаметр труб наружный: 32 мм. Монтаж трубопровода Ø32х6мм. -250м.п., б/у фланцы Ø25мм. Ру16 -20шт., демонтированы ранее в п.539 ( деф.вед.разд.3.3 п.14)
Объем=(250+20*0,04) / 100
4 706,70 = 4 706,86 - 0,05 x 3,15
| 1 | ИНДЕКС К ПОЗИЦИИ: Прочие объекты (56), ФЕР, 3 кв 2024 (СМР),Письмо Минстроя России от 10.09.2024 года № 52528-ИФ/09, прил.1 ОЗП=34,6; ЭМ=13,15; ЗПМ=34,6; МАТ=9,57 | [19 empty] | ИНДЕКС К ПОЗИЦИИ: Прочие объекты (56), ФЕР, 3 кв 2024 (СМР),Письмо Минстроя России от 10.09.2024 года № 52528-ИФ/09, прил.1 ОЗП=34,6; ЭМ=13,15; ЗПМ=34,6; МАТ=9,57
| Технологические трубопроводы | [21 empty] | Технологические трубопроводы
|  |  | Накладные расходы 90% ФОТ (от 153 867) | 11: 138480
|  |  | Сметная прибыль 46% ФОТ (от 153 867) | 11: 70779
591 * | ФССЦ-23.3.03.02-0021 Приказ Минстроя России от 26.12.2019 №876/пр | Трубы стальные бесшовные горячедеформированные со снятой фаской из стали марок 15, 20, 35, наружный диаметр 32 мм, толщина стенки 4 мм. прим. Трубы стальные бесшовные, наружный диаметр 32 мм, толщина стенки 6 мм. ( материал заказчика ) |  | 4: м; 5: 259.5; 6: 266.91; 11: 69263; 15: 0; 16: 0 |  |  |  |  | Трубы стальные бесшовные горячедеформированные со снятой фаской из стали марок 15, 20, 35, наружный диаметр 32 мм, толщина стенки 4 мм. прим. Трубы стальные бесшовные, наружный диаметр 32 мм, толщина стенки 6 мм. ( материал заказчика )
Объем=250*1,038
| 1 | ИНДЕКС К ПОЗИЦИИ: Прочие объекты (56), ФЕР, 3 кв 2024 (СМР),Письмо Минстроя России от 10.09.2024 года № 52528-ИФ/09, прил.1 ОЗП=34,6; ЭМ=13,15; ЗПМ=34,6; МАТ=9,57 | [19 empty] | ИНДЕКС К ПОЗИЦИИ: Прочие объекты (56), ФЕР, 3 кв 2024 (СМР),Письмо Минстроя России от 10.09.2024 года № 52528-ИФ/09, прил.1 ОЗП=34,6; ЭМ=13,15; ЗПМ=34,6; МАТ=9,57
| Материалы для монтажных работ | [21 empty] | Материалы для монтажных работ
спутник масляного обогрева трубопровода линии ХМ | [19 empty] | спутник масляного обогрева трубопровода линии ХМ
592 | ФЕРм12-01-002-04 Приказ Минстроя России от 26.12.2019 №876/пр | ( Демонтаж в лом ) Трубопровод в помещениях или на открытых площадках в пределах цехов, монтируемый из готовых узлов, на номинальное давление не более 2,5 МПа, диаметр труб наружный: 32 мм. Демонтаж в лом труба Ø32х3мм. -350м.п./0,752 тн. ( деф.вед.разд.3.3 п.15) |  | 100 м | 3.5 | 30244.72 | 13547.11 | 16697.61 | 3044.97 |  | 105857 | 47415 | 58442 | 10657 | 40.7 | 142.45 |  |  |  |  | ( Демонтаж в лом ) Трубопровод в помещениях или на открытых площадках в пределах цехов, монтируемый из готовых узлов, на номинальное давление не более 2,5 МПа, диаметр труб наружный: 32 мм. Демонтаж в лом труба Ø32х3мм. -350м.п./0,752 тн. ( деф.вед.разд.3.3 п.15)
Объем=350 / 100
3 357,16 = 3 357,32 - 0,05 x 3,15
| Приказ от 14.07.2022 № 571/пр п.84 табл.3 | Демонтаж оборудования, не пригодного для дальнейшего использования (предназначено в лом), с разборкой и резкой на части ОЗП=0,5; ЭМ=0,5 к расх.; ЗПМ=0,5; МАТ=0 к расх.; ТЗ=0,5; ТЗМ=0,5 | [21 empty] | Демонтаж оборудования, не пригодного для дальнейшего использования (предназначено в лом), с разборкой и резкой на части ОЗП=0,5; ЭМ=0,5 к расх.; ЗПМ=0,5; МАТ=0 к расх.; ТЗ=0,5; ТЗМ=0,5
| 1 | ИНДЕКС К ПОЗИЦИИ: Прочие объекты (56), ФЕР, 3 кв 2024 (СМР),Письмо Минстроя России от 10.09.2024 года № 52528-ИФ/09, прил.1 ОЗП=34,6; ЭМ=13,15; ЗПМ=34,6; МАТ=9,57 | [19 empty] | ИНДЕКС К ПОЗИЦИИ: Прочие объекты (56), ФЕР, 3 кв 2024 (СМР),Письмо Минстроя России от 10.09.2024 года № 52528-ИФ/09, прил.1 ОЗП=34,6; ЭМ=13,15; ЗПМ=34,6; МАТ=9,57
| Технологические трубопроводы | [21 empty] | Технологические трубопроводы
|  |  | Накладные расходы 90% ФОТ (от 66 783) | 11: 60105
|  |  | Сметная прибыль 46% ФОТ (от 66 783) | 11: 30720
593 | ФЕРм12-01-014-02 Приказ Минстроя России от 26.12.2019 №876/пр | ( Демонтаж с последующим использованием ) Сварное соединение трубопроводов из стальных труб на номинальное давление свыше 10 до 50 МПа, диаметр труб наружный и номинальный: 25х10 мм. прим. Срезка фланцев для дальнейшего использования Ø25мм. Ру16 -32шт., вновь монтируются в п.544 ( деф.вед.разд.3.3 п.16) |  | 10 шт | 3.2 | 636.87 | 619.1 | 17.77 |  |  | 2038 | 1981 | 57 |  | 1.86 | 5.95 |  |  |  |  | ( Демонтаж с последующим использованием ) Сварное соединение трубопроводов из стальных труб на номинальное давление свыше 10 до 50 МПа, диаметр труб наружный и номинальный: 25х10 мм. прим. Срезка фланцев для дальнейшего использования Ø25мм. Ру16 -32шт., вновь монтируются в п.544 ( деф.вед.разд.3.3 п.16)
Объем=32 / 10
|  | Поправочный коэффициент на толщину ПЗ=0,1 (ОЗП=0,1; ЭМ=0,1 к расх.; ЗПМ=0,1; МАТ=0,1 к расх.; ТЗ=0,1; ТЗМ=0,1) | [21 empty] | Поправочный коэффициент на толщину ПЗ=0,1 (ОЗП=0,1; ЭМ=0,1 к расх.; ЗПМ=0,1; МАТ=0,1 к расх.; ТЗ=0,1; ТЗМ=0,1)
| Приказ от 14.07.2022 № 571/пр п.84 табл.3 | Демонтаж оборудования, пригодного для дальнейшего использования, со снятием с места установки, необходимой (частичной) разборкой без хранения (перемещается на другое место установки и тому подобное) ОЗП=0,6; ЭМ=0,6 к расх.; ЗПМ=0,6; МАТ=0 к расх.; ТЗ=0,6; ТЗМ=0,6 | [21 empty] | Демонтаж оборудования, пригодного для дальнейшего использования, со снятием с места установки, необходимой (частичной) разборкой без хранения (перемещается на другое место установки и тому подобное) ОЗП=0,6; ЭМ=0,6 к расх.; ЗПМ=0,6; МАТ=0 к расх.; ТЗ=0,6; ТЗМ=0,6
| 1 | ИНДЕКС К ПОЗИЦИИ: Прочие объекты (56), ФЕР, 3 кв 2024 (СМР),Письмо Минстроя России от 10.09.2024 года № 52528-ИФ/09, прил.1 ОЗП=34,6; ЭМ=13,15; ЗПМ=34,6; МАТ=9,57 | [19 empty] | ИНДЕКС К ПОЗИЦИИ: Прочие объекты (56), ФЕР, 3 кв 2024 (СМР),Письмо Минстроя России от 10.09.2024 года № 52528-ИФ/09, прил.1 ОЗП=34,6; ЭМ=13,15; ЗПМ=34,6; МАТ=9,57
| Технологические трубопроводы | [21 empty] | Технологические трубопроводы
|  |  | Накладные расходы 90% ФОТ (от 2 278) | 11: 2050
|  |  | Сметная прибыль 46% ФОТ (от 2 278) | 11: 1048
594 | ФЕРм12-01-004-04 Приказ Минстроя России от 26.12.2019 №876/пр | Трубопровод в помещениях или на открытых площадках в пределах цехов, монтируемый из труб и готовых деталей, на номинальное давление не более 2,5 МПа, диаметр труб наружный: 32 мм. Монтаж трубопровода Ø32х6мм. -350м.п., б/у фланцы Ø25мм. Ру16 -32шт., демонтированы ранее в п.543 ( деф.вед.разд.3.3 п.17) |  | 100 м | 3.5128 | 89096.87 | 44602.17 | 43299.79 | 8746.53 |  | 312979 | 156679 | 152104 | 30725 | 134 | 470.72 |  |  |  |  | Трубопровод в помещениях или на открытых площадках в пределах цехов, монтируемый из труб и готовых деталей, на номинальное давление не более 2,5 МПа, диаметр труб наружный: 32 мм. Монтаж трубопровода Ø32х6мм. -350м.п., б/у фланцы Ø25мм. Ру16 -32шт., демонтированы ранее в п.543 ( деф.вед.разд.3.3 п.17)
Объем=(350+32*0,04) / 100
4 706,70 = 4 706,86 - 0,05 x 3,15
| 1 | ИНДЕКС К ПОЗИЦИИ: Прочие объекты (56), ФЕР, 3 кв 2024 (СМР),Письмо Минстроя России от 10.09.2024 года № 52528-ИФ/09, прил.1 ОЗП=34,6; ЭМ=13,15; ЗПМ=34,6; МАТ=9,57 | [19 empty] | ИНДЕКС К ПОЗИЦИИ: Прочие объекты (56), ФЕР, 3 кв 2024 (СМР),Письмо Минстроя России от 10.09.2024 года № 52528-ИФ/09, прил.1 ОЗП=34,6; ЭМ=13,15; ЗПМ=34,6; МАТ=9,57
| Технологические трубопроводы | [21 empty] | Технологические трубопроводы
|  |  | Накладные расходы 90% ФОТ (от 215 515) | 11: 193964
|  |  | Сметная прибыль 46% ФОТ (от 215 515) | 11: 99137
595 * | ФССЦ-23.3.03.02-0021 Приказ Минстроя России от 26.12.2019 №876/пр | Трубы стальные бесшовные горячедеформированные со снятой фаской из стали марок 15, 20, 35, наружный диаметр 32 мм, толщина стенки 4 мм. прим. Трубы стальные бесшовные, наружный диаметр 32 мм, толщина стенки 6 мм. ( материал заказчика ) |  | 4: м; 5: 363.3; 6: 266.91; 11: 96968; 15: 0; 16: 0 |  |  |  |  | Трубы стальные бесшовные горячедеформированные со снятой фаской из стали марок 15, 20, 35, наружный диаметр 32 мм, толщина стенки 4 мм. прим. Трубы стальные бесшовные, наружный диаметр 32 мм, толщина стенки 6 мм. ( материал заказчика )
Объем=350*1,038
| 1 | ИНДЕКС К ПОЗИЦИИ: Прочие объекты (56), ФЕР, 3 кв 2024 (СМР),Письмо Минстроя России от 10.09.2024 года № 52528-ИФ/09, прил.1 ОЗП=34,6; ЭМ=13,15; ЗПМ=34,6; МАТ=9,57 | [19 empty] | ИНДЕКС К ПОЗИЦИИ: Прочие объекты (56), ФЕР, 3 кв 2024 (СМР),Письмо Минстроя России от 10.09.2024 года № 52528-ИФ/09, прил.1 ОЗП=34,6; ЭМ=13,15; ЗПМ=34,6; МАТ=9,57
| Материалы для монтажных работ | [21 empty] | Материалы для монтажных работ
трубопровод- промышленный воздух в ящики холодильников Х1-10 | [19 empty] | трубопровод- промышленный воздух в ящики холодильников Х1-10
596 | ФЕРм12-01-002-04 Приказ Минстроя России от 26.12.2019 №876/пр | ( Демонтаж в лом ) Трубопровод в помещениях или на открытых площадках в пределах цехов, монтируемый из готовых узлов, на номинальное давление не более 2,5 МПа, диаметр труб наружный: 32 мм. Демонтаж в лом труба Ø32х3мм. -130м.п./0,279 тн. ( деф.вед.разд.3.3 п.18) |  | 100 м | 1.3 | 30244.72 | 13547.11 | 16697.61 | 3044.97 |  | 39318 | 17611 | 21707 | 3958 | 40.7 | 52.91 |  |  |  |  | ( Демонтаж в лом ) Трубопровод в помещениях или на открытых площадках в пределах цехов, монтируемый из готовых узлов, на номинальное давление не более 2,5 МПа, диаметр труб наружный: 32 мм. Демонтаж в лом труба Ø32х3мм. -130м.п./0,279 тн. ( деф.вед.разд.3.3 п.18)
Объем=130 / 100
3 357,16 = 3 357,32 - 0,05 x 3,15
| Приказ от 14.07.2022 № 571/пр п.84 табл.3 | Демонтаж оборудования, не пригодного для дальнейшего использования (предназначено в лом), с разборкой и резкой на части ОЗП=0,5; ЭМ=0,5 к расх.; ЗПМ=0,5; МАТ=0 к расх.; ТЗ=0,5; ТЗМ=0,5 | [21 empty] | Демонтаж оборудования, не пригодного для дальнейшего использования (предназначено в лом), с разборкой и резкой на части ОЗП=0,5; ЭМ=0,5 к расх.; ЗПМ=0,5; МАТ=0 к расх.; ТЗ=0,5; ТЗМ=0,5
| 1 | ИНДЕКС К ПОЗИЦИИ: Прочие объекты (56), ФЕР, 3 кв 2024 (СМР),Письмо Минстроя России от 10.09.2024 года № 52528-ИФ/09, прил.1 ОЗП=34,6; ЭМ=13,15; ЗПМ=34,6; МАТ=9,57 | [19 empty] | ИНДЕКС К ПОЗИЦИИ: Прочие объекты (56), ФЕР, 3 кв 2024 (СМР),Письмо Минстроя России от 10.09.2024 года № 52528-ИФ/09, прил.1 ОЗП=34,6; ЭМ=13,15; ЗПМ=34,6; МАТ=9,57
| Технологические трубопроводы | [21 empty] | Технологические трубопроводы
|  |  | Накладные расходы 90% ФОТ (от 24 805) | 11: 22325
|  |  | Сметная прибыль 46% ФОТ (от 24 805) | 11: 11410
597 | ФЕРм12-01-014-02 Приказ Минстроя России от 26.12.2019 №876/пр | ( Демонтаж с последующим использованием ) Сварное соединение трубопроводов из стальных труб на номинальное давление свыше 10 до 50 МПа, диаметр труб наружный и номинальный: 25х10 мм. прим. Срезка фланцев для дальнейшего использования Ø25мм. Ру16 -10шт., вновь монтируются в п.548 ( деф.вед.разд.3.3 п.18) |  | 10 шт | 1 | 636.87 | 619.1 | 17.77 |  |  | 637 | 619 | 18 |  | 1.86 | 1.86 |  |  |  |  | ( Демонтаж с последующим использованием ) Сварное соединение трубопроводов из стальных труб на номинальное давление свыше 10 до 50 МПа, диаметр труб наружный и номинальный: 25х10 мм. прим. Срезка фланцев для дальнейшего использования Ø25мм. Ру16 -10шт., вновь монтируются в п.548 ( деф.вед.разд.3.3 п.18)
Объем=10 / 10
|  | Поправочный коэффициент на толщину ПЗ=0,1 (ОЗП=0,1; ЭМ=0,1 к расх.; ЗПМ=0,1; МАТ=0,1 к расх.; ТЗ=0,1; ТЗМ=0,1) | [21 empty] | Поправочный коэффициент на толщину ПЗ=0,1 (ОЗП=0,1; ЭМ=0,1 к расх.; ЗПМ=0,1; МАТ=0,1 к расх.; ТЗ=0,1; ТЗМ=0,1)
| Приказ от 14.07.2022 № 571/пр п.84 табл.3 | Демонтаж оборудования, пригодного для дальнейшего использования, со снятием с места установки, необходимой (частичной) разборкой без хранения (перемещается на другое место установки и тому подобное) ОЗП=0,6; ЭМ=0,6 к расх.; ЗПМ=0,6; МАТ=0 к расх.; ТЗ=0,6; ТЗМ=0,6 | [21 empty] | Демонтаж оборудования, пригодного для дальнейшего использования, со снятием с места установки, необходимой (частичной) разборкой без хранения (перемещается на другое место установки и тому подобное) ОЗП=0,6; ЭМ=0,6 к расх.; ЗПМ=0,6; МАТ=0 к расх.; ТЗ=0,6; ТЗМ=0,6
| 1 | ИНДЕКС К ПОЗИЦИИ: Прочие объекты (56), ФЕР, 3 кв 2024 (СМР),Письмо Минстроя России от 10.09.2024 года № 52528-ИФ/09, прил.1 ОЗП=34,6; ЭМ=13,15; ЗПМ=34,6; МАТ=9,57 | [19 empty] | ИНДЕКС К ПОЗИЦИИ: Прочие объекты (56), ФЕР, 3 кв 2024 (СМР),Письмо Минстроя России от 10.09.2024 года № 52528-ИФ/09, прил.1 ОЗП=34,6; ЭМ=13,15; ЗПМ=34,6; МАТ=9,57
| Технологические трубопроводы | [21 empty] | Технологические трубопроводы
|  |  | Накладные расходы 90% ФОТ (от 712) | 11: 641
|  |  | Сметная прибыль 46% ФОТ (от 712) | 11: 328
598 | ФЕРм12-01-004-04 Приказ Минстроя России от 26.12.2019 №876/пр | Трубопровод в помещениях или на открытых площадках в пределах цехов, монтируемый из труб и готовых деталей, на номинальное давление не более 2,5 МПа, диаметр труб наружный: 32 мм. Монтаж трубопровода Ø32х6мм. -130м.п., б/у фланцы Ø25мм. Ру16 -10шт., демонтированы ранее в п.547 ( деф.вед.разд.3.3 п.19) |  | 100 м | 1.304 | 89096.87 | 44602.17 | 43299.79 | 8746.53 |  | 116182 | 58161 | 56463 | 11405 | 134 | 174.74 |  |  |  |  | Трубопровод в помещениях или на открытых площадках в пределах цехов, монтируемый из труб и готовых деталей, на номинальное давление не более 2,5 МПа, диаметр труб наружный: 32 мм. Монтаж трубопровода Ø32х6мм. -130м.п., б/у фланцы Ø25мм. Ру16 -10шт., демонтированы ранее в п.547 ( деф.вед.разд.3.3 п.19)
Объем=(130+10*0,04) / 100
4 706,70 = 4 706,86 - 0,05 x 3,15
| 1 | ИНДЕКС К ПОЗИЦИИ: Прочие объекты (56), ФЕР, 3 кв 2024 (СМР),Письмо Минстроя России от 10.09.2024 года № 52528-ИФ/09, прил.1 ОЗП=34,6; ЭМ=13,15; ЗПМ=34,6; МАТ=9,57 | [19 empty] | ИНДЕКС К ПОЗИЦИИ: Прочие объекты (56), ФЕР, 3 кв 2024 (СМР),Письмо Минстроя России от 10.09.2024 года № 52528-ИФ/09, прил.1 ОЗП=34,6; ЭМ=13,15; ЗПМ=34,6; МАТ=9,57
| Технологические трубопроводы | [21 empty] | Технологические трубопроводы
|  |  | Накладные расходы 90% ФОТ (от 80 001) | 11: 72001
|  |  | Сметная прибыль 46% ФОТ (от 80 001) | 11: 36800
599 * | ФССЦ-23.3.03.02-0021 Приказ Минстроя России от 26.12.2019 №876/пр | Трубы стальные бесшовные горячедеформированные со снятой фаской из стали марок 15, 20, 35, наружный диаметр 32 мм, толщина стенки 4 мм. прим. Трубы стальные бесшовные, наружный диаметр 32 мм, толщина стенки 6 мм. ( материал заказчика ) |  | 4: м; 5: 134.94; 6: 266.91; 11: 36017; 15: 0; 16: 0 |  |  |  |  | Трубы стальные бесшовные горячедеформированные со снятой фаской из стали марок 15, 20, 35, наружный диаметр 32 мм, толщина стенки 4 мм. прим. Трубы стальные бесшовные, наружный диаметр 32 мм, толщина стенки 6 мм. ( материал заказчика )
Объем=130*1,038
| 1 | ИНДЕКС К ПОЗИЦИИ: Прочие объекты (56), ФЕР, 3 кв 2024 (СМР),Письмо Минстроя России от 10.09.2024 года № 52528-ИФ/09, прил.1 ОЗП=34,6; ЭМ=13,15; ЗПМ=34,6; МАТ=9,57 | [19 empty] | ИНДЕКС К ПОЗИЦИИ: Прочие объекты (56), ФЕР, 3 кв 2024 (СМР),Письмо Минстроя России от 10.09.2024 года № 52528-ИФ/09, прил.1 ОЗП=34,6; ЭМ=13,15; ЗПМ=34,6; МАТ=9,57
| Материалы для монтажных работ | [21 empty] | Материалы для монтажных работ
600 | ФЕР46-03-006-01 Приказ Минстроя России от 26.12.2019 №876/пр | Перфорация трубы. Сверление отверстий диаметром от Ø6мм.- Ø8мм. ( деф.вед.разд.3.3 п.20) |  | 100 отверстий | 4 | 694.42 | 694.42 |  |  |  | 2778 | 2778 |  |  | 1.81 | 7.24 |  |  |  |  | Перфорация трубы. Сверление отверстий диаметром от Ø6мм.- Ø8мм. ( деф.вед.разд.3.3 п.20)
Объем=400 / 100
| 1 | ИНДЕКС К ПОЗИЦИИ: Прочие объекты (56), ФЕР, 3 кв 2024 (СМР),Письмо Минстроя России от 10.09.2024 года № 52528-ИФ/09, прил.1 ОЗП=34,6; ЭМ=13,15; ЗПМ=34,6; МАТ=9,57 | [19 empty] | ИНДЕКС К ПОЗИЦИИ: Прочие объекты (56), ФЕР, 3 кв 2024 (СМР),Письмо Минстроя России от 10.09.2024 года № 52528-ИФ/09, прил.1 ОЗП=34,6; ЭМ=13,15; ЗПМ=34,6; МАТ=9,57
| Работы по реконструкции зданий и сооружений: усиление и замена существующих конструкций, возведение отдельных конструктивных элементов | [21 empty] | Работы по реконструкции зданий и сооружений: усиление и замена существующих конструкций, возведение отдельных конструктивных элементов
|  |  | Накладные расходы 103% ФОТ (от 3 195) | 11: 3291
|  |  | Сметная прибыль 59% ФОТ (от 3 195) | 11: 1885
601 | Пр-во №1 | Разборка-сборка фланцевого соединения технологических трубопроводов для гидромеханической чистки:Ду80 Ру16. ( деф.вед.разд.3.3 п.21) |  | 4: шт; 5: 6; 15: 0; 16: 0 |  |  |  |  | Разборка-сборка фланцевого соединения технологических трубопроводов для гидромеханической чистки:Ду80 Ру16. ( деф.вед.разд.3.3 п.21)
| Ремонт технологического оборудования | [21 empty] | Ремонт технологического оборудования
602 | Специализированная организация | Произвести гидромеханическую очистку трубопровода концентрата и квенчинга от клапанной сборки до К-4. Труба Ø89х6 ( деф.вед.разд.3.3 п.22) |  | 4: м; 5: 51; 15: 0; 16: 0 |  |  |  |  | Произвести гидромеханическую очистку трубопровода концентрата и квенчинга от клапанной сборки до К-4. Труба Ø89х6 ( деф.вед.разд.3.3 п.22)
| Ремонт технологического оборудования | [21 empty] | Ремонт технологического оборудования
603 | Специализированная организация | Произвести гидромеханическую очистку трубопровода концентрата и квенчинга от клапанной сборки до Х-4. Труба Ø89х6 -8м., Труба Ø159х10 -14м. ( деф.вед.разд.3.3 п.23) |  | 4: м; 5: 22; 15: 0; 16: 0 |  |  |  |  | Произвести гидромеханическую очистку трубопровода концентрата и квенчинга от клапанной сборки до Х-4. Труба Ø89х6 -8м., Труба Ø159х10 -14м. ( деф.вед.разд.3.3 п.23)
Объем=8+14
| Ремонт технологического оборудования | [21 empty] | Ремонт технологического оборудования
мазутный трубопровод | [19 empty] | мазутный трубопровод
604 | ФЕРм12-01-048-02 Приказ Минстроя России от 26.12.2019 №876/пр | ( Демонтаж в лом) Трубопровод в помещениях или на открытых площадках в пределах цехов из труб легированных сталей, монтируемый из готовых узлов, на номинальное давление не более 2,5 МПа, диаметр трубопровода наружный: 57 мм. Демонтаж в лом труба Ø57х4мм./0,4кг. Ст.15Х5М ( деф.вед.разд.3.3 п.24) |  | 100 м | 0.003 | 19151.94 | 8667.51 | 10484.43 | 1981.13 |  | 57 | 26 | 31 | 6 | 26.04 | 0.08 |  |  |  |  | ( Демонтаж в лом) Трубопровод в помещениях или на открытых площадках в пределах цехов из труб легированных сталей, монтируемый из готовых узлов, на номинальное давление не более 2,5 МПа, диаметр трубопровода наружный: 57 мм. Демонтаж в лом труба Ø57х4мм./0,4кг. Ст.15Х5М ( деф.вед.разд.3.3 п.24)
Объем=0,3 / 100
3 522,02 = 3 522,81 - 0,25 x 3,15
| Приказ от 14.07.2022 № 571/пр п.84 табл.3 | Демонтаж оборудования, не пригодного для дальнейшего использования (предназначено в лом), без разборки и резки ОЗП=0,3; ЭМ=0,3 к расх.; ЗПМ=0,3; МАТ=0 к расх.; ТЗ=0,3; ТЗМ=0,3 | [21 empty] | Демонтаж оборудования, не пригодного для дальнейшего использования (предназначено в лом), без разборки и резки ОЗП=0,3; ЭМ=0,3 к расх.; ЗПМ=0,3; МАТ=0 к расх.; ТЗ=0,3; ТЗМ=0,3
| 1 | ИНДЕКС К ПОЗИЦИИ: Прочие объекты (56), ФЕР, 3 кв 2024 (СМР),Письмо Минстроя России от 10.09.2024 года № 52528-ИФ/09, прил.1 ОЗП=34,6; ЭМ=13,15; ЗПМ=34,6; МАТ=9,57 | [19 empty] | ИНДЕКС К ПОЗИЦИИ: Прочие объекты (56), ФЕР, 3 кв 2024 (СМР),Письмо Минстроя России от 10.09.2024 года № 52528-ИФ/09, прил.1 ОЗП=34,6; ЭМ=13,15; ЗПМ=34,6; МАТ=9,57
| Технологические трубопроводы | [21 empty] | Технологические трубопроводы
|  |  | Накладные расходы 90% ФОТ (от 37) | 11: 33
|  |  | Сметная прибыль 46% ФОТ (от 37) | 11: 17
605 | ФЕРм12-01-048-08 Приказ Минстроя России от 26.12.2019 №876/пр | ( Демонтаж в лом) Трубопровод в помещениях или на открытых площадках в пределах цехов из труб легированных сталей, монтируемый из готовых узлов, на номинальное давление не более 2,5 МПа, диаметр трубопровода наружный: 219 мм. Демонтаж в лом труба Ø219х10мм./0,031тн. Ст.15Х5М ( деф.вед.разд.3.3 п.24) |  | 100 м | 0.006 | 32243.67 | 15477.62 | 16766.05 | 2918.44 |  | 193 | 93 | 100 | 18 | 46.5 | 0.28 |  |  |  |  | ( Демонтаж в лом) Трубопровод в помещениях или на открытых площадках в пределах цехов из труб легированных сталей, монтируемый из готовых узлов, на номинальное давление не более 2,5 МПа, диаметр трубопровода наружный: 219 мм. Демонтаж в лом труба Ø219х10мм./0,031тн. Ст.15Х5М ( деф.вед.разд.3.3 п.24)
Объем=0,6 / 100
6 125,07 = 6 137,04 - 3,8 x 3,15
| Приказ от 14.07.2022 № 571/пр п.84 табл.3 | Демонтаж оборудования, не пригодного для дальнейшего использования (предназначено в лом), без разборки и резки ОЗП=0,3; ЭМ=0,3 к расх.; ЗПМ=0,3; МАТ=0 к расх.; ТЗ=0,3; ТЗМ=0,3 | [21 empty] | Демонтаж оборудования, не пригодного для дальнейшего использования (предназначено в лом), без разборки и резки ОЗП=0,3; ЭМ=0,3 к расх.; ЗПМ=0,3; МАТ=0 к расх.; ТЗ=0,3; ТЗМ=0,3
| 1 | ИНДЕКС К ПОЗИЦИИ: Прочие объекты (56), ФЕР, 3 кв 2024 (СМР),Письмо Минстроя России от 10.09.2024 года № 52528-ИФ/09, прил.1 ОЗП=34,6; ЭМ=13,15; ЗПМ=34,6; МАТ=9,57 | [19 empty] | ИНДЕКС К ПОЗИЦИИ: Прочие объекты (56), ФЕР, 3 кв 2024 (СМР),Письмо Минстроя России от 10.09.2024 года № 52528-ИФ/09, прил.1 ОЗП=34,6; ЭМ=13,15; ЗПМ=34,6; МАТ=9,57
| Технологические трубопроводы | [21 empty] | Технологические трубопроводы
|  |  | Накладные расходы 90% ФОТ (от 128) | 11: 115
|  |  | Сметная прибыль 46% ФОТ (от 128) | 11: 59
606 | ФЕРм12-01-014-04 Приказ Минстроя России от 26.12.2019 №876/пр | ( Демонтаж в лом) Сварное соединение трубопроводов из стальных труб на номинальное давление свыше 10 до 50 МПа, диаметр труб наружный и номинальный: 57х32 мм. Демонтаж в лом фланца Ø57мм. Ру40 ( деф.вед.разд.3.3 п.25) |  | 10 шт | 0.1 | 431.65 | 409.41 | 22.24 |  |  | 43 | 41 | 2 |  | 1.23 | 0.12 |  |  |  |  | ( Демонтаж в лом) Сварное соединение трубопроводов из стальных труб на номинальное давление свыше 10 до 50 МПа, диаметр труб наружный и номинальный: 57х32 мм. Демонтаж в лом фланца Ø57мм. Ру40 ( деф.вед.разд.3.3 п.25)
Объем=1 / 10
| Приказ от 14.07.2022 № 571/пр п.84 табл.3 | Демонтаж оборудования, не пригодного для дальнейшего использования (предназначено в лом), без разборки и резки ОЗП=0,3; ЭМ=0,3 к расх.; ЗПМ=0,3; МАТ=0 к расх.; ТЗ=0,3; ТЗМ=0,3 | [21 empty] | Демонтаж оборудования, не пригодного для дальнейшего использования (предназначено в лом), без разборки и резки ОЗП=0,3; ЭМ=0,3 к расх.; ЗПМ=0,3; МАТ=0 к расх.; ТЗ=0,3; ТЗМ=0,3
|  | Понижающий коэффициент на толщину ПЗ=0,1 (ОЗП=0,1; ЭМ=0,1 к расх.; ЗПМ=0,1; МАТ=0,1 к расх.; ТЗ=0,1; ТЗМ=0,1) | [21 empty] | Понижающий коэффициент на толщину ПЗ=0,1 (ОЗП=0,1; ЭМ=0,1 к расх.; ЗПМ=0,1; МАТ=0,1 к расх.; ТЗ=0,1; ТЗМ=0,1)
| 1 | ИНДЕКС К ПОЗИЦИИ: Прочие объекты (56), ФЕР, 3 кв 2024 (СМР),Письмо Минстроя России от 10.09.2024 года № 52528-ИФ/09, прил.1 ОЗП=34,6; ЭМ=13,15; ЗПМ=34,6; МАТ=9,57 | [19 empty] | ИНДЕКС К ПОЗИЦИИ: Прочие объекты (56), ФЕР, 3 кв 2024 (СМР),Письмо Минстроя России от 10.09.2024 года № 52528-ИФ/09, прил.1 ОЗП=34,6; ЭМ=13,15; ЗПМ=34,6; МАТ=9,57
| Технологические трубопроводы | [21 empty] | Технологические трубопроводы
|  |  | Накладные расходы 90% ФОТ (от 47) | 11: 42
|  |  | Сметная прибыль 46% ФОТ (от 47) | 11: 22
607 | ФЕРм12-11-005-01 Приказ Минстроя России от 26.12.2019 №876/пр | Врезка трубопровода номинальным давлением 2,5 МПа в действующие магистрали, диаметр наружный врезаемой трубы: 57 мм. Врезка трубы Ø57мм. в трубу Ø219мм. ( деф.вед.разд.3.3 п.26) |  | шт | 1 | 2945.07 | 2826.13 | 36.16 |  |  | 2945 | 2826 | 36 |  | 8 | 8 |  |  |  |  | Врезка трубопровода номинальным давлением 2,5 МПа в действующие магистрали, диаметр наружный врезаемой трубы: 57 мм. Врезка трубы Ø57мм. в трубу Ø219мм. ( деф.вед.разд.3.3 п.26)
| 1 | ИНДЕКС К ПОЗИЦИИ: Прочие объекты (56), ФЕР, 3 кв 2024 (СМР),Письмо Минстроя России от 10.09.2024 года № 52528-ИФ/09, прил.1 ОЗП=34,6; ЭМ=13,15; ЗПМ=34,6; МАТ=9,57 | [19 empty] | ИНДЕКС К ПОЗИЦИИ: Прочие объекты (56), ФЕР, 3 кв 2024 (СМР),Письмо Минстроя России от 10.09.2024 года № 52528-ИФ/09, прил.1 ОЗП=34,6; ЭМ=13,15; ЗПМ=34,6; МАТ=9,57
| Технологические трубопроводы | [21 empty] | Технологические трубопроводы
|  |  | Накладные расходы 90% ФОТ (от 3 250) | 11: 2925
|  |  | Сметная прибыль 46% ФОТ (от 3 250) | 11: 1495
608 | ФЕРм12-11-002-07 Приказ Минстроя России от 26.12.2019 №876/пр | Сопутствующий подогрев сварных соединений труб, диаметр наружный: 57 мм. ( деф.вед.разд.3.3 п.26) |  | стык | 2 | 801.96 | 176.46 | 550.85 | 199.99 |  | 1604 | 353 | 1102 | 400 | 0.53 | 1.06 |  |  |  |  | Сопутствующий подогрев сварных соединений труб, диаметр наружный: 57 мм. ( деф.вед.разд.3.3 п.26)
54,79 = 55,05 - 0,65 x 0,40
| 1 | ИНДЕКС К ПОЗИЦИИ: Прочие объекты (56), ФЕР, 3 кв 2024 (СМР),Письмо Минстроя России от 10.09.2024 года № 52528-ИФ/09, прил.1 ОЗП=34,6; ЭМ=13,15; ЗПМ=34,6; МАТ=9,57 | [19 empty] | ИНДЕКС К ПОЗИЦИИ: Прочие объекты (56), ФЕР, 3 кв 2024 (СМР),Письмо Минстроя России от 10.09.2024 года № 52528-ИФ/09, прил.1 ОЗП=34,6; ЭМ=13,15; ЗПМ=34,6; МАТ=9,57
| Технологические трубопроводы | [21 empty] | Технологические трубопроводы
|  |  | Накладные расходы 90% ФОТ (от 866) | 11: 779
|  |  | Сметная прибыль 46% ФОТ (от 866) | 11: 398
609 * | 113-12015-4 | Трубы стальные бесшовные для нефтеперерабатывающей и нефтехимической промышленности из стали15х5мм. диам.57х6мм. ГОСТ550-75 прим. ( материал заказчика) |  | 4: м; 5: 0.3; 6: 1115; 11: 335; 15: 0; 16: 0 |  |  |  |  | Трубы стальные бесшовные для нефтеперерабатывающей и нефтехимической промышленности из стали15х5мм. диам.57х6мм. ГОСТ550-75 прим. ( материал заказчика)
| Материалы для монтажных работ | [21 empty] | Материалы для монтажных работ
610 * | ФССЦ-23.8.03.11-0042 Приказ Минстроя России от 26.12.2019 №876/пр | Фланцы приварные встык, марка стали 20, номинальное давление 4,0 МПа, номинальный диаметр 50 мм. ( материал заказчика ) |  | 4: компл; 5: 1; 6: 1023.13; 11: 1023; 15: 0; 16: 0 |  |  |  |  | Фланцы приварные встык, марка стали 20, номинальное давление 4,0 МПа, номинальный диаметр 50 мм. ( материал заказчика )
| 1 | ИНДЕКС К ПОЗИЦИИ: Прочие объекты (56), ФЕР, 3 кв 2024 (СМР),Письмо Минстроя России от 10.09.2024 года № 52528-ИФ/09, прил.1 ОЗП=34,6; ЭМ=13,15; ЗПМ=34,6; МАТ=9,57 | [19 empty] | ИНДЕКС К ПОЗИЦИИ: Прочие объекты (56), ФЕР, 3 кв 2024 (СМР),Письмо Минстроя России от 10.09.2024 года № 52528-ИФ/09, прил.1 ОЗП=34,6; ЭМ=13,15; ЗПМ=34,6; МАТ=9,57
| Материалы для монтажных работ | [21 empty] | Материалы для монтажных работ
611 | ФЕРм12-11-005-07 Приказ Минстроя России от 26.12.2019 №876/пр | Врезка трубопровода номинальным давлением 2,5 МПа в действующие магистрали, диаметр наружный врезаемой трубы: 219 мм. Врезка катушки Ø219мм.-2 шт. ( деф.вед.разд.3.3 п.26) |  | шт | 2 | 8768.55 | 8327.53 | 192.78 |  |  | 17537 | 16655 | 386 |  | 22 | 44 |  |  |  |  | Врезка трубопровода номинальным давлением 2,5 МПа в действующие магистрали, диаметр наружный врезаемой трубы: 219 мм. Врезка катушки Ø219мм.-2 шт. ( деф.вед.разд.3.3 п.26)
| 1 | ИНДЕКС К ПОЗИЦИИ: Прочие объекты (56), ФЕР, 3 кв 2024 (СМР),Письмо Минстроя России от 10.09.2024 года № 52528-ИФ/09, прил.1 ОЗП=34,6; ЭМ=13,15; ЗПМ=34,6; МАТ=9,57 | [19 empty] | ИНДЕКС К ПОЗИЦИИ: Прочие объекты (56), ФЕР, 3 кв 2024 (СМР),Письмо Минстроя России от 10.09.2024 года № 52528-ИФ/09, прил.1 ОЗП=34,6; ЭМ=13,15; ЗПМ=34,6; МАТ=9,57
| Технологические трубопроводы | [21 empty] | Технологические трубопроводы
|  |  | Накладные расходы 90% ФОТ (от 19 153) | 11: 17238
|  |  | Сметная прибыль 46% ФОТ (от 19 153) | 11: 8810
612 | ФЕРм12-11-002-13 Приказ Минстроя России от 26.12.2019 №876/пр | Сопутствующий подогрев сварных соединений труб, диаметр наружный: 219 мм. ( деф.вед.разд.3.3 п.26) |  | стык | 2 | 1680.31 | 932.12 | 547.7 | 199.99 |  | 3361 | 1864 | 1095 | 400 | 2.8 | 5.6 |  |  |  |  | Сопутствующий подогрев сварных соединений труб, диаметр наружный: 219 мм. ( деф.вед.разд.3.3 п.26)
89,54 = 90,70 - 2,9 x 0,40
| 1 | ИНДЕКС К ПОЗИЦИИ: Прочие объекты (56), ФЕР, 3 кв 2024 (СМР),Письмо Минстроя России от 10.09.2024 года № 52528-ИФ/09, прил.1 ОЗП=34,6; ЭМ=13,15; ЗПМ=34,6; МАТ=9,57 | [19 empty] | ИНДЕКС К ПОЗИЦИИ: Прочие объекты (56), ФЕР, 3 кв 2024 (СМР),Письмо Минстроя России от 10.09.2024 года № 52528-ИФ/09, прил.1 ОЗП=34,6; ЭМ=13,15; ЗПМ=34,6; МАТ=9,57
| Технологические трубопроводы | [21 empty] | Технологические трубопроводы
|  |  | Накладные расходы 90% ФОТ (от 2 604) | 11: 2344
|  |  | Сметная прибыль 46% ФОТ (от 2 604) | 11: 1198
613 * | 113-12088-4 | Трубы стальные бесшовные для нефтеперерабатывающей и нефтехимической промышленности диам219х10мм. ГОСТ550-75 стали15х5м ( материал заказчика) |  | 4: м; 5: 0.6; 6: 8204.73; 11: 4923; 15: 0; 16: 0 |  |  |  |  | Трубы стальные бесшовные для нефтеперерабатывающей и нефтехимической промышленности диам219х10мм. ГОСТ550-75 стали15х5м ( материал заказчика)
| Материалы для монтажных работ | [21 empty] | Материалы для монтажных работ
614 | ФЕРм12-10-001-01 Приказ Минстроя России от 26.12.2019 №876/пр | ( Демонтаж в лом) Бобышки, штуцеры на номинальное давление: до 10 МПа. Демонтаж штуцера Ду25 Ру10 ( деф.вед.разд.3.3 п.27) |  | 100 шт | 0.01 | 7501.4 | 5991.34 | 1510.06 | 0.83 |  | 75 | 60 | 15 |  | 18 | 0.18 |  |  |  |  | ( Демонтаж в лом) Бобышки, штуцеры на номинальное давление: до 10 МПа. Демонтаж штуцера Ду25 Ру10 ( деф.вед.разд.3.3 п.27)
Объем=1 / 100
| Приказ от 14.07.2022 № 571/пр п.84 табл.3 | Демонтаж оборудования, не пригодного для дальнейшего использования (предназначено в лом), без разборки и резки ОЗП=0,3; ЭМ=0,3 к расх.; ЗПМ=0,3; МАТ=0 к расх.; ТЗ=0,3; ТЗМ=0,3 | [21 empty] | Демонтаж оборудования, не пригодного для дальнейшего использования (предназначено в лом), без разборки и резки ОЗП=0,3; ЭМ=0,3 к расх.; ЗПМ=0,3; МАТ=0 к расх.; ТЗ=0,3; ТЗМ=0,3
| 1 | ИНДЕКС К ПОЗИЦИИ: Прочие объекты (56), ФЕР, 3 кв 2024 (СМР),Письмо Минстроя России от 10.09.2024 года № 52528-ИФ/09, прил.1 ОЗП=34,6; ЭМ=13,15; ЗПМ=34,6; МАТ=9,57 | [19 empty] | ИНДЕКС К ПОЗИЦИИ: Прочие объекты (56), ФЕР, 3 кв 2024 (СМР),Письмо Минстроя России от 10.09.2024 года № 52528-ИФ/09, прил.1 ОЗП=34,6; ЭМ=13,15; ЗПМ=34,6; МАТ=9,57
| Технологические трубопроводы | [21 empty] | Технологические трубопроводы
|  |  | Накладные расходы 90% ФОТ (от 69) | 11: 62
|  |  | Сметная прибыль 46% ФОТ (от 69) | 11: 32
Нефтяная линия (дренаж линии нефти на установку ) | [19 empty] | Нефтяная линия (дренаж линии нефти на установку )
615 | ФЕРм12-11-005-01 Приказ Минстроя России от 26.12.2019 №876/пр | Врезка трубопровода номинальным давлением 2,5 МПа в действующие магистрали, диаметр наружный врезаемой трубы: 57 мм. ( деф.вед.разд.3.3 п.28) |  | шт | 1 | 2945.07 | 2826.13 | 36.16 |  |  | 2945 | 2826 | 36 |  | 8 | 8 |  |  |  |  | Врезка трубопровода номинальным давлением 2,5 МПа в действующие магистрали, диаметр наружный врезаемой трубы: 57 мм. ( деф.вед.разд.3.3 п.28)
| 1 | ИНДЕКС К ПОЗИЦИИ: Прочие объекты (56), ФЕР, 3 кв 2024 (СМР),Письмо Минстроя России от 10.09.2024 года № 52528-ИФ/09, прил.1 ОЗП=34,6; ЭМ=13,15; ЗПМ=34,6; МАТ=9,57 | [19 empty] | ИНДЕКС К ПОЗИЦИИ: Прочие объекты (56), ФЕР, 3 кв 2024 (СМР),Письмо Минстроя России от 10.09.2024 года № 52528-ИФ/09, прил.1 ОЗП=34,6; ЭМ=13,15; ЗПМ=34,6; МАТ=9,57
| Технологические трубопроводы | [21 empty] | Технологические трубопроводы
|  |  | Накладные расходы 90% ФОТ (от 3 250) | 11: 2925
|  |  | Сметная прибыль 46% ФОТ (от 3 250) | 11: 1495
616 | ФЕРм12-01-004-07 Приказ Минстроя России от 26.12.2019 №876/пр | Трубопровод в помещениях или на открытых площадках в пределах цехов, монтируемый из труб и готовых деталей, на номинальное давление не более 2,5 МПа, диаметр труб наружный: 57 мм. ( труба -10м.п., отвод 90° -2шт.) ( деф.вед.разд.3.3 п.28) |  | 100 м | 0.10236 | 107239.68 | 54920.58 | 50200.78 | 10395.22 |  | 10977 | 5622 | 5139 | 1064 | 165 | 16.89 |  |  |  |  | Трубопровод в помещениях или на открытых площадках в пределах цехов, монтируемый из труб и готовых деталей, на номинальное давление не более 2,5 МПа, диаметр труб наружный: 57 мм. ( труба -10м.п., отвод 90° -2шт.) ( деф.вед.разд.3.3 п.28)
Объем=(10+2*0,118) / 100
5 626,20 = 5 626,99 - 0,25 x 3,15
| 1 | ИНДЕКС К ПОЗИЦИИ: Прочие объекты (56), ФЕР, 3 кв 2024 (СМР),Письмо Минстроя России от 10.09.2024 года № 52528-ИФ/09, прил.1 ОЗП=34,6; ЭМ=13,15; ЗПМ=34,6; МАТ=9,57 | [19 empty] | ИНДЕКС К ПОЗИЦИИ: Прочие объекты (56), ФЕР, 3 кв 2024 (СМР),Письмо Минстроя России от 10.09.2024 года № 52528-ИФ/09, прил.1 ОЗП=34,6; ЭМ=13,15; ЗПМ=34,6; МАТ=9,57
| Технологические трубопроводы | [21 empty] | Технологические трубопроводы
|  |  | Накладные расходы 90% ФОТ (от 7 689) | 11: 6920
|  |  | Сметная прибыль 46% ФОТ (от 7 689) | 11: 3537
617 * | ФССЦ-23.3.03.02-0035 Приказ Минстроя России от 26.12.2019 №876/пр | Трубы стальные бесшовные горячедеформированные со снятой фаской из стали марок 15, 20, 35, наружный диаметр 57 мм, толщина стенки 6 мм. ( материал заказчика ) |  | 4: м; 5: 10.38; 6: 634.59; 11: 6587; 15: 0; 16: 0 |  |  |  |  | Трубы стальные бесшовные горячедеформированные со снятой фаской из стали марок 15, 20, 35, наружный диаметр 57 мм, толщина стенки 6 мм. ( материал заказчика )
Объем=10*1,038
| 1 | ИНДЕКС К ПОЗИЦИИ: Прочие объекты (56), ФЕР, 3 кв 2024 (СМР),Письмо Минстроя России от 10.09.2024 года № 52528-ИФ/09, прил.1 ОЗП=34,6; ЭМ=13,15; ЗПМ=34,6; МАТ=9,57 | [19 empty] | ИНДЕКС К ПОЗИЦИИ: Прочие объекты (56), ФЕР, 3 кв 2024 (СМР),Письмо Минстроя России от 10.09.2024 года № 52528-ИФ/09, прил.1 ОЗП=34,6; ЭМ=13,15; ЗПМ=34,6; МАТ=9,57
| Материалы для монтажных работ | [21 empty] | Материалы для монтажных работ
618 * | ФССЦ-23.8.04.06-0065 Приказ Минстроя России от 26.12.2019 №876/пр | Отвод крутоизогнутый, радиус кривизны 1,5 мм, номинальное давление до 16 МПа, номинальный диаметр 50 мм, наружный диаметр 57 мм, толщина стенки 5 мм. прим. Отвод 90° Ø57х6мм. ( материал заказчика ) |  | 4: шт; 5: 2; 6: 282.6; 11: 565; 15: 0; 16: 0 |  |  |  |  | Отвод крутоизогнутый, радиус кривизны 1,5 мм, номинальное давление до 16 МПа, номинальный диаметр 50 мм, наружный диаметр 57 мм, толщина стенки 5 мм. прим. Отвод 90° Ø57х6мм. ( материал заказчика )
| 1 | ИНДЕКС К ПОЗИЦИИ: Прочие объекты (56), ФЕР, 3 кв 2024 (СМР),Письмо Минстроя России от 10.09.2024 года № 52528-ИФ/09, прил.1 ОЗП=34,6; ЭМ=13,15; ЗПМ=34,6; МАТ=9,57 | [19 empty] | ИНДЕКС К ПОЗИЦИИ: Прочие объекты (56), ФЕР, 3 кв 2024 (СМР),Письмо Минстроя России от 10.09.2024 года № 52528-ИФ/09, прил.1 ОЗП=34,6; ЭМ=13,15; ЗПМ=34,6; МАТ=9,57
| Материалы для монтажных работ | [21 empty] | Материалы для монтажных работ
619 | ФЕРм12-12-001-07 Приказ Минстроя России от 26.12.2019 №876/пр | Арматура фланцевая с ручным приводом или без привода водопроводная на номинальное давление до 4 МПа, номинальный диаметр: 50 мм.( деф.вед.разд.3.3 п.28) |  | шт | 1 | 1545.24 | 1064.99 | 474.32 | 147.05 |  | 1545 | 1065 | 474 | 147 | 3.2 | 3.2 |  |  |  |  | Арматура фланцевая с ручным приводом или без привода водопроводная на номинальное давление до 4 МПа, номинальный диаметр: 50 мм.( деф.вед.разд.3.3 п.28)
67,47 = 69,32 - 0,08 x 23,09
| 1 | ИНДЕКС К ПОЗИЦИИ: Прочие объекты (56), ФЕР, 3 кв 2024 (СМР),Письмо Минстроя России от 10.09.2024 года № 52528-ИФ/09, прил.1 ОЗП=34,6; ЭМ=13,15; ЗПМ=34,6; МАТ=9,57 | [19 empty] | ИНДЕКС К ПОЗИЦИИ: Прочие объекты (56), ФЕР, 3 кв 2024 (СМР),Письмо Минстроя России от 10.09.2024 года № 52528-ИФ/09, прил.1 ОЗП=34,6; ЭМ=13,15; ЗПМ=34,6; МАТ=9,57
| Технологические трубопроводы | [21 empty] | Технологические трубопроводы
|  |  | Накладные расходы 90% ФОТ (от 1 394) | 11: 1255
|  |  | Сметная прибыль 46% ФОТ (от 1 394) | 11: 641
620 * | ФССЦ-18.1.02.01-0081 Приказ Минстроя России от 26.12.2019 №876/пр | Задвижка клиновая с выдвижным шпинделем 30с41нж (ЗКЛ2-16), номинальное давление 1,6 МПа (16 кгс/см2), присоединение к трубопроводу фланцевое, номинальный диаметр 50 мм. прим. ЗКЛ Ду50 Ру16 в комплекте с КОП ( материал заказчика ) |  | 4: компл.; 5: 1; 6: 5830.71; 11: 5831; 15: 0; 16: 0 |  |  |  |  | Задвижка клиновая с выдвижным шпинделем 30с41нж (ЗКЛ2-16), номинальное давление 1,6 МПа (16 кгс/см2), присоединение к трубопроводу фланцевое, номинальный диаметр 50 мм. прим. ЗКЛ Ду50 Ру16 в комплекте с КОП ( материал заказчика )
| 1 | ИНДЕКС К ПОЗИЦИИ: Прочие объекты (56), ФЕР, 3 кв 2024 (СМР),Письмо Минстроя России от 10.09.2024 года № 52528-ИФ/09, прил.1 ОЗП=34,6; ЭМ=13,15; ЗПМ=34,6; МАТ=9,57 | [19 empty] | ИНДЕКС К ПОЗИЦИИ: Прочие объекты (56), ФЕР, 3 кв 2024 (СМР),Письмо Минстроя России от 10.09.2024 года № 52528-ИФ/09, прил.1 ОЗП=34,6; ЭМ=13,15; ЗПМ=34,6; МАТ=9,57
| Материалы для монтажных работ | [21 empty] | Материалы для монтажных работ
Итого прямые затраты по разделу в текущих ценах |  |  |  | 11: 2066445; 12: 880241; 13: 685956; 14: 162587; 16: 2645.5 | [8 empty] | Итого прямые затраты по разделу в текущих ценах
Итого прямые затраты по разделу с учетом коэффициентов к итогам |  |  |  | 11: 2300371; 12: 1011364; 13: 788759; 14: 186968; 16: 3039.34 | [8 empty] | Итого прямые затраты по разделу с учетом коэффициентов к итогам
Накладные расходы |  |  |  | 11: 1076398 | [8 empty] | Накладные расходы
Сметная прибыль |  |  |  | 11: 553985 | [8 empty] | Сметная прибыль
Итого по разделу 4 Технологические трубопроводы |  |  |  | 11: 3930754; 16: 3039.34 | [8 empty] | Итого по разделу 4 Технологические трубопроводы
Материалы заказчика |  |  |  | 11: 488132 | [8 empty] | Материалы заказчика
Раздел 5. Отопление и вентиляция | [18 empty] | Раздел 5. Отопление и вентиляция
621 | Производство №1 | Произвести чистку вентсистем ПУ-1,1а, ПУ-2,2а, ПУ-3,3а, ПУ-4,4а, ПУ-5,5а ( деф.вед.разд.7 п.1) |  | 4: шт; 5: 5; 15: 0; 16: 0 |  |  |  |  | Произвести чистку вентсистем ПУ-1,1а, ПУ-2,2а, ПУ-3,3а, ПУ-4,4а, ПУ-5,5а ( деф.вед.разд.7 п.1)
| Ремонт технологического оборудования | [21 empty] | Ремонт технологического оборудования
622 | Производство №1 | Произвести чистку вентсистем ВУ-1,1а, ВУ-2,2а, ВУ-3,3а,ВУ-4,4а ( деф.вед.разд.7 п.2) |  | 4: шт; 5: 4; 15: 0; 16: 0 |  |  |  |  | Произвести чистку вентсистем ВУ-1,1а, ВУ-2,2а, ВУ-3,3а,ВУ-4,4а ( деф.вед.разд.7 п.2)
| Ремонт технологического оборудования | [21 empty] | Ремонт технологического оборудования
Демонтаж и монтаж огнезадерживающих клапанов | [19 empty] | Демонтаж и монтаж огнезадерживающих клапанов
623 | ФЕР20-02-004-07 Приказ Минстроя России от 26.12.2019 №876/пр | Снятие клапанов обратных: периметром до 2400 мм. Применительно. ПУ - 1,1а : 600х400 - 1шт, 500х500 - 1шт, ПУ - 2,2а : 600х600 - 1шт. ( деф.вед.разд.7 п.3 ) |  | шт | 3 | 251.58 | 234.17 | 17.41 | 3.6 |  | 755 | 703 | 52 | 11 | 0.764 | 2.29 |  |  |  |  | Снятие клапанов обратных: периметром до 2400 мм. Применительно. ПУ - 1,1а : 600х400 - 1шт, 500х500 - 1шт, ПУ - 2,2а : 600х600 - 1шт. ( деф.вед.разд.7 п.3 )
Объем=1+1+1
| Приказ от 08.08.2022 № 648/пр п.144 табл.2 | Демонтаж (разборка) систем инженерно-технического обеспечения ОЗП=0,4; ЭМ=0,4 к расх.; ЗПМ=0,4; МАТ=0 к расх.; ТЗ=0,4; ТЗМ=0,4 | [21 empty] | Демонтаж (разборка) систем инженерно-технического обеспечения ОЗП=0,4; ЭМ=0,4 к расх.; ЗПМ=0,4; МАТ=0 к расх.; ТЗ=0,4; ТЗМ=0,4
| 1 | ИНДЕКС К ПОЗИЦИИ: Прочие объекты (56), ФЕР, 3 кв 2024 (СМР),Письмо Минстроя России от 10.09.2024 года № 52528-ИФ/09, прил.1 ОЗП=34,6; ЭМ=13,15; ЗПМ=34,6; МАТ=9,57 | [19 empty] | ИНДЕКС К ПОЗИЦИИ: Прочие объекты (56), ФЕР, 3 кв 2024 (СМР),Письмо Минстроя России от 10.09.2024 года № 52528-ИФ/09, прил.1 ОЗП=34,6; ЭМ=13,15; ЗПМ=34,6; МАТ=9,57
| Сантехнические работы - внутренние (трубопроводы, водопровод, канализация, отопление, газоснабжение, вентиляция и кондиционирование воздуха) | [21 empty] | Сантехнические работы - внутренние (трубопроводы, водопровод, канализация, отопление, газоснабжение, вентиляция и кондиционирование воздуха)
|  |  | Накладные расходы 121% ФОТ (от 714) | 11: 864
|  |  | Сметная прибыль 72%*0.85 ФОТ (от 714) | 11: 437
624 | ФЕР20-02-004-06 Приказ Минстроя России от 26.12.2019 №876/пр | Снятие клапанов обратных: периметром до 1600 мм. Применительно. ПУ - 3,3а : 500х300 - 2шт( деф.вед.разд.7 п.3 ) |  | шт | 2 | 165.68 | 156.95 | 8.73 | 1.66 |  | 331 | 314 | 17 | 3 | 0.512 | 1.02 |  |  |  |  | Снятие клапанов обратных: периметром до 1600 мм. Применительно. ПУ - 3,3а : 500х300 - 2шт( деф.вед.разд.7 п.3 )
| Приказ от 08.08.2022 № 648/пр п.144 табл.2 | Демонтаж (разборка) систем инженерно-технического обеспечения ОЗП=0,4; ЭМ=0,4 к расх.; ЗПМ=0,4; МАТ=0 к расх.; ТЗ=0,4; ТЗМ=0,4 | [21 empty] | Демонтаж (разборка) систем инженерно-технического обеспечения ОЗП=0,4; ЭМ=0,4 к расх.; ЗПМ=0,4; МАТ=0 к расх.; ТЗ=0,4; ТЗМ=0,4
| 1 | ИНДЕКС К ПОЗИЦИИ: Прочие объекты (56), ФЕР, 3 кв 2024 (СМР),Письмо Минстроя России от 10.09.2024 года № 52528-ИФ/09, прил.1 ОЗП=34,6; ЭМ=13,15; ЗПМ=34,6; МАТ=9,57 | [19 empty] | ИНДЕКС К ПОЗИЦИИ: Прочие объекты (56), ФЕР, 3 кв 2024 (СМР),Письмо Минстроя России от 10.09.2024 года № 52528-ИФ/09, прил.1 ОЗП=34,6; ЭМ=13,15; ЗПМ=34,6; МАТ=9,57
| Сантехнические работы - внутренние (трубопроводы, водопровод, канализация, отопление, газоснабжение, вентиляция и кондиционирование воздуха) | [21 empty] | Сантехнические работы - внутренние (трубопроводы, водопровод, канализация, отопление, газоснабжение, вентиляция и кондиционирование воздуха)
|  |  | Накладные расходы 121% ФОТ (от 317) | 11: 384
|  |  | Сметная прибыль 72%*0.85 ФОТ (от 317) | 11: 194
625 | УОНО, производство №1 | Провести ревизию огнезадерживаюшим клапанам: ПУ - 1,1а : 600х400 - 1шт весом 9кг 500х500 - 1шт весом 18кг ПУ - 2,2а : 600х600 - 1шт весом 11кг ПУ - 3,3а : 500х300 - 2шт весом 10кг каждый с оформлением акта ( деф.вед.разд.7 п.3 ) |  | 4: шт; 5: 5; 15: 0; 16: 0 |  |  |  |  | Провести ревизию огнезадерживаюшим клапанам: ПУ - 1,1а : 600х400 - 1шт весом 9кг 500х500 - 1шт весом 18кг ПУ - 2,2а : 600х600 - 1шт весом 11кг ПУ - 3,3а : 500х300 - 2шт весом 10кг каждый с оформлением акта ( деф.вед.разд.7 п.3 )
| Ремонт технологического оборудования | [21 empty] | Ремонт технологического оборудования
626 | ФЕР20-02-004-07 Приказ Минстроя России от 26.12.2019 №876/пр | Установка клапанов обратных: периметром до 2400 мм. Применительно. Установка ранее сдемотированных клапанов. ПУ - 1,1а : 600х400 - 1шт, 500х500 - 1шт, ПУ - 2,2а : 600х600 - 1шт.( деф.вед.разд.7 п.3 ) |  | шт | 3 | 776.34 | 585.43 | 43.53 | 9 |  | 2329 | 1756 | 131 | 27 | 1.91 | 5.73 |  |  |  |  | Установка клапанов обратных: периметром до 2400 мм. Применительно. Установка ранее сдемотированных клапанов. ПУ - 1,1а : 600х400 - 1шт, 500х500 - 1шт, ПУ - 2,2а : 600х600 - 1шт.( деф.вед.разд.7 п.3 )
Объем=1+1+1
| 1 | ИНДЕКС К ПОЗИЦИИ: Прочие объекты (56), ФЕР, 3 кв 2024 (СМР),Письмо Минстроя России от 10.09.2024 года № 52528-ИФ/09, прил.1 ОЗП=34,6; ЭМ=13,15; ЗПМ=34,6; МАТ=9,57 | [19 empty] | ИНДЕКС К ПОЗИЦИИ: Прочие объекты (56), ФЕР, 3 кв 2024 (СМР),Письмо Минстроя России от 10.09.2024 года № 52528-ИФ/09, прил.1 ОЗП=34,6; ЭМ=13,15; ЗПМ=34,6; МАТ=9,57
| Сантехнические работы - внутренние (трубопроводы, водопровод, канализация, отопление, газоснабжение, вентиляция и кондиционирование воздуха) | [21 empty] | Сантехнические работы - внутренние (трубопроводы, водопровод, канализация, отопление, газоснабжение, вентиляция и кондиционирование воздуха)
|  |  | Накладные расходы 121% ФОТ (от 1 783) | 11: 2157
|  |  | Сметная прибыль 72%*0.85 ФОТ (от 1 783) | 11: 1091
627 | ФЕР20-02-004-06 Приказ Минстроя России от 26.12.2019 №876/пр | Установка клапанов обратных: периметром до 1600 мм. Применительно. Установка ранее сдемотированных клапанов. ПУ - 3,3а : 500х300 - 2шт( деф.вед.разд.7 п.3 ) |  | шт | 2 | 507.5 | 392.36 | 21.83 | 4.15 |  | 1015 | 785 | 44 | 8 | 1.28 | 2.56 |  |  |  |  | Установка клапанов обратных: периметром до 1600 мм. Применительно. Установка ранее сдемотированных клапанов. ПУ - 3,3а : 500х300 - 2шт( деф.вед.разд.7 п.3 )
| 1 | ИНДЕКС К ПОЗИЦИИ: Прочие объекты (56), ФЕР, 3 кв 2024 (СМР),Письмо Минстроя России от 10.09.2024 года № 52528-ИФ/09, прил.1 ОЗП=34,6; ЭМ=13,15; ЗПМ=34,6; МАТ=9,57 | [19 empty] | ИНДЕКС К ПОЗИЦИИ: Прочие объекты (56), ФЕР, 3 кв 2024 (СМР),Письмо Минстроя России от 10.09.2024 года № 52528-ИФ/09, прил.1 ОЗП=34,6; ЭМ=13,15; ЗПМ=34,6; МАТ=9,57
| Сантехнические работы - внутренние (трубопроводы, водопровод, канализация, отопление, газоснабжение, вентиляция и кондиционирование воздуха) | [21 empty] | Сантехнические работы - внутренние (трубопроводы, водопровод, канализация, отопление, газоснабжение, вентиляция и кондиционирование воздуха)
|  |  | Накладные расходы 121% ФОТ (от 793) | 11: 960
|  |  | Сметная прибыль 72%*0.85 ФОТ (от 793) | 11: 485
Демонтаж и монтаж обратных самозакрывающихся клапанов вентиляционных установок: | [19 empty] | Демонтаж и монтаж обратных самозакрывающихся клапанов вентиляционных установок:
628 | ФЕР20-02-004-07 Приказ Минстроя России от 26.12.2019 №876/пр | Снятие клапанов обратных: периметром до 2400 мм. ПУ - 2,2а : 650х600 - 2шт весом 11кг каждый. ( деф.вед.разд.7 п.4 ) |  | шт | 2 | 251.58 | 234.17 | 17.41 | 3.6 |  | 503 | 468 | 35 | 7 | 0.764 | 1.53 |  |  |  |  | Снятие клапанов обратных: периметром до 2400 мм. ПУ - 2,2а : 650х600 - 2шт весом 11кг каждый. ( деф.вед.разд.7 п.4 )
| Приказ от 08.08.2022 № 648/пр п.144 табл.2 | Демонтаж (разборка) систем инженерно-технического обеспечения ОЗП=0,4; ЭМ=0,4 к расх.; ЗПМ=0,4; МАТ=0 к расх.; ТЗ=0,4; ТЗМ=0,4 | [21 empty] | Демонтаж (разборка) систем инженерно-технического обеспечения ОЗП=0,4; ЭМ=0,4 к расх.; ЗПМ=0,4; МАТ=0 к расх.; ТЗ=0,4; ТЗМ=0,4
| 1 | ИНДЕКС К ПОЗИЦИИ: Прочие объекты (56), ФЕР, 3 кв 2024 (СМР),Письмо Минстроя России от 10.09.2024 года № 52528-ИФ/09, прил.1 ОЗП=34,6; ЭМ=13,15; ЗПМ=34,6; МАТ=9,57 | [19 empty] | ИНДЕКС К ПОЗИЦИИ: Прочие объекты (56), ФЕР, 3 кв 2024 (СМР),Письмо Минстроя России от 10.09.2024 года № 52528-ИФ/09, прил.1 ОЗП=34,6; ЭМ=13,15; ЗПМ=34,6; МАТ=9,57
| Сантехнические работы - внутренние (трубопроводы, водопровод, канализация, отопление, газоснабжение, вентиляция и кондиционирование воздуха) | [21 empty] | Сантехнические работы - внутренние (трубопроводы, водопровод, канализация, отопление, газоснабжение, вентиляция и кондиционирование воздуха)
|  |  | Накладные расходы 121% ФОТ (от 475) | 11: 575
|  |  | Сметная прибыль 72%*0.85 ФОТ (от 475) | 11: 291
629 | ФЕР20-02-004-02 Приказ Минстроя России от 26.12.2019 №876/пр | Снятие клапанов обратных: диаметром до 560 мм. ПУ-1,1а : Ø500 - 2шт, ПУ - 3,3а : Ø500 - 2шт , ВУ-1,1а : Ø500 - 2 шт, ВУ - 2,2а : Ø500 - 2шт, ВУ - 3,3а : Ø500 - 2шт, ВУ - 4,4а : Ø500 - 2шт. ( деф.вед.разд.7 п.4 ) |  | шт | 0 | 165.68 | 156.95 | 8.73 | 1.66 | [5 empty] | 0.512 | 0 |  |  |  |  | Снятие клапанов обратных: диаметром до 560 мм. ПУ-1,1а : Ø500 - 2шт, ПУ - 3,3а : Ø500 - 2шт , ВУ-1,1а : Ø500 - 2 шт, ВУ - 2,2а : Ø500 - 2шт, ВУ - 3,3а : Ø500 - 2шт, ВУ - 4,4а : Ø500 - 2шт. ( деф.вед.разд.7 п.4 )
| Приказ от 08.08.2022 № 648/пр п.144 табл.2 | Демонтаж (разборка) систем инженерно-технического обеспечения ОЗП=0,4; ЭМ=0,4 к расх.; ЗПМ=0,4; МАТ=0 к расх.; ТЗ=0,4; ТЗМ=0,4 | [21 empty] | Демонтаж (разборка) систем инженерно-технического обеспечения ОЗП=0,4; ЭМ=0,4 к расх.; ЗПМ=0,4; МАТ=0 к расх.; ТЗ=0,4; ТЗМ=0,4
| 1 | ИНДЕКС К ПОЗИЦИИ: Прочие объекты (56), ФЕР, 3 кв 2024 (СМР),Письмо Минстроя России от 10.09.2024 года № 52528-ИФ/09, прил.1 ОЗП=34,6; ЭМ=13,15; ЗПМ=34,6; МАТ=9,57 | [19 empty] | ИНДЕКС К ПОЗИЦИИ: Прочие объекты (56), ФЕР, 3 кв 2024 (СМР),Письмо Минстроя России от 10.09.2024 года № 52528-ИФ/09, прил.1 ОЗП=34,6; ЭМ=13,15; ЗПМ=34,6; МАТ=9,57
| Сантехнические работы - внутренние (трубопроводы, водопровод, канализация, отопление, газоснабжение, вентиляция и кондиционирование воздуха) | [21 empty] | Сантехнические работы - внутренние (трубопроводы, водопровод, канализация, отопление, газоснабжение, вентиляция и кондиционирование воздуха)
Накладные расходы 121% ФОТ (от 0)
Сметная прибыль 72%*0.85 ФОТ (от 0)
630 | УОНО, производство №1 | Провести ревизию обратных самозакрывающихся клапанов вентиляционных установок: ПУ-1,1а : Ø500 - 2шт весом 8кг каждый ПУ - 2,2а : 650х600 - 2шт весом 11кг каждый ПУ - 3,3а : Ø500 - 2шт весом 8кг каждый ВУ-1,1а : Ø500 - 2шт весом 8кг каждый ВУ - 2,2а : Ø500 - 2шт весом 8кг каждый ВУ - 3,3а : Ø500 - 2шт весом 8кг каждый ВУ - 4,4а : Ø500 - 2шт весом 8кг каждый с оформлением акта ( деф.вед.разд.7 п.4 ) |  | 4: шт; 5: 14; 15: 0; 16: 0 |  |  |  |  | Провести ревизию обратных самозакрывающихся клапанов вентиляционных установок: ПУ-1,1а : Ø500 - 2шт весом 8кг каждый ПУ - 2,2а : 650х600 - 2шт весом 11кг каждый ПУ - 3,3а : Ø500 - 2шт весом 8кг каждый ВУ-1,1а : Ø500 - 2шт весом 8кг каждый ВУ - 2,2а : Ø500 - 2шт весом 8кг каждый ВУ - 3,3а : Ø500 - 2шт весом 8кг каждый ВУ - 4,4а : Ø500 - 2шт весом 8кг каждый с оформлением акта ( деф.вед.разд.7 п.4 )
| Ремонт технологического оборудования | [21 empty] | Ремонт технологического оборудования
631 | ФЕР20-02-004-07 Приказ Минстроя России от 26.12.2019 №876/пр | Установка клапанов обратных: периметром до 2400 мм. Установка ранее сдемотированных клапанов. ПУ - 2,2а : 650х600 - 2шт весом 11кг каждый. ( деф.вед.разд.7 п.4 ) |  | шт | 2 | 776.34 | 585.43 | 43.53 | 9 |  | 1553 | 1171 | 87 | 18 | 1.91 | 3.82 |  |  |  |  | Установка клапанов обратных: периметром до 2400 мм. Установка ранее сдемотированных клапанов. ПУ - 2,2а : 650х600 - 2шт весом 11кг каждый. ( деф.вед.разд.7 п.4 )
| 1 | ИНДЕКС К ПОЗИЦИИ: Прочие объекты (56), ФЕР, 3 кв 2024 (СМР),Письмо Минстроя России от 10.09.2024 года № 52528-ИФ/09, прил.1 ОЗП=34,6; ЭМ=13,15; ЗПМ=34,6; МАТ=9,57 | [19 empty] | ИНДЕКС К ПОЗИЦИИ: Прочие объекты (56), ФЕР, 3 кв 2024 (СМР),Письмо Минстроя России от 10.09.2024 года № 52528-ИФ/09, прил.1 ОЗП=34,6; ЭМ=13,15; ЗПМ=34,6; МАТ=9,57
| Сантехнические работы - внутренние (трубопроводы, водопровод, канализация, отопление, газоснабжение, вентиляция и кондиционирование воздуха) | [21 empty] | Сантехнические работы - внутренние (трубопроводы, водопровод, канализация, отопление, газоснабжение, вентиляция и кондиционирование воздуха)
|  |  | Накладные расходы 121% ФОТ (от 1 189) | 11: 1439
|  |  | Сметная прибыль 72%*0.85 ФОТ (от 1 189) | 11: 728
632 | ФЕР20-02-004-02 Приказ Минстроя России от 26.12.2019 №876/пр | Установка клапанов обратных: диаметром до 560 мм. Установка ранее сдемотированных клапанов. ПУ-1,1а : Ø500 - 2шт, ПУ - 3,3а : Ø500 - 2шт , ВУ-1,1а : Ø500 - 2 шт, ВУ - 2,2а : Ø500 - 2шт, ВУ - 3,3а : Ø500 - 2шт, ВУ - 4,4а : Ø500 - 2шт. ( деф.вед.разд.7 п.4 ) |  | шт | 0 | 507.5 | 392.36 | 21.83 | 4.15 | [5 empty] | 1.28 | 0 |  |  |  |  | Установка клапанов обратных: диаметром до 560 мм. Установка ранее сдемотированных клапанов. ПУ-1,1а : Ø500 - 2шт, ПУ - 3,3а : Ø500 - 2шт , ВУ-1,1а : Ø500 - 2 шт, ВУ - 2,2а : Ø500 - 2шт, ВУ - 3,3а : Ø500 - 2шт, ВУ - 4,4а : Ø500 - 2шт. ( деф.вед.разд.7 п.4 )
| 1 | ИНДЕКС К ПОЗИЦИИ: Прочие объекты (56), ФЕР, 3 кв 2024 (СМР),Письмо Минстроя России от 10.09.2024 года № 52528-ИФ/09, прил.1 ОЗП=34,6; ЭМ=13,15; ЗПМ=34,6; МАТ=9,57 | [19 empty] | ИНДЕКС К ПОЗИЦИИ: Прочие объекты (56), ФЕР, 3 кв 2024 (СМР),Письмо Минстроя России от 10.09.2024 года № 52528-ИФ/09, прил.1 ОЗП=34,6; ЭМ=13,15; ЗПМ=34,6; МАТ=9,57
| Сантехнические работы - внутренние (трубопроводы, водопровод, канализация, отопление, газоснабжение, вентиляция и кондиционирование воздуха) | [21 empty] | Сантехнические работы - внутренние (трубопроводы, водопровод, канализация, отопление, газоснабжение, вентиляция и кондиционирование воздуха)
Накладные расходы 121% ФОТ (от 0)
Сметная прибыль 72%*0.85 ФОТ (от 0)
Итого прямые затраты по разделу в текущих ценах |  |  |  | 11: 6486; 12: 5197; 13: 366; 14: 74; 16: 16.95 | [8 empty] | Итого прямые затраты по разделу в текущих ценах
Накладные расходы |  |  |  | 11: 6378 | [8 empty] | Накладные расходы
Сметная прибыль |  |  |  | 11: 3226 | [8 empty] | Сметная прибыль
Итого по разделу 5 Отопление и вентиляция |  |  |  | 11: 16090; 16: 16.95 | [8 empty] | Итого по разделу 5 Отопление и вентиляция
Раздел 6. Электротехнические работы | [18 empty] | Раздел 6. Электротехнические работы
633 | Производство №1, Эл.Цех, РМЦ | Произвести ТО,ТР и при необходимости демонтаж,транспортировку для ремонта в электроцех и монтаж электродвигателей ( деф.вед.разд.8 п.1) |  | 4: шт; 5: 46; 15: 0; 16: 0 |  |  |  |  | Произвести ТО,ТР и при необходимости демонтаж,транспортировку для ремонта в электроцех и монтаж электродвигателей ( деф.вед.разд.8 п.1)
| Ремонт технологического оборудования | [21 empty] | Ремонт технологического оборудования
634 | Эл. Цех | Произвести проверку дистанционного отключения насосов, с составлением акта ( деф.вед.разд.8 п.2 ) |  | 4: шт; 5: 46; 15: 0; 16: 0 |  |  |  |  | Произвести проверку дистанционного отключения насосов, с составлением акта ( деф.вед.разд.8 п.2 )
| Ремонт технологического оборудования | [21 empty] | Ремонт технологического оборудования
635 | Эл. Цех | Произвести проверку сигнализации по контролю работы вентиляции ( деф.вед.разд.8 п.3 ) |  | 4: шт; 5: 12; 15: 0; 16: 0 |  |  |  |  | Произвести проверку сигнализации по контролю работы вентиляции ( деф.вед.разд.8 п.3 )
| Ремонт технологического оборудования | [21 empty] | Ремонт технологического оборудования
636 | Эл. Цех, Производство №1 | Снять, почистить, помыть, при необходимости заменить плафоны наружного освещения. ( деф.вед.разд.8 п.4 ) |  | 4: шт; 5: 80; 15: 0; 16: 0 |  |  |  |  | Снять, почистить, помыть, при необходимости заменить плафоны наружного освещения. ( деф.вед.разд.8 п.4 )
| Ремонт технологического оборудования | [21 empty] | Ремонт технологического оборудования
637 | Эл. Цех | Произвести проверку освещения по территориии установки. Замечания устранить. ( деф.вед.разд.8 п.5 ) |  | 4: шт; 5: 1; 15: 0; 16: 0 |  |  |  |  | Произвести проверку освещения по территориии установки. Замечания устранить. ( деф.вед.разд.8 п.5 )
| Ремонт технологического оборудования | [21 empty] | Ремонт технологического оборудования
638 | Эл. Цех | Произвести ТО,ТР электрооборудования в подстанциях ТП-15, ТП-3а, РУ-04кВ в здании насосной, РУ-0.4кВ в здании слесарной мастерской ( деф.вед.разд.8 п.6 ) |  | 4: шт; 5: 5; 15: 0; 16: 0 |  |  |  |  | Произвести ТО,ТР электрооборудования в подстанциях ТП-15, ТП-3а, РУ-04кВ в здании насосной, РУ-0.4кВ в здании слесарной мастерской ( деф.вед.разд.8 п.6 )
| Ремонт технологического оборудования | [21 empty] | Ремонт технологического оборудования
639 | Эл. Цех | Произвести ТО,ТР источникам бесперебойного питания ( деф.вед.разд.8 п.7 ) |  | 4: шт; 5: 3; 15: 0; 16: 0 |  |  |  |  | Произвести ТО,ТР источникам бесперебойного питания ( деф.вед.разд.8 п.7 )
| Ремонт технологического оборудования | [21 empty] | Ремонт технологического оборудования
640 | Эл. Цех | Произвести ТО,ТР и при необходимости демонтаж,транспортировку для ремонта в электроцех и монтаж электромоторных задвижек ( деф.вед.разд.8 п.8 ) |  | 4: шт; 5: 6; 15: 0; 16: 0 |  |  |  |  | Произвести ТО,ТР и при необходимости демонтаж,транспортировку для ремонта в электроцех и монтаж электромоторных задвижек ( деф.вед.разд.8 п.8 )
| Ремонт технологического оборудования | [21 empty] | Ремонт технологического оборудования
641 | ФЕРр68-12-4 Приказ Минстроя России от 26.12.2019 №876/пр | Разборка покрытий и оснований: асфальтобетонных с помощью молотков отбойных ( деф.вед.разд.8 п.9 ) |  | 100 м3 | 0.0072 | 93099.5 | 44566.53 | 48532.97 | 13777.03 |  | 670 | 321 | 349 | 99 | 155 | 1.12 |  |  |  |  | Разборка покрытий и оснований: асфальтобетонных с помощью молотков отбойных ( деф.вед.разд.8 п.9 )
Объем=(9*0,08) / 100
| 1 | ИНДЕКС К ПОЗИЦИИ: Прочие объекты (56), ФЕР, 3 кв 2024 (СМР),Письмо Минстроя России от 10.09.2024 года № 52528-ИФ/09, прил.1 ОЗП=34,6; ЭМ=13,15; ЗПМ=34,6; МАТ=9,57 | [19 empty] | ИНДЕКС К ПОЗИЦИИ: Прочие объекты (56), ФЕР, 3 кв 2024 (СМР),Письмо Минстроя России от 10.09.2024 года № 52528-ИФ/09, прил.1 ОЗП=34,6; ЭМ=13,15; ЗПМ=34,6; МАТ=9,57
| Благоустройство (ремонтно-строительные) | [21 empty] | Благоустройство (ремонтно-строительные)
|  |  | Накладные расходы 102% ФОТ (от 483) | 11: 493
|  |  | Сметная прибыль 54% ФОТ (от 483) | 11: 261
642 | ФССЦпг-01-01-01-041 Приказ Минстроя России от 26.12.2019 №876/пр | Погрузо-разгрузочные работы при автомобильных перевозках: Погрузка мусора строительного с погрузкой вручную ( деф.вед.разд.8 п.10 ) |  | 1 т груза | 1.728 | 565.19 |  | 565.19 |  |  | 977 |  | 977 |  | 0 | 0 |  |  |  |  | Погрузо-разгрузочные работы при автомобильных перевозках: Погрузка мусора строительного с погрузкой вручную ( деф.вед.разд.8 п.10 )
Объем=0,72*2,4
| 1 | ИНДЕКС К ПОЗИЦИИ: Прочие объекты (56), ФЕР, 3 кв 2024 (СМР),Письмо Минстроя России от 10.09.2024 года № 52528-ИФ/09, прил.1 ОЗП=34,6; ЭМ=13,15; ЗПМ=34,6; МАТ=9,57 | [19 empty] | ИНДЕКС К ПОЗИЦИИ: Прочие объекты (56), ФЕР, 3 кв 2024 (СМР),Письмо Минстроя России от 10.09.2024 года № 52528-ИФ/09, прил.1 ОЗП=34,6; ЭМ=13,15; ЗПМ=34,6; МАТ=9,57
| Отдельные виды затрат, относимые на стоимость строительных работ | [21 empty] | Отдельные виды затрат, относимые на стоимость строительных работ
643 | ФССЦпг-03-21-01-002 Приказ Минстроя России от 26.12.2019 №876/пр | Перевозка грузов (мусор строительный) автомобилями-самосвалами грузоподъемностью 10 т работающих вне карьера на расстояние: I класс груза до 2 км. ( деф.вед.разд.8 п.10 ) |  | 1 т груза | 1.728 | 46.36 |  | 46.36 |  |  | 80 |  | 80 |  | 0 | 0 |  |  |  |  | Перевозка грузов (мусор строительный) автомобилями-самосвалами грузоподъемностью 10 т работающих вне карьера на расстояние: I класс груза до 2 км. ( деф.вед.разд.8 п.10 )
| 3 | ИНДЕКС К ПОЗИЦИИ: Автомобили-самосвалы (56), ФЕР, 3 кв 2023 (ПГ2), Письмо Минстроя России от 10.08.2023г. №21491-ОГ/09, прил.2 ЭМ=12,01; МАТ=12,01 | [19 empty] | ИНДЕКС К ПОЗИЦИИ: Автомобили-самосвалы (56), ФЕР, 3 кв 2023 (ПГ2), Письмо Минстроя России от 10.08.2023г. №21491-ОГ/09, прил.2 ЭМ=12,01; МАТ=12,01
| Перевозка грузов автотранспортом (Автомобили-самосвалы) | [21 empty] | Перевозка грузов автотранспортом (Автомобили-самосвалы)
644 | ФЕР01-01-003-15 Приказ Минстроя России от 26.12.2019 №876/пр | Разработка грунта в отвал экскаваторами "драглайн" или "обратная лопата" с ковшом вместимостью: 0,5 (0,5-0,63) м3, группа грунтов 3 ( деф.вед.разд.8 п.11 ) |  | 1000 м3 | 0.0045 | 45625.75 | 3940.25 | 41685.5 | 14807.07 |  | 205 | 18 | 187 | 67 | 14.6 | 0.07 |  |  |  |  | Разработка грунта в отвал экскаваторами "драглайн" или "обратная лопата" с ковшом вместимостью: 0,5 (0,5-0,63) м3, группа грунтов 3 ( деф.вед.разд.8 п.11 )
Объем=4,5 / 1000
| 1 | ИНДЕКС К ПОЗИЦИИ: Прочие объекты (56), ФЕР, 3 кв 2024 (СМР),Письмо Минстроя России от 10.09.2024 года № 52528-ИФ/09, прил.1 ОЗП=34,6; ЭМ=13,15; ЗПМ=34,6; МАТ=9,57 | [19 empty] | ИНДЕКС К ПОЗИЦИИ: Прочие объекты (56), ФЕР, 3 кв 2024 (СМР),Письмо Минстроя России от 10.09.2024 года № 52528-ИФ/09, прил.1 ОЗП=34,6; ЭМ=13,15; ЗПМ=34,6; МАТ=9,57
| Земляные работы, выполняемые механизированным способом | [21 empty] | Земляные работы, выполняемые механизированным способом
|  |  | Накладные расходы 92% ФОТ (от 98) | 11: 90
|  |  | Сметная прибыль 46%*0.85 ФОТ (от 98) | 11: 38
645 | Эл.цех, Производство №1 | Осмотр заземляющего устройства здания насосной №5 Блока ВОТ, при необходимости ремонт, согласно акту отбраковки ( деф.вед.разд.8 п.11 ) |  | 5: 0; 15: 0; 16: 0 |  |  |  |  | Осмотр заземляющего устройства здания насосной №5 Блока ВОТ, при необходимости ремонт, согласно акту отбраковки ( деф.вед.разд.8 п.11 )
| Ремонт технологического оборудования | [21 empty] | Ремонт технологического оборудования
646 | ФЕР01-01-033-02 Приказ Минстроя России от 26.12.2019 №876/пр | Засыпка траншей и котлованов с перемещением грунта до 5 м бульдозерами мощностью: 59 кВт (80 л.с.), группа грунтов 2 ( деф.вед.разд.8 п.12 ) |  | 1000 м3 | 0.0045 | 6303.19 |  | 6303.19 | 3235.1 |  | 28 |  | 28 | 15 | 0 | 0 |  |  |  |  | Засыпка траншей и котлованов с перемещением грунта до 5 м бульдозерами мощностью: 59 кВт (80 л.с.), группа грунтов 2 ( деф.вед.разд.8 п.12 )
Объем=4,5 / 1000
| 1 | ИНДЕКС К ПОЗИЦИИ: Прочие объекты (56), ФЕР, 3 кв 2024 (СМР),Письмо Минстроя России от 10.09.2024 года № 52528-ИФ/09, прил.1 ОЗП=34,6; ЭМ=13,15; ЗПМ=34,6; МАТ=9,57 | [19 empty] | ИНДЕКС К ПОЗИЦИИ: Прочие объекты (56), ФЕР, 3 кв 2024 (СМР),Письмо Минстроя России от 10.09.2024 года № 52528-ИФ/09, прил.1 ОЗП=34,6; ЭМ=13,15; ЗПМ=34,6; МАТ=9,57
| Земляные работы, выполняемые механизированным способом | [21 empty] | Земляные работы, выполняемые механизированным способом
|  |  | Накладные расходы 92% ФОТ (от 17) | 11: 16
|  |  | Сметная прибыль 46%*0.85 ФОТ (от 17) | 11: 7
647 | ФЕР01-02-005-01 Приказ Минстроя России от 26.12.2019 №876/пр | Уплотнение грунта пневматическими трамбовками, группа грунтов: 1-2 ( деф.вед.разд.8 п.12 ) |  | 100 м3 | 0.045 | 6874.83 | 3698.05 | 3176.78 | 912.06 |  | 309 | 166 | 143 | 41 | 12.53 | 0.56 |  |  |  |  | Уплотнение грунта пневматическими трамбовками, группа грунтов: 1-2 ( деф.вед.разд.8 п.12 )
Объем=4,5 / 100
| 1 | ИНДЕКС К ПОЗИЦИИ: Прочие объекты (56), ФЕР, 3 кв 2024 (СМР),Письмо Минстроя России от 10.09.2024 года № 52528-ИФ/09, прил.1 ОЗП=34,6; ЭМ=13,15; ЗПМ=34,6; МАТ=9,57 | [19 empty] | ИНДЕКС К ПОЗИЦИИ: Прочие объекты (56), ФЕР, 3 кв 2024 (СМР),Письмо Минстроя России от 10.09.2024 года № 52528-ИФ/09, прил.1 ОЗП=34,6; ЭМ=13,15; ЗПМ=34,6; МАТ=9,57
| Земляные работы, выполняемые механизированным способом | [21 empty] | Земляные работы, выполняемые механизированным способом
|  |  | Накладные расходы 92% ФОТ (от 238) | 11: 219
|  |  | Сметная прибыль 46%*0.85 ФОТ (от 238) | 11: 93
648 | ФЕР27-04-001-04 Приказ Минстроя России от 01.06.2020 №294/пр | Устройство подстилающих и выравнивающих слоев оснований: из щебня ( деф.вед.разд.8 п.13 ) |  | 100 м3 | 0.0135 | 75277.95 | 5993.76 | 69284.19 | 9261.38 |  | 1016 | 81 | 935 | 125 | 21.6 | 0.29 |  |  |  |  | Устройство подстилающих и выравнивающих слоев оснований: из щебня ( деф.вед.разд.8 п.13 )
Объем=1,35 / 100
5 441,99 = 5 459,07 - 7 x 2,44
| 1 | ИНДЕКС К ПОЗИЦИИ: Прочие объекты (56), ФЕР, 3 кв 2024 (СМР),Письмо Минстроя России от 10.09.2024 года № 52528-ИФ/09, прил.1 ОЗП=34,6; ЭМ=13,15; ЗПМ=34,6; МАТ=9,57 | [19 empty] | ИНДЕКС К ПОЗИЦИИ: Прочие объекты (56), ФЕР, 3 кв 2024 (СМР),Письмо Минстроя России от 10.09.2024 года № 52528-ИФ/09, прил.1 ОЗП=34,6; ЭМ=13,15; ЗПМ=34,6; МАТ=9,57
| Автомобильные дороги | [21 empty] | Автомобильные дороги
|  |  | Накладные расходы 147% ФОТ (от 237) | 11: 348
|  |  | Сметная прибыль 134%*0.85 ФОТ (от 237) | 11: 270
649 | ФССЦ-02.2.05.04-1777 Приказ Минстроя России от 26.12.2019 №876/пр | Щебень М 800, фракция 20-40 мм. (материал подрядчика) |  | 4: м3; 5: 1.701; 6: 1037.39; 11: 1765; 15: 0; 16: 0 |  |  |  |  | Щебень М 800, фракция 20-40 мм. (материал подрядчика)
Объем=1,35*1,26
| 1 | ИНДЕКС К ПОЗИЦИИ: Прочие объекты (56), ФЕР, 3 кв 2024 (СМР),Письмо Минстроя России от 10.09.2024 года № 52528-ИФ/09, прил.1 ОЗП=34,6; ЭМ=13,15; ЗПМ=34,6; МАТ=9,57 | [19 empty] | ИНДЕКС К ПОЗИЦИИ: Прочие объекты (56), ФЕР, 3 кв 2024 (СМР),Письмо Минстроя России от 10.09.2024 года № 52528-ИФ/09, прил.1 ОЗП=34,6; ЭМ=13,15; ЗПМ=34,6; МАТ=9,57
| Материалы для строительных работ | [21 empty] | Материалы для строительных работ
650 | Эл.цех, Производство №1,подрядчик | Произвести проверку защитных проводников и заземляющих устройств, при необходимости ремонт, согласно акту отбраковки ( деф.вед.разд.8 п.14 ) |  | 4: шт; 5: 1; 15: 0; 16: 0 |  |  |  |  | Произвести проверку защитных проводников и заземляющих устройств, при необходимости ремонт, согласно акту отбраковки ( деф.вед.разд.8 п.14 )
| Ремонт технологического оборудования | [21 empty] | Ремонт технологического оборудования
Итого прямые затраты по разделу в текущих ценах |  |  |  | 11: 5050; 12: 586; 13: 2699; 14: 347; 16: 2.04 | [8 empty] | Итого прямые затраты по разделу в текущих ценах
Итого прямые затраты по разделу с учетом коэффициентов к итогам |  |  |  | 11: 5384; 12: 674; 13: 2945; 14: 399; 16: 2.34 | [8 empty] | Итого прямые затраты по разделу с учетом коэффициентов к итогам
Накладные расходы |  |  |  | 11: 1166 | [8 empty] | Накладные расходы
Сметная прибыль |  |  |  | 11: 669 | [8 empty] | Сметная прибыль
Итого по разделу 6 Электротехнические работы |  |  |  | 11: 7219; 16: 2.34 | [8 empty] | Итого по разделу 6 Электротехнические работы
Раздел 7. КИПиА | [18 empty] | Раздел 7. КИПиА
651 | КИПиА | Провести ревизию, при необходимости произвести ремонт диафрагм расхода с ревизией вентилей заборных точек. ( деф.вед.разд.9 п.1 ) |  | 4: шт; 5: 24; 15: 0; 16: 0 |  |  |  |  | Провести ревизию, при необходимости произвести ремонт диафрагм расхода с ревизией вентилей заборных точек. ( деф.вед.разд.9 п.1 )
| Ремонт технологического оборудования | [21 empty] | Ремонт технологического оборудования
652 | КИПиА | Произвести ревизию при необходимости ремонт поплавковых уровней Ду250 Ру40 ( деф.вед.разд.9 п.2 ) |  | 4: шт; 5: 10; 15: 0; 16: 0 |  |  |  |  | Произвести ревизию при необходимости ремонт поплавковых уровней Ду250 Ру40 ( деф.вед.разд.9 п.2 )
| Ремонт технологического оборудования | [21 empty] | Ремонт технологического оборудования
653 | КИПиА | Произвести ревизию уровней электродегидраторов Э-1, Э-2, Э-3 при необходимости отремонтировать Ду50 Ру16 ( деф.вед.разд.9 п.3 ) |  | 4: шт; 5: 3; 15: 0; 16: 0 |  |  |  |  | Произвести ревизию уровней электродегидраторов Э-1, Э-2, Э-3 при необходимости отремонтировать Ду50 Ру16 ( деф.вед.разд.9 п.3 )
| Ремонт технологического оборудования | [21 empty] | Ремонт технологического оборудования
654 | КИПиА | Произвести ревизию дифманометрического уровня колонны К-1, К-2, Е-1, Г-1, Е-2, Г-2, при необходимости отремонтировать ( деф.вед.разд.9 п.4 ) |  | 4: шт; 5: 10; 15: 0; 16: 0 |  |  |  |  | Произвести ревизию дифманометрического уровня колонны К-1, К-2, Е-1, Г-1, Е-2, Г-2, при необходимости отремонтировать ( деф.вед.разд.9 п.4 )
| Ремонт технологического оборудования | [21 empty] | Ремонт технологического оборудования
655 | КИПиА | Произвести ревизию приборов "фаза -70" ( деф.вед.разд.9 п.5 ) |  | 4: шт; 5: 6; 15: 0; 16: 0 |  |  |  |  | Произвести ревизию приборов "фаза -70" ( деф.вед.разд.9 п.5 )
| Ремонт технологического оборудования | [21 empty] | Ремонт технологического оборудования
656 | КИПиА | Произвести ревизию при необходимости ремонт термопар на аппаратах и трубопроводах ( деф.вед.разд.9 п.6 ) |  | 4: шт; 5: 79; 15: 0; 16: 0 |  |  |  |  | Произвести ревизию при необходимости ремонт термопар на аппаратах и трубопроводах ( деф.вед.разд.9 п.6 )
| Ремонт технологического оборудования | [21 empty] | Ремонт технологического оборудования
657 | КИПиА | Произвести госповерку манометров. Отбракованные манометры заменить ( деф.вед.разд.9 п.7 ) |  | 4: шт; 5: 37; 15: 0; 16: 0 |  |  |  |  | Произвести госповерку манометров. Отбракованные манометры заменить ( деф.вед.разд.9 п.7 )
| Ремонт технологического оборудования | [21 empty] | Ремонт технологического оборудования
658 | КИПиА | Снять, провести госповерку ЭКМ в насосных, после окончания работ поставить. Отбракованные заменить. ( деф.вед.разд.9 п.8 ) |  | 4: шт; 5: 80; 15: 0; 16: 0 |  |  |  |  | Снять, провести госповерку ЭКМ в насосных, после окончания работ поставить. Отбракованные заменить. ( деф.вед.разд.9 п.8 )
| Ремонт технологического оборудования | [21 empty] | Ремонт технологического оборудования
659 | КИПиА | Произвести ревизию расходомеров ( деф.вед.разд.9 п.9 ) |  | 4: шт; 5: 48; 15: 0; 16: 0 |  |  |  |  | Произвести ревизию расходомеров ( деф.вед.разд.9 п.9 )
| Ремонт технологического оборудования | [21 empty] | Ремонт технологического оборудования
660 | КИПиА | Произвести ревизию сигнализации по контролю t-ры подшипников насосов, с составлением акта ( деф.вед.разд.9 п.10 ) |  | 4: шт; 5: 37; 15: 0; 16: 0 |  |  |  |  | Произвести ревизию сигнализации по контролю t-ры подшипников насосов, с составлением акта ( деф.вед.разд.9 п.10 )
| Ремонт технологического оборудования | [21 empty] | Ремонт технологического оборудования
661 | КИПиА | Произвести ревизию сигнализаторов по контролю работы вентиляции, дистанционного отключения вентиляции ( деф.вед.разд.9 п.11 ) |  | 4: шт; 5: 12; 15: 0; 16: 0 |  |  |  |  | Произвести ревизию сигнализаторов по контролю работы вентиляции, дистанционного отключения вентиляции ( деф.вед.разд.9 п.11 )
| Ремонт технологического оборудования | [21 empty] | Ремонт технологического оборудования
662 | КИПиА | Проверить работоспособность газоанализаторов СТМ-10 и их блокировку с аварийными вентиляционными системами ( деф.вед.разд.9 п.12 ) |  | 4: шт; 5: 3; 15: 0; 16: 0 |  |  |  |  | Проверить работоспособность газоанализаторов СТМ-10 и их блокировку с аварийными вентиляционными системами ( деф.вед.разд.9 п.12 )
| Ремонт технологического оборудования | [21 empty] | Ремонт технологического оборудования
663 | КИПиА | Провести ревизию датчиков давления ( деф.вед.разд.9 п.13 ) |  | 4: шт; 5: 40; 15: 0; 16: 0 |  |  |  |  | Провести ревизию датчиков давления ( деф.вед.разд.9 п.13 )
| Ремонт технологического оборудования | [21 empty] | Ремонт технологического оборудования
664 | КИПиА | Провести ревизию датчиков покасания пламени основных и пилотных горелок печей П-1, П-2 при необходимости заменить ( деф.вед.разд.9 п.14 ) |  | 4: шт; 5: 56; 15: 0; 16: 0 |  |  |  |  | Провести ревизию датчиков покасания пламени основных и пилотных горелок печей П-1, П-2 при необходимости заменить ( деф.вед.разд.9 п.14 )
| Ремонт технологического оборудования | [21 empty] | Ремонт технологического оборудования
665 | КИПиА,РМЦ | Ремонт регулирующих клапанов:Регулирующий клапан “CAMFLEX” поз.254 Ду25 (подкачка свежего Дл в Е-11)-1шт.,Регулирующий клапан “CAMFLEX” поз.195 Ду40 (откачка Дл с Е-11)-1шт.,Регулирующий клапан “CAMFLEX” поз.201 Ду80 (бензин с Е-1)-1шт.,Регулирующий клапан “CAMFLEX” поз.46 Ду50 (мазут П-2 пр. поток)-1шт.,Отсекающий клапан “CAMFLEX” поз. FIC-1,1a Ду80 (Сырая нефть)-2шт.( деф.вед.разд.9 п.15 ) |  | 4: шт; 5: 6; 15: 0; 16: 0 |  |  |  |  | Ремонт регулирующих клапанов:Регулирующий клапан “CAMFLEX” поз.254 Ду25 (подкачка свежего Дл в Е-11)-1шт.,Регулирующий клапан “CAMFLEX” поз.195 Ду40 (откачка Дл с Е-11)-1шт.,Регулирующий клапан “CAMFLEX” поз.201 Ду80 (бензин с Е-1)-1шт.,Регулирующий клапан “CAMFLEX” поз.46 Ду50 (мазут П-2 пр. поток)-1шт.,Отсекающий клапан “CAMFLEX” поз. FIC-1,1a Ду80 (Сырая нефть)-2шт.( деф.вед.разд.9 п.15 )
Объем=1+1+1+1+2
| Ремонт технологического оборудования | [21 empty] | Ремонт технологического оборудования
Раздел 8. Диагностика и освидетельствование | [18 empty] | Раздел 8. Диагностика и освидетельствование
666 | НЭО | Произвести ЭПБ колоннам К-2,К-3 ( деф.вед.разд.10 п.1 ) |  | 4: шт; 5: 2; 15: 0; 16: 0 |  |  |  |  | Произвести ЭПБ колоннам К-2,К-3 ( деф.вед.разд.10 п.1 )
| Ремонт технологического оборудования | [21 empty] | Ремонт технологического оборудования
667 | НЭО | Произвести ЭПБ, емкости Е-11 ( деф.вед.разд.10 п.2 ) |  | 4: шт; 5: 1; 15: 0; 16: 0 |  |  |  |  | Произвести ЭПБ, емкости Е-11 ( деф.вед.разд.10 п.2 )
| Ремонт технологического оборудования | [21 empty] | Ремонт технологического оборудования
668 | НЭО | Произвести ЭПБ теплообменника Т-13 ( деф.вед.разд.10 п.3 ) |  | 4: шт; 5: 1; 15: 0; 16: 0 |  |  |  |  | Произвести ЭПБ теплообменника Т-13 ( деф.вед.разд.10 п.3 )
| Ремонт технологического оборудования | [21 empty] | Ремонт технологического оборудования
669 | НЭО | Произвести ЭПБ КВО-1в,2в ( деф.вед.разд.10 п.4 ) |  | 4: шт; 5: 2; 15: 0; 16: 0 |  |  |  |  | Произвести ЭПБ КВО-1в,2в ( деф.вед.разд.10 п.4 )
| Ремонт технологического оборудования | [21 empty] | Ремонт технологического оборудования
670 | НЭО | Провести экспертизу промышленной безопасности трубопроводам: №4,9,24,29 ( деф.вед.разд.10 п.5 ) |  | 4: шт; 5: 4; 15: 0; 16: 0 |  |  |  |  | Провести экспертизу промышленной безопасности трубопроводам: №4,9,24,29 ( деф.вед.разд.10 п.5 )
| Ремонт технологического оборудования | [21 empty] | Ремонт технологического оборудования
671 | НЭО | Произвести ЭПБ дымовым трубам установки ( деф.вед.разд.10 п.6 ) |  | 4: шт; 5: 2; 15: 0; 16: 0 |  |  |  |  | Произвести ЭПБ дымовым трубам установки ( деф.вед.разд.10 п.6 )
| Ремонт технологического оборудования | [21 empty] | Ремонт технологического оборудования
672 | НЭО | Произвести ЭПБ дымовой трубы блока ВОТ( деф.вед.разд.10 п.7 ) |  | 4: шт; 5: 1; 15: 0; 16: 0 |  |  |  |  | Произвести ЭПБ дымовой трубы блока ВОТ( деф.вед.разд.10 п.7 )
| Ремонт технологического оборудования | [21 empty] | Ремонт технологического оборудования
673 | НЭО | Произвести ЭПБ насосным №1;2;3;4;5 ( деф.вед.разд.10 п.8 ) |  | 4: шт; 5: 5; 15: 0; 16: 0 |  |  |  |  | Произвести ЭПБ насосным №1;2;3;4;5 ( деф.вед.разд.10 п.8 )
| Ремонт технологического оборудования | [21 empty] | Ремонт технологического оборудования
674 | НЭО | Произвести ТО (Аэродинамические испытания ) вентсистем (ПУ-1, ПУ-1а), (ПУ-2, ПУ-2а), (ПУ-3, ПУ-3а), (ПУ-4, ПУ-4а), (ПУ-5, ПУ-5а), (ПУ-6, ПУ-6а), (ПУ-7, ПУ-7а), (ВУ-1, ВУ-1а), (ВУ-2, ВУ-2а),(ВУ-3, ВУ-3а), (ВУ-4, ВУ-4а), АВУ-1, АВУ-2, АВУ-3, АВУ-4 ( деф.вед.разд.10 п.9 ) |  | 4: шт; 5: 26; 15: 0; 16: 0 |  |  |  |  | Произвести ТО (Аэродинамические испытания ) вентсистем (ПУ-1, ПУ-1а), (ПУ-2, ПУ-2а), (ПУ-3, ПУ-3а), (ПУ-4, ПУ-4а), (ПУ-5, ПУ-5а), (ПУ-6, ПУ-6а), (ПУ-7, ПУ-7а), (ВУ-1, ВУ-1а), (ВУ-2, ВУ-2а),(ВУ-3, ВУ-3а), (ВУ-4, ВУ-4а), АВУ-1, АВУ-2, АВУ-3, АВУ-4 ( деф.вед.разд.10 п.9 )
| Ремонт технологического оборудования | [21 empty] | Ремонт технологического оборудования
675 | НЭО | Произвести ЭПБ насосам Н-3/3А/3Б;Н-5/5А;Н-7/7А;Н-12;Н-14/14А;Н-15;Н-24/24А выявленные дефекты устранить ( деф.вед.разд.10 п.10 ) |  | 4: шт; 5: 13; 15: 0; 16: 0 |  |  |  |  | Произвести ЭПБ насосам Н-3/3А/3Б;Н-5/5А;Н-7/7А;Н-12;Н-14/14А;Н-15;Н-24/24А выявленные дефекты устранить ( деф.вед.разд.10 п.10 )
| Ремонт технологического оборудования | [21 empty] | Ремонт технологического оборудования
676 | НЭО | Произвести освидетельствование (ревизию технологических трубопроводов №2, 3, 5, 6, 8, 10, 11, 12, 13, 14, 16, 17, 18, 19, 20, 21, 22, 23, 25, 27, 28, 30, 31, 32, 33, 34, 35, 36, 37, 38 ) ( деф.вед.разд.10 п.11 ) |  | 4: шт; 5: 32; 15: 0; 16: 0 |  |  |  |  | Произвести освидетельствование (ревизию технологических трубопроводов №2, 3, 5, 6, 8, 10, 11, 12, 13, 14, 16, 17, 18, 19, 20, 21, 22, 23, 25, 27, 28, 30, 31, 32, 33, 34, 35, 36, 37, 38 ) ( деф.вед.разд.10 п.11 )
| Ремонт технологического оборудования | [21 empty] | Ремонт технологического оборудования
677 | НЭО | Произвести ЭПБ предохранительным клапанам СППК-4 ( деф.вед.разд.10 п.12 ) |  | 5: 0; 15: 0; 16: 0 |  |  |  |  | Произвести ЭПБ предохранительным клапанам СППК-4 ( деф.вед.разд.10 п.12 )
| Ремонт технологического оборудования | [21 empty] | Ремонт технологического оборудования
Раздел 9. Разные работы | [18 empty] | Раздел 9. Разные работы
678 | ОВПО | Привести в соответствии с ПЛАС средства газозащиты: а) аварийные и личные фильтрующие противогазы-38шт; б) аварийные и рабочие ПШ-1-4шт. ( деф.вед.разд.11 п.1 ) |  | 4: шт; 5: 42; 15: 0; 16: 0 |  |  |  |  | Привести в соответствии с ПЛАС средства газозащиты: а) аварийные и личные фильтрующие противогазы-38шт; б) аварийные и рабочие ПШ-1-4шт. ( деф.вед.разд.11 п.1 )
Объем=38+4
| Ремонт технологического оборудования | [21 empty] | Ремонт технологического оборудования
679 | Производство №1 | Произвести осмотр при необходимости чистку колодцев промышленной канализации по территории установки ( деф.вед.разд.11 п.2 ) |  | 4: шт; 5: 36; 15: 0; 16: 0 |  |  |  |  | Произвести осмотр при необходимости чистку колодцев промышленной канализации по территории установки ( деф.вед.разд.11 п.2 )
| Ремонт технологического оборудования | [21 empty] | Ремонт технологического оборудования
680 | Производство №1 | Произвести чистку трубопроводов канализации оборотной воды и промстоков Ду250,300,350 гидродинамическим или гидровихревым методами ( деф.вед.разд.11 п.3 ) |  | 4: п.м.; 5: 520; 15: 0; 16: 0 |  |  |  |  | Произвести чистку трубопроводов канализации оборотной воды и промстоков Ду250,300,350 гидродинамическим или гидровихревым методами ( деф.вед.разд.11 п.3 )
| Ремонт технологического оборудования | [21 empty] | Ремонт технологического оборудования
Итого прямые затраты по смете в текущих ценах |  |  |  | 11: 6951645; 12: 3984268; 13: 2178446; 14: 638610; 16: 11903.26 | [9 empty] | Итого прямые затраты по смете в текущих ценах
Итого прямые затраты по смете с учетом коэффициентов к итогам |  |  |  | 11: 8016599; 12: 4796556; 13: 2431112; 14: 701998; 16: 14384.95 | [9 empty] | Итого прямые затраты по смете с учетом коэффициентов к итогам
Накладные расходы |  |  |  | 11: 4575448 | [9 empty] | Накладные расходы
Сметная прибыль |  |  |  | 11: 3085042 | [9 empty] | Сметная прибыль
Итоги по смете: | [25 empty] | Итоги по смете:
Итого по разделу 1 Технологические печи |  |  |  | 11: 419895; 16: 435.24 | [10 empty] | Итого по разделу 1 Технологические печи
Итого по разделу 2 Емкостное оборудование |  |  |  | 11: 4863653; 16: 5426.55 | [10 empty] | Итого по разделу 2 Емкостное оборудование
Итого по разделу 3 Теплообменное оборудование |  |  |  | 11: 6439478; 16: 5464.53 | [10 empty] | Итого по разделу 3 Теплообменное оборудование
Итого по разделу 4 Технологические трубопроводы |  |  |  | 11: 3930754; 16: 3039.34 | [10 empty] | Итого по разделу 4 Технологические трубопроводы
Итого по разделу 5 Отопление и вентиляция |  |  |  | 11: 16090; 16: 16.95 | [10 empty] | Итого по разделу 5 Отопление и вентиляция
Итого по разделу 6 Электротехнические работы |  |  |  | 11: 7219; 16: 2.34 | [10 empty] | Итого по разделу 6 Электротехнические работы
Итого |  |  |  | 11: 15677089; 16: 14384.95 | [10 empty] | Итого
В том числе: | [26 empty] | В том числе:
Материалы |  |  |  | 11: 788931 | [10 empty] | Материалы
Машины и механизмы |  |  |  | 11: 2431112 | [10 empty] | Машины и механизмы
ФОТ |  |  |  | 11: 5498554 | [10 empty] | ФОТ
Накладные расходы |  |  |  | 11: 4575448 | [10 empty] | Накладные расходы
Сметная прибыль |  |  |  | 11: 3085042 | [10 empty] | Сметная прибыль
Возврат материалов заказчика -МатЗак |  |  |  | 11: -516865 | [10 empty] | Возврат материалов заказчика -МатЗак
ВСЕГО по смете |  |  |  | 11: 15160224; 16: 14384.95 | [11 empty] | ВСЕГО по смете
Материалы заказчика | [25 empty] | Материалы заказчика
01.7.03.01-0006 Вода химически очищенная, "м3" Кол-во: 87,5{п.222} |  |  |  | 11: 8935 | [10 empty] | 01.7.03.01-0006 Вода химически очищенная, "м3" Кол-во: 87,5{п.222}
01.7.03.01-0006 Вода химически очищенная, "м3" Кол-во: 175{п.99} |  |  |  | 11: 17869 | [10 empty] | 01.7.03.01-0006 Вода химически очищенная, "м3" Кол-во: 175{п.99}
113-12015-4 Трубы стальные бесшовные для нефтеперерабатывающей и нефтехимической промышленности из стали15х5мм. диам.57х6мм. ГОСТ550-75 прим. ( материал заказчика), "м" Кол-во: 0,3{п.609} |  |  |  | 11: 335 | [10 empty] | 113-12015-4 Трубы стальные бесшовные для нефтеперерабатывающей и нефтехимической промышленности из стали15х5мм. диам.57х6мм. ГОСТ550-75 прим. ( материал заказчика), "м" Кол-во: 0,3{п.609}
113-12088-4 Трубы стальные бесшовные для нефтеперерабатывающей и нефтехимической промышленности диам219х10мм. ГОСТ550-75 стали15х5м ( материал заказчика), "м" Кол-во: 0,6{п.613} |  |  |  | 11: 4923 | [10 empty] | 113-12088-4 Трубы стальные бесшовные для нефтеперерабатывающей и нефтехимической промышленности диам219х10мм. ГОСТ550-75 стали15х5м ( материал заказчика), "м" Кол-во: 0,6{п.613}
ФССЦ-01.1.02.04-0012 Картон асбестовый общего назначения,толщина 5мм. Асбест листовой δ=5мм. ( материал заказчика ), "т" Кол-во: 0,04{п.78} |  |  |  | 11: 1929 | [10 empty] | ФССЦ-01.1.02.04-0012 Картон асбестовый общего назначения,толщина 5мм. Асбест листовой δ=5мм. ( материал заказчика ), "т" Кол-во: 0,04{п.78}
ФССЦ-18.1.02.01-0023 Задвижка ( вентиль) клиновая с выдвижным шпинделем 30Б2бк, номинальное давление 2,5 МПа (25 кгс/см2), присоединение к трубопроводу муфтовое, номинальный диаметр 25 мм. ( материал заказчика ), "шт" Кол-во: 3{п.521} |  |  |  | 11: 20857 | [10 empty] | ФССЦ-18.1.02.01-0023 Задвижка ( вентиль) клиновая с выдвижным шпинделем 30Б2бк, номинальное давление 2,5 МПа (25 кгс/см2), присоединение к трубопроводу муфтовое, номинальный диаметр 25 мм. ( материал заказчика ), "шт" Кол-во: 3{п.521}
ФССЦ-18.1.02.01-0081 Задвижка клиновая с выдвижным шпинделем 30с41нж (ЗКЛ2-16), номинальное давление 1,6 МПа (16 кгс/см2), присоединение к трубопроводу фланцевое, номинальный диаметр 50 мм. ( материал заказчика ), "шт" Кол-во: 21{п.512} |  |  |  | 11: 122445 | [10 empty] | ФССЦ-18.1.02.01-0081 Задвижка клиновая с выдвижным шпинделем 30с41нж (ЗКЛ2-16), номинальное давление 1,6 МПа (16 кгс/см2), присоединение к трубопроводу фланцевое, номинальный диаметр 50 мм. ( материал заказчика ), "шт" Кол-во: 21{п.512}
ФССЦ-18.1.02.01-0081 Задвижка клиновая с выдвижным шпинделем 30с41нж (ЗКЛ2-16), номинальное давление 1,6 МПа (16 кгс/см2), присоединение к трубопроводу фланцевое, номинальный диаметр 50 мм. прим. ЗКЛ Ду50 Ру16 в комплекте с КОП ( материал заказчика ), "компл." Кол-во: 1{п.620} |  |  |  | 11: 5831 | [10 empty] | ФССЦ-18.1.02.01-0081 Задвижка клиновая с выдвижным шпинделем 30с41нж (ЗКЛ2-16), номинальное давление 1,6 МПа (16 кгс/см2), присоединение к трубопроводу фланцевое, номинальный диаметр 50 мм. прим. ЗКЛ Ду50 Ру16 в комплекте с КОП ( материал заказчика ), "компл." Кол-во: 1{п.620}
ФССЦ-18.1.02.01-0084 Задвижка клиновая с выдвижным шпинделем 30с41нж (ЗКЛ2-16), номинальное давление 1,6 МПа (16 кгс/см2), присоединение к трубопроводу фланцевое, номинальный диаметр 150 мм. ( материал заказчика ), "шт" Кол-во: 4{п.515} |  |  |  | 11: 90088 | [10 empty] | ФССЦ-18.1.02.01-0084 Задвижка клиновая с выдвижным шпинделем 30с41нж (ЗКЛ2-16), номинальное давление 1,6 МПа (16 кгс/см2), присоединение к трубопроводу фланцевое, номинальный диаметр 150 мм. ( материал заказчика ), "шт" Кол-во: 4{п.515}
ФССЦ-18.1.02.01-0085 Задвижка клиновая с выдвижным шпинделем 30с41нж (ЗКЛ2-16), номинальное давление 1,6 МПа (16 кгс/см2), присоединение к трубопроводу фланцевое, номинальный диаметр 200 мм. ( материал заказчика ), "шт" Кол-во: 1{п.518} |  |  |  | 11: 33230 | [10 empty] | ФССЦ-18.1.02.01-0085 Задвижка клиновая с выдвижным шпинделем 30с41нж (ЗКЛ2-16), номинальное давление 1,6 МПа (16 кгс/см2), присоединение к трубопроводу фланцевое, номинальный диаметр 200 мм. ( материал заказчика ), "шт" Кол-во: 1{п.518}
ФССЦ-23.3.03.02-0021 Трубы стальные бесшовные горячедеформированные со снятой фаской из стали марок 15, 20, 35, наружный диаметр 32 мм, толщина стенки 4 мм. прим. Трубы стальные бесшовные, наружный диаметр 32 мм, толщина стенки 6 мм. ( материал заказчика ), "м" Кол-во: 259,5{п.591} |  |  |  | 11: 69263 | [10 empty] | ФССЦ-23.3.03.02-0021 Трубы стальные бесшовные горячедеформированные со снятой фаской из стали марок 15, 20, 35, наружный диаметр 32 мм, толщина стенки 4 мм. прим. Трубы стальные бесшовные, наружный диаметр 32 мм, толщина стенки 6 мм. ( материал заказчика ), "м" Кол-во: 259,5{п.591}
ФССЦ-23.3.03.02-0021 Трубы стальные бесшовные горячедеформированные со снятой фаской из стали марок 15, 20, 35, наружный диаметр 32 мм, толщина стенки 4 мм. прим. Трубы стальные бесшовные, наружный диаметр 32 мм, толщина стенки 6 мм. ( материал заказчика ), "м" Кол-во: 363,3{п.595} |  |  |  | 11: 96968 | [10 empty] | ФССЦ-23.3.03.02-0021 Трубы стальные бесшовные горячедеформированные со снятой фаской из стали марок 15, 20, 35, наружный диаметр 32 мм, толщина стенки 4 мм. прим. Трубы стальные бесшовные, наружный диаметр 32 мм, толщина стенки 6 мм. ( материал заказчика ), "м" Кол-во: 363,3{п.595}
ФССЦ-23.3.03.02-0021 Трубы стальные бесшовные горячедеформированные со снятой фаской из стали марок 15, 20, 35, наружный диаметр 32 мм, толщина стенки 4 мм. прим. Трубы стальные бесшовные, наружный диаметр 32 мм, толщина стенки 6 мм. ( материал заказчика ), "м" Кол-во: 134,94{п.599} |  |  |  | 11: 36017 | [10 empty] | ФССЦ-23.3.03.02-0021 Трубы стальные бесшовные горячедеформированные со снятой фаской из стали марок 15, 20, 35, наружный диаметр 32 мм, толщина стенки 4 мм. прим. Трубы стальные бесшовные, наружный диаметр 32 мм, толщина стенки 6 мм. ( материал заказчика ), "м" Кол-во: 134,94{п.599}
ФССЦ-23.3.03.02-0035 Трубы стальные бесшовные горячедеформированные со снятой фаской из стали марок 15, 20, 35, наружный диаметр 57 мм, толщина стенки 6 мм. ( материал заказчика ), "м" Кол-во: 10,38{п.617} |  |  |  | 11: 6587 | [10 empty] | ФССЦ-23.3.03.02-0035 Трубы стальные бесшовные горячедеформированные со снятой фаской из стали марок 15, 20, 35, наружный диаметр 57 мм, толщина стенки 6 мм. ( материал заказчика ), "м" Кол-во: 10,38{п.617}
ФССЦ-23.8.03.11-0042 Фланцы приварные встык, марка стали 20, номинальное давление 4,0 МПа, номинальный диаметр 50 мм. ( материал заказчика ), "компл" Кол-во: 1{п.610} |  |  |  | 11: 1023 | [10 empty] | ФССЦ-23.8.03.11-0042 Фланцы приварные встык, марка стали 20, номинальное давление 4,0 МПа, номинальный диаметр 50 мм. ( материал заказчика ), "компл" Кол-во: 1{п.610}
ФССЦ-23.8.04.06-0065 Отвод крутоизогнутый, радиус кривизны 1,5 мм, номинальное давление до 16 МПа, номинальный диаметр 50 мм, наружный диаметр 57 мм, толщина стенки 5 мм. прим. Отвод 90° Ø57х6мм. ( материал заказчика ), "шт" Кол-во: 2{п.618} |  |  |  | 11: 565 | [10 empty] | ФССЦ-23.8.04.06-0065 Отвод крутоизогнутый, радиус кривизны 1,5 мм, номинальное давление до 16 МПа, номинальный диаметр 50 мм, наружный диаметр 57 мм, толщина стенки 5 мм. прим. Отвод 90° Ø57х6мм. ( материал заказчика ), "шт" Кол-во: 2{п.618}
Итого |  |  |  | 11: 516865 | [10 empty] | Итого