## 24-НПЗ-349 Капитальный ремонт у
ПАО "Орскнефтеоргсинтез" | [17 empty] | ПАО "Орскнефтеоргсинтез"
(наименование стройки)
ЛОКАЛЬНАЯ СМЕТА № 24-НПЗ-349
(локальная смета)
на Ремонтные работы в период проведения капитального ремонта технологической установки гидрокрекинга с секцией производства водорода производства №2 в 2025 г. Теплоизоляция и леса на УКГ, | [18 empty] | на Ремонтные работы в период проведения капитального ремонта технологической установки гидрокрекинга с секцией производства водорода производства №2 в 2025 г. Теплоизоляция и леса на УКГ,
(наименование работ и затрат, наименование объекта)
| Основание: | Дефектная ведомость | [17 empty] | Дефектная ведомость
| Сметная стоимость |  | 6213.257 | тыс.руб.
| в т.ч. без материалов заказчика |  | 6178.059 | тыс.руб.
| строительных работ |  | 6213.257 | тыс.руб.
| Средства на оплату труда |  | 1836.127 | тыс.руб.
| Сметная трудоемкость |  | 5705.36 | чел.час
| Трудозатраты механизаторов |  | 55.19 | чел.час
| Составлен(а) в текущих (прогнозных) ценах по состоянию на |  |  | III квартал 2024 г. | [16 empty] | III квартал 2024 г.
№ п/п | Обоснование | Наименование работ и затрат |  | Единица измерения | Кол-во | Стоимость единицы, руб. |  |  |  | Общая стоимость, руб. |  |  |  | Т/з осн. раб.на ед. | Т/з осн. раб. Всего | Т/з мех. на ед. | Т/з мех. Всего
[6 empty] | Всего | В том числе |  |  | Всего | В том числе
[7 empty] | Осн.З/п | Эк.Маш | З/пМех |  | Осн.З/п | Эк.Маш | З/пМех
1 | 2 | 3 |  | 4 | 5 | 6 | 7 | 8 | 9 | 10 | 11 | 12 | 13 | 14 | 15 | 16 | 17
Раздел 1. Теплоизоляция | [21 empty] | Раздел 1. Теплоизоляция
Демонтаж, монтаж теплоизоляции на отводе штуцера загрузки катализатора Ду450 Р-01 | [22 empty] | Демонтаж, монтаж теплоизоляции на отводе штуцера загрузки катализатора Ду450 Р-01
1 | ФЕРр66-24-2 Приказ Минстроя России от 26.12.2019 №876/пр | Разборка тепловой изоляции: из ваты минеральной. (разд. 5 п. 1 деф. вед.) |  | 100 м2 | 0.033 | 5491.71 | 5491.71 |  |  | 181 | 181 |  |  | 19.1 | 0.63 | 0 | 0 | [6 empty] | Разборка тепловой изоляции: из ваты минеральной. (разд. 5 п. 1 деф. вед.)
|  | Объем=3,3 / 100 | [22 empty] | Объем=3,3 / 100
| 1 | ИНДЕКС К ПОЗИЦИИ: (56), ФЕР, 3 кв 2024 (СМР),Письмо Минстроя России от 10.09.2024 года № 52528-ИФ/09, прил.1. Прочие объекты ОЗП=34,6; ЭМ=13,15; ЗПМ=34,6; МАТ=9,57 | [23 empty] | ИНДЕКС К ПОЗИЦИИ: (56), ФЕР, 3 кв 2024 (СМР),Письмо Минстроя России от 10.09.2024 года № 52528-ИФ/09, прил.1. Прочие объекты ОЗП=34,6; ЭМ=13,15; ЗПМ=34,6; МАТ=9,57
| Наружные инженерные сети: демонтаж, разборка, очистка (ремонтно-строительные) | [25 empty] | Наружные инженерные сети: демонтаж, разборка, очистка (ремонтно-строительные)
|  |  | Накладные расходы 89% ФОТ (от 208) | З/пМех 10: 185
|  |  | Сметная прибыль 44% ФОТ (от 208) | З/пМех 10: 92
|  |  | Итого c накладными и см. прибылью | З/пМех 10: 485
2 | ФЕР26-01-008-01 Приказ Минстроя России от 26.12.2019 №876/пр | Изоляция трубопроводов матами и холстами из супертонкого волокна (стеклянного и базальтового), матами звукопоглощающими. (разд. 5 п. 1 деф. вед.) |  | м3 | 0.65 | 8251.74 | 5259.2 | 346.24 | 152.59 | 5364 | 3418 | 225 | 99 | 15.8 | 10.27 | 0.38 | 0.25 | [6 empty] | Изоляция трубопроводов матами и холстами из супертонкого волокна (стеклянного и базальтового), матами звукопоглощающими. (разд. 5 п. 1 деф. вед.)
| 1 | ИНДЕКС К ПОЗИЦИИ: (56), ФЕР, 3 кв 2024 (СМР),Письмо Минстроя России от 10.09.2024 года № 52528-ИФ/09, прил.1. Прочие объекты ОЗП=34,6; ЭМ=13,15; ЗПМ=34,6; МАТ=9,57 | [23 empty] | ИНДЕКС К ПОЗИЦИИ: (56), ФЕР, 3 кв 2024 (СМР),Письмо Минстроя России от 10.09.2024 года № 52528-ИФ/09, прил.1. Прочие объекты ОЗП=34,6; ЭМ=13,15; ЗПМ=34,6; МАТ=9,57
| Теплоизоляционные работы | [25 empty] | Теплоизоляционные работы
|  |  | Накладные расходы 97% ФОТ (от 4 045) | З/пМех 10: 3924
|  |  | Сметная прибыль 55%*0.85 ФОТ (от 4 045) | З/пМех 10: 1891
|  |  | Итого c накладными и см. прибылью | З/пМех 10: 11726
3 | Данные ОМТО | Мат прошивной из базальтового полотна МПБ. EURO-МБП-30 без обкл.: 2000х1000х80. Материал подрядчика. |  | 4: м3; 5: 1.0075; 6: 4 220,56 4823,50/1,2*1,05; З/пМех 10: 4252; З/пМех 14: 0; З/пМех 15: 0; З/пМех 16: 0; З/пМех 17: 0 | [6 empty] | Мат прошивной из базальтового полотна МПБ. EURO-МБП-30 без обкл.: 2000х1000х80. Материал подрядчика.
|  | Цена МАТ=4823,50/1,2*1,05 | [25 empty] | Цена МАТ=4823,50/1,2*1,05
| Материалы для строительных работ | [25 empty] | Материалы для строительных работ
4 | ФЕР26-01-049-01 Приказ Минстроя России от 26.12.2019 №876/пр | Покрытие поверхности изоляции трубопроводов: листами алюминиевых сплавов. (разд. 5 п. 1 деф. вед.) |  | 100 м2 | 0.033 | 73876.52 | 50154.78 | 11654.45 | 168.5 | 2438 | 1655 | 385 | 6 | 148.52 | 4.9 | 0.42 | 0.01 | [6 empty] | Покрытие поверхности изоляции трубопроводов: листами алюминиевых сплавов. (разд. 5 п. 1 деф. вед.)
| 1 | ИНДЕКС К ПОЗИЦИИ: (56), ФЕР, 3 кв 2024 (СМР),Письмо Минстроя России от 10.09.2024 года № 52528-ИФ/09, прил.1. Прочие объекты ОЗП=34,6; ЭМ=13,15; ЗПМ=34,6; МАТ=9,57 | [23 empty] | ИНДЕКС К ПОЗИЦИИ: (56), ФЕР, 3 кв 2024 (СМР),Письмо Минстроя России от 10.09.2024 года № 52528-ИФ/09, прил.1. Прочие объекты ОЗП=34,6; ЭМ=13,15; ЗПМ=34,6; МАТ=9,57
| Теплоизоляционные работы | [25 empty] | Теплоизоляционные работы
|  |  | Накладные расходы 97% ФОТ (от 1 910) | З/пМех 10: 1853
|  |  | Сметная прибыль 55%*0.85 ФОТ (от 1 910) | З/пМех 10: 893
|  |  | Итого c накладными и см. прибылью | З/пМех 10: 5490
5 | ФССЦ-10.1.02.02-0102 Приказ Минстроя России от 26.12.2019 №876/пр | Листы алюминиевые, марка АД1Н, толщина 0,8 мм. Материал подрядчика |  | 4: кг; 5: 8.728; 6: 549.32; З/пМех 10: 4794; З/пМех 14: 0; З/пМех 15: 0; З/пМех 16: 0; З/пМех 17: 0 | [6 empty] | Листы алюминиевые, марка АД1Н, толщина 0,8 мм. Материал подрядчика
|  | Объем=4,026*0,8*2,71 | [22 empty] | Объем=4,026*0,8*2,71
| 1 | ИНДЕКС К ПОЗИЦИИ: (56), ФЕР, 3 кв 2024 (СМР),Письмо Минстроя России от 10.09.2024 года № 52528-ИФ/09, прил.1. Прочие объекты ОЗП=34,6; ЭМ=13,15; ЗПМ=34,6; МАТ=9,57 | [23 empty] | ИНДЕКС К ПОЗИЦИИ: (56), ФЕР, 3 кв 2024 (СМР),Письмо Минстроя России от 10.09.2024 года № 52528-ИФ/09, прил.1. Прочие объекты ОЗП=34,6; ЭМ=13,15; ЗПМ=34,6; МАТ=9,57
| Материалы для строительных работ | [25 empty] | Материалы для строительных работ
Демонтаж, монтаж теплоизоляции на отводе штуцера загрузки катализатора Ду450 Р-02 | [22 empty] | Демонтаж, монтаж теплоизоляции на отводе штуцера загрузки катализатора Ду450 Р-02
6 | ФЕРр66-24-2 Приказ Минстроя России от 26.12.2019 №876/пр | Разборка тепловой изоляции: из ваты минеральной. (разд. 5 п. 2 деф. вед.) |  | 100 м2 | 0.033 | 5491.71 | 5491.71 |  |  | 181 | 181 |  |  | 19.1 | 0.63 | 0 | 0 | [6 empty] | Разборка тепловой изоляции: из ваты минеральной. (разд. 5 п. 2 деф. вед.)
|  | Объем=3,3 / 100 | [22 empty] | Объем=3,3 / 100
| 1 | ИНДЕКС К ПОЗИЦИИ: (56), ФЕР, 3 кв 2024 (СМР),Письмо Минстроя России от 10.09.2024 года № 52528-ИФ/09, прил.1. Прочие объекты ОЗП=34,6; ЭМ=13,15; ЗПМ=34,6; МАТ=9,57 | [23 empty] | ИНДЕКС К ПОЗИЦИИ: (56), ФЕР, 3 кв 2024 (СМР),Письмо Минстроя России от 10.09.2024 года № 52528-ИФ/09, прил.1. Прочие объекты ОЗП=34,6; ЭМ=13,15; ЗПМ=34,6; МАТ=9,57
| Наружные инженерные сети: демонтаж, разборка, очистка (ремонтно-строительные) | [25 empty] | Наружные инженерные сети: демонтаж, разборка, очистка (ремонтно-строительные)
|  |  | Накладные расходы 89% ФОТ (от 208) | З/пМех 10: 185
|  |  | Сметная прибыль 44% ФОТ (от 208) | З/пМех 10: 92
|  |  | Итого c накладными и см. прибылью | З/пМех 10: 485
7 | ФЕР26-01-008-01 Приказ Минстроя России от 26.12.2019 №876/пр | Изоляция трубопроводов матами и холстами из супертонкого волокна (стеклянного и базальтового), матами звукопоглощающими. (разд. 5 п. 2 деф. вед.) |  | м3 | 0.65 | 8251.74 | 5259.2 | 346.24 | 152.59 | 5364 | 3418 | 225 | 99 | 15.8 | 10.27 | 0.38 | 0.25 | [6 empty] | Изоляция трубопроводов матами и холстами из супертонкого волокна (стеклянного и базальтового), матами звукопоглощающими. (разд. 5 п. 2 деф. вед.)
| 1 | ИНДЕКС К ПОЗИЦИИ: (56), ФЕР, 3 кв 2024 (СМР),Письмо Минстроя России от 10.09.2024 года № 52528-ИФ/09, прил.1. Прочие объекты ОЗП=34,6; ЭМ=13,15; ЗПМ=34,6; МАТ=9,57 | [23 empty] | ИНДЕКС К ПОЗИЦИИ: (56), ФЕР, 3 кв 2024 (СМР),Письмо Минстроя России от 10.09.2024 года № 52528-ИФ/09, прил.1. Прочие объекты ОЗП=34,6; ЭМ=13,15; ЗПМ=34,6; МАТ=9,57
| Теплоизоляционные работы | [25 empty] | Теплоизоляционные работы
|  |  | Накладные расходы 97% ФОТ (от 4 045) | З/пМех 10: 3924
|  |  | Сметная прибыль 55%*0.85 ФОТ (от 4 045) | З/пМех 10: 1891
|  |  | Итого c накладными и см. прибылью | З/пМех 10: 11726
8 | Данные ОМТО | Мат прошивной из базальтового полотна МПБ. EURO-МБП-30 без обкл.: 2000х1000х80. Материал подрядчика. |  | 4: м3; 5: 1.0075; 6: 4 220,56 4823,50/1,2*1,05; З/пМех 10: 4252; З/пМех 14: 0; З/пМех 15: 0; З/пМех 16: 0; З/пМех 17: 0 | [6 empty] | Мат прошивной из базальтового полотна МПБ. EURO-МБП-30 без обкл.: 2000х1000х80. Материал подрядчика.
|  | Цена МАТ=4823,50/1,2*1,05 | [25 empty] | Цена МАТ=4823,50/1,2*1,05
| Материалы для строительных работ | [25 empty] | Материалы для строительных работ
9 | ФЕР26-01-049-01 Приказ Минстроя России от 26.12.2019 №876/пр | Покрытие поверхности изоляции трубопроводов: листами алюминиевых сплавов. (разд. 5 п. 2 деф. вед.) |  | 100 м2 | 0.033 | 73876.52 | 50154.78 | 11654.45 | 168.5 | 2438 | 1655 | 385 | 6 | 148.52 | 4.9 | 0.42 | 0.01 | [6 empty] | Покрытие поверхности изоляции трубопроводов: листами алюминиевых сплавов. (разд. 5 п. 2 деф. вед.)
| 1 | ИНДЕКС К ПОЗИЦИИ: (56), ФЕР, 3 кв 2024 (СМР),Письмо Минстроя России от 10.09.2024 года № 52528-ИФ/09, прил.1. Прочие объекты ОЗП=34,6; ЭМ=13,15; ЗПМ=34,6; МАТ=9,57 | [23 empty] | ИНДЕКС К ПОЗИЦИИ: (56), ФЕР, 3 кв 2024 (СМР),Письмо Минстроя России от 10.09.2024 года № 52528-ИФ/09, прил.1. Прочие объекты ОЗП=34,6; ЭМ=13,15; ЗПМ=34,6; МАТ=9,57
| Теплоизоляционные работы | [25 empty] | Теплоизоляционные работы
|  |  | Накладные расходы 97% ФОТ (от 1 910) | З/пМех 10: 1853
|  |  | Сметная прибыль 55%*0.85 ФОТ (от 1 910) | З/пМех 10: 893
|  |  | Итого c накладными и см. прибылью | З/пМех 10: 5490
10 | ФССЦ-10.1.02.02-0102 Приказ Минстроя России от 26.12.2019 №876/пр | Листы алюминиевые, марка АД1Н, толщина 0,8 мм. Материал подрядчика |  | 4: кг; 5: 8.728; 6: 549.32; З/пМех 10: 4794; З/пМех 14: 0; З/пМех 15: 0; З/пМех 16: 0; З/пМех 17: 0 | [6 empty] | Листы алюминиевые, марка АД1Н, толщина 0,8 мм. Материал подрядчика
|  | Объем=4,026*0,8*2,71 | [22 empty] | Объем=4,026*0,8*2,71
| 1 | ИНДЕКС К ПОЗИЦИИ: (56), ФЕР, 3 кв 2024 (СМР),Письмо Минстроя России от 10.09.2024 года № 52528-ИФ/09, прил.1. Прочие объекты ОЗП=34,6; ЭМ=13,15; ЗПМ=34,6; МАТ=9,57 | [23 empty] | ИНДЕКС К ПОЗИЦИИ: (56), ФЕР, 3 кв 2024 (СМР),Письмо Минстроя России от 10.09.2024 года № 52528-ИФ/09, прил.1. Прочие объекты ОЗП=34,6; ЭМ=13,15; ЗПМ=34,6; МАТ=9,57
| Материалы для строительных работ | [25 empty] | Материалы для строительных работ
Монтаж теплоизоляции (60мм в обжатом виде) для ревизии трубопроводов: | [22 empty] | Монтаж теплоизоляции (60мм в обжатом виде) для ревизии трубопроводов:
Монтаж теплоизоляции Ø 426 - 105 п/м | [28 empty] | Монтаж теплоизоляции Ø 426 - 105 п/м
11 | ФЕРр66-24-2 Приказ Минстроя России от 26.12.2019 №876/пр | Разборка тепловой изоляции: из ваты минеральной. (разд. 5 п. 3 деф. вед.) |  | 100 м2 | 1.615 | 5491.71 | 5491.71 |  |  | 8869 | 8869 |  |  | 19.1 | 30.85 | 0 | 0 | [6 empty] | Разборка тепловой изоляции: из ваты минеральной. (разд. 5 п. 3 деф. вед.)
|  | Объем=161,5 / 100 | [22 empty] | Объем=161,5 / 100
| 1 | ИНДЕКС К ПОЗИЦИИ: (56), ФЕР, 3 кв 2024 (СМР),Письмо Минстроя России от 10.09.2024 года № 52528-ИФ/09, прил.1. Прочие объекты ОЗП=34,6; ЭМ=13,15; ЗПМ=34,6; МАТ=9,57 | [23 empty] | ИНДЕКС К ПОЗИЦИИ: (56), ФЕР, 3 кв 2024 (СМР),Письмо Минстроя России от 10.09.2024 года № 52528-ИФ/09, прил.1. Прочие объекты ОЗП=34,6; ЭМ=13,15; ЗПМ=34,6; МАТ=9,57
| Наружные инженерные сети: демонтаж, разборка, очистка (ремонтно-строительные) | [25 empty] | Наружные инженерные сети: демонтаж, разборка, очистка (ремонтно-строительные)
|  |  | Накладные расходы 89% ФОТ (от 10 199) | З/пМех 10: 9077
|  |  | Сметная прибыль 44% ФОТ (от 10 199) | З/пМех 10: 4488
|  |  | Итого c накладными и см. прибылью | З/пМех 10: 23764
12 | ФЕР26-01-008-01 Приказ Минстроя России от 26.12.2019 №876/пр | Изоляция трубопроводов матами и холстами из супертонкого волокна (стеклянного и базальтового), матами звукопоглощающими. (разд. 5 п. 3 деф. вед.) |  | м3 | 4.8 | 8251.74 | 5259.2 | 346.24 | 152.59 | 39608 | 25244 | 1662 | 732 | 15.8 | 75.84 | 0.38 | 1.82 | [6 empty] | Изоляция трубопроводов матами и холстами из супертонкого волокна (стеклянного и базальтового), матами звукопоглощающими. (разд. 5 п. 3 деф. вед.)
| 1 | ИНДЕКС К ПОЗИЦИИ: (56), ФЕР, 3 кв 2024 (СМР),Письмо Минстроя России от 10.09.2024 года № 52528-ИФ/09, прил.1. Прочие объекты ОЗП=34,6; ЭМ=13,15; ЗПМ=34,6; МАТ=9,57 | [23 empty] | ИНДЕКС К ПОЗИЦИИ: (56), ФЕР, 3 кв 2024 (СМР),Письмо Минстроя России от 10.09.2024 года № 52528-ИФ/09, прил.1. Прочие объекты ОЗП=34,6; ЭМ=13,15; ЗПМ=34,6; МАТ=9,57
| Теплоизоляционные работы | [25 empty] | Теплоизоляционные работы
|  |  | Накладные расходы 97% ФОТ (от 29 873) | З/пМех 10: 28977
|  |  | Сметная прибыль 55%*0.85 ФОТ (от 29 873) | З/пМех 10: 13966
|  |  | Итого c накладными и см. прибылью | З/пМех 10: 86587
13 | Данные ОМТО | Мат прошивной из базальтового полотна МПБ. EURO-МБП-30 без обкл.: 2000х1000х80. Материал подрядчика. |  | 4: м3; 5: 7.44; 6: 4 220,56 4823,50/1,2*1,05; З/пМех 10: 31401; З/пМех 14: 0; З/пМех 15: 0; З/пМех 16: 0; З/пМех 17: 0 | [6 empty] | Мат прошивной из базальтового полотна МПБ. EURO-МБП-30 без обкл.: 2000х1000х80. Материал подрядчика.
|  | Цена МАТ=4823,50/1,2*1,05 | [25 empty] | Цена МАТ=4823,50/1,2*1,05
| Материалы для строительных работ | [25 empty] | Материалы для строительных работ
14 | ФЕР26-01-049-01 Приказ Минстроя России от 26.12.2019 №876/пр | Покрытие поверхности изоляции трубопроводов: листами алюминиевых сплавов. Покрытие алюминием б/у, сдемонтированным ранее. (разд. 5 п. 3 деф. вед.) |  | 100 м2 | 1.615 | 62747.81 | 50154.78 | 525.74 | 168.5 | 101338 | 81000 | 849 | 272 | 148.52 | 239.86 | 0.42 | 0.68 | [6 empty] | Покрытие поверхности изоляции трубопроводов: листами алюминиевых сплавов. Покрытие алюминием б/у, сдемонтированным ранее. (разд. 5 п. 3 деф. вед.)
|  | 2 750,49 = 3 596,78 - 12,97 x 65,25 | [27 empty] | 2 750,49 = 3 596,78 - 12,97 x 65,25
| 1 | ИНДЕКС К ПОЗИЦИИ: (56), ФЕР, 3 кв 2024 (СМР),Письмо Минстроя России от 10.09.2024 года № 52528-ИФ/09, прил.1. Прочие объекты ОЗП=34,6; ЭМ=13,15; ЗПМ=34,6; МАТ=9,57 | [23 empty] | ИНДЕКС К ПОЗИЦИИ: (56), ФЕР, 3 кв 2024 (СМР),Письмо Минстроя России от 10.09.2024 года № 52528-ИФ/09, прил.1. Прочие объекты ОЗП=34,6; ЭМ=13,15; ЗПМ=34,6; МАТ=9,57
| Теплоизоляционные работы | [25 empty] | Теплоизоляционные работы
|  |  | Накладные расходы 97% ФОТ (от 93 463) | З/пМех 10: 90659
|  |  | Сметная прибыль 55%*0.85 ФОТ (от 93 463) | З/пМех 10: 43694
|  |  | Итого c накладными и см. прибылью | З/пМех 10: 247968
15 * | ФССЦ-10.1.02.02-0102 Приказ Минстроя России от 26.12.2019 №876/пр | Листы алюминиевые, марка АД1Н, толщина 0,8 мм. Материал заказчика. Ранее сдемонтированный алюминий. |  | 4: кг; 5: 427.161; 6: 82,40 57,40*0,15; З/пМех 10: 35198; З/пМех 14: 0; З/пМех 15: 0; З/пМех 16: 0; З/пМех 17: 0 | [6 empty] | Листы алюминиевые, марка АД1Н, толщина 0,8 мм. Материал заказчика. Ранее сдемонтированный алюминий.
|  | Объем=197,03*0,8*2,71 | [22 empty] | Объем=197,03*0,8*2,71
|  | Цена МАТ=57,40*0,15 | [25 empty] | Цена МАТ=57,40*0,15
| 1 | ИНДЕКС К ПОЗИЦИИ: (56), ФЕР, 3 кв 2024 (СМР),Письмо Минстроя России от 10.09.2024 года № 52528-ИФ/09, прил.1. Прочие объекты ОЗП=34,6; ЭМ=13,15; ЗПМ=34,6; МАТ=9,57 | [23 empty] | ИНДЕКС К ПОЗИЦИИ: (56), ФЕР, 3 кв 2024 (СМР),Письмо Минстроя России от 10.09.2024 года № 52528-ИФ/09, прил.1. Прочие объекты ОЗП=34,6; ЭМ=13,15; ЗПМ=34,6; МАТ=9,57
| Материалы для строительных работ | [25 empty] | Материалы для строительных работ
Демонтаж, монтаж теплоизоляции ВП-02 (плоская поверхность) | [22 empty] | Демонтаж, монтаж теплоизоляции ВП-02 (плоская поверхность)
16 | ФЕРр66-24-2 Приказ Минстроя России от 26.12.2019 №876/пр | Разборка тепловой изоляции: из ваты минеральной. (разд. 5 п. 4 деф. вед.) |  | 100 м2 | 0.06 | 5491.71 | 5491.71 |  |  | 330 | 330 |  |  | 19.1 | 1.15 | 0 | 0 | [6 empty] | Разборка тепловой изоляции: из ваты минеральной. (разд. 5 п. 4 деф. вед.)
|  | Объем=6 / 100 | [22 empty] | Объем=6 / 100
| 1 | ИНДЕКС К ПОЗИЦИИ: (56), ФЕР, 3 кв 2024 (СМР),Письмо Минстроя России от 10.09.2024 года № 52528-ИФ/09, прил.1. Прочие объекты ОЗП=34,6; ЭМ=13,15; ЗПМ=34,6; МАТ=9,57 | [23 empty] | ИНДЕКС К ПОЗИЦИИ: (56), ФЕР, 3 кв 2024 (СМР),Письмо Минстроя России от 10.09.2024 года № 52528-ИФ/09, прил.1. Прочие объекты ОЗП=34,6; ЭМ=13,15; ЗПМ=34,6; МАТ=9,57
| Наружные инженерные сети: демонтаж, разборка, очистка (ремонтно-строительные) | [25 empty] | Наружные инженерные сети: демонтаж, разборка, очистка (ремонтно-строительные)
|  |  | Накладные расходы 89% ФОТ (от 380) | З/пМех 10: 338
|  |  | Сметная прибыль 44% ФОТ (от 380) | З/пМех 10: 167
|  |  | Итого c накладными и см. прибылью | З/пМех 10: 885
17 | ФЕР26-01-011-01 Приказ Минстроя России от 26.12.2019 №876/пр | Изоляция плоских и криволинейных поверхностей матами минераловатными прошивными безобкладочными и в обкладках, плитами минераловатными на синтетическом связующем, плитами из стеклянного штапельного волокна. (разд. 5 п. 4 деф. вед.) |  | м3 | 0.33333 | 6497.13 | 4757.15 | 446.31 | 204.83 | 2166 | 1586 | 149 | 68 | 14.8 | 4.93 | 0.51 | 0.17 | [6 empty] | Изоляция плоских и криволинейных поверхностей матами минераловатными прошивными безобкладочными и в обкладках, плитами минераловатными на синтетическом связующем, плитами из стеклянного штапельного волокна. (разд. 5 п. 4 деф. вед.)
|  | Объем=0,36/1,08 | [22 empty] | Объем=0,36/1,08
| 1 | ИНДЕКС К ПОЗИЦИИ: (56), ФЕР, 3 кв 2024 (СМР),Письмо Минстроя России от 10.09.2024 года № 52528-ИФ/09, прил.1. Прочие объекты ОЗП=34,6; ЭМ=13,15; ЗПМ=34,6; МАТ=9,57 | [23 empty] | ИНДЕКС К ПОЗИЦИИ: (56), ФЕР, 3 кв 2024 (СМР),Письмо Минстроя России от 10.09.2024 года № 52528-ИФ/09, прил.1. Прочие объекты ОЗП=34,6; ЭМ=13,15; ЗПМ=34,6; МАТ=9,57
| Теплоизоляционные работы | [25 empty] | Теплоизоляционные работы
|  |  | Накладные расходы 97% ФОТ (от 1 902) | З/пМех 10: 1845
|  |  | Сметная прибыль 55%*0.85 ФОТ (от 1 902) | З/пМех 10: 889
|  |  | Итого c накладными и см. прибылью | З/пМех 10: 5160
18 | Данные ОМТО | Мат прошивной из базальтового полотна МПБ. EURO-МБП-30 без обкл.: 2000х1000х80. Материал подрядчика. |  | 4: м3; 5: 0.36; 6: 4 220,56 4823,50/1,2*1,05; З/пМех 10: 1519; З/пМех 14: 0; З/пМех 15: 0; З/пМех 16: 0; З/пМех 17: 0 | [6 empty] | Мат прошивной из базальтового полотна МПБ. EURO-МБП-30 без обкл.: 2000х1000х80. Материал подрядчика.
|  | Цена МАТ=4823,50/1,2*1,05 | [25 empty] | Цена МАТ=4823,50/1,2*1,05
| Материалы для строительных работ | [25 empty] | Материалы для строительных работ
19 | ФЕР26-01-053-01 Приказ Минстроя России от 26.12.2019 №876/пр | Покрытие изоляции плоских (криволинейных) поверхностей листовым металлом с заготовкой покрытия. (разд. 5 п. 4 деф. вед.) |  | 100 м2 | 0.06 | 51427.52 | 43793.91 | 7093.77 | 425.58 | 3086 | 2628 | 426 | 26 | 139.55 | 8.37 | 1.06 | 0.06 | [6 empty] | Покрытие изоляции плоских (криволинейных) поверхностей листовым металлом с заготовкой покрытия. (разд. 5 п. 4 деф. вед.)
| 1 | ИНДЕКС К ПОЗИЦИИ: (56), ФЕР, 3 кв 2024 (СМР),Письмо Минстроя России от 10.09.2024 года № 52528-ИФ/09, прил.1. Прочие объекты ОЗП=34,6; ЭМ=13,15; ЗПМ=34,6; МАТ=9,57 | [23 empty] | ИНДЕКС К ПОЗИЦИИ: (56), ФЕР, 3 кв 2024 (СМР),Письмо Минстроя России от 10.09.2024 года № 52528-ИФ/09, прил.1. Прочие объекты ОЗП=34,6; ЭМ=13,15; ЗПМ=34,6; МАТ=9,57
| Теплоизоляционные работы | [25 empty] | Теплоизоляционные работы
|  |  | Накладные расходы 97% ФОТ (от 3 052) | З/пМех 10: 2960
|  |  | Сметная прибыль 55%*0.85 ФОТ (от 3 052) | З/пМех 10: 1427
|  |  | Итого c накладными и см. прибылью | З/пМех 10: 7931
20 | ФССЦ-10.1.02.02-0102 Приказ Минстроя России от 26.12.2019 №876/пр | Листы алюминиевые, марка АД1Н, толщина 0,8 мм. Материал подрядчика. |  | 4: кг; 5: 13.008; 6: 549.32; З/пМех 10: 7146; З/пМех 14: 0; З/пМех 15: 0; З/пМех 16: 0; З/пМех 17: 0 | [6 empty] | Листы алюминиевые, марка АД1Н, толщина 0,8 мм. Материал подрядчика.
|  | Объем=6*0,8*2,71 | [22 empty] | Объем=6*0,8*2,71
| 1 | ИНДЕКС К ПОЗИЦИИ: (56), ФЕР, 3 кв 2024 (СМР),Письмо Минстроя России от 10.09.2024 года № 52528-ИФ/09, прил.1. Прочие объекты ОЗП=34,6; ЭМ=13,15; ЗПМ=34,6; МАТ=9,57 | [23 empty] | ИНДЕКС К ПОЗИЦИИ: (56), ФЕР, 3 кв 2024 (СМР),Письмо Минстроя России от 10.09.2024 года № 52528-ИФ/09, прил.1. Прочие объекты ОЗП=34,6; ЭМ=13,15; ЗПМ=34,6; МАТ=9,57
| Материалы для строительных работ | [25 empty] | Материалы для строительных работ
Демонтаж промасленной(старой) изоляции и монтаж новой изоляции на трубопроводах | [22 empty] | Демонтаж промасленной(старой) изоляции и монтаж новой изоляции на трубопроводах
Ø219 - 50м | [28 empty] | Ø219 - 50м
21 | ФЕРр66-24-2 Приказ Минстроя России от 26.12.2019 №876/пр | Разборка тепловой изоляции: из ваты минеральной. (разд. 5 п. 5 деф. вед.) |  | 100 м2 | 0.448 | 5491.71 | 5491.71 |  |  | 2460 | 2460 |  |  | 19.1 | 8.56 | 0 | 0 | [6 empty] | Разборка тепловой изоляции: из ваты минеральной. (разд. 5 п. 5 деф. вед.)
|  | Объем=44,8 / 100 | [22 empty] | Объем=44,8 / 100
| 1 | ИНДЕКС К ПОЗИЦИИ: (56), ФЕР, 3 кв 2024 (СМР),Письмо Минстроя России от 10.09.2024 года № 52528-ИФ/09, прил.1. Прочие объекты ОЗП=34,6; ЭМ=13,15; ЗПМ=34,6; МАТ=9,57 | [23 empty] | ИНДЕКС К ПОЗИЦИИ: (56), ФЕР, 3 кв 2024 (СМР),Письмо Минстроя России от 10.09.2024 года № 52528-ИФ/09, прил.1. Прочие объекты ОЗП=34,6; ЭМ=13,15; ЗПМ=34,6; МАТ=9,57
| Наружные инженерные сети: демонтаж, разборка, очистка (ремонтно-строительные) | [25 empty] | Наружные инженерные сети: демонтаж, разборка, очистка (ремонтно-строительные)
|  |  | Накладные расходы 89% ФОТ (от 2 829) | З/пМех 10: 2518
|  |  | Сметная прибыль 44% ФОТ (от 2 829) | З/пМех 10: 1245
|  |  | Итого c накладными и см. прибылью | З/пМех 10: 6592
22 | ФЕР26-01-008-01 Приказ Минстроя России от 26.12.2019 №876/пр | Изоляция трубопроводов матами и холстами из супертонкого волокна (стеклянного и базальтового), матами звукопоглощающими. (разд. 5 п. 5 деф. вед.) |  | м3 | 1.3 | 8251.74 | 5259.2 | 346.24 | 152.59 | 10727 | 6837 | 450 | 198 | 15.8 | 20.54 | 0.38 | 0.49 | [6 empty] | Изоляция трубопроводов матами и холстами из супертонкого волокна (стеклянного и базальтового), матами звукопоглощающими. (разд. 5 п. 5 деф. вед.)
| 1 | ИНДЕКС К ПОЗИЦИИ: (56), ФЕР, 3 кв 2024 (СМР),Письмо Минстроя России от 10.09.2024 года № 52528-ИФ/09, прил.1. Прочие объекты ОЗП=34,6; ЭМ=13,15; ЗПМ=34,6; МАТ=9,57 | [23 empty] | ИНДЕКС К ПОЗИЦИИ: (56), ФЕР, 3 кв 2024 (СМР),Письмо Минстроя России от 10.09.2024 года № 52528-ИФ/09, прил.1. Прочие объекты ОЗП=34,6; ЭМ=13,15; ЗПМ=34,6; МАТ=9,57
| Теплоизоляционные работы | [25 empty] | Теплоизоляционные работы
|  |  | Накладные расходы 97% ФОТ (от 8 091) | З/пМех 10: 7848
|  |  | Сметная прибыль 55%*0.85 ФОТ (от 8 091) | З/пМех 10: 3783
|  |  | Итого c накладными и см. прибылью | З/пМех 10: 23452
23 | Данные ОМТО | Мат прошивной из базальтового полотна МПБ. EURO-МБП-30 без обкл.: 2000х1000х80. Материал подрядчика. |  | 4: м3; 5: 2.015; 6: 4 220,56 4823,50/1,2*1,05; З/пМех 10: 8504; З/пМех 14: 0; З/пМех 15: 0; З/пМех 16: 0; З/пМех 17: 0 | [6 empty] | Мат прошивной из базальтового полотна МПБ. EURO-МБП-30 без обкл.: 2000х1000х80. Материал подрядчика.
|  | Цена МАТ=4823,50/1,2*1,05 | [25 empty] | Цена МАТ=4823,50/1,2*1,05
| Материалы для строительных работ | [25 empty] | Материалы для строительных работ
24 | ФЕР26-01-049-01 Приказ Минстроя России от 26.12.2019 №876/пр | Покрытие поверхности изоляции трубопроводов: листами алюминиевых сплавов. (разд. 5 п. 5 деф. вед.) |  | 100 м2 | 0.448 | 73876.52 | 50154.78 | 11654.45 | 168.5 | 33097 | 22469 | 5221 | 75 | 148.52 | 66.54 | 0.42 | 0.19 | [6 empty] | Покрытие поверхности изоляции трубопроводов: листами алюминиевых сплавов. (разд. 5 п. 5 деф. вед.)
| 1 | ИНДЕКС К ПОЗИЦИИ: (56), ФЕР, 3 кв 2024 (СМР),Письмо Минстроя России от 10.09.2024 года № 52528-ИФ/09, прил.1. Прочие объекты ОЗП=34,6; ЭМ=13,15; ЗПМ=34,6; МАТ=9,57 | [23 empty] | ИНДЕКС К ПОЗИЦИИ: (56), ФЕР, 3 кв 2024 (СМР),Письмо Минстроя России от 10.09.2024 года № 52528-ИФ/09, прил.1. Прочие объекты ОЗП=34,6; ЭМ=13,15; ЗПМ=34,6; МАТ=9,57
| Теплоизоляционные работы | [25 empty] | Теплоизоляционные работы
|  |  | Накладные расходы 97% ФОТ (от 25 925) | З/пМех 10: 25147
|  |  | Сметная прибыль 55%*0.85 ФОТ (от 25 925) | З/пМех 10: 12120
|  |  | Итого c накладными и см. прибылью | З/пМех 10: 74517
25 | ФССЦ-10.1.02.02-0102 Приказ Минстроя России от 26.12.2019 №876/пр | Листы алюминиевые, марка АД1Н, толщина 0,8 мм. Материал подрядчика |  | 4: кг; 5: 118.494; 6: 549.32; З/пМех 10: 65091; З/пМех 14: 0; З/пМех 15: 0; З/пМех 16: 0; З/пМех 17: 0 | [6 empty] | Листы алюминиевые, марка АД1Н, толщина 0,8 мм. Материал подрядчика
|  | Объем=54,656*0,8*2,71 | [22 empty] | Объем=54,656*0,8*2,71
| 1 | ИНДЕКС К ПОЗИЦИИ: (56), ФЕР, 3 кв 2024 (СМР),Письмо Минстроя России от 10.09.2024 года № 52528-ИФ/09, прил.1. Прочие объекты ОЗП=34,6; ЭМ=13,15; ЗПМ=34,6; МАТ=9,57 | [23 empty] | ИНДЕКС К ПОЗИЦИИ: (56), ФЕР, 3 кв 2024 (СМР),Письмо Минстроя России от 10.09.2024 года № 52528-ИФ/09, прил.1. Прочие объекты ОЗП=34,6; ЭМ=13,15; ЗПМ=34,6; МАТ=9,57
| Материалы для строительных работ | [25 empty] | Материалы для строительных работ
Ø108 - 37м | [28 empty] | Ø108 - 37м
26 | ФЕРр66-24-2 Приказ Минстроя России от 26.12.2019 №876/пр | Разборка тепловой изоляции: из ваты минеральной. (разд. 5 п. 5 деф. вед.) |  | 100 м2 | 0.207 | 5491.71 | 5491.71 |  |  | 1137 | 1137 |  |  | 19.1 | 3.95 | 0 | 0 | [6 empty] | Разборка тепловой изоляции: из ваты минеральной. (разд. 5 п. 5 деф. вед.)
|  | Объем=20,7 / 100 | [22 empty] | Объем=20,7 / 100
| 1 | ИНДЕКС К ПОЗИЦИИ: (56), ФЕР, 3 кв 2024 (СМР),Письмо Минстроя России от 10.09.2024 года № 52528-ИФ/09, прил.1. Прочие объекты ОЗП=34,6; ЭМ=13,15; ЗПМ=34,6; МАТ=9,57 | [23 empty] | ИНДЕКС К ПОЗИЦИИ: (56), ФЕР, 3 кв 2024 (СМР),Письмо Минстроя России от 10.09.2024 года № 52528-ИФ/09, прил.1. Прочие объекты ОЗП=34,6; ЭМ=13,15; ЗПМ=34,6; МАТ=9,57
| Наружные инженерные сети: демонтаж, разборка, очистка (ремонтно-строительные) | [25 empty] | Наружные инженерные сети: демонтаж, разборка, очистка (ремонтно-строительные)
|  |  | Накладные расходы 89% ФОТ (от 1 308) | З/пМех 10: 1164
|  |  | Сметная прибыль 44% ФОТ (от 1 308) | З/пМех 10: 576
|  |  | Итого c накладными и см. прибылью | З/пМех 10: 3048
27 | ФЕР26-01-008-01 Приказ Минстроя России от 26.12.2019 №876/пр | Изоляция трубопроводов матами и холстами из супертонкого волокна (стеклянного и базальтового), матами звукопоглощающими. (разд. 5 п. 5 деф. вед.) |  | м3 | 0.6 | 8251.74 | 5259.2 | 346.24 | 152.59 | 4951 | 3156 | 208 | 92 | 15.8 | 9.48 | 0.38 | 0.23 | [6 empty] | Изоляция трубопроводов матами и холстами из супертонкого волокна (стеклянного и базальтового), матами звукопоглощающими. (разд. 5 п. 5 деф. вед.)
| 1 | ИНДЕКС К ПОЗИЦИИ: (56), ФЕР, 3 кв 2024 (СМР),Письмо Минстроя России от 10.09.2024 года № 52528-ИФ/09, прил.1. Прочие объекты ОЗП=34,6; ЭМ=13,15; ЗПМ=34,6; МАТ=9,57 | [23 empty] | ИНДЕКС К ПОЗИЦИИ: (56), ФЕР, 3 кв 2024 (СМР),Письмо Минстроя России от 10.09.2024 года № 52528-ИФ/09, прил.1. Прочие объекты ОЗП=34,6; ЭМ=13,15; ЗПМ=34,6; МАТ=9,57
| Теплоизоляционные работы | [25 empty] | Теплоизоляционные работы
|  |  | Накладные расходы 97% ФОТ (от 3 735) | З/пМех 10: 3623
|  |  | Сметная прибыль 55%*0.85 ФОТ (от 3 735) | З/пМех 10: 1746
|  |  | Итого c накладными и см. прибылью | З/пМех 10: 10824
28 | Данные ОМТО | Мат прошивной из базальтового полотна МПБ. EURO-МБП-30 без обкл.: 2000х1000х80. Материал подрядчика. |  | 4: м3; 5: 0.93; 6: 4 220,56 4823,50/1,2*1,05; З/пМех 10: 3925; З/пМех 14: 0; З/пМех 15: 0; З/пМех 16: 0; З/пМех 17: 0 | [6 empty] | Мат прошивной из базальтового полотна МПБ. EURO-МБП-30 без обкл.: 2000х1000х80. Материал подрядчика.
|  | Цена МАТ=4823,50/1,2*1,05 | [25 empty] | Цена МАТ=4823,50/1,2*1,05
| Материалы для строительных работ | [25 empty] | Материалы для строительных работ
29 | ФЕР26-01-049-01 Приказ Минстроя России от 26.12.2019 №876/пр | Покрытие поверхности изоляции трубопроводов: листами алюминиевых сплавов. (разд. 5 п. 5 деф. вед.) |  | 100 м2 | 0.207 | 73876.52 | 50154.78 | 11654.45 | 168.5 | 15292 | 10382 | 2412 | 35 | 148.52 | 30.74 | 0.42 | 0.09 | [6 empty] | Покрытие поверхности изоляции трубопроводов: листами алюминиевых сплавов. (разд. 5 п. 5 деф. вед.)
| 1 | ИНДЕКС К ПОЗИЦИИ: (56), ФЕР, 3 кв 2024 (СМР),Письмо Минстроя России от 10.09.2024 года № 52528-ИФ/09, прил.1. Прочие объекты ОЗП=34,6; ЭМ=13,15; ЗПМ=34,6; МАТ=9,57 | [23 empty] | ИНДЕКС К ПОЗИЦИИ: (56), ФЕР, 3 кв 2024 (СМР),Письмо Минстроя России от 10.09.2024 года № 52528-ИФ/09, прил.1. Прочие объекты ОЗП=34,6; ЭМ=13,15; ЗПМ=34,6; МАТ=9,57
| Теплоизоляционные работы | [25 empty] | Теплоизоляционные работы
|  |  | Накладные расходы 97% ФОТ (от 11 979) | З/пМех 10: 11620
|  |  | Сметная прибыль 55%*0.85 ФОТ (от 11 979) | З/пМех 10: 5600
|  |  | Итого c накладными и см. прибылью | З/пМех 10: 34431
30 | ФССЦ-10.1.02.02-0102 Приказ Минстроя России от 26.12.2019 №876/пр | Листы алюминиевые, марка АД1Н, толщина 0,8 мм. Материал подрядчика |  | 4: кг; 5: 54.751; 6: 549.32; З/пМех 10: 30076; З/пМех 14: 0; З/пМех 15: 0; З/пМех 16: 0; З/пМех 17: 0 | [6 empty] | Листы алюминиевые, марка АД1Н, толщина 0,8 мм. Материал подрядчика
|  | Объем=25,254*0,8*2,71 | [22 empty] | Объем=25,254*0,8*2,71
| 1 | ИНДЕКС К ПОЗИЦИИ: (56), ФЕР, 3 кв 2024 (СМР),Письмо Минстроя России от 10.09.2024 года № 52528-ИФ/09, прил.1. Прочие объекты ОЗП=34,6; ЭМ=13,15; ЗПМ=34,6; МАТ=9,57 | [23 empty] | ИНДЕКС К ПОЗИЦИИ: (56), ФЕР, 3 кв 2024 (СМР),Письмо Минстроя России от 10.09.2024 года № 52528-ИФ/09, прил.1. Прочие объекты ОЗП=34,6; ЭМ=13,15; ЗПМ=34,6; МАТ=9,57
| Материалы для строительных работ | [25 empty] | Материалы для строительных работ
Ø57 - 35м | [28 empty] | Ø57 - 35м
31 | ФЕРр66-24-2 Приказ Минстроя России от 26.12.2019 №876/пр | Разборка тепловой изоляции: из ваты минеральной. (разд. 5 п. 5 деф. вед.) |  | 100 м2 | 0.145 | 5491.71 | 5491.71 |  |  | 796 | 796 |  |  | 19.1 | 2.77 | 0 | 0 | [6 empty] | Разборка тепловой изоляции: из ваты минеральной. (разд. 5 п. 5 деф. вед.)
|  | Объем=14,5 / 100 | [22 empty] | Объем=14,5 / 100
| 1 | ИНДЕКС К ПОЗИЦИИ: (56), ФЕР, 3 кв 2024 (СМР),Письмо Минстроя России от 10.09.2024 года № 52528-ИФ/09, прил.1. Прочие объекты ОЗП=34,6; ЭМ=13,15; ЗПМ=34,6; МАТ=9,57 | [23 empty] | ИНДЕКС К ПОЗИЦИИ: (56), ФЕР, 3 кв 2024 (СМР),Письмо Минстроя России от 10.09.2024 года № 52528-ИФ/09, прил.1. Прочие объекты ОЗП=34,6; ЭМ=13,15; ЗПМ=34,6; МАТ=9,57
| Наружные инженерные сети: демонтаж, разборка, очистка (ремонтно-строительные) | [25 empty] | Наружные инженерные сети: демонтаж, разборка, очистка (ремонтно-строительные)
|  |  | Накладные расходы 89% ФОТ (от 915) | З/пМех 10: 814
|  |  | Сметная прибыль 44% ФОТ (от 915) | З/пМех 10: 403
|  |  | Итого c накладными и см. прибылью | З/пМех 10: 2132
32 | ФЕР26-01-008-01 Приказ Минстроя России от 26.12.2019 №876/пр | Изоляция трубопроводов матами и холстами из супертонкого волокна (стеклянного и базальтового), матами звукопоглощающими. (разд. 5 п. 5 деф. вед.) |  | м3 | 0.38574 | 8251.74 | 5259.2 | 346.24 | 152.59 | 3183 | 2029 | 134 | 59 | 15.8 | 6.09 | 0.38 | 0.15 | [6 empty] | Изоляция трубопроводов матами и холстами из супертонкого волокна (стеклянного и базальтового), матами звукопоглощающими. (разд. 5 п. 5 деф. вед.)
| 1 | ИНДЕКС К ПОЗИЦИИ: (56), ФЕР, 3 кв 2024 (СМР),Письмо Минстроя России от 10.09.2024 года № 52528-ИФ/09, прил.1. Прочие объекты ОЗП=34,6; ЭМ=13,15; ЗПМ=34,6; МАТ=9,57 | [23 empty] | ИНДЕКС К ПОЗИЦИИ: (56), ФЕР, 3 кв 2024 (СМР),Письмо Минстроя России от 10.09.2024 года № 52528-ИФ/09, прил.1. Прочие объекты ОЗП=34,6; ЭМ=13,15; ЗПМ=34,6; МАТ=9,57
| Теплоизоляционные работы | [25 empty] | Теплоизоляционные работы
|  |  | Накладные расходы 97% ФОТ (от 2 401) | З/пМех 10: 2329
|  |  | Сметная прибыль 55%*0.85 ФОТ (от 2 401) | З/пМех 10: 1122
|  |  | Итого c накладными и см. прибылью | З/пМех 10: 6958
33 | Данные ОМТО | Мат прошивной из базальтового полотна МПБ. EURO-МБП-30 без обкл.: 2000х1000х80. Материал подрядчика. |  | 4: м3; 5: 0.5979; 6: 4 220,56 4823,50/1,2*1,05; З/пМех 10: 2523; З/пМех 14: 0; З/пМех 15: 0; З/пМех 16: 0; З/пМех 17: 0 | [6 empty] | Мат прошивной из базальтового полотна МПБ. EURO-МБП-30 без обкл.: 2000х1000х80. Материал подрядчика.
|  | Цена МАТ=4823,50/1,2*1,05 | [25 empty] | Цена МАТ=4823,50/1,2*1,05
| Материалы для строительных работ | [25 empty] | Материалы для строительных работ
34 | ФЕР26-01-049-01 Приказ Минстроя России от 26.12.2019 №876/пр | Покрытие поверхности изоляции трубопроводов: листами алюминиевых сплавов. (разд. 5 п. 5 деф. вед.) |  | 100 м2 | 0.145 | 73876.52 | 50154.78 | 11654.45 | 168.5 | 10712 | 7272 | 1690 | 24 | 148.52 | 21.54 | 0.42 | 0.06 | [6 empty] | Покрытие поверхности изоляции трубопроводов: листами алюминиевых сплавов. (разд. 5 п. 5 деф. вед.)
| 1 | ИНДЕКС К ПОЗИЦИИ: (56), ФЕР, 3 кв 2024 (СМР),Письмо Минстроя России от 10.09.2024 года № 52528-ИФ/09, прил.1. Прочие объекты ОЗП=34,6; ЭМ=13,15; ЗПМ=34,6; МАТ=9,57 | [23 empty] | ИНДЕКС К ПОЗИЦИИ: (56), ФЕР, 3 кв 2024 (СМР),Письмо Минстроя России от 10.09.2024 года № 52528-ИФ/09, прил.1. Прочие объекты ОЗП=34,6; ЭМ=13,15; ЗПМ=34,6; МАТ=9,57
| Теплоизоляционные работы | [25 empty] | Теплоизоляционные работы
|  |  | Накладные расходы 97% ФОТ (от 8 391) | З/пМех 10: 8139
|  |  | Сметная прибыль 55%*0.85 ФОТ (от 8 391) | З/пМех 10: 3923
|  |  | Итого c накладными и см. прибылью | З/пМех 10: 24119
35 | ФССЦ-10.1.02.02-0102 Приказ Минстроя России от 26.12.2019 №876/пр | Листы алюминиевые, марка АД1Н, толщина 0,8 мм. Материал подрядчика |  | 4: кг; 5: 38.352; 6: 549.32; З/пМех 10: 21068; З/пМех 14: 0; З/пМех 15: 0; З/пМех 16: 0; З/пМех 17: 0 | [6 empty] | Листы алюминиевые, марка АД1Н, толщина 0,8 мм. Материал подрядчика
|  | Объем=17,69*0,8*2,71 | [22 empty] | Объем=17,69*0,8*2,71
| 1 | ИНДЕКС К ПОЗИЦИИ: (56), ФЕР, 3 кв 2024 (СМР),Письмо Минстроя России от 10.09.2024 года № 52528-ИФ/09, прил.1. Прочие объекты ОЗП=34,6; ЭМ=13,15; ЗПМ=34,6; МАТ=9,57 | [23 empty] | ИНДЕКС К ПОЗИЦИИ: (56), ФЕР, 3 кв 2024 (СМР),Письмо Минстроя России от 10.09.2024 года № 52528-ИФ/09, прил.1. Прочие объекты ОЗП=34,6; ЭМ=13,15; ЗПМ=34,6; МАТ=9,57
| Материалы для строительных работ | [25 empty] | Материалы для строительных работ
Ø25 - 30 м. | [28 empty] | Ø25 - 30 м.
36 | ФЕРр66-24-2 Приказ Минстроя России от 26.12.2019 №876/пр | Разборка тепловой изоляции: из ваты минеральной. (разд. 5 п. 5 деф. вед.) |  | 100 м2 | 0.098 | 5491.71 | 5491.71 |  |  | 538 | 538 |  |  | 19.1 | 1.87 | 0 | 0 | [6 empty] | Разборка тепловой изоляции: из ваты минеральной. (разд. 5 п. 5 деф. вед.)
|  | Объем=9,8 / 100 | [22 empty] | Объем=9,8 / 100
| 1 | ИНДЕКС К ПОЗИЦИИ: (56), ФЕР, 3 кв 2024 (СМР),Письмо Минстроя России от 10.09.2024 года № 52528-ИФ/09, прил.1. Прочие объекты ОЗП=34,6; ЭМ=13,15; ЗПМ=34,6; МАТ=9,57 | [23 empty] | ИНДЕКС К ПОЗИЦИИ: (56), ФЕР, 3 кв 2024 (СМР),Письмо Минстроя России от 10.09.2024 года № 52528-ИФ/09, прил.1. Прочие объекты ОЗП=34,6; ЭМ=13,15; ЗПМ=34,6; МАТ=9,57
| Наружные инженерные сети: демонтаж, разборка, очистка (ремонтно-строительные) | [25 empty] | Наружные инженерные сети: демонтаж, разборка, очистка (ремонтно-строительные)
|  |  | Накладные расходы 89% ФОТ (от 619) | З/пМех 10: 551
|  |  | Сметная прибыль 44% ФОТ (от 619) | З/пМех 10: 272
|  |  | Итого c накладными и см. прибылью | З/пМех 10: 1442
37 | ФЕР26-01-008-01 Приказ Минстроя России от 26.12.2019 №876/пр | Изоляция трубопроводов матами и холстами из супертонкого волокна (стеклянного и базальтового), матами звукопоглощающими. (разд. 5 п. 5 деф. вед.) |  | м3 | 0.2 | 8251.74 | 5259.2 | 346.24 | 152.59 | 1650 | 1052 | 69 | 31 | 15.8 | 3.16 | 0.38 | 0.08 | [6 empty] | Изоляция трубопроводов матами и холстами из супертонкого волокна (стеклянного и базальтового), матами звукопоглощающими. (разд. 5 п. 5 деф. вед.)
| 1 | ИНДЕКС К ПОЗИЦИИ: (56), ФЕР, 3 кв 2024 (СМР),Письмо Минстроя России от 10.09.2024 года № 52528-ИФ/09, прил.1. Прочие объекты ОЗП=34,6; ЭМ=13,15; ЗПМ=34,6; МАТ=9,57 | [23 empty] | ИНДЕКС К ПОЗИЦИИ: (56), ФЕР, 3 кв 2024 (СМР),Письмо Минстроя России от 10.09.2024 года № 52528-ИФ/09, прил.1. Прочие объекты ОЗП=34,6; ЭМ=13,15; ЗПМ=34,6; МАТ=9,57
| Теплоизоляционные работы | [25 empty] | Теплоизоляционные работы
|  |  | Накладные расходы 97% ФОТ (от 1 246) | З/пМех 10: 1209
|  |  | Сметная прибыль 55%*0.85 ФОТ (от 1 246) | З/пМех 10: 583
|  |  | Итого c накладными и см. прибылью | З/пМех 10: 3610
38 | Данные ОМТО | Мат прошивной из базальтового полотна МПБ. EURO-МБП-30 без обкл.: 2000х1000х80. Материал подрядчика. |  | 4: м3; 5: 0.31; 6: 4 220,56 4823,50/1,2*1,05; З/пМех 10: 1308; З/пМех 14: 0; З/пМех 15: 0; З/пМех 16: 0; З/пМех 17: 0 | [6 empty] | Мат прошивной из базальтового полотна МПБ. EURO-МБП-30 без обкл.: 2000х1000х80. Материал подрядчика.
|  | Цена МАТ=4823,50/1,2*1,05 | [25 empty] | Цена МАТ=4823,50/1,2*1,05
| Материалы для строительных работ | [25 empty] | Материалы для строительных работ
39 | ФЕР26-01-049-01 Приказ Минстроя России от 26.12.2019 №876/пр | Покрытие поверхности изоляции трубопроводов: листами алюминиевых сплавов. (разд. 5 п. 5 деф. вед.) |  | 100 м2 | 0.098 | 73876.52 | 50154.78 | 11654.45 | 168.5 | 7240 | 4915 | 1142 | 17 | 148.52 | 14.56 | 0.42 | 0.04 | [6 empty] | Покрытие поверхности изоляции трубопроводов: листами алюминиевых сплавов. (разд. 5 п. 5 деф. вед.)
| 1 | ИНДЕКС К ПОЗИЦИИ: (56), ФЕР, 3 кв 2024 (СМР),Письмо Минстроя России от 10.09.2024 года № 52528-ИФ/09, прил.1. Прочие объекты ОЗП=34,6; ЭМ=13,15; ЗПМ=34,6; МАТ=9,57 | [23 empty] | ИНДЕКС К ПОЗИЦИИ: (56), ФЕР, 3 кв 2024 (СМР),Письмо Минстроя России от 10.09.2024 года № 52528-ИФ/09, прил.1. Прочие объекты ОЗП=34,6; ЭМ=13,15; ЗПМ=34,6; МАТ=9,57
| Теплоизоляционные работы | [25 empty] | Теплоизоляционные работы
|  |  | Накладные расходы 97% ФОТ (от 5 672) | З/пМех 10: 5502
|  |  | Сметная прибыль 55%*0.85 ФОТ (от 5 672) | З/пМех 10: 2652
|  |  | Итого c накладными и см. прибылью | З/пМех 10: 16302
40 | ФССЦ-10.1.02.02-0102 Приказ Минстроя России от 26.12.2019 №876/пр | Листы алюминиевые, марка АД1Н, толщина 0,8 мм. Материал подрядчика |  | 4: кг; 5: 25.921; 6: 549.32; З/пМех 10: 14239; З/пМех 14: 0; З/пМех 15: 0; З/пМех 16: 0; З/пМех 17: 0 | [6 empty] | Листы алюминиевые, марка АД1Н, толщина 0,8 мм. Материал подрядчика
|  | Объем=11,956*0,8*2,71 | [22 empty] | Объем=11,956*0,8*2,71
| 1 | ИНДЕКС К ПОЗИЦИИ: (56), ФЕР, 3 кв 2024 (СМР),Письмо Минстроя России от 10.09.2024 года № 52528-ИФ/09, прил.1. Прочие объекты ОЗП=34,6; ЭМ=13,15; ЗПМ=34,6; МАТ=9,57 | [23 empty] | ИНДЕКС К ПОЗИЦИИ: (56), ФЕР, 3 кв 2024 (СМР),Письмо Минстроя России от 10.09.2024 года № 52528-ИФ/09, прил.1. Прочие объекты ОЗП=34,6; ЭМ=13,15; ЗПМ=34,6; МАТ=9,57
| Материалы для строительных работ | [25 empty] | Материалы для строительных работ
Погрузка на автомобили-самосвалы и вывоз строительного мусора на свалку на расстояние до 2км. I класс груза | [22 empty] | Погрузка на автомобили-самосвалы и вывоз строительного мусора на свалку на расстояние до 2км. I класс груза
41 | ФССЦпг-01-01-01-041 Приказ Минстроя России от 26.12.2019 №876/пр | Погрузо-разгрузочные работы при автомобильных перевозках: Погрузка мусора строительного с погрузкой вручную. (разд. 5 п. 6 деф. вед.) |  | 1 т груза | 0.26837 | 582.38 |  | 582.38 |  | 156 |  | 156 |  | 0 | 0 | 0 | 0 | [6 empty] | Погрузо-разгрузочные работы при автомобильных перевозках: Погрузка мусора строительного с погрузкой вручную. (разд. 5 п. 6 деф. вед.)
|  | Объем=(0,65+0,65+4,8+0,36+1,3+0,6+0,38574+0,2)*0,03 | [22 empty] | Объем=(0,65+0,65+4,8+0,36+1,3+0,6+0,38574+0,2)*0,03
| 2 | ИНДЕКС К ПОЗИЦИИ: (56), ФЕР, 3 кв 2024 (ПГ2),Письмо Минстроя России от 10.09.2024 года № 52528-ИФ/09, прил.3. Автомобили-самосвалы ЭМ=13,55; МАТ=13,55 | [23 empty] | ИНДЕКС К ПОЗИЦИИ: (56), ФЕР, 3 кв 2024 (ПГ2),Письмо Минстроя России от 10.09.2024 года № 52528-ИФ/09, прил.3. Автомобили-самосвалы ЭМ=13,55; МАТ=13,55
| Перевозка грузов (грунт, мусор и подобное) | [25 empty] | Перевозка грузов (грунт, мусор и подобное)
42 | ФССЦпг-03-21-01-002 Приказ Минстроя России от 26.12.2019 №876/пр | Перевозка грузов автомобилями-самосвалами грузоподъемностью 10 т работающих вне карьера на расстояние: I класс груза до 2 км. (разд. 5 п. 6 деф. вед.) |  | 1 т груза | 0.26837 | 52.3 |  | 52.3 |  | 14 |  | 14 |  | 0 | 0 | 0 | 0 | [6 empty] | Перевозка грузов автомобилями-самосвалами грузоподъемностью 10 т работающих вне карьера на расстояние: I класс груза до 2 км. (разд. 5 п. 6 деф. вед.)
| 2 | ИНДЕКС К ПОЗИЦИИ: (56), ФЕР, 3 кв 2024 (ПГ2),Письмо Минстроя России от 10.09.2024 года № 52528-ИФ/09, прил.3. Автомобили-самосвалы ЭМ=13,55; МАТ=13,55 | [23 empty] | ИНДЕКС К ПОЗИЦИИ: (56), ФЕР, 3 кв 2024 (ПГ2),Письмо Минстроя России от 10.09.2024 года № 52528-ИФ/09, прил.3. Автомобили-самосвалы ЭМ=13,55; МАТ=13,55
| Перевозка грузов (грунт, мусор и подобное) | [25 empty] | Перевозка грузов (грунт, мусор и подобное)
Итого прямые затраты по разделу в текущих ценах |  |  |  | З/пМех 10: 503406; Осн.З/п 11: 193208; Эк.Маш 12: 15802; З/пМех 13: 1839; З/пМех 15: 582.4; З/пМех 17: 4.58 | [13 empty] | Итого прямые затраты по разделу в текущих ценах
Итого прямые затраты по разделу с учетом коэффициентов к итогам |  |  |  | З/пМех 10: 534732; Осн.З/п 11: 222189; Эк.Маш 12: 18147; З/пМех 13: 2115; З/пМех 15: 669.76; З/пМех 17: 5.27 | [13 empty] | Итого прямые затраты по разделу с учетом коэффициентов к итогам
Накладные расходы |  |  |  | З/пМех 10: 216242 | [13 empty] | Накладные расходы
Сметная прибыль |  |  |  | З/пМех 10: 104404 | [13 empty] | Сметная прибыль
Итого по разделу 1 Теплоизоляция |  |  |  | З/пМех 10: 855378; З/пМех 15: 669.76; З/пМех 17: 5.27 | [13 empty] | Итого по разделу 1 Теплоизоляция
Материалы заказчика |  |  |  | З/пМех 10: 35198 | [13 empty] | Материалы заказчика
Раздел 2. Леса | [21 empty] | Раздел 2. Леса
Погрузка инвентарных лесов для перевозки с базы подрядчика на приобъектный склад и обратно (50% от общего количества) - 1192 м2 | [22 empty] | Погрузка инвентарных лесов для перевозки с базы подрядчика на приобъектный склад и обратно (50% от общего количества) - 1192 м2
43 | ФССЦпг-01-01-01-006 Приказ Минстроя России от 26.12.2019 №876/пр | Погрузочные работы при автомобильных перевозках: изделий плотничных (щиты ворот, заборов, накатов, настилов, обрешеток, перегородок и др.) и столярные (панели, тамбуры, шкафы встроенные). (разд. 6 п. 1 деф. вед.) |  | 4: 1 т груза; 5: 54.7962; 6: 302.44; З/пМех 10: 16573; З/пМех 14: 0; З/пМех 15: 0; З/пМех 16: 0; З/пМех 17: 0 | [6 empty] | Погрузочные работы при автомобильных перевозках: изделий плотничных (щиты ворот, заборов, накатов, настилов, обрешеток, перегородок и др.) и столярные (панели, тамбуры, шкафы встроенные). (разд. 6 п. 1 деф. вед.)
|  | Объем=(1192*45,97)/1000 | [22 empty] | Объем=(1192*45,97)/1000
|  | Погрузка для перевозки с базы подрядчика на приобъектный склад и обратно ПЗ=2 (ОЗП=2; ЭМ=2 к расх.; ЗПМ=2; МАТ=2 к расх.; ТЗ=2; ТЗМ=2) | [29 empty] | Погрузка для перевозки с базы подрядчика на приобъектный склад и обратно ПЗ=2 (ОЗП=2; ЭМ=2 к расх.; ЗПМ=2; МАТ=2 к расх.; ТЗ=2; ТЗМ=2)
| 2 | ИНДЕКС К ПОЗИЦИИ: (56), ФЕР, 3 кв 2024 (ПГ2),Письмо Минстроя России от 10.09.2024 года № 52528-ИФ/09, прил.3. Автомобили-самосвалы ЭМ=13,55; МАТ=13,55 | [23 empty] | ИНДЕКС К ПОЗИЦИИ: (56), ФЕР, 3 кв 2024 (ПГ2),Письмо Минстроя России от 10.09.2024 года № 52528-ИФ/09, прил.3. Автомобили-самосвалы ЭМ=13,55; МАТ=13,55
| Погрузо-разгрузочные работы | [25 empty] | Погрузо-разгрузочные работы
44 | ФССЦпг-01-01-01-014 Приказ Минстроя России от 26.12.2019 №876/пр | Погрузочные работы при автомобильных перевозках: изделий металлических (армокаркасы, заготовки трубные и др.). (разд. 7 п. 1 деф. вед.) |  | 4: 1 т груза; 5: 33.8051; 6: 226.56; З/пМех 10: 7659; З/пМех 14: 0; З/пМех 15: 0; З/пМех 16: 0; З/пМех 17: 0 | [6 empty] | Погрузочные работы при автомобильных перевозках: изделий металлических (армокаркасы, заготовки трубные и др.). (разд. 7 п. 1 деф. вед.)
|  | Объем=(1192*28,36)/1000 | [22 empty] | Объем=(1192*28,36)/1000
|  | Погрузка для перевозки с базы подрядчика на приобъектный склад и обратно ПЗ=2 (ОЗП=2; ЭМ=2 к расх.; ЗПМ=2; МАТ=2 к расх.; ТЗ=2; ТЗМ=2) | [29 empty] | Погрузка для перевозки с базы подрядчика на приобъектный склад и обратно ПЗ=2 (ОЗП=2; ЭМ=2 к расх.; ЗПМ=2; МАТ=2 к расх.; ТЗ=2; ТЗМ=2)
| 2 | ИНДЕКС К ПОЗИЦИИ: (56), ФЕР, 3 кв 2024 (ПГ2),Письмо Минстроя России от 10.09.2024 года № 52528-ИФ/09, прил.3. Автомобили-самосвалы ЭМ=13,55; МАТ=13,55 | [23 empty] | ИНДЕКС К ПОЗИЦИИ: (56), ФЕР, 3 кв 2024 (ПГ2),Письмо Минстроя России от 10.09.2024 года № 52528-ИФ/09, прил.3. Автомобили-самосвалы ЭМ=13,55; МАТ=13,55
| Погрузо-разгрузочные работы | [25 empty] | Погрузо-разгрузочные работы
Перевозка инвентарных лесов с базы подрядчика на приобъктный склад и обратно (50% от общего количества) | [22 empty] | Перевозка инвентарных лесов с базы подрядчика на приобъктный склад и обратно (50% от общего количества)
45 | ФССЦпг-03-01-01-002 Приказ Минстроя России от 26.12.2019 №876/пр | Перевозка бетонных и ж/б изделий, стеновых и перегородочных материалов (кирпич, блоки, камни, плиты и панели), лесоматериалов круглых и пиломатериалов автомобилями бортовыми грузоподъемностью до 15 т, на расстояние до 2 км I класс груза. (разд. 6 п. 2 деф. вед.) |  | 4: 1 т груза; 5: 88.6014; 6: 99.86; З/пМех 10: 8848; З/пМех 14: 0; З/пМех 15: 0; З/пМех 16: 0; З/пМех 17: 0 | [6 empty] | Перевозка бетонных и ж/б изделий, стеновых и перегородочных материалов (кирпич, блоки, камни, плиты и панели), лесоматериалов круглых и пиломатериалов автомобилями бортовыми грузоподъемностью до 15 т, на расстояние до 2 км I класс груза. (разд. 6 п. 2 деф. вед.)
|  | Объем=54,79624+33,80512 | [22 empty] | Объем=54,79624+33,80512
| 2 | ИНДЕКС К ПОЗИЦИИ: (56), ФЕР, 3 кв 2024 (ПГ2),Письмо Минстроя России от 10.09.2024 года № 52528-ИФ/09, прил.3. Автомобили-самосвалы ЭМ=13,55; МАТ=13,55 | [23 empty] | ИНДЕКС К ПОЗИЦИИ: (56), ФЕР, 3 кв 2024 (ПГ2),Письмо Минстроя России от 10.09.2024 года № 52528-ИФ/09, прил.3. Автомобили-самосвалы ЭМ=13,55; МАТ=13,55
| Перевозка грузов автотранспортом | [25 empty] | Перевозка грузов автотранспортом
Постановка, снятие инвентарных лесов для проведения ревизии(освидетельствования) трубопроводов на 22 блоке 230 п.м. Количество мест постановки-33. Ставятся сразу 528 м2 | [22 empty] | Постановка, снятие инвентарных лесов для проведения ревизии(освидетельствования) трубопроводов на 22 блоке 230 п.м. Количество мест постановки-33. Ставятся сразу 528 м2
46 | ФЕР08-07-001-02 Приказ Минстроя России от 26.12.2019 №876/пр | Установка и разборка наружных инвентарных лесов высотой до 16 м: трубчатых для прочих отделочных работ. (разд. 6 п. 3 деф. вед.) |  | 100 м2 | 5.28 | 16349.17 | 13004.06 | 60.49 | 28.03 | 86324 | 68661 | 319 | 148 | 43.5 | 229.68 | 0.07 | 0.37 | [6 empty] | Установка и разборка наружных инвентарных лесов высотой до 16 м: трубчатых для прочих отделочных работ. (разд. 6 п. 3 деф. вед.)
|  | Объем=528 / 100 | [22 empty] | Объем=528 / 100
| 1 | ИНДЕКС К ПОЗИЦИИ: (56), ФЕР, 3 кв 2024 (СМР),Письмо Минстроя России от 10.09.2024 года № 52528-ИФ/09, прил.1. Прочие объекты ОЗП=34,6; ЭМ=13,15; ЗПМ=34,6; МАТ=9,57 | [23 empty] | ИНДЕКС К ПОЗИЦИИ: (56), ФЕР, 3 кв 2024 (СМР),Письмо Минстроя России от 10.09.2024 года № 52528-ИФ/09, прил.1. Прочие объекты ОЗП=34,6; ЭМ=13,15; ЗПМ=34,6; МАТ=9,57
| Конструкции из кирпича и блоков | [25 empty] | Конструкции из кирпича и блоков
|  |  | Накладные расходы 110% ФОТ (от 79 130) | З/пМех 10: 87043
|  |  | Сметная прибыль 69%*0.85 ФОТ (от 79 130) | З/пМех 10: 46410
|  |  | Итого c накладными и см. прибылью | З/пМех 10: 230124
Постановка, снятие инвентарных лесов для проведения ревизии(освидетельствования) трубопроводов на 14 блоке 105 п.м. Количество мест постановки-15. Ставятся сразу 240 м2 | [22 empty] | Постановка, снятие инвентарных лесов для проведения ревизии(освидетельствования) трубопроводов на 14 блоке 105 п.м. Количество мест постановки-15. Ставятся сразу 240 м2
47 | ФЕР08-07-001-02 Приказ Минстроя России от 26.12.2019 №876/пр | Установка и разборка наружных инвентарных лесов высотой до 16 м: трубчатых для прочих отделочных работ. (разд. 6 п. 4 деф. вед.) |  | 100 м2 | 2.4 | 16349.17 | 13004.06 | 60.49 | 28.03 | 39238 | 31210 | 145 | 67 | 43.5 | 104.4 | 0.07 | 0.17 | [6 empty] | Установка и разборка наружных инвентарных лесов высотой до 16 м: трубчатых для прочих отделочных работ. (разд. 6 п. 4 деф. вед.)
|  | Объем=240 / 100 | [22 empty] | Объем=240 / 100
| 1 | ИНДЕКС К ПОЗИЦИИ: (56), ФЕР, 3 кв 2024 (СМР),Письмо Минстроя России от 10.09.2024 года № 52528-ИФ/09, прил.1. Прочие объекты ОЗП=34,6; ЭМ=13,15; ЗПМ=34,6; МАТ=9,57 | [23 empty] | ИНДЕКС К ПОЗИЦИИ: (56), ФЕР, 3 кв 2024 (СМР),Письмо Минстроя России от 10.09.2024 года № 52528-ИФ/09, прил.1. Прочие объекты ОЗП=34,6; ЭМ=13,15; ЗПМ=34,6; МАТ=9,57
| Конструкции из кирпича и блоков | [25 empty] | Конструкции из кирпича и блоков
|  |  | Накладные расходы 110% ФОТ (от 35 969) | З/пМех 10: 39566
|  |  | Сметная прибыль 69%*0.85 ФОТ (от 35 969) | З/пМех 10: 21096
|  |  | Итого c накладными и см. прибылью | З/пМех 10: 104604
Постановка, снятие инвентарных лесов для проведения ревизии(освидетельствования) трубопроводов на 13 блоке 105 п.м. Количество мест постановки-15. Ставятся сразу 240м2 | [22 empty] | Постановка, снятие инвентарных лесов для проведения ревизии(освидетельствования) трубопроводов на 13 блоке 105 п.м. Количество мест постановки-15. Ставятся сразу 240м2
48 | ФЕР08-07-001-02 Приказ Минстроя России от 26.12.2019 №876/пр | Установка и разборка наружных инвентарных лесов высотой до 16 м: трубчатых для прочих отделочных работ. (разд. 6 п. 5 деф. вед.) |  | 100 м2 | 2.4 | 16349.17 | 13004.06 | 60.49 | 28.03 | 39238 | 31210 | 145 | 67 | 43.5 | 104.4 | 0.07 | 0.17 | [6 empty] | Установка и разборка наружных инвентарных лесов высотой до 16 м: трубчатых для прочих отделочных работ. (разд. 6 п. 5 деф. вед.)
|  | Объем=240 / 100 | [22 empty] | Объем=240 / 100
| 1 | ИНДЕКС К ПОЗИЦИИ: (56), ФЕР, 3 кв 2024 (СМР),Письмо Минстроя России от 10.09.2024 года № 52528-ИФ/09, прил.1. Прочие объекты ОЗП=34,6; ЭМ=13,15; ЗПМ=34,6; МАТ=9,57 | [23 empty] | ИНДЕКС К ПОЗИЦИИ: (56), ФЕР, 3 кв 2024 (СМР),Письмо Минстроя России от 10.09.2024 года № 52528-ИФ/09, прил.1. Прочие объекты ОЗП=34,6; ЭМ=13,15; ЗПМ=34,6; МАТ=9,57
| Конструкции из кирпича и блоков | [25 empty] | Конструкции из кирпича и блоков
|  |  | Накладные расходы 110% ФОТ (от 35 969) | З/пМех 10: 39566
|  |  | Сметная прибыль 69%*0.85 ФОТ (от 35 969) | З/пМех 10: 21096
|  |  | Итого c накладными и см. прибылью | З/пМех 10: 104604
Постановка, снятие инвентарных лесов для проведения ревизии(освидетельствования) трубопроводов на вводе 1 21 п.м. Количество мест постановки-3. Ставятся сразу 48м2 | [22 empty] | Постановка, снятие инвентарных лесов для проведения ревизии(освидетельствования) трубопроводов на вводе 1 21 п.м. Количество мест постановки-3. Ставятся сразу 48м2
49 | ФЕР08-07-001-02 Приказ Минстроя России от 26.12.2019 №876/пр | Установка и разборка наружных инвентарных лесов высотой до 16 м: трубчатых для прочих отделочных работ. (разд. 6 п. 6 деф. вед.) |  | 100 м2 | 0.48 | 16349.17 | 13004.06 | 60.49 | 28.03 | 7848 | 6242 | 29 | 13 | 43.5 | 20.88 | 0.07 | 0.03 | [6 empty] | Установка и разборка наружных инвентарных лесов высотой до 16 м: трубчатых для прочих отделочных работ. (разд. 6 п. 6 деф. вед.)
|  | Объем=48 / 100 | [22 empty] | Объем=48 / 100
| 1 | ИНДЕКС К ПОЗИЦИИ: (56), ФЕР, 3 кв 2024 (СМР),Письмо Минстроя России от 10.09.2024 года № 52528-ИФ/09, прил.1. Прочие объекты ОЗП=34,6; ЭМ=13,15; ЗПМ=34,6; МАТ=9,57 | [23 empty] | ИНДЕКС К ПОЗИЦИИ: (56), ФЕР, 3 кв 2024 (СМР),Письмо Минстроя России от 10.09.2024 года № 52528-ИФ/09, прил.1. Прочие объекты ОЗП=34,6; ЭМ=13,15; ЗПМ=34,6; МАТ=9,57
| Конструкции из кирпича и блоков | [25 empty] | Конструкции из кирпича и блоков
|  |  | Накладные расходы 110% ФОТ (от 7 193) | З/пМех 10: 7912
|  |  | Сметная прибыль 69%*0.85 ФОТ (от 7 193) | З/пМех 10: 4219
|  |  | Итого c накладными и см. прибылью | З/пМех 10: 20919
Постановка, снятие инвентарных лесов для проведения ревизии(освидетельствования) трубопроводов на вводе 3 21 п.м. Количество мест постановки-3. Ставятся сразу 48м2 | [22 empty] | Постановка, снятие инвентарных лесов для проведения ревизии(освидетельствования) трубопроводов на вводе 3 21 п.м. Количество мест постановки-3. Ставятся сразу 48м2
50 | ФЕР08-07-001-02 Приказ Минстроя России от 26.12.2019 №876/пр | Установка и разборка наружных инвентарных лесов высотой до 16 м: трубчатых для прочих отделочных работ. (разд. 6 п. 7 деф. вед.) |  | 100 м2 | 0.48 | 16349.17 | 13004.06 | 60.49 | 28.03 | 7848 | 6242 | 29 | 13 | 43.5 | 20.88 | 0.07 | 0.03 | [6 empty] | Установка и разборка наружных инвентарных лесов высотой до 16 м: трубчатых для прочих отделочных работ. (разд. 6 п. 7 деф. вед.)
|  | Объем=48 / 100 | [22 empty] | Объем=48 / 100
| 1 | ИНДЕКС К ПОЗИЦИИ: (56), ФЕР, 3 кв 2024 (СМР),Письмо Минстроя России от 10.09.2024 года № 52528-ИФ/09, прил.1. Прочие объекты ОЗП=34,6; ЭМ=13,15; ЗПМ=34,6; МАТ=9,57 | [23 empty] | ИНДЕКС К ПОЗИЦИИ: (56), ФЕР, 3 кв 2024 (СМР),Письмо Минстроя России от 10.09.2024 года № 52528-ИФ/09, прил.1. Прочие объекты ОЗП=34,6; ЭМ=13,15; ЗПМ=34,6; МАТ=9,57
| Конструкции из кирпича и блоков | [25 empty] | Конструкции из кирпича и блоков
|  |  | Накладные расходы 110% ФОТ (от 7 193) | З/пМех 10: 7912
|  |  | Сметная прибыль 69%*0.85 ФОТ (от 7 193) | З/пМех 10: 4219
|  |  | Итого c накладными и см. прибылью | З/пМех 10: 20919
Постановка, снятие инвентарных лесов для проведения ревизии(освидетельствования) трубопроводов на пром/парке 180 п.м. Количество мест постановки-28. Ставятся сразу 280м2 | [22 empty] | Постановка, снятие инвентарных лесов для проведения ревизии(освидетельствования) трубопроводов на пром/парке 180 п.м. Количество мест постановки-28. Ставятся сразу 280м2
51 | ФЕР08-07-001-02 Приказ Минстроя России от 26.12.2019 №876/пр | Установка и разборка наружных инвентарных лесов высотой до 16 м: трубчатых для прочих отделочных работ. (разд. 6 п. 8 деф. вед.) |  | 100 м2 | 2.8 | 16349.17 | 13004.06 | 60.49 | 28.03 | 45778 | 36411 | 169 | 78 | 43.5 | 121.8 | 0.07 | 0.2 | [6 empty] | Установка и разборка наружных инвентарных лесов высотой до 16 м: трубчатых для прочих отделочных работ. (разд. 6 п. 8 деф. вед.)
|  | Объем=280 / 100 | [22 empty] | Объем=280 / 100
| 1 | ИНДЕКС К ПОЗИЦИИ: (56), ФЕР, 3 кв 2024 (СМР),Письмо Минстроя России от 10.09.2024 года № 52528-ИФ/09, прил.1. Прочие объекты ОЗП=34,6; ЭМ=13,15; ЗПМ=34,6; МАТ=9,57 | [23 empty] | ИНДЕКС К ПОЗИЦИИ: (56), ФЕР, 3 кв 2024 (СМР),Письмо Минстроя России от 10.09.2024 года № 52528-ИФ/09, прил.1. Прочие объекты ОЗП=34,6; ЭМ=13,15; ЗПМ=34,6; МАТ=9,57
| Конструкции из кирпича и блоков | [25 empty] | Конструкции из кирпича и блоков
|  |  | Накладные расходы 110% ФОТ (от 41 963) | З/пМех 10: 46159
|  |  | Сметная прибыль 69%*0.85 ФОТ (от 41 963) | З/пМех 10: 24611
|  |  | Итого c накладными и см. прибылью | З/пМех 10: 122035
Постановка, снятие инвентарных лесов для проведения разборки, сборки теплообменного оборудования в количестве 48шт. Количество мест постановки-48. Ставятся сразу 480м2 | [22 empty] | Постановка, снятие инвентарных лесов для проведения разборки, сборки теплообменного оборудования в количестве 48шт. Количество мест постановки-48. Ставятся сразу 480м2
52 | ФЕР08-07-001-02 Приказ Минстроя России от 26.12.2019 №876/пр | Установка и разборка наружных инвентарных лесов высотой до 16 м: трубчатых для прочих отделочных работ. (разд. 6 п. 9 деф. вед.) |  | 100 м2 | 4.8 | 16349.17 | 13004.06 | 60.49 | 28.03 | 78476 | 62419 | 290 | 135 | 43.5 | 208.8 | 0.07 | 0.34 | [6 empty] | Установка и разборка наружных инвентарных лесов высотой до 16 м: трубчатых для прочих отделочных работ. (разд. 6 п. 9 деф. вед.)
|  | Объем=480 / 100 | [22 empty] | Объем=480 / 100
| 1 | ИНДЕКС К ПОЗИЦИИ: (56), ФЕР, 3 кв 2024 (СМР),Письмо Минстроя России от 10.09.2024 года № 52528-ИФ/09, прил.1. Прочие объекты ОЗП=34,6; ЭМ=13,15; ЗПМ=34,6; МАТ=9,57 | [23 empty] | ИНДЕКС К ПОЗИЦИИ: (56), ФЕР, 3 кв 2024 (СМР),Письмо Минстроя России от 10.09.2024 года № 52528-ИФ/09, прил.1. Прочие объекты ОЗП=34,6; ЭМ=13,15; ЗПМ=34,6; МАТ=9,57
| Конструкции из кирпича и блоков | [25 empty] | Конструкции из кирпича и блоков
|  |  | Накладные расходы 110% ФОТ (от 71 937) | З/пМех 10: 79131
|  |  | Сметная прибыль 69%*0.85 ФОТ (от 71 937) | З/пМех 10: 42191
|  |  | Итого c накладными и см. прибылью | З/пМех 10: 209205
Постановка, снятие инвентарных лесов для демонтажа дефектной (старой) и монтажа новой теплоизоляции на трубопроводах УГК с СПВ. Количество мест постановки-65. Ставятся сразу 520м2 | [22 empty] | Постановка, снятие инвентарных лесов для демонтажа дефектной (старой) и монтажа новой теплоизоляции на трубопроводах УГК с СПВ. Количество мест постановки-65. Ставятся сразу 520м2
53 | ФЕР08-07-001-02 Приказ Минстроя России от 26.12.2019 №876/пр | Установка и разборка наружных инвентарных лесов высотой до 16 м: трубчатых для прочих отделочных работ. (разд. 6 п. 10 деф. вед.) |  | 100 м2 | 5.2 | 16349.17 | 13004.06 | 60.49 | 28.03 | 85016 | 67621 | 315 | 146 | 43.5 | 226.2 | 0.07 | 0.36 | [6 empty] | Установка и разборка наружных инвентарных лесов высотой до 16 м: трубчатых для прочих отделочных работ. (разд. 6 п. 10 деф. вед.)
|  | Объем=520 / 100 | [22 empty] | Объем=520 / 100
| 1 | ИНДЕКС К ПОЗИЦИИ: (56), ФЕР, 3 кв 2024 (СМР),Письмо Минстроя России от 10.09.2024 года № 52528-ИФ/09, прил.1. Прочие объекты ОЗП=34,6; ЭМ=13,15; ЗПМ=34,6; МАТ=9,57 | [23 empty] | ИНДЕКС К ПОЗИЦИИ: (56), ФЕР, 3 кв 2024 (СМР),Письмо Минстроя России от 10.09.2024 года № 52528-ИФ/09, прил.1. Прочие объекты ОЗП=34,6; ЭМ=13,15; ЗПМ=34,6; МАТ=9,57
| Конструкции из кирпича и блоков | [25 empty] | Конструкции из кирпича и блоков
|  |  | Накладные расходы 110% ФОТ (от 77 932) | З/пМех 10: 85725
|  |  | Сметная прибыль 69%*0.85 ФОТ (от 77 932) | З/пМех 10: 45707
|  |  | Итого c накладными и см. прибылью | З/пМех 10: 226638
Постановка, снятие (вертикальных) неинвентарных лесов высотой до 16м для проведения внутреннего осмотра аппаратов | [22 empty] | Постановка, снятие (вертикальных) неинвентарных лесов высотой до 16м для проведения внутреннего осмотра аппаратов
54 | ФЕРр69-6-1 Приказ Минстроя России от 26.12.2019 №876/пр | Устройство и разборка деревянных неинвентарных лесов. (разд. 6 п. 11 деф. вед.) |  | 100 м2 | 20 | 108391.14 | 41175.73 | 2073.76 | 963.26 | 2167823 | 823515 | 41475 | 19265 | 128.1 | 2562 | 2.4 | 48 | [6 empty] | Устройство и разборка деревянных неинвентарных лесов. (разд. 6 п. 11 деф. вед.)
|  | Объем=2000 / 100 | [22 empty] | Объем=2000 / 100
| 1 | ИНДЕКС К ПОЗИЦИИ: (56), ФЕР, 3 кв 2024 (СМР),Письмо Минстроя России от 10.09.2024 года № 52528-ИФ/09, прил.1. Прочие объекты ОЗП=34,6; ЭМ=13,15; ЗПМ=34,6; МАТ=9,57 | [23 empty] | ИНДЕКС К ПОЗИЦИИ: (56), ФЕР, 3 кв 2024 (СМР),Письмо Минстроя России от 10.09.2024 года № 52528-ИФ/09, прил.1. Прочие объекты ОЗП=34,6; ЭМ=13,15; ЗПМ=34,6; МАТ=9,57
| Прочие ремонтно-строительные работы | [25 empty] | Прочие ремонтно-строительные работы
|  |  | Накладные расходы 92% ФОТ (от 1 254 538) | З/пМех 10: 1154175
|  |  | Сметная прибыль 44% ФОТ (от 1 254 538) | З/пМех 10: 551997
|  |  | Итого c накладными и см. прибылью | З/пМех 10: 4285753
Итого прямые затраты по разделу в текущих ценах |  |  |  | З/пМех 10: 2590669; Осн.З/п 11: 1133531; Эк.Маш 12: 42916; З/пМех 13: 19932; З/пМех 15: 3599.04; З/пМех 17: 49.67 | [13 empty] | Итого прямые затраты по разделу в текущих ценах
Итого прямые затраты по разделу с учетом коэффициентов к итогам |  |  |  | З/пМех 10: 3049145; Осн.З/п 11: 1591791; Эк.Маш 12: 43132; З/пМех 13: 20032; З/пМех 15: 5035.6; З/пМех 17: 49.92 | [13 empty] | Итого прямые затраты по разделу с учетом коэффициентов к итогам
Накладные расходы |  |  |  | З/пМех 10: 1547189 | [13 empty] | Накладные расходы
Сметная прибыль |  |  |  | З/пМех 10: 761545 | [13 empty] | Сметная прибыль
Итого по разделу 2 Леса |  |  |  | З/пМех 10: 5357879; З/пМех 15: 5035.6; З/пМех 17: 49.92 | [13 empty] | Итого по разделу 2 Леса
Итого прямые затраты по смете в текущих ценах |  |  |  | З/пМех 10: 3094075; Осн.З/п 11: 1326739; Эк.Маш 12: 58718; З/пМех 13: 21771; З/пМех 15: 4181.44; З/пМех 17: 54.25 | [15 empty] | Итого прямые затраты по смете в текущих ценах
Итого прямые затраты по смете с учетом коэффициентов к итогам |  |  |  | З/пМех 10: 3583877; Осн.З/п 11: 1813980; Эк.Маш 12: 61279; З/пМех 13: 22147; З/пМех 15: 5705.36; З/пМех 17: 55.19 | [15 empty] | Итого прямые затраты по смете с учетом коэффициентов к итогам
В том числе, справочно: | [33 empty] | В том числе, справочно:
Приказ от 07.07.2022 № 557/пр прил.8 табл.3 п.3 Производство ремонтно-строительных работ осуществляется на территории действующего предприятия с наличием в зоне производства работ одного или нескольких из перечисленных ниже факторов: - разветвленной сети транспортных и инженерных коммуникаций; - стесненных условий для складирования материалов; - действующего технологического оборудования ОЗП=1,15; ЭМ=1,15; ЗПМ=1,15; ТЗ=1,15; ТЗМ=1,15 (Поз. 1, 6, 11, 16, 21, 26, 31, 36, 2, 4, 7, 9, 12, 14, 17, 19, 22, 24, 27, 29, 32, 34, 37, 39, 46-53) |  |  |  | З/пМех 10: 78044; Осн.З/п 11: 75484; Эк.Маш 12: 2561; З/пМех 13: 376; З/пМех 15: 242.916; З/пМех 17: 0.9375 | [16 empty] | Приказ от 07.07.2022 № 557/пр прил.8 табл.3 п.3 Производство ремонтно-строительных работ осуществляется на территории действующего предприятия с наличием в зоне производства работ одного или нескольких из перечисленных ниже факторов: - разветвленной сети транспортных и инженерных коммуникаций; - стесненных условий для складирования материалов; - действующего технологического оборудования ОЗП=1,15; ЭМ=1,15; ЗПМ=1,15; ТЗ=1,15; ТЗМ=1,15 (Поз. 1, 6, 11, 16, 21, 26, 31, 36, 2, 4, 7, 9, 12, 14, 17, 19, 22, 24, 27, 29, 32, 34, 37, 39, 46-53)
Акт № 1 от 16.03.2022 г. Работа внутри аппарата во вредных условиях с дублёром (согласно Акта № 1 от 16.03.2022 г.) ОЗП=1,5; ТЗ=1,5 (Поз. 54) |  |  |  | З/пМех 10: 411758; Осн.З/п 11: 411758; З/пМех 15: 1281 | [16 empty] | Акт № 1 от 16.03.2022 г. Работа внутри аппарата во вредных условиях с дублёром (согласно Акта № 1 от 16.03.2022 г.) ОЗП=1,5; ТЗ=1,5 (Поз. 54)
Накладные расходы |  |  |  | З/пМех 10: 1763431 | [15 empty] | Накладные расходы
Сметная прибыль |  |  |  | З/пМех 10: 865949 | [15 empty] | Сметная прибыль
Итоги по смете: | [32 empty] | Итоги по смете:
Итого по разделу 1 Теплоизоляция |  |  |  | З/пМех 10: 855378; З/пМех 15: 669.76; З/пМех 17: 5.27 | [16 empty] | Итого по разделу 1 Теплоизоляция
Итого по разделу 2 Леса |  |  |  | З/пМех 10: 5357879; З/пМех 15: 5035.6; З/пМех 17: 49.92 | [16 empty] | Итого по разделу 2 Леса
Итого |  |  |  | З/пМех 10: 6213257; З/пМех 15: 5705.36; З/пМех 17: 55.19 | [16 empty] | Итого
В том числе: | [33 empty] | В том числе:
Материалы |  |  |  | З/пМех 10: 1708618 | [16 empty] | Материалы
Машины и механизмы |  |  |  | З/пМех 10: 61279 | [16 empty] | Машины и механизмы
ФОТ |  |  |  | З/пМех 10: 1836127 | [16 empty] | ФОТ
Накладные расходы |  |  |  | З/пМех 10: 1763431 | [16 empty] | Накладные расходы
Сметная прибыль |  |  |  | З/пМех 10: 865949 | [16 empty] | Сметная прибыль
Возврат стоимости материалов заказчика -35198 |  |  |  | З/пМех 10: -35198 | [16 empty] | Возврат стоимости материалов заказчика -35198
ВСЕГО по смете |  |  |  | З/пМех 10: 6178059; З/пМех 15: 5705.36; З/пМех 17: 55.19 | [17 empty] | ВСЕГО по смете
Материалы заказчика | [32 empty] | Материалы заказчика
ФССЦ-10.1.02.02-0102 Листы алюминиевые, марка АД1Н, толщина 0,8 мм. Материал заказчика. Ранее сдемонтированный алюминий., "кг" Кол-во: 427,161{п.15} |  |  |  | З/пМех 10: 35198 | [16 empty] | ФССЦ-10.1.02.02-0102 Листы алюминиевые, марка АД1Н, толщина 0,8 мм. Материал заказчика. Ранее сдемонтированный алюминий., "кг" Кол-во: 427,161{п.15}