## 24-НПЗ-350 Капитальный ремонт у
ПАО "Орскнефтеоргсинтез" | [17 empty] | ПАО "Орскнефтеоргсинтез"
(наименование стройки)
ЛОКАЛЬНАЯ СМЕТА № 24-НПЗ-350
(локальная смета)
на Ремонтные работы в период проведения капитального ремонта технологической установки гидрокрекинга с секцией производства водорода производства №2 в 2025 г. Технологическое оборудование на СПВ, | [18 empty] | на Ремонтные работы в период проведения капитального ремонта технологической установки гидрокрекинга с секцией производства водорода производства №2 в 2025 г. Технологическое оборудование на СПВ,
(наименование работ и затрат, наименование объекта)
| Основание: | Дефектная ведомость | [17 empty] | Дефектная ведомость
| Сметная стоимость |  | 1755.489 | тыс.руб.
| в т.ч. без материалов заказчика |  | 1733.769 | тыс.руб.
| монтажных работ |  | 1755.489 | тыс.руб.
| Средства на оплату труда |  | 594.032 | тыс.руб.
| Сметная трудоемкость |  | 1647.52 | чел.час
| Трудозатраты механизаторов |  | 118.81 | чел.час
| Составлен(а) в текущих (прогнозных) ценах по состоянию на |  |  | III квартал 2024 г. | [16 empty] | III квартал 2024 г.
№ п/п | Обоснование | Наименование работ и затрат |  | Единица измерения | Кол-во | Стоимость единицы, руб. |  |  |  | Общая стоимость, руб. |  |  |  | Т/з осн. раб.на ед. | Т/з осн. раб. Всего | Т/з мех. на ед. | Т/з мех. Всего
[6 empty] | Всего | В том числе |  |  | Всего | В том числе
[7 empty] | Осн.З/п | Эк.Маш | З/пМех |  | Осн.З/п | Эк.Маш | З/пМех
1 | 2 | 3 |  | 4 | 5 | 6 | 7 | 8 | 9 | 10 | 11 | 12 | 13 | 14 | 15 | 16 | 17
Раздел 1. поз. К-101 | [21 empty] | Раздел 1. поз. К-101
поз. К-101 V= 52 м3 Р= 0.45 МПа Ø 1600/2805 Н–13 440 мм Рег.№ 49-32-0641/1-9616 Зав.№ 1610234 Инв.№ 43-4300578 | [22 empty] | поз. К-101 V= 52 м3 Р= 0.45 МПа Ø 1600/2805 Н–13 440 мм Рег.№ 49-32-0641/1-9616 Зав.№ 1610234 Инв.№ 43-4300578
Постановка и снятие заглушек | [22 empty] | Постановка и снятие заглушек
Ду 250 Ру 40 | [23 empty] | Ду 250 Ру 40
1 | РН11-2-9-6 | Установка плоских заглушек из углеродистых сталей между фланцами на трубопроводах Ру=1,0 МПа (10 кгс/см2)...4,0 МПа (40 кгс/см2) диаметр трубопроводов 250 мм. (разд. 1 п. 1 деф. вед.) |  | заглушка | 1 | 591.73 | 586.47 |  |  | 592 | 586 |  |  | 1.74 | 1.74 | 0 | 0 | [7 empty] | Установка плоских заглушек из углеродистых сталей между фланцами на трубопроводах Ру=1,0 МПа (10 кгс/см2)...4,0 МПа (40 кгс/см2) диаметр трубопроводов 250 мм. (разд. 1 п. 1 деф. вед.)
| 1 | ИНДЕКС К ПОЗИЦИИ: (56), ФЕР, 3 кв 2024 (СМР),Письмо Минстроя России от 10.09.2024 года № 52528-ИФ/09, прил.1. Прочие объекты ОЗП=34,6; ЭМ=13,15; ЗПМ=34,6; МАТ=9,57 | [23 empty] | ИНДЕКС К ПОЗИЦИИ: (56), ФЕР, 3 кв 2024 (СМР),Письмо Минстроя России от 10.09.2024 года № 52528-ИФ/09, прил.1. Прочие объекты ОЗП=34,6; ЭМ=13,15; ЗПМ=34,6; МАТ=9,57
| Оборудование предприятий химической и нефтеперерабатывающей промышленности | [25 empty] | Оборудование предприятий химической и нефтеперерабатывающей промышленности
|  |  | Накладные расходы 90% ФОТ (от 645) | З/пМех 10: 581
|  |  | Сметная прибыль 46% ФОТ (от 645) | З/пМех 10: 297
|  |  | Итого c накладными и см. прибылью | З/пМех 10: 1529
2 | РН11-2-9-6 | Снятие плоских заглушек из углеродистых сталей между фланцами на трубопроводах Ру=1,0 МПа (10 кгс/см2)...4,0 МПа (40 кгс/см2) диаметр трубопроводов 250 мм. (разд. 1 п. 1 деф. вед.) |  | заглушка | 1 | 351.88 | 351.88 |  |  | 352 | 352 |  |  | 1.04 | 1.04 | 0 | 0 | [7 empty] | Снятие плоских заглушек из углеродистых сталей между фланцами на трубопроводах Ру=1,0 МПа (10 кгс/см2)...4,0 МПа (40 кгс/см2) диаметр трубопроводов 250 мм. (разд. 1 п. 1 деф. вед.)
| Приказ от 08.08.2022 № 648/пр п.145 табл.3 | Демонтаж оборудования, пригодного для дальнейшего использования, со снятием с места установки, необходимой (частичной) разборкой без надобности хранения (перемещается на другое место установки и т.п.) ОЗП=0,6; ЭМ=0,6 к расх.; ЗПМ=0,6; МАТ=0 к расх.; ТЗ=0,6; ТЗМ=0,6 | [25 empty] | Демонтаж оборудования, пригодного для дальнейшего использования, со снятием с места установки, необходимой (частичной) разборкой без надобности хранения (перемещается на другое место установки и т.п.) ОЗП=0,6; ЭМ=0,6 к расх.; ЗПМ=0,6; МАТ=0 к расх.; ТЗ=0,6; ТЗМ=0,6
| 1 | ИНДЕКС К ПОЗИЦИИ: (56), ФЕР, 3 кв 2024 (СМР),Письмо Минстроя России от 10.09.2024 года № 52528-ИФ/09, прил.1. Прочие объекты ОЗП=34,6; ЭМ=13,15; ЗПМ=34,6; МАТ=9,57 | [23 empty] | ИНДЕКС К ПОЗИЦИИ: (56), ФЕР, 3 кв 2024 (СМР),Письмо Минстроя России от 10.09.2024 года № 52528-ИФ/09, прил.1. Прочие объекты ОЗП=34,6; ЭМ=13,15; ЗПМ=34,6; МАТ=9,57
| Оборудование предприятий химической и нефтеперерабатывающей промышленности | [25 empty] | Оборудование предприятий химической и нефтеперерабатывающей промышленности
|  |  | Накладные расходы 90% ФОТ (от 387) | З/пМех 10: 348
|  |  | Сметная прибыль 46% ФОТ (от 387) | З/пМех 10: 178
|  |  | Итого c накладными и см. прибылью | З/пМех 10: 913
Ду 150 Ру 63 | [23 empty] | Ду 150 Ру 63
3 | РН11-2-9-14 | Установка плоских заглушек из углеродистых сталей между фланцами на трубопроводах Ру=6,4 МПа (64 кгс/см2)...10 МПа (100 кгс/см2) диаметр трубопроводов 150 мм. (разд. 1 п. 1 деф. вед.) |  | заглушка | 1 | 769.23 | 763.97 |  |  | 769 | 764 |  |  | 2.09 | 2.09 | 0 | 0 | [7 empty] | Установка плоских заглушек из углеродистых сталей между фланцами на трубопроводах Ру=6,4 МПа (64 кгс/см2)...10 МПа (100 кгс/см2) диаметр трубопроводов 150 мм. (разд. 1 п. 1 деф. вед.)
| 1 | ИНДЕКС К ПОЗИЦИИ: (56), ФЕР, 3 кв 2024 (СМР),Письмо Минстроя России от 10.09.2024 года № 52528-ИФ/09, прил.1. Прочие объекты ОЗП=34,6; ЭМ=13,15; ЗПМ=34,6; МАТ=9,57 | [23 empty] | ИНДЕКС К ПОЗИЦИИ: (56), ФЕР, 3 кв 2024 (СМР),Письмо Минстроя России от 10.09.2024 года № 52528-ИФ/09, прил.1. Прочие объекты ОЗП=34,6; ЭМ=13,15; ЗПМ=34,6; МАТ=9,57
| Оборудование предприятий химической и нефтеперерабатывающей промышленности | [25 empty] | Оборудование предприятий химической и нефтеперерабатывающей промышленности
|  |  | Накладные расходы 90% ФОТ (от 840) | З/пМех 10: 756
|  |  | Сметная прибыль 46% ФОТ (от 840) | З/пМех 10: 386
|  |  | Итого c накладными и см. прибылью | З/пМех 10: 1987
4 | РН11-2-9-14 | Снятие плоских заглушек из углеродистых сталей между фланцами на трубопроводах Ру=6,4 МПа (64 кгс/см2)...10 МПа (100 кгс/см2) диаметр трубопроводов 150 мм. (разд. 1 п. 1 деф. вед.) |  | заглушка | 1 | 458.45 | 458.45 |  |  | 458 | 458 |  |  | 1.25 | 1.25 | 0 | 0 | [7 empty] | Снятие плоских заглушек из углеродистых сталей между фланцами на трубопроводах Ру=6,4 МПа (64 кгс/см2)...10 МПа (100 кгс/см2) диаметр трубопроводов 150 мм. (разд. 1 п. 1 деф. вед.)
| Приказ от 08.08.2022 № 648/пр п.145 табл.3 | Демонтаж оборудования, пригодного для дальнейшего использования, со снятием с места установки, необходимой (частичной) разборкой без надобности хранения (перемещается на другое место установки и т.п.) ОЗП=0,6; ЭМ=0,6 к расх.; ЗПМ=0,6; МАТ=0 к расх.; ТЗ=0,6; ТЗМ=0,6 | [25 empty] | Демонтаж оборудования, пригодного для дальнейшего использования, со снятием с места установки, необходимой (частичной) разборкой без надобности хранения (перемещается на другое место установки и т.п.) ОЗП=0,6; ЭМ=0,6 к расх.; ЗПМ=0,6; МАТ=0 к расх.; ТЗ=0,6; ТЗМ=0,6
| 1 | ИНДЕКС К ПОЗИЦИИ: (56), ФЕР, 3 кв 2024 (СМР),Письмо Минстроя России от 10.09.2024 года № 52528-ИФ/09, прил.1. Прочие объекты ОЗП=34,6; ЭМ=13,15; ЗПМ=34,6; МАТ=9,57 | [23 empty] | ИНДЕКС К ПОЗИЦИИ: (56), ФЕР, 3 кв 2024 (СМР),Письмо Минстроя России от 10.09.2024 года № 52528-ИФ/09, прил.1. Прочие объекты ОЗП=34,6; ЭМ=13,15; ЗПМ=34,6; МАТ=9,57
| Оборудование предприятий химической и нефтеперерабатывающей промышленности | [25 empty] | Оборудование предприятий химической и нефтеперерабатывающей промышленности
|  |  | Накладные расходы 90% ФОТ (от 504) | З/пМех 10: 454
|  |  | Сметная прибыль 46% ФОТ (от 504) | З/пМех 10: 232
|  |  | Итого c накладными и см. прибылью | З/пМех 10: 1190
Ду 500 Ру 40 | [23 empty] | Ду 500 Ру 40
5 | РН11-2-9-10 | Установка плоских заглушек из углеродистых сталей между фланцами на трубопроводах Ру=1,0 МПа (10 кгс/см2)...4,0 МПа (40 кгс/см2) диаметр трубопроводов 500 мм. (разд. 1 п. 1 деф. вед.) |  | заглушка | 1 | 1517.52 | 1504.41 |  |  | 1518 | 1504 |  |  | 4.4 | 4.4 | 0 | 0 | [7 empty] | Установка плоских заглушек из углеродистых сталей между фланцами на трубопроводах Ру=1,0 МПа (10 кгс/см2)...4,0 МПа (40 кгс/см2) диаметр трубопроводов 500 мм. (разд. 1 п. 1 деф. вед.)
| 1 | ИНДЕКС К ПОЗИЦИИ: (56), ФЕР, 3 кв 2024 (СМР),Письмо Минстроя России от 10.09.2024 года № 52528-ИФ/09, прил.1. Прочие объекты ОЗП=34,6; ЭМ=13,15; ЗПМ=34,6; МАТ=9,57 | [23 empty] | ИНДЕКС К ПОЗИЦИИ: (56), ФЕР, 3 кв 2024 (СМР),Письмо Минстроя России от 10.09.2024 года № 52528-ИФ/09, прил.1. Прочие объекты ОЗП=34,6; ЭМ=13,15; ЗПМ=34,6; МАТ=9,57
| Оборудование предприятий химической и нефтеперерабатывающей промышленности | [25 empty] | Оборудование предприятий химической и нефтеперерабатывающей промышленности
|  |  | Накладные расходы 90% ФОТ (от 1 654) | З/пМех 10: 1489
|  |  | Сметная прибыль 46% ФОТ (от 1 654) | З/пМех 10: 761
|  |  | Итого c накладными и см. прибылью | З/пМех 10: 3918
6 | РН11-2-9-10 | Снятие плоских заглушек из углеродистых сталей между фланцами на трубопроводах Ру=1,0 МПа (10 кгс/см2)...4,0 МПа (40 кгс/см2) диаметр трубопроводов 500 мм. (разд. 1 п. 1 деф. вед.) |  | заглушка | 1 | 902.71 | 902.71 |  |  | 903 | 903 |  |  | 2.64 | 2.64 | 0 | 0 | [7 empty] | Снятие плоских заглушек из углеродистых сталей между фланцами на трубопроводах Ру=1,0 МПа (10 кгс/см2)...4,0 МПа (40 кгс/см2) диаметр трубопроводов 500 мм. (разд. 1 п. 1 деф. вед.)
| Приказ от 08.08.2022 № 648/пр п.145 табл.3 | Демонтаж оборудования, пригодного для дальнейшего использования, со снятием с места установки, необходимой (частичной) разборкой без надобности хранения (перемещается на другое место установки и т.п.) ОЗП=0,6; ЭМ=0,6 к расх.; ЗПМ=0,6; МАТ=0 к расх.; ТЗ=0,6; ТЗМ=0,6 | [25 empty] | Демонтаж оборудования, пригодного для дальнейшего использования, со снятием с места установки, необходимой (частичной) разборкой без надобности хранения (перемещается на другое место установки и т.п.) ОЗП=0,6; ЭМ=0,6 к расх.; ЗПМ=0,6; МАТ=0 к расх.; ТЗ=0,6; ТЗМ=0,6
| 1 | ИНДЕКС К ПОЗИЦИИ: (56), ФЕР, 3 кв 2024 (СМР),Письмо Минстроя России от 10.09.2024 года № 52528-ИФ/09, прил.1. Прочие объекты ОЗП=34,6; ЭМ=13,15; ЗПМ=34,6; МАТ=9,57 | [23 empty] | ИНДЕКС К ПОЗИЦИИ: (56), ФЕР, 3 кв 2024 (СМР),Письмо Минстроя России от 10.09.2024 года № 52528-ИФ/09, прил.1. Прочие объекты ОЗП=34,6; ЭМ=13,15; ЗПМ=34,6; МАТ=9,57
| Оборудование предприятий химической и нефтеперерабатывающей промышленности | [25 empty] | Оборудование предприятий химической и нефтеперерабатывающей промышленности
|  |  | Накладные расходы 90% ФОТ (от 993) | З/пМех 10: 894
|  |  | Сметная прибыль 46% ФОТ (от 993) | З/пМех 10: 457
|  |  | Итого c накладными и см. прибылью | З/пМех 10: 2344
Ду 200 Ру 40 | [23 empty] | Ду 200 Ру 40
7 | РН11-2-9-5 | Установка плоских заглушек из углеродистых сталей между фланцами на трубопроводах Ру=1,0 МПа (10 кгс/см2)...4,0 МПа (40 кгс/см2) диаметр трубопроводов 200 мм.(разд. 1 п. 1 деф. вед.) |  | заглушка | 2 | 485.16 | 479.9 |  |  | 970 | 960 |  |  | 1.43 | 2.86 | 0 | 0 | [7 empty] | Установка плоских заглушек из углеродистых сталей между фланцами на трубопроводах Ру=1,0 МПа (10 кгс/см2)...4,0 МПа (40 кгс/см2) диаметр трубопроводов 200 мм.(разд. 1 п. 1 деф. вед.)
| 1 | ИНДЕКС К ПОЗИЦИИ: (56), ФЕР, 3 кв 2024 (СМР),Письмо Минстроя России от 10.09.2024 года № 52528-ИФ/09, прил.1. Прочие объекты ОЗП=34,6; ЭМ=13,15; ЗПМ=34,6; МАТ=9,57 | [23 empty] | ИНДЕКС К ПОЗИЦИИ: (56), ФЕР, 3 кв 2024 (СМР),Письмо Минстроя России от 10.09.2024 года № 52528-ИФ/09, прил.1. Прочие объекты ОЗП=34,6; ЭМ=13,15; ЗПМ=34,6; МАТ=9,57
| Оборудование предприятий химической и нефтеперерабатывающей промышленности | [25 empty] | Оборудование предприятий химической и нефтеперерабатывающей промышленности
|  |  | Накладные расходы 90% ФОТ (от 1 056) | З/пМех 10: 950
|  |  | Сметная прибыль 46% ФОТ (от 1 056) | З/пМех 10: 486
|  |  | Итого c накладными и см. прибылью | З/пМех 10: 2502
8 | РН11-2-9-5 | Снятие плоских заглушек из углеродистых сталей между фланцами на трубопроводах Ру=1,0 МПа (10 кгс/см2)...4,0 МПа (40 кгс/см2) диаметр трубопроводов 200 мм. (разд. 1 п. 1 деф. вед.) |  | заглушка | 2 | 287.87 | 287.87 |  |  | 576 | 576 |  |  | 0.86 | 1.72 | 0 | 0 | [7 empty] | Снятие плоских заглушек из углеродистых сталей между фланцами на трубопроводах Ру=1,0 МПа (10 кгс/см2)...4,0 МПа (40 кгс/см2) диаметр трубопроводов 200 мм. (разд. 1 п. 1 деф. вед.)
| Приказ от 08.08.2022 № 648/пр п.145 табл.3 | Демонтаж оборудования, пригодного для дальнейшего использования, со снятием с места установки, необходимой (частичной) разборкой без надобности хранения (перемещается на другое место установки и т.п.) ОЗП=0,6; ЭМ=0,6 к расх.; ЗПМ=0,6; МАТ=0 к расх.; ТЗ=0,6; ТЗМ=0,6 | [25 empty] | Демонтаж оборудования, пригодного для дальнейшего использования, со снятием с места установки, необходимой (частичной) разборкой без надобности хранения (перемещается на другое место установки и т.п.) ОЗП=0,6; ЭМ=0,6 к расх.; ЗПМ=0,6; МАТ=0 к расх.; ТЗ=0,6; ТЗМ=0,6
| 1 | ИНДЕКС К ПОЗИЦИИ: (56), ФЕР, 3 кв 2024 (СМР),Письмо Минстроя России от 10.09.2024 года № 52528-ИФ/09, прил.1. Прочие объекты ОЗП=34,6; ЭМ=13,15; ЗПМ=34,6; МАТ=9,57 | [23 empty] | ИНДЕКС К ПОЗИЦИИ: (56), ФЕР, 3 кв 2024 (СМР),Письмо Минстроя России от 10.09.2024 года № 52528-ИФ/09, прил.1. Прочие объекты ОЗП=34,6; ЭМ=13,15; ЗПМ=34,6; МАТ=9,57
| Оборудование предприятий химической и нефтеперерабатывающей промышленности | [25 empty] | Оборудование предприятий химической и нефтеперерабатывающей промышленности
|  |  | Накладные расходы 90% ФОТ (от 634) | З/пМех 10: 571
|  |  | Сметная прибыль 46% ФОТ (от 634) | З/пМех 10: 292
|  |  | Итого c накладными и см. прибылью | З/пМех 10: 1497
Ду 300 Ру 40 | [23 empty] | Ду 300 Ру 40
9 | РН11-2-9-7 | Установка плоских заглушек из углеродистых сталей между фланцами на трубопроводах Ру=1,0 МПа (10 кгс/см2)...4,0 МПа (40 кгс/см2) диаметр трубопроводов 300 мм. (разд. 1 п. 1 деф. вед.) |  | заглушка | 1 | 789.81 | 781.96 |  |  | 790 | 782 |  |  | 2.3 | 2.3 | 0 | 0 | [7 empty] | Установка плоских заглушек из углеродистых сталей между фланцами на трубопроводах Ру=1,0 МПа (10 кгс/см2)...4,0 МПа (40 кгс/см2) диаметр трубопроводов 300 мм. (разд. 1 п. 1 деф. вед.)
| 1 | ИНДЕКС К ПОЗИЦИИ: (56), ФЕР, 3 кв 2024 (СМР),Письмо Минстроя России от 10.09.2024 года № 52528-ИФ/09, прил.1. Прочие объекты ОЗП=34,6; ЭМ=13,15; ЗПМ=34,6; МАТ=9,57 | [23 empty] | ИНДЕКС К ПОЗИЦИИ: (56), ФЕР, 3 кв 2024 (СМР),Письмо Минстроя России от 10.09.2024 года № 52528-ИФ/09, прил.1. Прочие объекты ОЗП=34,6; ЭМ=13,15; ЗПМ=34,6; МАТ=9,57
| Оборудование предприятий химической и нефтеперерабатывающей промышленности | [25 empty] | Оборудование предприятий химической и нефтеперерабатывающей промышленности
|  |  | Накладные расходы 90% ФОТ (от 860) | З/пМех 10: 774
|  |  | Сметная прибыль 46% ФОТ (от 860) | З/пМех 10: 396
|  |  | Итого c накладными и см. прибылью | З/пМех 10: 2038
10 | РН11-2-9-7 | Снятие плоских заглушек из углеродистых сталей между фланцами на трубопроводах Ру=1,0 МПа (10 кгс/см2)...4,0 МПа (40 кгс/см2) диаметр трубопроводов 300 мм. (разд. 1 п. 1 деф. вед.) |  | заглушка | 1 | 469.18 | 469.18 |  |  | 469 | 469 |  |  | 1.38 | 1.38 | 0 | 0 | [7 empty] | Снятие плоских заглушек из углеродистых сталей между фланцами на трубопроводах Ру=1,0 МПа (10 кгс/см2)...4,0 МПа (40 кгс/см2) диаметр трубопроводов 300 мм. (разд. 1 п. 1 деф. вед.)
| Приказ от 08.08.2022 № 648/пр п.145 табл.3 | Демонтаж оборудования, пригодного для дальнейшего использования, со снятием с места установки, необходимой (частичной) разборкой без надобности хранения (перемещается на другое место установки и т.п.) ОЗП=0,6; ЭМ=0,6 к расх.; ЗПМ=0,6; МАТ=0 к расх.; ТЗ=0,6; ТЗМ=0,6 | [25 empty] | Демонтаж оборудования, пригодного для дальнейшего использования, со снятием с места установки, необходимой (частичной) разборкой без надобности хранения (перемещается на другое место установки и т.п.) ОЗП=0,6; ЭМ=0,6 к расх.; ЗПМ=0,6; МАТ=0 к расх.; ТЗ=0,6; ТЗМ=0,6
| 1 | ИНДЕКС К ПОЗИЦИИ: (56), ФЕР, 3 кв 2024 (СМР),Письмо Минстроя России от 10.09.2024 года № 52528-ИФ/09, прил.1. Прочие объекты ОЗП=34,6; ЭМ=13,15; ЗПМ=34,6; МАТ=9,57 | [23 empty] | ИНДЕКС К ПОЗИЦИИ: (56), ФЕР, 3 кв 2024 (СМР),Письмо Минстроя России от 10.09.2024 года № 52528-ИФ/09, прил.1. Прочие объекты ОЗП=34,6; ЭМ=13,15; ЗПМ=34,6; МАТ=9,57
| Оборудование предприятий химической и нефтеперерабатывающей промышленности | [25 empty] | Оборудование предприятий химической и нефтеперерабатывающей промышленности
|  |  | Накладные расходы 90% ФОТ (от 516) | З/пМех 10: 464
|  |  | Сметная прибыль 46% ФОТ (от 516) | З/пМех 10: 237
|  |  | Итого c накладными и см. прибылью | З/пМех 10: 1217
Вскрыть закрыть люки-лазы | [22 empty] | Вскрыть закрыть люки-лазы
Ø 600 Ру 25 | [23 empty] | Ø 600 Ру 25
11 | РН11-2-9-21 | Снятие плоских заглушек из углеродистых сталей между фланцами на трубопроводах Ру=1,0 МПа (10 кгс/см2)...2,5 МПа (25 кгс/см2) диаметр трубопроводов 600 мм. Применительно. Вскрыть люки -лазы Ø600 Ру25. (разд. 1 п. 2 деф. вед.) |  | заглушка | 2 | 1532.63 | 1524.48 | 8.15 | 14.19 | 3065 | 3049 | 16 | 28 | 4.8 | 9.6 | 0 | 0 | [7 empty] | Снятие плоских заглушек из углеродистых сталей между фланцами на трубопроводах Ру=1,0 МПа (10 кгс/см2)...2,5 МПа (25 кгс/см2) диаметр трубопроводов 600 мм. Применительно. Вскрыть люки -лазы Ø600 Ру25. (разд. 1 п. 2 деф. вед.)
| Приказ от 08.08.2022 № 648/пр п.145 табл.3 | Демонтаж оборудования, пригодного для дальнейшего использования, со снятием с места установки, необходимой (частичной) разборкой без надобности хранения (перемещается на другое место установки и т.п.) ОЗП=0,6; ЭМ=0,6 к расх.; ЗПМ=0,6; МАТ=0 к расх.; ТЗ=0,6; ТЗМ=0,6 | [25 empty] | Демонтаж оборудования, пригодного для дальнейшего использования, со снятием с места установки, необходимой (частичной) разборкой без надобности хранения (перемещается на другое место установки и т.п.) ОЗП=0,6; ЭМ=0,6 к расх.; ЗПМ=0,6; МАТ=0 к расх.; ТЗ=0,6; ТЗМ=0,6
| 1 | ИНДЕКС К ПОЗИЦИИ: (56), ФЕР, 3 кв 2024 (СМР),Письмо Минстроя России от 10.09.2024 года № 52528-ИФ/09, прил.1. Прочие объекты ОЗП=34,6; ЭМ=13,15; ЗПМ=34,6; МАТ=9,57 | [23 empty] | ИНДЕКС К ПОЗИЦИИ: (56), ФЕР, 3 кв 2024 (СМР),Письмо Минстроя России от 10.09.2024 года № 52528-ИФ/09, прил.1. Прочие объекты ОЗП=34,6; ЭМ=13,15; ЗПМ=34,6; МАТ=9,57
| Оборудование предприятий химической и нефтеперерабатывающей промышленности | [25 empty] | Оборудование предприятий химической и нефтеперерабатывающей промышленности
|  |  | Накладные расходы 90% ФОТ (от 3 385) | З/пМех 10: 3047
|  |  | Сметная прибыль 46% ФОТ (от 3 385) | З/пМех 10: 1557
|  |  | Итого c накладными и см. прибылью | З/пМех 10: 7976
12 | РН11-2-9-21 | Установка плоских заглушек из углеродистых сталей между фланцами на трубопроводах Ру=1,0 МПа (10 кгс/см2)...2,5 МПа (25 кгс/см2) диаметр трубопроводов 600 мм. Применительно. Закрыть люки -лазы Ø600 Ру40. (разд. 1 п. 2 деф. вед.) |  | заглушка | 2 | 2575.61 | 2541.02 | 13.54 | 23.53 | 5151 | 5082 | 27 | 47 | 8 | 16 | 0 | 0 | [7 empty] | Установка плоских заглушек из углеродистых сталей между фланцами на трубопроводах Ру=1,0 МПа (10 кгс/см2)...2,5 МПа (25 кгс/см2) диаметр трубопроводов 600 мм. Применительно. Закрыть люки -лазы Ø600 Ру40. (разд. 1 п. 2 деф. вед.)
| 1 | ИНДЕКС К ПОЗИЦИИ: (56), ФЕР, 3 кв 2024 (СМР),Письмо Минстроя России от 10.09.2024 года № 52528-ИФ/09, прил.1. Прочие объекты ОЗП=34,6; ЭМ=13,15; ЗПМ=34,6; МАТ=9,57 | [23 empty] | ИНДЕКС К ПОЗИЦИИ: (56), ФЕР, 3 кв 2024 (СМР),Письмо Минстроя России от 10.09.2024 года № 52528-ИФ/09, прил.1. Прочие объекты ОЗП=34,6; ЭМ=13,15; ЗПМ=34,6; МАТ=9,57
| Оборудование предприятий химической и нефтеперерабатывающей промышленности | [25 empty] | Оборудование предприятий химической и нефтеперерабатывающей промышленности
|  |  | Накладные расходы 90% ФОТ (от 5 642) | З/пМех 10: 5078
|  |  | Сметная прибыль 46% ФОТ (от 5 642) | З/пМех 10: 2595
|  |  | Итого c накладными и см. прибылью | З/пМех 10: 13335
13 | Производство №2 | Произвести чистку внутренних стенок колонны, карманов колонны, внутренних устройств. Вытащить грязь из колонны. (разд. 1 п. 3 деф. вед.) |  | 4: м2; 5: 262; З/пМех 14: 0; З/пМех 15: 0; З/пМех 16: 0; З/пМех 17: 0 | [7 empty] | Произвести чистку внутренних стенок колонны, карманов колонны, внутренних устройств. Вытащить грязь из колонны. (разд. 1 п. 3 деф. вед.)
| Оборудование предприятий химической и нефтеперерабатывающей промышленности | [25 empty] | Оборудование предприятий химической и нефтеперерабатывающей промышленности
14 | ФЕРм37-01-025-28 Приказ Минстроя России от 26.12.2019 №876/пр | Гидравлическое испытание аппарата или сосуда горизонтального или вертикального, работающего под давлением, вместимость: свыше 50 до 100 м3. Провести гидроиспытание пробным давлением Р=0,56 МПа. В случае необходимости, устранить обнаруженные дефекты согласно акту отбраковки. (разд. 1 п. 4 деф. вед.) |  | шт | 1 | 80567.36 | 10916.65 | 59456.94 | 6301.35 | 80567 | 10917 | 59457 | 6301 | 36.1 | 36.1 | 15.7 | 15.7 | [7 empty] | Гидравлическое испытание аппарата или сосуда горизонтального или вертикального, работающего под давлением, вместимость: свыше 50 до 100 м3. Провести гидроиспытание пробным давлением Р=0,56 МПа. В случае необходимости, устранить обнаруженные дефекты согласно акту отбраковки. (разд. 1 п. 4 деф. вед.)
| 1 | ИНДЕКС К ПОЗИЦИИ: (56), ФЕР, 3 кв 2024 (СМР),Письмо Минстроя России от 10.09.2024 года № 52528-ИФ/09, прил.1. Прочие объекты ОЗП=34,6; ЭМ=13,15; ЗПМ=34,6; МАТ=9,57 | [23 empty] | ИНДЕКС К ПОЗИЦИИ: (56), ФЕР, 3 кв 2024 (СМР),Письмо Минстроя России от 10.09.2024 года № 52528-ИФ/09, прил.1. Прочие объекты ОЗП=34,6; ЭМ=13,15; ЗПМ=34,6; МАТ=9,57
| Оборудование общего назначения | [25 empty] | Оборудование общего назначения
|  |  | Накладные расходы 92% ФОТ (от 17 218) | З/пМех 10: 15841
|  |  | Сметная прибыль 49% ФОТ (от 17 218) | З/пМех 10: 8437
|  |  | Итого c накладными и см. прибылью | З/пМех 10: 104845
15 | Производство №2, ОТН, Подрядчик | Произвести внутренний и наружний осмотр, ревизию, при необходимости, ремонт внутренних устройств. согласно акту отбраковки. (разд. 1 п. 5 деф. вед.) |  | 4: шт; 5: 1; З/пМех 14: 0; З/пМех 15: 0; З/пМех 16: 0; З/пМех 17: 0 | [7 empty] | Произвести внутренний и наружний осмотр, ревизию, при необходимости, ремонт внутренних устройств. согласно акту отбраковки. (разд. 1 п. 5 деф. вед.)
| Оборудование предприятий химической и нефтеперерабатывающей промышленности | [25 empty] | Оборудование предприятий химической и нефтеперерабатывающей промышленности
Итого прямые затраты по разделу в текущих ценах |  |  |  | З/пМех 10: 96180; Осн.З/п 11: 26402; Эк.Маш 12: 59500; З/пМех 13: 6376; З/пМех 15: 83.12; З/пМех 17: 15.7 | [11 empty] | Итого прямые затраты по разделу в текущих ценах
Итого прямые затраты по разделу с учетом коэффициентов к итогам |  |  |  | З/пМех 10: 97733; Осн.З/п 11: 27951; Эк.Маш 12: 59504; З/пМех 13: 6384; З/пМех 15: 87.82; З/пМех 17: 15.7 | [11 empty] | Итого прямые затраты по разделу с учетом коэффициентов к итогам
Накладные расходы |  |  |  | З/пМех 10: 31246 | [11 empty] | Накладные расходы
Сметная прибыль |  |  |  | З/пМех 10: 16311 | [11 empty] | Сметная прибыль
Итого по разделу 1 поз. К-101 |  |  |  | З/пМех 10: 145290; З/пМех 15: 87.82; З/пМех 17: 15.7 | [11 empty] | Итого по разделу 1 поз. К-101
Материалы заказчика |  |  |  | З/пМех 10: 8935 | [11 empty] | Материалы заказчика
Раздел 2. поз. К-102 | [21 empty] | Раздел 2. поз. К-102
поз. К-102 V= 38.1 м3 Р= 2.5 МПа Ø 1400 Н– 24 300 мм Рег.№ 49-32-0646/1-9613 Зав.№ 769 | [22 empty] | поз. К-102 V= 38.1 м3 Р= 2.5 МПа Ø 1400 Н– 24 300 мм Рег.№ 49-32-0646/1-9613 Зав.№ 769
Постановка и снятие заглушек | [22 empty] | Постановка и снятие заглушек
Ду 100 Ру 40 | [23 empty] | Ду 100 Ру 40
16 | РН11-2-9-3 | Установка плоских заглушек из углеродистых сталей между фланцами на трубопроводах Ру=1,0 МПа (10 кгс/см2)...4,0 МПа (40 кгс/см2) диаметр трубопроводов 100 мм. (разд. 1 п. 6 деф. вед.) |  | заглушка | 3 | 257.24 | 254.66 |  |  | 772 | 764 |  |  | 0.79 | 2.37 | 0 | 0 | [7 empty] | Установка плоских заглушек из углеродистых сталей между фланцами на трубопроводах Ру=1,0 МПа (10 кгс/см2)...4,0 МПа (40 кгс/см2) диаметр трубопроводов 100 мм. (разд. 1 п. 6 деф. вед.)
| 1 | ИНДЕКС К ПОЗИЦИИ: (56), ФЕР, 3 кв 2024 (СМР),Письмо Минстроя России от 10.09.2024 года № 52528-ИФ/09, прил.1. Прочие объекты ОЗП=34,6; ЭМ=13,15; ЗПМ=34,6; МАТ=9,57 | [23 empty] | ИНДЕКС К ПОЗИЦИИ: (56), ФЕР, 3 кв 2024 (СМР),Письмо Минстроя России от 10.09.2024 года № 52528-ИФ/09, прил.1. Прочие объекты ОЗП=34,6; ЭМ=13,15; ЗПМ=34,6; МАТ=9,57
| Оборудование предприятий химической и нефтеперерабатывающей промышленности | [25 empty] | Оборудование предприятий химической и нефтеперерабатывающей промышленности
|  |  | Накладные расходы 90% ФОТ (от 840) | З/пМех 10: 756
|  |  | Сметная прибыль 46% ФОТ (от 840) | З/пМех 10: 386
|  |  | Итого c накладными и см. прибылью | З/пМех 10: 1990
17 | РН11-2-9-3 | Снятие плоских заглушек из углеродистых сталей между фланцами на трубопроводах Ру=1,0 МПа (10 кгс/см2)...4,0 МПа (40 кгс/см2) диаметр трубопроводов 100 мм. (разд. 1 п. 6 деф. вед.) |  | заглушка | 3 | 152.93 | 152.93 |  |  | 459 | 459 |  |  | 0.47 | 1.41 | 0 | 0 | [7 empty] | Снятие плоских заглушек из углеродистых сталей между фланцами на трубопроводах Ру=1,0 МПа (10 кгс/см2)...4,0 МПа (40 кгс/см2) диаметр трубопроводов 100 мм. (разд. 1 п. 6 деф. вед.)
| Приказ от 08.08.2022 № 648/пр п.145 табл.3 | Демонтаж оборудования, пригодного для дальнейшего использования, со снятием с места установки, необходимой (частичной) разборкой без надобности хранения (перемещается на другое место установки и др.) ОЗП=0,6; ЭМ=0,6 к расх.; ЗПМ=0,6; МАТ=0 к расх.; ТЗ=0,6; ТЗМ=0,6 | [25 empty] | Демонтаж оборудования, пригодного для дальнейшего использования, со снятием с места установки, необходимой (частичной) разборкой без надобности хранения (перемещается на другое место установки и др.) ОЗП=0,6; ЭМ=0,6 к расх.; ЗПМ=0,6; МАТ=0 к расх.; ТЗ=0,6; ТЗМ=0,6
| 1 | ИНДЕКС К ПОЗИЦИИ: (56), ФЕР, 3 кв 2024 (СМР),Письмо Минстроя России от 10.09.2024 года № 52528-ИФ/09, прил.1. Прочие объекты ОЗП=34,6; ЭМ=13,15; ЗПМ=34,6; МАТ=9,57 | [23 empty] | ИНДЕКС К ПОЗИЦИИ: (56), ФЕР, 3 кв 2024 (СМР),Письмо Минстроя России от 10.09.2024 года № 52528-ИФ/09, прил.1. Прочие объекты ОЗП=34,6; ЭМ=13,15; ЗПМ=34,6; МАТ=9,57
| Оборудование предприятий химической и нефтеперерабатывающей промышленности | [25 empty] | Оборудование предприятий химической и нефтеперерабатывающей промышленности
|  |  | Накладные расходы 90% ФОТ (от 505) | З/пМех 10: 455
|  |  | Сметная прибыль 46% ФОТ (от 505) | З/пМех 10: 232
|  |  | Итого c накладными и см. прибылью | З/пМех 10: 1192
Ду 80 Ру 40 | [23 empty] | Ду 80 Ру 40
18 | РН11-2-9-2 | Установка плоских заглушек из углеродистых сталей между фланцами на трубопроводах Ру=1,0 МПа (10 кгс/см2)...4,0 МПа (40 кгс/см2) диаметр трубопроводов 80 мм. (разд. 1 п. 6 деф. вед.) |  | заглушка | 1 | 257.24 | 254.66 |  |  | 257 | 255 |  |  | 0.77 | 0.77 | 0 | 0 | [7 empty] | Установка плоских заглушек из углеродистых сталей между фланцами на трубопроводах Ру=1,0 МПа (10 кгс/см2)...4,0 МПа (40 кгс/см2) диаметр трубопроводов 80 мм. (разд. 1 п. 6 деф. вед.)
| 1 | ИНДЕКС К ПОЗИЦИИ: (56), ФЕР, 3 кв 2024 (СМР),Письмо Минстроя России от 10.09.2024 года № 52528-ИФ/09, прил.1. Прочие объекты ОЗП=34,6; ЭМ=13,15; ЗПМ=34,6; МАТ=9,57 | [23 empty] | ИНДЕКС К ПОЗИЦИИ: (56), ФЕР, 3 кв 2024 (СМР),Письмо Минстроя России от 10.09.2024 года № 52528-ИФ/09, прил.1. Прочие объекты ОЗП=34,6; ЭМ=13,15; ЗПМ=34,6; МАТ=9,57
| Оборудование предприятий химической и нефтеперерабатывающей промышленности | [25 empty] | Оборудование предприятий химической и нефтеперерабатывающей промышленности
|  |  | Накладные расходы 90% ФОТ (от 281) | З/пМех 10: 253
|  |  | Сметная прибыль 46% ФОТ (от 281) | З/пМех 10: 129
|  |  | Итого c накладными и см. прибылью | З/пМех 10: 665
19 | РН11-2-9-2 | Снятие плоских заглушек из углеродистых сталей между фланцами на трубопроводах Ру=1,0 МПа (10 кгс/см2)...4,0 МПа (40 кгс/см2) диаметр трубопроводов 80 мм. (разд. 1 п. 6 деф. вед.) |  | заглушка | 1 | 152.93 | 152.93 |  |  | 153 | 153 |  |  | 0.46 | 0.46 | 0 | 0 | [7 empty] | Снятие плоских заглушек из углеродистых сталей между фланцами на трубопроводах Ру=1,0 МПа (10 кгс/см2)...4,0 МПа (40 кгс/см2) диаметр трубопроводов 80 мм. (разд. 1 п. 6 деф. вед.)
| Приказ от 08.08.2022 № 648/пр п.145 табл.3 | Демонтаж оборудования, пригодного для дальнейшего использования, со снятием с места установки, необходимой (частичной) разборкой без надобности хранения (перемещается на другое место установки и т.п.) ОЗП=0,6; ЭМ=0,6 к расх.; ЗПМ=0,6; МАТ=0 к расх.; ТЗ=0,6; ТЗМ=0,6 | [25 empty] | Демонтаж оборудования, пригодного для дальнейшего использования, со снятием с места установки, необходимой (частичной) разборкой без надобности хранения (перемещается на другое место установки и т.п.) ОЗП=0,6; ЭМ=0,6 к расх.; ЗПМ=0,6; МАТ=0 к расх.; ТЗ=0,6; ТЗМ=0,6
| 1 | ИНДЕКС К ПОЗИЦИИ: (56), ФЕР, 3 кв 2024 (СМР),Письмо Минстроя России от 10.09.2024 года № 52528-ИФ/09, прил.1. Прочие объекты ОЗП=34,6; ЭМ=13,15; ЗПМ=34,6; МАТ=9,57 | [23 empty] | ИНДЕКС К ПОЗИЦИИ: (56), ФЕР, 3 кв 2024 (СМР),Письмо Минстроя России от 10.09.2024 года № 52528-ИФ/09, прил.1. Прочие объекты ОЗП=34,6; ЭМ=13,15; ЗПМ=34,6; МАТ=9,57
| Оборудование предприятий химической и нефтеперерабатывающей промышленности | [25 empty] | Оборудование предприятий химической и нефтеперерабатывающей промышленности
|  |  | Накладные расходы 90% ФОТ (от 168) | З/пМех 10: 151
|  |  | Сметная прибыль 46% ФОТ (от 168) | З/пМех 10: 77
|  |  | Итого c накладными и см. прибылью | З/пМех 10: 396
Вскрыть закрыть люки-лазы | [22 empty] | Вскрыть закрыть люки-лазы
Ø 600 Ру 25 | [23 empty] | Ø 600 Ру 25
20 | РН11-2-9-21 | Снятие плоских заглушек из углеродистых сталей между фланцами на трубопроводах Ру=1,0 МПа (10 кгс/см2)...2,5 МПа (25 кгс/см2) диаметр трубопроводов 600 мм. Применительно. Вскрыть люки -лазы Ø600 Ру25. (разд. 1 п. 7 деф. вед.) |  | заглушка | 6 | 1532.63 | 1524.48 | 8.15 | 14.19 | 9196 | 9147 | 49 | 85 | 4.8 | 28.8 | 0 | 0 | [7 empty] | Снятие плоских заглушек из углеродистых сталей между фланцами на трубопроводах Ру=1,0 МПа (10 кгс/см2)...2,5 МПа (25 кгс/см2) диаметр трубопроводов 600 мм. Применительно. Вскрыть люки -лазы Ø600 Ру25. (разд. 1 п. 7 деф. вед.)
| Приказ от 08.08.2022 № 648/пр п.145 табл.3 | Демонтаж оборудования, пригодного для дальнейшего использования, со снятием с места установки, необходимой (частичной) разборкой без надобности хранения (перемещается на другое место установки и т.п.) ОЗП=0,6; ЭМ=0,6 к расх.; ЗПМ=0,6; МАТ=0 к расх.; ТЗ=0,6; ТЗМ=0,6 | [25 empty] | Демонтаж оборудования, пригодного для дальнейшего использования, со снятием с места установки, необходимой (частичной) разборкой без надобности хранения (перемещается на другое место установки и т.п.) ОЗП=0,6; ЭМ=0,6 к расх.; ЗПМ=0,6; МАТ=0 к расх.; ТЗ=0,6; ТЗМ=0,6
| 1 | ИНДЕКС К ПОЗИЦИИ: (56), ФЕР, 3 кв 2024 (СМР),Письмо Минстроя России от 10.09.2024 года № 52528-ИФ/09, прил.1. Прочие объекты ОЗП=34,6; ЭМ=13,15; ЗПМ=34,6; МАТ=9,57 | [23 empty] | ИНДЕКС К ПОЗИЦИИ: (56), ФЕР, 3 кв 2024 (СМР),Письмо Минстроя России от 10.09.2024 года № 52528-ИФ/09, прил.1. Прочие объекты ОЗП=34,6; ЭМ=13,15; ЗПМ=34,6; МАТ=9,57
| Оборудование предприятий химической и нефтеперерабатывающей промышленности | [25 empty] | Оборудование предприятий химической и нефтеперерабатывающей промышленности
|  |  | Накладные расходы 90% ФОТ (от 10 156) | З/пМех 10: 9140
|  |  | Сметная прибыль 46% ФОТ (от 10 156) | З/пМех 10: 4672
|  |  | Итого c накладными и см. прибылью | З/пМех 10: 23928
21 | РН11-2-9-21 | Установка плоских заглушек из углеродистых сталей между фланцами на трубопроводах Ру=1,0 МПа (10 кгс/см2)...2,5 МПа (25 кгс/см2) диаметр трубопроводов 600 мм. Применительно. Закрыть люки -лазы Ø600 Ру25. (разд. 1 п. 7 деф. вед.) |  | заглушка | 6 | 2575.61 | 2541.02 | 13.54 | 23.53 | 15454 | 15246 | 81 | 141 | 8 | 48 | 0 | 0 | [7 empty] | Установка плоских заглушек из углеродистых сталей между фланцами на трубопроводах Ру=1,0 МПа (10 кгс/см2)...2,5 МПа (25 кгс/см2) диаметр трубопроводов 600 мм. Применительно. Закрыть люки -лазы Ø600 Ру25. (разд. 1 п. 7 деф. вед.)
| 1 | ИНДЕКС К ПОЗИЦИИ: (56), ФЕР, 3 кв 2024 (СМР),Письмо Минстроя России от 10.09.2024 года № 52528-ИФ/09, прил.1. Прочие объекты ОЗП=34,6; ЭМ=13,15; ЗПМ=34,6; МАТ=9,57 | [23 empty] | ИНДЕКС К ПОЗИЦИИ: (56), ФЕР, 3 кв 2024 (СМР),Письмо Минстроя России от 10.09.2024 года № 52528-ИФ/09, прил.1. Прочие объекты ОЗП=34,6; ЭМ=13,15; ЗПМ=34,6; МАТ=9,57
| Оборудование предприятий химической и нефтеперерабатывающей промышленности | [25 empty] | Оборудование предприятий химической и нефтеперерабатывающей промышленности
|  |  | Накладные расходы 90% ФОТ (от 16 926) | З/пМех 10: 15233
|  |  | Сметная прибыль 46% ФОТ (от 16 926) | З/пМех 10: 7786
|  |  | Итого c накладными и см. прибылью | З/пМех 10: 40006
22 | Производство №2 | Произвести чистку внутренних стенок колонны, карманов колонны, внутренних устройств. Вытащить грязь из колонны. (разд. 1 п. 8 деф. вед.) |  | 4: м2; 5: 213; З/пМех 14: 0; З/пМех 15: 0; З/пМех 16: 0; З/пМех 17: 0 | [7 empty] | Произвести чистку внутренних стенок колонны, карманов колонны, внутренних устройств. Вытащить грязь из колонны. (разд. 1 п. 8 деф. вед.)
| Оборудование предприятий химической и нефтеперерабатывающей промышленности | [25 empty] | Оборудование предприятий химической и нефтеперерабатывающей промышленности
23 | ФЕРм37-01-025-26 Приказ Минстроя России от 26.12.2019 №876/пр | Гидравлическое испытание аппарата или сосуда горизонтального или вертикального, работающего под давлением, вместимость: свыше 25 до 40 м3. Провести гидроиспытание пробным давлением Р=3,12 МПа. В случае необходимости, устранить обнаруженные дефекты согласно акту отбраковки. (разд. 1 п. 9 деф. вед.) |  | шт | 1 | 43418.13 | 6229.38 | 32568.74 | 3451.7 | 43418 | 6229 | 32569 | 3452 | 20.6 | 20.6 | 8.6 | 8.6 | [7 empty] | Гидравлическое испытание аппарата или сосуда горизонтального или вертикального, работающего под давлением, вместимость: свыше 25 до 40 м3. Провести гидроиспытание пробным давлением Р=3,12 МПа. В случае необходимости, устранить обнаруженные дефекты согласно акту отбраковки. (разд. 1 п. 9 деф. вед.)
| 1 | ИНДЕКС К ПОЗИЦИИ: (56), ФЕР, 3 кв 2024 (СМР),Письмо Минстроя России от 10.09.2024 года № 52528-ИФ/09, прил.1. Прочие объекты ОЗП=34,6; ЭМ=13,15; ЗПМ=34,6; МАТ=9,57 | [23 empty] | ИНДЕКС К ПОЗИЦИИ: (56), ФЕР, 3 кв 2024 (СМР),Письмо Минстроя России от 10.09.2024 года № 52528-ИФ/09, прил.1. Прочие объекты ОЗП=34,6; ЭМ=13,15; ЗПМ=34,6; МАТ=9,57
| Оборудование общего назначения | [25 empty] | Оборудование общего назначения
|  |  | Накладные расходы 92% ФОТ (от 9 681) | З/пМех 10: 8907
|  |  | Сметная прибыль 49% ФОТ (от 9 681) | З/пМех 10: 4744
|  |  | Итого c накладными и см. прибылью | З/пМех 10: 57069
24 | Производство №2, ОТН, Подрядчик | Произвести внутренний и наружний осмотр, ревизию, при необходимости, ремонт внутренних устройств. согласно акту отбраковки. (разд. 1 п. 10 деф. вед.) |  | 4: шт; 5: 1; З/пМех 14: 0; З/пМех 15: 0; З/пМех 16: 0; З/пМех 17: 0 | [7 empty] | Произвести внутренний и наружний осмотр, ревизию, при необходимости, ремонт внутренних устройств. согласно акту отбраковки. (разд. 1 п. 10 деф. вед.)
| Оборудование предприятий химической и нефтеперерабатывающей промышленности | [25 empty] | Оборудование предприятий химической и нефтеперерабатывающей промышленности
Итого прямые затраты по разделу в текущих ценах |  |  |  | З/пМех 10: 69709; Осн.З/п 11: 32253; Эк.Маш 12: 32699; З/пМех 13: 3678; З/пМех 15: 102.41; З/пМех 17: 8.6 | [11 empty] | Итого прямые затраты по разделу в текущих ценах
Итого прямые затраты по разделу с учетом коэффициентов к итогам |  |  |  | З/пМех 10: 72324; Осн.З/п 11: 34855; Эк.Маш 12: 32712; З/пМех 13: 3701; З/пМех 15: 110.59; З/пМех 17: 8.6 | [11 empty] | Итого прямые затраты по разделу с учетом коэффициентов к итогам
Накладные расходы |  |  |  | З/пМех 10: 34895 | [11 empty] | Накладные расходы
Сметная прибыль |  |  |  | З/пМех 10: 18027 | [11 empty] | Сметная прибыль
Итого по разделу 2 поз. К-102 |  |  |  | З/пМех 10: 125246; З/пМех 15: 110.59; З/пМех 17: 8.6 | [11 empty] | Итого по разделу 2 поз. К-102
Материалы заказчика |  |  |  | З/пМех 10: 3574 | [11 empty] | Материалы заказчика
Раздел 3. Реактор гидрообессеривания поз. Р-101 | [21 empty] | Раздел 3. Реактор гидрообессеривания поз. Р-101
Реактор гидрообессеривания поз. Р-101 V= 23.5 м3 Р= 3.51 МПа Ø 2300 Н– 4900 мм Рег.№ 49-32-0653/1-9627 Зав.№ 217-30 | [22 empty] | Реактор гидрообессеривания поз. Р-101 V= 23.5 м3 Р= 3.51 МПа Ø 2300 Н– 4900 мм Рег.№ 49-32-0653/1-9627 Зав.№ 217-30
25 | РН5-1-63 | Разборка и сборка фланцевых соединений с заменой прокладок,на условное давление до 10МПа(100кгс/см2), условный проход Ду до 200мм. (разд. 1 п. 11 деф. вед.) |  | шт. | 1 | 1984.08 | 1765.29 | 195.15 | 11.76 | 1984 | 1765 | 195 | 12 | 5.5 | 5.5 | 0 | 0 | [7 empty] | Разборка и сборка фланцевых соединений с заменой прокладок,на условное давление до 10МПа(100кгс/см2), условный проход Ду до 200мм. (разд. 1 п. 11 деф. вед.)
| 1 | ИНДЕКС К ПОЗИЦИИ: (56), ФЕР, 3 кв 2024 (СМР),Письмо Минстроя России от 10.09.2024 года № 52528-ИФ/09, прил.1. Прочие объекты ОЗП=34,6; ЭМ=13,15; ЗПМ=34,6; МАТ=9,57 | [23 empty] | ИНДЕКС К ПОЗИЦИИ: (56), ФЕР, 3 кв 2024 (СМР),Письмо Минстроя России от 10.09.2024 года № 52528-ИФ/09, прил.1. Прочие объекты ОЗП=34,6; ЭМ=13,15; ЗПМ=34,6; МАТ=9,57
| Оборудование предприятий химической и нефтеперерабатывающей промышленности | [25 empty] | Оборудование предприятий химической и нефтеперерабатывающей промышленности
|  |  | Накладные расходы 90% ФОТ (от 1 955) | З/пМех 10: 1760
|  |  | Сметная прибыль 46% ФОТ (от 1 955) | З/пМех 10: 899
|  |  | Итого c накладными и см. прибылью | З/пМех 10: 4840
26 | РН5-1-59 | Разборка и сборка фланцевых соединений с заменой прокладок,на условное давление до 6,4МПа(64кгс/см2), условный проход Ду до 600мм. Применительно. Разборка и сборка фланцевых соединений ф600 Ру100. (разд. 1 п. 11 деф. вед.) |  | шт. | 1 | 5462.51 | 4845.38 | 551.38 | 41.52 | 5463 | 4845 | 551 | 42 | 15 | 15 | 0 | 0 | [7 empty] | Разборка и сборка фланцевых соединений с заменой прокладок,на условное давление до 6,4МПа(64кгс/см2), условный проход Ду до 600мм. Применительно. Разборка и сборка фланцевых соединений ф600 Ру100. (разд. 1 п. 11 деф. вед.)
| 1 | ИНДЕКС К ПОЗИЦИИ: (56), ФЕР, 3 кв 2024 (СМР),Письмо Минстроя России от 10.09.2024 года № 52528-ИФ/09, прил.1. Прочие объекты ОЗП=34,6; ЭМ=13,15; ЗПМ=34,6; МАТ=9,57 | [23 empty] | ИНДЕКС К ПОЗИЦИИ: (56), ФЕР, 3 кв 2024 (СМР),Письмо Минстроя России от 10.09.2024 года № 52528-ИФ/09, прил.1. Прочие объекты ОЗП=34,6; ЭМ=13,15; ЗПМ=34,6; МАТ=9,57
| Оборудование предприятий химической и нефтеперерабатывающей промышленности | [25 empty] | Оборудование предприятий химической и нефтеперерабатывающей промышленности
|  |  | Накладные расходы 90% ФОТ (от 5 376) | З/пМех 10: 4838
|  |  | Сметная прибыль 46% ФОТ (от 5 376) | З/пМех 10: 2473
|  |  | Итого c накладными и см. прибылью | З/пМех 10: 13314
27 | ФЕРм40-01-002-12 Приказ Минстроя России от 26.12.2019 №876/пр | Вертикальное перемещение сверх предусмотренного в ГЭСНм: 5 м, на высоту до 15 м. Опускание. Вертикальное перемещение 11 м. (разд. 1 п. 11 деф. вед.) |  | 10 т | 0.5 | 9342.97 | 7968.73 | 1330.12 | 487.51 | 4671 | 3984 | 665 | 244 | 27 | 13.5 | 1.04 | 0.52 | [7 empty] | Вертикальное перемещение сверх предусмотренного в ГЭСНм: 5 м, на высоту до 15 м. Опускание. Вертикальное перемещение 11 м. (разд. 1 п. 11 деф. вед.)
|  | Объем=5 / 10 | [27 empty] | Объем=5 / 10
| ОП п.1.40.2 | Опускание оборудования и материальных ресурсов ПЗ=0,9 (ОЗП=0,9; ЭМ=0,9 к расх.; ЗПМ=0,9; МАТ=0,9 к расх.; ТЗ=0,9; ТЗМ=0,9) | [25 empty] | Опускание оборудования и материальных ресурсов ПЗ=0,9 (ОЗП=0,9; ЭМ=0,9 к расх.; ЗПМ=0,9; МАТ=0,9 к расх.; ТЗ=0,9; ТЗМ=0,9)
| 1 | ИНДЕКС К ПОЗИЦИИ: (56), ФЕР, 3 кв 2024 (СМР),Письмо Минстроя России от 10.09.2024 года № 52528-ИФ/09, прил.1. Прочие объекты ОЗП=34,6; ЭМ=13,15; ЗПМ=34,6; МАТ=9,57 | [23 empty] | ИНДЕКС К ПОЗИЦИИ: (56), ФЕР, 3 кв 2024 (СМР),Письмо Минстроя России от 10.09.2024 года № 52528-ИФ/09, прил.1. Прочие объекты ОЗП=34,6; ЭМ=13,15; ЗПМ=34,6; МАТ=9,57
| Дополнительное перемещение оборудования и материальных ресурсов, сверх предусмотренного государственными элементными сметными нормами на монтаж оборудования | [25 empty] | Дополнительное перемещение оборудования и материальных ресурсов, сверх предусмотренного государственными элементными сметными нормами на монтаж оборудования
|  |  | Накладные расходы 89% ФОТ (от 4 863) | З/пМех 10: 4328
|  |  | Сметная прибыль 44% ФОТ (от 4 863) | З/пМех 10: 2140
|  |  | Итого c накладными и см. прибылью | З/пМех 10: 11837
28 | ФЕРм40-01-002-12 Приказ Минстроя России от 26.12.2019 №876/пр | Вертикальное перемещение сверх предусмотренного в ГЭСНм: 5 м, на высоту до 15 м. Подъём. Вертикальное перемещение 11 м. (разд. 1 п. 11 деф. вед.) |  | 10 т | 0.5 | 10381.07 | 8854.14 | 1477.93 | 541.84 | 5191 | 4427 | 739 | 271 | 30 | 15 | 1.16 | 0.58 | [7 empty] | Вертикальное перемещение сверх предусмотренного в ГЭСНм: 5 м, на высоту до 15 м. Подъём. Вертикальное перемещение 11 м. (разд. 1 п. 11 деф. вед.)
|  | Объем=5 / 10 | [27 empty] | Объем=5 / 10
| 1 | ИНДЕКС К ПОЗИЦИИ: (56), ФЕР, 3 кв 2024 (СМР),Письмо Минстроя России от 10.09.2024 года № 52528-ИФ/09, прил.1. Прочие объекты ОЗП=34,6; ЭМ=13,15; ЗПМ=34,6; МАТ=9,57 | [23 empty] | ИНДЕКС К ПОЗИЦИИ: (56), ФЕР, 3 кв 2024 (СМР),Письмо Минстроя России от 10.09.2024 года № 52528-ИФ/09, прил.1. Прочие объекты ОЗП=34,6; ЭМ=13,15; ЗПМ=34,6; МАТ=9,57
| Дополнительное перемещение оборудования и материальных ресурсов, сверх предусмотренного государственными элементными сметными нормами на монтаж оборудования | [25 empty] | Дополнительное перемещение оборудования и материальных ресурсов, сверх предусмотренного государственными элементными сметными нормами на монтаж оборудования
|  |  | Накладные расходы 89% ФОТ (от 5 403) | З/пМех 10: 4809
|  |  | Сметная прибыль 44% ФОТ (от 5 403) | З/пМех 10: 2377
|  |  | Итого c накладными и см. прибылью | З/пМех 10: 13152
Вскрыть, закрыть крышки разгрузочных люков | [22 empty] | Вскрыть, закрыть крышки разгрузочных люков
Ду 300 Ру 100 | [23 empty] | Ду 300 Ру 100
29 | РН11-2-9-17 | Установка плоских заглушек из углеродистых сталей между фланцами на трубопроводах Ру=6,4 МПа (64 кгс/см2)...10 МПа (100 кгс/см2) диаметр трубопроводов 300 мм. (разд. 1 п. 12 деф. вед.) |  | заглушка | 1 | 970.18 | 970.18 |  |  | 970 | 970 |  |  | 2.64 | 2.64 | 0 | 0 | [7 empty] | Установка плоских заглушек из углеродистых сталей между фланцами на трубопроводах Ру=6,4 МПа (64 кгс/см2)...10 МПа (100 кгс/см2) диаметр трубопроводов 300 мм. (разд. 1 п. 12 деф. вед.)
| Приказ от 08.08.2022 № 648/пр п.145 табл.3 | Демонтаж оборудования, пригодного для дальнейшего использования, со снятием с места установки, необходимой (частичной) разборкой без надобности хранения (перемещается на другое место установки и т.п.) ОЗП=0,6; ЭМ=0,6 к расх.; ЗПМ=0,6; МАТ=0 к расх.; ТЗ=0,6; ТЗМ=0,6 | [25 empty] | Демонтаж оборудования, пригодного для дальнейшего использования, со снятием с места установки, необходимой (частичной) разборкой без надобности хранения (перемещается на другое место установки и т.п.) ОЗП=0,6; ЭМ=0,6 к расх.; ЗПМ=0,6; МАТ=0 к расх.; ТЗ=0,6; ТЗМ=0,6
| 1 | ИНДЕКС К ПОЗИЦИИ: (56), ФЕР, 3 кв 2024 (СМР),Письмо Минстроя России от 10.09.2024 года № 52528-ИФ/09, прил.1. Прочие объекты ОЗП=34,6; ЭМ=13,15; ЗПМ=34,6; МАТ=9,57 | [23 empty] | ИНДЕКС К ПОЗИЦИИ: (56), ФЕР, 3 кв 2024 (СМР),Письмо Минстроя России от 10.09.2024 года № 52528-ИФ/09, прил.1. Прочие объекты ОЗП=34,6; ЭМ=13,15; ЗПМ=34,6; МАТ=9,57
| Оборудование предприятий химической и нефтеперерабатывающей промышленности | [25 empty] | Оборудование предприятий химической и нефтеперерабатывающей промышленности
|  |  | Накладные расходы 90% ФОТ (от 1 067) | З/пМех 10: 960
|  |  | Сметная прибыль 46% ФОТ (от 1 067) | З/пМех 10: 491
|  |  | Итого c накладными и см. прибылью | З/пМех 10: 2518
30 | РН11-2-9-17 | Установка плоских заглушек из углеродистых сталей между фланцами на трубопроводах Ру=6,4 МПа (64 кгс/см2)...10 МПа (100 кгс/см2) диаметр трубопроводов 300 мм. (разд. 1 п. 12 деф. вед.) |  | заглушка | 1 | 1630.31 | 1617.2 |  |  | 1630 | 1617 |  |  | 4.4 | 4.4 | 0 | 0 | [7 empty] | Установка плоских заглушек из углеродистых сталей между фланцами на трубопроводах Ру=6,4 МПа (64 кгс/см2)...10 МПа (100 кгс/см2) диаметр трубопроводов 300 мм. (разд. 1 п. 12 деф. вед.)
| 1 | ИНДЕКС К ПОЗИЦИИ: (56), ФЕР, 3 кв 2024 (СМР),Письмо Минстроя России от 10.09.2024 года № 52528-ИФ/09, прил.1. Прочие объекты ОЗП=34,6; ЭМ=13,15; ЗПМ=34,6; МАТ=9,57 | [23 empty] | ИНДЕКС К ПОЗИЦИИ: (56), ФЕР, 3 кв 2024 (СМР),Письмо Минстроя России от 10.09.2024 года № 52528-ИФ/09, прил.1. Прочие объекты ОЗП=34,6; ЭМ=13,15; ЗПМ=34,6; МАТ=9,57
| Оборудование предприятий химической и нефтеперерабатывающей промышленности | [25 empty] | Оборудование предприятий химической и нефтеперерабатывающей промышленности
|  |  | Накладные расходы 90% ФОТ (от 1 779) | З/пМех 10: 1601
|  |  | Сметная прибыль 46% ФОТ (от 1 779) | З/пМех 10: 818
|  |  | Итого c накладными и см. прибылью | З/пМех 10: 4211
31 | Спец. организация | Выгрузка и загрузка катализатора с разборкой и сборкой внутренних устройств. (разд. 1 п. 13 деф. вед.) |  | 4: тн; 5: 8.2; З/пМех 14: 0; З/пМех 15: 0; З/пМех 16: 0; З/пМех 17: 0 | [7 empty] | Выгрузка и загрузка катализатора с разборкой и сборкой внутренних устройств. (разд. 1 п. 13 деф. вед.)
| Материалы для строительных работ | [25 empty] | Материалы для строительных работ
32 | Производство №2 | Произвести чистку внутренних стенок реактора, , внутренних устройств. Вытащить грязь из реактора. (разд. 1 п. 14 деф. вед.) |  | 4: м2; 5: 67.8; З/пМех 14: 0; З/пМех 15: 0; З/пМех 16: 0; З/пМех 17: 0 | [7 empty] | Произвести чистку внутренних стенок реактора, , внутренних устройств. Вытащить грязь из реактора. (разд. 1 п. 14 деф. вед.)
| Материалы для строительных работ | [25 empty] | Материалы для строительных работ
33 | НЭО, производство №2, Подрядчик | Провести пневмоиспытание совместно с акустической эмиссией пробным давлением Р=4,38МПа. В случае необходимости, устранить обнаруженные дефекты согласно акту отбраковки. (разд. 1 п. 15 деф. вед.) |  | 4: м3; 5: 23.5; З/пМех 14: 0; З/пМех 15: 0; З/пМех 16: 0; З/пМех 17: 0 | [7 empty] | Провести пневмоиспытание совместно с акустической эмиссией пробным давлением Р=4,38МПа. В случае необходимости, устранить обнаруженные дефекты согласно акту отбраковки. (разд. 1 п. 15 деф. вед.)
| Материалы для строительных работ | [25 empty] | Материалы для строительных работ
34 | Производство №2, ГТН, Подрядчик | Произвести внутренний и наружний осмотр, ревизию, при необходимости, ремонт внутренних устройств. согласно акту отбраковки. (разд. 1 п. 16 деф. вед.) |  | 4: шт; 5: 1; З/пМех 14: 0; З/пМех 15: 0; З/пМех 16: 0; З/пМех 17: 0 | [7 empty] | Произвести внутренний и наружний осмотр, ревизию, при необходимости, ремонт внутренних устройств. согласно акту отбраковки. (разд. 1 п. 16 деф. вед.)
| Материалы для строительных работ | [25 empty] | Материалы для строительных работ
Итого прямые затраты по разделу в текущих ценах |  |  |  | З/пМех 10: 19909; Осн.З/п 11: 17608; Эк.Маш 12: 2150; З/пМех 13: 569; З/пМех 15: 56.04; З/пМех 17: 1.1 | [11 empty] | Итого прямые затраты по разделу в текущих ценах
Итого прямые затраты по разделу с учетом коэффициентов к итогам |  |  |  | З/пМех 10: 22377; Осн.З/п 11: 19790; Эк.Маш 12: 2436; З/пМех 13: 651; З/пМех 15: 63.07; З/пМех 17: 1.27 | [11 empty] | Итого прямые затраты по разделу с учетом коэффициентов к итогам
Накладные расходы |  |  |  | З/пМех 10: 18294 | [11 empty] | Накладные расходы
Сметная прибыль |  |  |  | З/пМех 10: 9198 | [11 empty] | Сметная прибыль
Итого по разделу 3 Реактор гидрообессеривания поз. Р-101 |  |  |  | З/пМех 10: 49869; З/пМех 15: 63.07; З/пМех 17: 1.27 | [11 empty] | Итого по разделу 3 Реактор гидрообессеривания поз. Р-101
Раздел 4. Адсорберы сероводорода поз. Р-102 | [21 empty] | Раздел 4. Адсорберы сероводорода поз. Р-102
Адсорберы сероводорода поз. Р-102 А V=28.9 м3 Р= 4.1 МПа Ø 2400 Н– 5600 мм Рег.№49-32-0652/1-9625 Зав.№ 217-20 | [22 empty] | Адсорберы сероводорода поз. Р-102 А V=28.9 м3 Р= 4.1 МПа Ø 2400 Н– 5600 мм Рег.№49-32-0652/1-9625 Зав.№ 217-20
35 | РН5-1-63 | Разборка и сборка фланцевых соединений с заменой прокладок,на условное давление до 10МПа(100кгс/см2), условный проход Ду до 200мм. (разд. 1 п. 17 деф. вед.) |  | шт. | 1 | 1984.08 | 1765.29 | 195.15 | 11.76 | 1984 | 1765 | 195 | 12 | 5.5 | 5.5 | 0 | 0 | [7 empty] | Разборка и сборка фланцевых соединений с заменой прокладок,на условное давление до 10МПа(100кгс/см2), условный проход Ду до 200мм. (разд. 1 п. 17 деф. вед.)
| 1 | ИНДЕКС К ПОЗИЦИИ: (56), ФЕР, 3 кв 2024 (СМР),Письмо Минстроя России от 10.09.2024 года № 52528-ИФ/09, прил.1. Прочие объекты ОЗП=34,6; ЭМ=13,15; ЗПМ=34,6; МАТ=9,57 | [23 empty] | ИНДЕКС К ПОЗИЦИИ: (56), ФЕР, 3 кв 2024 (СМР),Письмо Минстроя России от 10.09.2024 года № 52528-ИФ/09, прил.1. Прочие объекты ОЗП=34,6; ЭМ=13,15; ЗПМ=34,6; МАТ=9,57
| Оборудование предприятий химической и нефтеперерабатывающей промышленности | [25 empty] | Оборудование предприятий химической и нефтеперерабатывающей промышленности
|  |  | Накладные расходы 90% ФОТ (от 1 955) | З/пМех 10: 1760
|  |  | Сметная прибыль 46% ФОТ (от 1 955) | З/пМех 10: 899
|  |  | Итого c накладными и см. прибылью | З/пМех 10: 4840
36 | РН5-1-59 | Разборка и сборка фланцевых соединений с заменой прокладок,на условное давление до 6,4МПа(64кгс/см2), условный проход Ду до 600мм. Применительно. Разборка и сборка фланцевых соединений ф600 Ру100. (разд. 1 п. 17 деф. вед.) |  | шт. | 1 | 5462.51 | 4845.38 | 551.38 | 41.52 | 5463 | 4845 | 551 | 42 | 15 | 15 | 0 | 0 | [7 empty] | Разборка и сборка фланцевых соединений с заменой прокладок,на условное давление до 6,4МПа(64кгс/см2), условный проход Ду до 600мм. Применительно. Разборка и сборка фланцевых соединений ф600 Ру100. (разд. 1 п. 17 деф. вед.)
| 1 | ИНДЕКС К ПОЗИЦИИ: (56), ФЕР, 3 кв 2024 (СМР),Письмо Минстроя России от 10.09.2024 года № 52528-ИФ/09, прил.1. Прочие объекты ОЗП=34,6; ЭМ=13,15; ЗПМ=34,6; МАТ=9,57 | [23 empty] | ИНДЕКС К ПОЗИЦИИ: (56), ФЕР, 3 кв 2024 (СМР),Письмо Минстроя России от 10.09.2024 года № 52528-ИФ/09, прил.1. Прочие объекты ОЗП=34,6; ЭМ=13,15; ЗПМ=34,6; МАТ=9,57
| Оборудование предприятий химической и нефтеперерабатывающей промышленности | [25 empty] | Оборудование предприятий химической и нефтеперерабатывающей промышленности
|  |  | Накладные расходы 90% ФОТ (от 5 376) | З/пМех 10: 4838
|  |  | Сметная прибыль 46% ФОТ (от 5 376) | З/пМех 10: 2473
|  |  | Итого c накладными и см. прибылью | З/пМех 10: 13314
37 | ФЕРм40-01-002-12 Приказ Минстроя России от 26.12.2019 №876/пр | Вертикальное перемещение сверх предусмотренного в ГЭСНм: 5 м, на высоту до 15 м. Опускание. Вертикальное перемещение 12 м. (разд. 1 п. 17 деф. вед.) |  | 10 т | 0.1 | 9342.97 | 7968.73 | 1330.12 | 487.51 | 934 | 797 | 133 | 49 | 27 | 2.7 | 1.04 | 0.1 | [7 empty] | Вертикальное перемещение сверх предусмотренного в ГЭСНм: 5 м, на высоту до 15 м. Опускание. Вертикальное перемещение 12 м. (разд. 1 п. 17 деф. вед.)
|  | Объем=1 / 10 | [27 empty] | Объем=1 / 10
| ОП п.1.40.2 | Опускание оборудования и материальных ресурсов ПЗ=0,9 (ОЗП=0,9; ЭМ=0,9 к расх.; ЗПМ=0,9; МАТ=0,9 к расх.; ТЗ=0,9; ТЗМ=0,9) | [25 empty] | Опускание оборудования и материальных ресурсов ПЗ=0,9 (ОЗП=0,9; ЭМ=0,9 к расх.; ЗПМ=0,9; МАТ=0,9 к расх.; ТЗ=0,9; ТЗМ=0,9)
| 1 | ИНДЕКС К ПОЗИЦИИ: (56), ФЕР, 3 кв 2024 (СМР),Письмо Минстроя России от 10.09.2024 года № 52528-ИФ/09, прил.1. Прочие объекты ОЗП=34,6; ЭМ=13,15; ЗПМ=34,6; МАТ=9,57 | [23 empty] | ИНДЕКС К ПОЗИЦИИ: (56), ФЕР, 3 кв 2024 (СМР),Письмо Минстроя России от 10.09.2024 года № 52528-ИФ/09, прил.1. Прочие объекты ОЗП=34,6; ЭМ=13,15; ЗПМ=34,6; МАТ=9,57
| Дополнительное перемещение оборудования и материальных ресурсов, сверх предусмотренного государственными элементными сметными нормами на монтаж оборудования | [25 empty] | Дополнительное перемещение оборудования и материальных ресурсов, сверх предусмотренного государственными элементными сметными нормами на монтаж оборудования
|  |  | Накладные расходы 89% ФОТ (от 973) | З/пМех 10: 866
|  |  | Сметная прибыль 44% ФОТ (от 973) | З/пМех 10: 428
|  |  | Итого c накладными и см. прибылью | З/пМех 10: 2368
38 | ФЕРм40-01-002-12 Приказ Минстроя России от 26.12.2019 №876/пр | Вертикальное перемещение сверх предусмотренного в ГЭСНм: 5 м, на высоту до 15 м. Подъём. Вертикальное перемещение 12 м. (разд. 1 п. 17 деф. вед.) |  | 10 т | 0.1 | 10381.07 | 8854.14 | 1477.93 | 541.84 | 1038 | 885 | 148 | 54 | 30 | 3 | 1.16 | 0.12 | [7 empty] | Вертикальное перемещение сверх предусмотренного в ГЭСНм: 5 м, на высоту до 15 м. Подъём. Вертикальное перемещение 12 м. (разд. 1 п. 17 деф. вед.)
|  | Объем=1 / 10 | [27 empty] | Объем=1 / 10
| 1 | ИНДЕКС К ПОЗИЦИИ: (56), ФЕР, 3 кв 2024 (СМР),Письмо Минстроя России от 10.09.2024 года № 52528-ИФ/09, прил.1. Прочие объекты ОЗП=34,6; ЭМ=13,15; ЗПМ=34,6; МАТ=9,57 | [23 empty] | ИНДЕКС К ПОЗИЦИИ: (56), ФЕР, 3 кв 2024 (СМР),Письмо Минстроя России от 10.09.2024 года № 52528-ИФ/09, прил.1. Прочие объекты ОЗП=34,6; ЭМ=13,15; ЗПМ=34,6; МАТ=9,57
| Дополнительное перемещение оборудования и материальных ресурсов, сверх предусмотренного государственными элементными сметными нормами на монтаж оборудования | [25 empty] | Дополнительное перемещение оборудования и материальных ресурсов, сверх предусмотренного государственными элементными сметными нормами на монтаж оборудования
|  |  | Накладные расходы 89% ФОТ (от 1 080) | З/пМех 10: 961
|  |  | Сметная прибыль 44% ФОТ (от 1 080) | З/пМех 10: 475
|  |  | Итого c накладными и см. прибылью | З/пМех 10: 2629
Вскрыть, закрыть крышки разгрузочных люков | [22 empty] | Вскрыть, закрыть крышки разгрузочных люков
Ду 300 Ру 100 | [23 empty] | Ду 300 Ру 100
39 | РН11-2-9-17 | Установка плоских заглушек из углеродистых сталей между фланцами на трубопроводах Ру=6,4 МПа (64 кгс/см2)...10 МПа (100 кгс/см2) диаметр трубопроводов 300 мм. (разд. 1 п. 18 деф. вед.) |  | заглушка | 1 | 970.18 | 970.18 |  |  | 970 | 970 |  |  | 2.64 | 2.64 | 0 | 0 | [7 empty] | Установка плоских заглушек из углеродистых сталей между фланцами на трубопроводах Ру=6,4 МПа (64 кгс/см2)...10 МПа (100 кгс/см2) диаметр трубопроводов 300 мм. (разд. 1 п. 18 деф. вед.)
| Приказ от 08.08.2022 № 648/пр п.145 табл.3 | Демонтаж оборудования, пригодного для дальнейшего использования, со снятием с места установки, необходимой (частичной) разборкой без надобности хранения (перемещается на другое место установки и т.п.) ОЗП=0,6; ЭМ=0,6 к расх.; ЗПМ=0,6; МАТ=0 к расх.; ТЗ=0,6; ТЗМ=0,6 | [25 empty] | Демонтаж оборудования, пригодного для дальнейшего использования, со снятием с места установки, необходимой (частичной) разборкой без надобности хранения (перемещается на другое место установки и т.п.) ОЗП=0,6; ЭМ=0,6 к расх.; ЗПМ=0,6; МАТ=0 к расх.; ТЗ=0,6; ТЗМ=0,6
| 1 | ИНДЕКС К ПОЗИЦИИ: (56), ФЕР, 3 кв 2024 (СМР),Письмо Минстроя России от 10.09.2024 года № 52528-ИФ/09, прил.1. Прочие объекты ОЗП=34,6; ЭМ=13,15; ЗПМ=34,6; МАТ=9,57 | [23 empty] | ИНДЕКС К ПОЗИЦИИ: (56), ФЕР, 3 кв 2024 (СМР),Письмо Минстроя России от 10.09.2024 года № 52528-ИФ/09, прил.1. Прочие объекты ОЗП=34,6; ЭМ=13,15; ЗПМ=34,6; МАТ=9,57
| Оборудование предприятий химической и нефтеперерабатывающей промышленности | [25 empty] | Оборудование предприятий химической и нефтеперерабатывающей промышленности
|  |  | Накладные расходы 90% ФОТ (от 1 067) | З/пМех 10: 960
|  |  | Сметная прибыль 46% ФОТ (от 1 067) | З/пМех 10: 491
|  |  | Итого c накладными и см. прибылью | З/пМех 10: 2518
40 | РН11-2-9-17 | Установка плоских заглушек из углеродистых сталей между фланцами на трубопроводах Ру=6,4 МПа (64 кгс/см2)...10 МПа (100 кгс/см2) диаметр трубопроводов 300 мм. (разд. 1 п. 18 деф. вед.) |  | заглушка | 1 | 1630.31 | 1617.2 |  |  | 1630 | 1617 |  |  | 4.4 | 4.4 | 0 | 0 | [7 empty] | Установка плоских заглушек из углеродистых сталей между фланцами на трубопроводах Ру=6,4 МПа (64 кгс/см2)...10 МПа (100 кгс/см2) диаметр трубопроводов 300 мм. (разд. 1 п. 18 деф. вед.)
| 1 | ИНДЕКС К ПОЗИЦИИ: (56), ФЕР, 3 кв 2024 (СМР),Письмо Минстроя России от 10.09.2024 года № 52528-ИФ/09, прил.1. Прочие объекты ОЗП=34,6; ЭМ=13,15; ЗПМ=34,6; МАТ=9,57 | [23 empty] | ИНДЕКС К ПОЗИЦИИ: (56), ФЕР, 3 кв 2024 (СМР),Письмо Минстроя России от 10.09.2024 года № 52528-ИФ/09, прил.1. Прочие объекты ОЗП=34,6; ЭМ=13,15; ЗПМ=34,6; МАТ=9,57
| Оборудование предприятий химической и нефтеперерабатывающей промышленности | [25 empty] | Оборудование предприятий химической и нефтеперерабатывающей промышленности
|  |  | Накладные расходы 90% ФОТ (от 1 779) | З/пМех 10: 1601
|  |  | Сметная прибыль 46% ФОТ (от 1 779) | З/пМех 10: 818
|  |  | Итого c накладными и см. прибылью | З/пМех 10: 4211
41 | Спец. организация | Выгрузка и загрузка катализатора с разборкой и сборкой внутренних устройств. (разд. 1 п. 19 деф. вед.) |  | 4: тн; 5: 12.5; З/пМех 14: 0; З/пМех 15: 0; З/пМех 16: 0; З/пМех 17: 0 | [7 empty] | Выгрузка и загрузка катализатора с разборкой и сборкой внутренних устройств. (разд. 1 п. 19 деф. вед.)
| Материалы для строительных работ | [25 empty] | Материалы для строительных работ
42 | Производство №2 | Произвести чистку внутренних стенок реактора, внутренних устройств. Вытащить грязь из реактора. (разд. 1 п. 20 деф. вед.) |  | 4: м2; 5: 67.8; З/пМех 14: 0; З/пМех 15: 0; З/пМех 16: 0; З/пМех 17: 0 | [7 empty] | Произвести чистку внутренних стенок реактора, внутренних устройств. Вытащить грязь из реактора. (разд. 1 п. 20 деф. вед.)
| Материалы для строительных работ | [25 empty] | Материалы для строительных работ
43 | НЭО, производство №2, Подрядчик | Провести пневмоиспытание совместно с акустической эмиссией пробным давлением Р=5,12МПа. В случае необходимости, устранить обнаруженные дефекты согласно акту отбраковки. (разд. 1 п. 21 деф. вед.) |  | 4: м3; 5: 28.9; З/пМех 14: 0; З/пМех 15: 0; З/пМех 16: 0; З/пМех 17: 0 | [7 empty] | Провести пневмоиспытание совместно с акустической эмиссией пробным давлением Р=5,12МПа. В случае необходимости, устранить обнаруженные дефекты согласно акту отбраковки. (разд. 1 п. 21 деф. вед.)
| Материалы для строительных работ | [25 empty] | Материалы для строительных работ
44 | Производство №2, ОТН, Подрядчик | Произвести внутренний и наружний осмотр, ревизию, при необходимости, ремонт внутренних устройств. согласно акту отбраковки. (разд. 1 п. 22 деф. вед.) |  | 4: шт; 5: 1; З/пМех 14: 0; З/пМех 15: 0; З/пМех 16: 0; З/пМех 17: 0 | [7 empty] | Произвести внутренний и наружний осмотр, ревизию, при необходимости, ремонт внутренних устройств. согласно акту отбраковки. (разд. 1 п. 22 деф. вед.)
| Материалы для строительных работ | [25 empty] | Материалы для строительных работ
Итого прямые затраты по разделу в текущих ценах |  |  |  | З/пМех 10: 12019; Осн.З/п 11: 10879; Эк.Маш 12: 1027; З/пМех 13: 157; З/пМех 15: 33.24; З/пМех 17: 0.22 | [11 empty] | Итого прямые затраты по разделу в текущих ценах
Итого прямые затраты по разделу с учетом коэффициентов к итогам |  |  |  | З/пМех 10: 13308; Осн.З/п 11: 12051; Эк.Маш 12: 1144; З/пМех 13: 177; З/пМех 15: 36.85; З/пМех 17: 0.25 | [11 empty] | Итого прямые затраты по разделу с учетом коэффициентов к итогам
Накладные расходы |  |  |  | З/пМех 10: 10984 | [11 empty] | Накладные расходы
Сметная прибыль |  |  |  | З/пМех 10: 5584 | [11 empty] | Сметная прибыль
Итого по разделу 4 Адсорберы сероводорода поз. Р-102 |  |  |  | З/пМех 10: 29876; З/пМех 15: 36.85; З/пМех 17: 0.25 | [11 empty] | Итого по разделу 4 Адсорберы сероводорода поз. Р-102
Раздел 5. Адсорберы сероводорода поз. Р-102 В | [21 empty] | Раздел 5. Адсорберы сероводорода поз. Р-102 В
Адсорберы сероводорода поз. Р-102 В V=28.9 м3 Р= 4.1 МПа Ø 2400 Н– 5600 мм Рег.№49-32-0651/1-9626 Зав.№ 217-21 | [22 empty] | Адсорберы сероводорода поз. Р-102 В V=28.9 м3 Р= 4.1 МПа Ø 2400 Н– 5600 мм Рег.№49-32-0651/1-9626 Зав.№ 217-21
45 | РН5-1-63 | Разборка и сборка фланцевых соединений с заменой прокладок,на условное давление до 10МПа(100кгс/см2), условный проход Ду до 200мм. (разд. 1 п. 23 деф. вед.) |  | шт. | 1 | 1984.08 | 1765.29 | 195.15 | 11.76 | 1984 | 1765 | 195 | 12 | 5.5 | 5.5 | 0 | 0 | [7 empty] | Разборка и сборка фланцевых соединений с заменой прокладок,на условное давление до 10МПа(100кгс/см2), условный проход Ду до 200мм. (разд. 1 п. 23 деф. вед.)
| 1 | ИНДЕКС К ПОЗИЦИИ: (56), ФЕР, 3 кв 2024 (СМР),Письмо Минстроя России от 10.09.2024 года № 52528-ИФ/09, прил.1. Прочие объекты ОЗП=34,6; ЭМ=13,15; ЗПМ=34,6; МАТ=9,57 | [23 empty] | ИНДЕКС К ПОЗИЦИИ: (56), ФЕР, 3 кв 2024 (СМР),Письмо Минстроя России от 10.09.2024 года № 52528-ИФ/09, прил.1. Прочие объекты ОЗП=34,6; ЭМ=13,15; ЗПМ=34,6; МАТ=9,57
| Оборудование предприятий химической и нефтеперерабатывающей промышленности | [25 empty] | Оборудование предприятий химической и нефтеперерабатывающей промышленности
|  |  | Накладные расходы 90% ФОТ (от 1 955) | З/пМех 10: 1760
|  |  | Сметная прибыль 46% ФОТ (от 1 955) | З/пМех 10: 899
|  |  | Итого c накладными и см. прибылью | З/пМех 10: 4840
46 | РН5-1-59 | Разборка и сборка фланцевых соединений с заменой прокладок,на условное давление до 6,4МПа(64кгс/см2), условный проход Ду до 600мм. Применительно. Разборка и сборка фланцевых соединений ф600 Ру100. (разд. 1 п. 23 деф. вед.) |  | шт. | 1 | 5462.51 | 4845.38 | 551.38 | 41.52 | 5463 | 4845 | 551 | 42 | 15 | 15 | 0 | 0 | [7 empty] | Разборка и сборка фланцевых соединений с заменой прокладок,на условное давление до 6,4МПа(64кгс/см2), условный проход Ду до 600мм. Применительно. Разборка и сборка фланцевых соединений ф600 Ру100. (разд. 1 п. 23 деф. вед.)
| 1 | ИНДЕКС К ПОЗИЦИИ: (56), ФЕР, 3 кв 2024 (СМР),Письмо Минстроя России от 10.09.2024 года № 52528-ИФ/09, прил.1. Прочие объекты ОЗП=34,6; ЭМ=13,15; ЗПМ=34,6; МАТ=9,57 | [23 empty] | ИНДЕКС К ПОЗИЦИИ: (56), ФЕР, 3 кв 2024 (СМР),Письмо Минстроя России от 10.09.2024 года № 52528-ИФ/09, прил.1. Прочие объекты ОЗП=34,6; ЭМ=13,15; ЗПМ=34,6; МАТ=9,57
| Оборудование предприятий химической и нефтеперерабатывающей промышленности | [25 empty] | Оборудование предприятий химической и нефтеперерабатывающей промышленности
|  |  | Накладные расходы 90% ФОТ (от 5 376) | З/пМех 10: 4838
|  |  | Сметная прибыль 46% ФОТ (от 5 376) | З/пМех 10: 2473
|  |  | Итого c накладными и см. прибылью | З/пМех 10: 13314
47 | ФЕРм40-01-002-12 Приказ Минстроя России от 26.12.2019 №876/пр | Вертикальное перемещение сверх предусмотренного в ГЭСНм: 5 м, на высоту до 15 м. Опускание. Вертикальное перемещение 12 м. (разд. 1 п. 23 деф. вед.) |  | 10 т | 0.1 | 9342.97 | 7968.73 | 1330.12 | 487.51 | 934 | 797 | 133 | 49 | 27 | 2.7 | 1.04 | 0.1 | [7 empty] | Вертикальное перемещение сверх предусмотренного в ГЭСНм: 5 м, на высоту до 15 м. Опускание. Вертикальное перемещение 12 м. (разд. 1 п. 23 деф. вед.)
|  | Объем=1 / 10 | [27 empty] | Объем=1 / 10
| ОП п.1.40.2 | Опускание оборудования и материальных ресурсов ПЗ=0,9 (ОЗП=0,9; ЭМ=0,9 к расх.; ЗПМ=0,9; МАТ=0,9 к расх.; ТЗ=0,9; ТЗМ=0,9) | [25 empty] | Опускание оборудования и материальных ресурсов ПЗ=0,9 (ОЗП=0,9; ЭМ=0,9 к расх.; ЗПМ=0,9; МАТ=0,9 к расх.; ТЗ=0,9; ТЗМ=0,9)
| 1 | ИНДЕКС К ПОЗИЦИИ: (56), ФЕР, 3 кв 2024 (СМР),Письмо Минстроя России от 10.09.2024 года № 52528-ИФ/09, прил.1. Прочие объекты ОЗП=34,6; ЭМ=13,15; ЗПМ=34,6; МАТ=9,57 | [23 empty] | ИНДЕКС К ПОЗИЦИИ: (56), ФЕР, 3 кв 2024 (СМР),Письмо Минстроя России от 10.09.2024 года № 52528-ИФ/09, прил.1. Прочие объекты ОЗП=34,6; ЭМ=13,15; ЗПМ=34,6; МАТ=9,57
| Дополнительное перемещение оборудования и материальных ресурсов, сверх предусмотренного государственными элементными сметными нормами на монтаж оборудования | [25 empty] | Дополнительное перемещение оборудования и материальных ресурсов, сверх предусмотренного государственными элементными сметными нормами на монтаж оборудования
|  |  | Накладные расходы 89% ФОТ (от 973) | З/пМех 10: 866
|  |  | Сметная прибыль 44% ФОТ (от 973) | З/пМех 10: 428
|  |  | Итого c накладными и см. прибылью | З/пМех 10: 2368
48 | ФЕРм40-01-002-12 Приказ Минстроя России от 26.12.2019 №876/пр | Вертикальное перемещение сверх предусмотренного в ГЭСНм: 5 м, на высоту до 15 м. Подъём. Вертикальное перемещение 12 м. (разд. 1 п. 23 деф. вед.) |  | 10 т | 0.1 | 10381.07 | 8854.14 | 1477.93 | 541.84 | 1038 | 885 | 148 | 54 | 30 | 3 | 1.16 | 0.12 | [7 empty] | Вертикальное перемещение сверх предусмотренного в ГЭСНм: 5 м, на высоту до 15 м. Подъём. Вертикальное перемещение 12 м. (разд. 1 п. 23 деф. вед.)
|  | Объем=1 / 10 | [27 empty] | Объем=1 / 10
| 1 | ИНДЕКС К ПОЗИЦИИ: (56), ФЕР, 3 кв 2024 (СМР),Письмо Минстроя России от 10.09.2024 года № 52528-ИФ/09, прил.1. Прочие объекты ОЗП=34,6; ЭМ=13,15; ЗПМ=34,6; МАТ=9,57 | [23 empty] | ИНДЕКС К ПОЗИЦИИ: (56), ФЕР, 3 кв 2024 (СМР),Письмо Минстроя России от 10.09.2024 года № 52528-ИФ/09, прил.1. Прочие объекты ОЗП=34,6; ЭМ=13,15; ЗПМ=34,6; МАТ=9,57
| Дополнительное перемещение оборудования и материальных ресурсов, сверх предусмотренного государственными элементными сметными нормами на монтаж оборудования | [25 empty] | Дополнительное перемещение оборудования и материальных ресурсов, сверх предусмотренного государственными элементными сметными нормами на монтаж оборудования
|  |  | Накладные расходы 89% ФОТ (от 1 080) | З/пМех 10: 961
|  |  | Сметная прибыль 44% ФОТ (от 1 080) | З/пМех 10: 475
|  |  | Итого c накладными и см. прибылью | З/пМех 10: 2629
Вскрыть, закрыть крышки разгрузочных люков | [22 empty] | Вскрыть, закрыть крышки разгрузочных люков
Ду 300 Ру 100 | [23 empty] | Ду 300 Ру 100
49 | РН11-2-9-17 | Установка плоских заглушек из углеродистых сталей между фланцами на трубопроводах Ру=6,4 МПа (64 кгс/см2)...10 МПа (100 кгс/см2) диаметр трубопроводов 300 мм. (разд. 1 п. 24 деф. вед.) |  | заглушка | 1 | 970.18 | 970.18 |  |  | 970 | 970 |  |  | 2.64 | 2.64 | 0 | 0 | [7 empty] | Установка плоских заглушек из углеродистых сталей между фланцами на трубопроводах Ру=6,4 МПа (64 кгс/см2)...10 МПа (100 кгс/см2) диаметр трубопроводов 300 мм. (разд. 1 п. 24 деф. вед.)
| Приказ от 08.08.2022 № 648/пр п.145 табл.3 | Демонтаж оборудования, пригодного для дальнейшего использования, со снятием с места установки, необходимой (частичной) разборкой без надобности хранения (перемещается на другое место установки и т.п.) ОЗП=0,6; ЭМ=0,6 к расх.; ЗПМ=0,6; МАТ=0 к расх.; ТЗ=0,6; ТЗМ=0,6 | [25 empty] | Демонтаж оборудования, пригодного для дальнейшего использования, со снятием с места установки, необходимой (частичной) разборкой без надобности хранения (перемещается на другое место установки и т.п.) ОЗП=0,6; ЭМ=0,6 к расх.; ЗПМ=0,6; МАТ=0 к расх.; ТЗ=0,6; ТЗМ=0,6
| 1 | ИНДЕКС К ПОЗИЦИИ: (56), ФЕР, 3 кв 2024 (СМР),Письмо Минстроя России от 10.09.2024 года № 52528-ИФ/09, прил.1. Прочие объекты ОЗП=34,6; ЭМ=13,15; ЗПМ=34,6; МАТ=9,57 | [23 empty] | ИНДЕКС К ПОЗИЦИИ: (56), ФЕР, 3 кв 2024 (СМР),Письмо Минстроя России от 10.09.2024 года № 52528-ИФ/09, прил.1. Прочие объекты ОЗП=34,6; ЭМ=13,15; ЗПМ=34,6; МАТ=9,57
| Оборудование предприятий химической и нефтеперерабатывающей промышленности | [25 empty] | Оборудование предприятий химической и нефтеперерабатывающей промышленности
|  |  | Накладные расходы 90% ФОТ (от 1 067) | З/пМех 10: 960
|  |  | Сметная прибыль 46% ФОТ (от 1 067) | З/пМех 10: 491
|  |  | Итого c накладными и см. прибылью | З/пМех 10: 2518
50 | РН11-2-9-17 | Установка плоских заглушек из углеродистых сталей между фланцами на трубопроводах Ру=6,4 МПа (64 кгс/см2)...10 МПа (100 кгс/см2) диаметр трубопроводов 300 мм. (разд. 1 п. 24 деф. вед.) |  | заглушка | 1 | 1630.31 | 1617.2 |  |  | 1630 | 1617 |  |  | 4.4 | 4.4 | 0 | 0 | [7 empty] | Установка плоских заглушек из углеродистых сталей между фланцами на трубопроводах Ру=6,4 МПа (64 кгс/см2)...10 МПа (100 кгс/см2) диаметр трубопроводов 300 мм. (разд. 1 п. 24 деф. вед.)
| 1 | ИНДЕКС К ПОЗИЦИИ: (56), ФЕР, 3 кв 2024 (СМР),Письмо Минстроя России от 10.09.2024 года № 52528-ИФ/09, прил.1. Прочие объекты ОЗП=34,6; ЭМ=13,15; ЗПМ=34,6; МАТ=9,57 | [23 empty] | ИНДЕКС К ПОЗИЦИИ: (56), ФЕР, 3 кв 2024 (СМР),Письмо Минстроя России от 10.09.2024 года № 52528-ИФ/09, прил.1. Прочие объекты ОЗП=34,6; ЭМ=13,15; ЗПМ=34,6; МАТ=9,57
| Оборудование предприятий химической и нефтеперерабатывающей промышленности | [25 empty] | Оборудование предприятий химической и нефтеперерабатывающей промышленности
|  |  | Накладные расходы 90% ФОТ (от 1 779) | З/пМех 10: 1601
|  |  | Сметная прибыль 46% ФОТ (от 1 779) | З/пМех 10: 818
|  |  | Итого c накладными и см. прибылью | З/пМех 10: 4211
51 | Спец. организация | Выгрузка и загрузка катализатора с разборкой и сборкой внутренних устройств. (разд. 1 п. 25 деф. вед.) |  | 4: тн; 5: 12.5; З/пМех 14: 0; З/пМех 15: 0; З/пМех 16: 0; З/пМех 17: 0 | [7 empty] | Выгрузка и загрузка катализатора с разборкой и сборкой внутренних устройств. (разд. 1 п. 25 деф. вед.)
| Материалы для строительных работ | [25 empty] | Материалы для строительных работ
52 | Производство №2 | Произвести чистку внутренних стенок реактора, внутренних устройств. Вытащить грязь из реактора. (разд. 1 п. 26 деф. вед.) |  | 4: м2; 5: 67.8; З/пМех 14: 0; З/пМех 15: 0; З/пМех 16: 0; З/пМех 17: 0 | [7 empty] | Произвести чистку внутренних стенок реактора, внутренних устройств. Вытащить грязь из реактора. (разд. 1 п. 26 деф. вед.)
| Материалы для строительных работ | [25 empty] | Материалы для строительных работ
53 | НЭО, производство №2, Подрядчик | Провести пневмоиспытание совместно с акустической эмиссией пробным давлением Р=5,12МПа. В случае необходимости, устранить обнаруженные дефекты согласно акту отбраковки. (разд. 1 п. 27 деф. вед.) |  | 4: м3; 5: 28.9; З/пМех 14: 0; З/пМех 15: 0; З/пМех 16: 0; З/пМех 17: 0 | [7 empty] | Провести пневмоиспытание совместно с акустической эмиссией пробным давлением Р=5,12МПа. В случае необходимости, устранить обнаруженные дефекты согласно акту отбраковки. (разд. 1 п. 27 деф. вед.)
| Материалы для строительных работ | [25 empty] | Материалы для строительных работ
54 | Производство №2, ОТН, Подрядчик | Произвести внутренний и наружний осмотр, ревизию, при необходимости, ремонт внутренних устройств. согласно акту отбраковки. (разд. 1 п. 28 деф. вед.) |  | 4: шт; 5: 1; З/пМех 14: 0; З/пМех 15: 0; З/пМех 16: 0; З/пМех 17: 0 | [7 empty] | Произвести внутренний и наружний осмотр, ревизию, при необходимости, ремонт внутренних устройств. согласно акту отбраковки. (разд. 1 п. 28 деф. вед.)
| Материалы для строительных работ | [25 empty] | Материалы для строительных работ
Итого прямые затраты по разделу в текущих ценах |  |  |  | З/пМех 10: 12019; Осн.З/п 11: 10879; Эк.Маш 12: 1027; З/пМех 13: 157; З/пМех 15: 33.24; З/пМех 17: 0.22 | [11 empty] | Итого прямые затраты по разделу в текущих ценах
Итого прямые затраты по разделу с учетом коэффициентов к итогам |  |  |  | З/пМех 10: 13308; Осн.З/п 11: 12051; Эк.Маш 12: 1144; З/пМех 13: 177; З/пМех 15: 36.85; З/пМех 17: 0.25 | [11 empty] | Итого прямые затраты по разделу с учетом коэффициентов к итогам
Накладные расходы |  |  |  | З/пМех 10: 10984 | [11 empty] | Накладные расходы
Сметная прибыль |  |  |  | З/пМех 10: 5584 | [11 empty] | Сметная прибыль
Итого по разделу 5 Адсорберы сероводорода поз. Р-102 В |  |  |  | З/пМех 10: 29876; З/пМех 15: 36.85; З/пМех 17: 0.25 | [11 empty] | Итого по разделу 5 Адсорберы сероводорода поз. Р-102 В
Раздел 6. Реактор предриформинга поз. Р-103 | [21 empty] | Раздел 6. Реактор предриформинга поз. Р-103
Реактор предриформинга поз. Р-103 V=51.3 м3 Р= 3.62 МПа Ø 2800 Н– 7200 мм Рег.№49-32-0795/1-9786 Зав.№ 2317-17 | [22 empty] | Реактор предриформинга поз. Р-103 V=51.3 м3 Р= 3.62 МПа Ø 2800 Н– 7200 мм Рег.№49-32-0795/1-9786 Зав.№ 2317-17
55 | РН5-1-66 | Разборка и сборка фланцевых соединений с заменой прокладок,на условное давление до 10МПа(100кгс/см2), условный проход Ду до 500мм. Применительно. Разборка и сборка фланцевых соединений ф600 Ру160. (разд. 1 п. 29 деф. вед.) |  | шт. | 1 | 4696.38 | 4146.46 | 494.7 | 35.64 | 4696 | 4146 | 495 | 36 | 12.7 | 12.7 | 0 | 0 | [7 empty] | Разборка и сборка фланцевых соединений с заменой прокладок,на условное давление до 10МПа(100кгс/см2), условный проход Ду до 500мм. Применительно. Разборка и сборка фланцевых соединений ф600 Ру160. (разд. 1 п. 29 деф. вед.)
| 1 | ИНДЕКС К ПОЗИЦИИ: (56), ФЕР, 3 кв 2024 (СМР),Письмо Минстроя России от 10.09.2024 года № 52528-ИФ/09, прил.1. Прочие объекты ОЗП=34,6; ЭМ=13,15; ЗПМ=34,6; МАТ=9,57 | [23 empty] | ИНДЕКС К ПОЗИЦИИ: (56), ФЕР, 3 кв 2024 (СМР),Письмо Минстроя России от 10.09.2024 года № 52528-ИФ/09, прил.1. Прочие объекты ОЗП=34,6; ЭМ=13,15; ЗПМ=34,6; МАТ=9,57
| Оборудование предприятий химической и нефтеперерабатывающей промышленности | [25 empty] | Оборудование предприятий химической и нефтеперерабатывающей промышленности
|  |  | Накладные расходы 90% ФОТ (от 4 601) | З/пМех 10: 4141
|  |  | Сметная прибыль 46% ФОТ (от 4 601) | З/пМех 10: 2116
|  |  | Итого c накладными и см. прибылью | З/пМех 10: 11418
56 | РН5-1-59 | Разборка и сборка фланцевых соединений с заменой прокладок,на условное давление до 6,4МПа(64кгс/см2), условный проход Ду до 600мм. Применительно. Разборка и сборка фланцевых соединений ф600 Ру100. (разд. 1 п. 29 деф. вед.) |  | шт. | 1 | 5462.51 | 4845.38 | 551.38 | 41.52 | 5463 | 4845 | 551 | 42 | 15 | 15 | 0 | 0 | [7 empty] | Разборка и сборка фланцевых соединений с заменой прокладок,на условное давление до 6,4МПа(64кгс/см2), условный проход Ду до 600мм. Применительно. Разборка и сборка фланцевых соединений ф600 Ру100. (разд. 1 п. 29 деф. вед.)
| 1 | ИНДЕКС К ПОЗИЦИИ: (56), ФЕР, 3 кв 2024 (СМР),Письмо Минстроя России от 10.09.2024 года № 52528-ИФ/09, прил.1. Прочие объекты ОЗП=34,6; ЭМ=13,15; ЗПМ=34,6; МАТ=9,57 | [23 empty] | ИНДЕКС К ПОЗИЦИИ: (56), ФЕР, 3 кв 2024 (СМР),Письмо Минстроя России от 10.09.2024 года № 52528-ИФ/09, прил.1. Прочие объекты ОЗП=34,6; ЭМ=13,15; ЗПМ=34,6; МАТ=9,57
| Оборудование предприятий химической и нефтеперерабатывающей промышленности | [25 empty] | Оборудование предприятий химической и нефтеперерабатывающей промышленности
|  |  | Накладные расходы 90% ФОТ (от 5 376) | З/пМех 10: 4838
|  |  | Сметная прибыль 46% ФОТ (от 5 376) | З/пМех 10: 2473
|  |  | Итого c накладными и см. прибылью | З/пМех 10: 13314
57 | ФЕРм40-01-002-13 Приказ Минстроя России от 26.12.2019 №876/пр | Вертикальное перемещение сверх предусмотренного в ГЭСНм: 5 м, на высоту до 20 м. Опускание. Вертикальное перемещение 16 м. (разд. 1 п. 29 деф. вед.) |  | 10 т | 0.2 | 17465.72 | 15545.09 | 1834.69 | 672.62 | 3493 | 3109 | 367 | 135 | 57.6 | 11.52 | 1.44 | 0.29 | [7 empty] | Вертикальное перемещение сверх предусмотренного в ГЭСНм: 5 м, на высоту до 20 м. Опускание. Вертикальное перемещение 16 м. (разд. 1 п. 29 деф. вед.)
|  | Объем=2 / 10 | [27 empty] | Объем=2 / 10
| ОП п.1.40.2 | Опускание оборудования и материальных ресурсов ПЗ=0,9 (ОЗП=0,9; ЭМ=0,9 к расх.; ЗПМ=0,9; МАТ=0,9 к расх.; ТЗ=0,9; ТЗМ=0,9) | [25 empty] | Опускание оборудования и материальных ресурсов ПЗ=0,9 (ОЗП=0,9; ЭМ=0,9 к расх.; ЗПМ=0,9; МАТ=0,9 к расх.; ТЗ=0,9; ТЗМ=0,9)
| 1 | ИНДЕКС К ПОЗИЦИИ: (56), ФЕР, 3 кв 2024 (СМР),Письмо Минстроя России от 10.09.2024 года № 52528-ИФ/09, прил.1. Прочие объекты ОЗП=34,6; ЭМ=13,15; ЗПМ=34,6; МАТ=9,57 | [23 empty] | ИНДЕКС К ПОЗИЦИИ: (56), ФЕР, 3 кв 2024 (СМР),Письмо Минстроя России от 10.09.2024 года № 52528-ИФ/09, прил.1. Прочие объекты ОЗП=34,6; ЭМ=13,15; ЗПМ=34,6; МАТ=9,57
| Дополнительное перемещение оборудования и материальных ресурсов, сверх предусмотренного государственными элементными сметными нормами на монтаж оборудования | [25 empty] | Дополнительное перемещение оборудования и материальных ресурсов, сверх предусмотренного государственными элементными сметными нормами на монтаж оборудования
|  |  | Накладные расходы 89% ФОТ (от 3 730) | З/пМех 10: 3320
|  |  | Сметная прибыль 44% ФОТ (от 3 730) | З/пМех 10: 1641
|  |  | Итого c накладными и см. прибылью | З/пМех 10: 8975
58 | ФЕРм40-01-002-13 Приказ Минстроя России от 26.12.2019 №876/пр | Вертикальное перемещение сверх предусмотренного в ГЭСНм: 5 м, на высоту до 20 м. Подъём. Вертикальное перемещение 16 м. (разд. 1 п. 29 деф. вед.) |  | 10 т | 0.2 | 19406.34 | 17272.32 | 2038.51 | 747.36 | 3881 | 3454 | 408 | 149 | 64 | 12.8 | 1.6 | 0.32 | [7 empty] | Вертикальное перемещение сверх предусмотренного в ГЭСНм: 5 м, на высоту до 20 м. Подъём. Вертикальное перемещение 16 м. (разд. 1 п. 29 деф. вед.)
|  | Объем=2 / 10 | [27 empty] | Объем=2 / 10
| 1 | ИНДЕКС К ПОЗИЦИИ: (56), ФЕР, 3 кв 2024 (СМР),Письмо Минстроя России от 10.09.2024 года № 52528-ИФ/09, прил.1. Прочие объекты ОЗП=34,6; ЭМ=13,15; ЗПМ=34,6; МАТ=9,57 | [23 empty] | ИНДЕКС К ПОЗИЦИИ: (56), ФЕР, 3 кв 2024 (СМР),Письмо Минстроя России от 10.09.2024 года № 52528-ИФ/09, прил.1. Прочие объекты ОЗП=34,6; ЭМ=13,15; ЗПМ=34,6; МАТ=9,57
| Дополнительное перемещение оборудования и материальных ресурсов, сверх предусмотренного государственными элементными сметными нормами на монтаж оборудования | [25 empty] | Дополнительное перемещение оборудования и материальных ресурсов, сверх предусмотренного государственными элементными сметными нормами на монтаж оборудования
|  |  | Накладные расходы 89% ФОТ (от 4 143) | З/пМех 10: 3687
|  |  | Сметная прибыль 44% ФОТ (от 4 143) | З/пМех 10: 1823
|  |  | Итого c накладными и см. прибылью | З/пМех 10: 9970
Вскрыть, закрыть крышки разгрузочных люков | [22 empty] | Вскрыть, закрыть крышки разгрузочных люков
Ду 300 Ру 160 | [23 empty] | Ду 300 Ру 160
59 | РН11-2-9-17 | Установка плоских заглушек из углеродистых сталей между фланцами на трубопроводах Ру=6,4 МПа (64 кгс/см2)...10 МПа (100 кгс/см2) диаметр трубопроводов 300 мм. Применительно. Вскрыть крышку загрузочного люка. (разд. 1 п. 30 деф. вед.) |  | заглушка | 1 | 970.18 | 970.18 |  |  | 970 | 970 |  |  | 2.64 | 2.64 | 0 | 0 | [7 empty] | Установка плоских заглушек из углеродистых сталей между фланцами на трубопроводах Ру=6,4 МПа (64 кгс/см2)...10 МПа (100 кгс/см2) диаметр трубопроводов 300 мм. Применительно. Вскрыть крышку загрузочного люка. (разд. 1 п. 30 деф. вед.)
| Приказ от 08.08.2022 № 648/пр п.145 табл.3 | Демонтаж оборудования, пригодного для дальнейшего использования, со снятием с места установки, необходимой (частичной) разборкой без надобности хранения (перемещается на другое место установки и т.п.) ОЗП=0,6; ЭМ=0,6 к расх.; ЗПМ=0,6; МАТ=0 к расх.; ТЗ=0,6; ТЗМ=0,6 | [25 empty] | Демонтаж оборудования, пригодного для дальнейшего использования, со снятием с места установки, необходимой (частичной) разборкой без надобности хранения (перемещается на другое место установки и т.п.) ОЗП=0,6; ЭМ=0,6 к расх.; ЗПМ=0,6; МАТ=0 к расх.; ТЗ=0,6; ТЗМ=0,6
| 1 | ИНДЕКС К ПОЗИЦИИ: (56), ФЕР, 3 кв 2024 (СМР),Письмо Минстроя России от 10.09.2024 года № 52528-ИФ/09, прил.1. Прочие объекты ОЗП=34,6; ЭМ=13,15; ЗПМ=34,6; МАТ=9,57 | [23 empty] | ИНДЕКС К ПОЗИЦИИ: (56), ФЕР, 3 кв 2024 (СМР),Письмо Минстроя России от 10.09.2024 года № 52528-ИФ/09, прил.1. Прочие объекты ОЗП=34,6; ЭМ=13,15; ЗПМ=34,6; МАТ=9,57
| Оборудование предприятий химической и нефтеперерабатывающей промышленности | [25 empty] | Оборудование предприятий химической и нефтеперерабатывающей промышленности
|  |  | Накладные расходы 90% ФОТ (от 1 067) | З/пМех 10: 960
|  |  | Сметная прибыль 46% ФОТ (от 1 067) | З/пМех 10: 491
|  |  | Итого c накладными и см. прибылью | З/пМех 10: 2518
60 | РН11-2-9-17 | Установка плоских заглушек из углеродистых сталей между фланцами на трубопроводах Ру=6,4 МПа (64 кгс/см2)...10 МПа (100 кгс/см2) диаметр трубопроводов 300 мм. Применительно. Закрыть крышку загрузочного люка. (разд. 1 п. 30 деф. вед.) |  | заглушка | 1 | 1630.31 | 1617.2 |  |  | 1630 | 1617 |  |  | 4.4 | 4.4 | 0 | 0 | [7 empty] | Установка плоских заглушек из углеродистых сталей между фланцами на трубопроводах Ру=6,4 МПа (64 кгс/см2)...10 МПа (100 кгс/см2) диаметр трубопроводов 300 мм. Применительно. Закрыть крышку загрузочного люка. (разд. 1 п. 30 деф. вед.)
| 1 | ИНДЕКС К ПОЗИЦИИ: (56), ФЕР, 3 кв 2024 (СМР),Письмо Минстроя России от 10.09.2024 года № 52528-ИФ/09, прил.1. Прочие объекты ОЗП=34,6; ЭМ=13,15; ЗПМ=34,6; МАТ=9,57 | [23 empty] | ИНДЕКС К ПОЗИЦИИ: (56), ФЕР, 3 кв 2024 (СМР),Письмо Минстроя России от 10.09.2024 года № 52528-ИФ/09, прил.1. Прочие объекты ОЗП=34,6; ЭМ=13,15; ЗПМ=34,6; МАТ=9,57
| Оборудование предприятий химической и нефтеперерабатывающей промышленности | [25 empty] | Оборудование предприятий химической и нефтеперерабатывающей промышленности
|  |  | Накладные расходы 90% ФОТ (от 1 779) | З/пМех 10: 1601
|  |  | Сметная прибыль 46% ФОТ (от 1 779) | З/пМех 10: 818
|  |  | Итого c накладными и см. прибылью | З/пМех 10: 4211
61 | Спец. организация | Выгрузка и загрузка катализатора с разборкой и сборкой внутренних устройств. (разд. 1 п. 31 деф. вед.) |  | 4: тн; 5: 26.5; З/пМех 14: 0; З/пМех 15: 0; З/пМех 16: 0; З/пМех 17: 0 | [7 empty] | Выгрузка и загрузка катализатора с разборкой и сборкой внутренних устройств. (разд. 1 п. 31 деф. вед.)
| Материалы для строительных работ | [25 empty] | Материалы для строительных работ
62 | Производство №2 | Произвести чистку внутренних стенок реактора, внутренних устройств. Вытащить грязь из реактора. (разд. 1 п. 32 деф. вед.) |  | 4: м2; 5: 67.8; З/пМех 14: 0; З/пМех 15: 0; З/пМех 16: 0; З/пМех 17: 0 | [7 empty] | Произвести чистку внутренних стенок реактора, внутренних устройств. Вытащить грязь из реактора. (разд. 1 п. 32 деф. вед.)
| Материалы для строительных работ | [25 empty] | Материалы для строительных работ
63 | НЭО, производство №2, Подрядчик | Провести пневмоиспытание совместно с акустической эмиссией пробным давлением Р=4,52МПа. В случае необходимости, устранить обнаруженные дефекты согласно акту отбраковки. (разд. 1 п. 33 деф. вед.) |  | 4: м3; 5: 51.3; З/пМех 14: 0; З/пМех 15: 0; З/пМех 16: 0; З/пМех 17: 0 | [7 empty] | Провести пневмоиспытание совместно с акустической эмиссией пробным давлением Р=4,52МПа. В случае необходимости, устранить обнаруженные дефекты согласно акту отбраковки. (разд. 1 п. 33 деф. вед.)
| Материалы для строительных работ | [25 empty] | Материалы для строительных работ
64 | Производство №2, ОТН, Подрядчик | Произвести внутренний и наружний осмотр, ревизию, при необходимости, ремонт внутренних устройств. согласно акту отбраковки. (разд. 1 п. 34 деф. вед.) |  | 4: шт; 5: 1; З/пМех 14: 0; З/пМех 15: 0; З/пМех 16: 0; З/пМех 17: 0 | [7 empty] | Произвести внутренний и наружний осмотр, ревизию, при необходимости, ремонт внутренних устройств. согласно акту отбраковки. (разд. 1 п. 34 деф. вед.)
| Материалы для строительных работ | [25 empty] | Материалы для строительных работ
Итого прямые затраты по разделу в текущих ценах |  |  |  | З/пМех 10: 20133; Осн.З/п 11: 18141; Эк.Маш 12: 1821; З/пМех 13: 362; З/пМех 15: 59.06; З/пМех 17: 0.61 | [11 empty] | Итого прямые затраты по разделу в текущих ценах
Итого прямые затраты по разделу с учетом коэффициентов к итогам |  |  |  | З/пМех 10: 22496; Осн.З/п 11: 20283; Эк.Маш 12: 2042; З/пМех 13: 413; З/пМех 15: 66.18; З/пМех 17: 0.7 | [11 empty] | Итого прямые затраты по разделу с учетом коэффициентов к итогам
Накладные расходы |  |  |  | З/пМех 10: 18548 | [11 empty] | Накладные расходы
Сметная прибыль |  |  |  | З/пМех 10: 9363 | [11 empty] | Сметная прибыль
Итого по разделу 6 Реактор предриформинга поз. Р-103 |  |  |  | З/пМех 10: 50407; З/пМех 15: 66.18; З/пМех 17: 0.7 | [11 empty] | Итого по разделу 6 Реактор предриформинга поз. Р-103
Раздел 7. Реактор конверсии СО поз. Р-104 | [21 empty] | Раздел 7. Реактор конверсии СО поз. Р-104
Реактор конверсии СО поз. Р-104 V=89.3 м3 Р= 2.7 МПа Ø 3700 Н– 6900 мм Рег.№49-32-0796/1-9785 Зав.№ 2317-16 | [22 empty] | Реактор конверсии СО поз. Р-104 V=89.3 м3 Р= 2.7 МПа Ø 3700 Н– 6900 мм Рег.№49-32-0796/1-9785 Зав.№ 2317-16
65 | РН5-1-40 | Разборка и сборка фланцевых соединений с заменой прокладок,на условное давление до 2,5МПа(25кгс/см2), условный проход Ду до 1000мм. Применительно. Разборка и сборка фланцевых соединений ф900 Ру100. (разд. 1 п. 35 деф. вед.) |  | шт. | 1 | 5332.14 | 4869.26 | 397.13 | 29.76 | 5332 | 4869 | 397 | 30 | 12 | 12 | 0 | 0 | [7 empty] | Разборка и сборка фланцевых соединений с заменой прокладок,на условное давление до 2,5МПа(25кгс/см2), условный проход Ду до 1000мм. Применительно. Разборка и сборка фланцевых соединений ф900 Ру100. (разд. 1 п. 35 деф. вед.)
| 1 | ИНДЕКС К ПОЗИЦИИ: (56), ФЕР, 3 кв 2024 (СМР),Письмо Минстроя России от 10.09.2024 года № 52528-ИФ/09, прил.1. Прочие объекты ОЗП=34,6; ЭМ=13,15; ЗПМ=34,6; МАТ=9,57 | [23 empty] | ИНДЕКС К ПОЗИЦИИ: (56), ФЕР, 3 кв 2024 (СМР),Письмо Минстроя России от 10.09.2024 года № 52528-ИФ/09, прил.1. Прочие объекты ОЗП=34,6; ЭМ=13,15; ЗПМ=34,6; МАТ=9,57
| Оборудование предприятий химической и нефтеперерабатывающей промышленности | [25 empty] | Оборудование предприятий химической и нефтеперерабатывающей промышленности
|  |  | Накладные расходы 90% ФОТ (от 5 389) | З/пМех 10: 4850
|  |  | Сметная прибыль 46% ФОТ (от 5 389) | З/пМех 10: 2479
|  |  | Итого c накладными и см. прибылью | З/пМех 10: 13188
66 | РН5-1-59 | Разборка и сборка фланцевых соединений с заменой прокладок,на условное давление до 6,4МПа(64кгс/см2), условный проход Ду до 600мм. Применительно. Разборка и сборка фланцевых соединений ф600 Ру100. (разд. 1 п. 35 деф. вед.) |  | шт. | 1 | 5462.51 | 4845.38 | 551.38 | 41.52 | 5463 | 4845 | 551 | 42 | 15 | 15 | 0 | 0 | [7 empty] | Разборка и сборка фланцевых соединений с заменой прокладок,на условное давление до 6,4МПа(64кгс/см2), условный проход Ду до 600мм. Применительно. Разборка и сборка фланцевых соединений ф600 Ру100. (разд. 1 п. 35 деф. вед.)
| 1 | ИНДЕКС К ПОЗИЦИИ: (56), ФЕР, 3 кв 2024 (СМР),Письмо Минстроя России от 10.09.2024 года № 52528-ИФ/09, прил.1. Прочие объекты ОЗП=34,6; ЭМ=13,15; ЗПМ=34,6; МАТ=9,57 | [23 empty] | ИНДЕКС К ПОЗИЦИИ: (56), ФЕР, 3 кв 2024 (СМР),Письмо Минстроя России от 10.09.2024 года № 52528-ИФ/09, прил.1. Прочие объекты ОЗП=34,6; ЭМ=13,15; ЗПМ=34,6; МАТ=9,57
| Оборудование предприятий химической и нефтеперерабатывающей промышленности | [25 empty] | Оборудование предприятий химической и нефтеперерабатывающей промышленности
|  |  | Накладные расходы 90% ФОТ (от 5 376) | З/пМех 10: 4838
|  |  | Сметная прибыль 46% ФОТ (от 5 376) | З/пМех 10: 2473
|  |  | Итого c накладными и см. прибылью | З/пМех 10: 13314
67 | ФЕРм40-01-002-13 Приказ Минстроя России от 26.12.2019 №876/пр | Вертикальное перемещение сверх предусмотренного в ГЭСНм: 5 м, на высоту до 20 м. Опускание. Вертикальное перемещение 16 м. (разд. 1 п. 35 деф. вед.) |  | 10 т | 0.2 | 17465.72 | 15545.09 | 1834.69 | 672.62 | 3493 | 3109 | 367 | 135 | 57.6 | 11.52 | 1.44 | 0.29 | [7 empty] | Вертикальное перемещение сверх предусмотренного в ГЭСНм: 5 м, на высоту до 20 м. Опускание. Вертикальное перемещение 16 м. (разд. 1 п. 35 деф. вед.)
|  | Объем=2 / 10 | [27 empty] | Объем=2 / 10
| ОП п.1.40.2 | Опускание оборудования и материальных ресурсов ПЗ=0,9 (ОЗП=0,9; ЭМ=0,9 к расх.; ЗПМ=0,9; МАТ=0,9 к расх.; ТЗ=0,9; ТЗМ=0,9) | [25 empty] | Опускание оборудования и материальных ресурсов ПЗ=0,9 (ОЗП=0,9; ЭМ=0,9 к расх.; ЗПМ=0,9; МАТ=0,9 к расх.; ТЗ=0,9; ТЗМ=0,9)
| 1 | ИНДЕКС К ПОЗИЦИИ: (56), ФЕР, 3 кв 2024 (СМР),Письмо Минстроя России от 10.09.2024 года № 52528-ИФ/09, прил.1. Прочие объекты ОЗП=34,6; ЭМ=13,15; ЗПМ=34,6; МАТ=9,57 | [23 empty] | ИНДЕКС К ПОЗИЦИИ: (56), ФЕР, 3 кв 2024 (СМР),Письмо Минстроя России от 10.09.2024 года № 52528-ИФ/09, прил.1. Прочие объекты ОЗП=34,6; ЭМ=13,15; ЗПМ=34,6; МАТ=9,57
| Дополнительное перемещение оборудования и материальных ресурсов, сверх предусмотренного государственными элементными сметными нормами на монтаж оборудования | [25 empty] | Дополнительное перемещение оборудования и материальных ресурсов, сверх предусмотренного государственными элементными сметными нормами на монтаж оборудования
|  |  | Накладные расходы 89% ФОТ (от 3 730) | З/пМех 10: 3320
|  |  | Сметная прибыль 44% ФОТ (от 3 730) | З/пМех 10: 1641
|  |  | Итого c накладными и см. прибылью | З/пМех 10: 8975
68 | ФЕРм40-01-002-13 Приказ Минстроя России от 26.12.2019 №876/пр | Вертикальное перемещение сверх предусмотренного в ГЭСНм: 5 м, на высоту до 20 м. Подъём. Вертикальное перемещение 16 м. (разд. 1 п. 35 деф. вед.) |  | 10 т | 0.2 | 19406.34 | 17272.32 | 2038.51 | 747.36 | 3881 | 3454 | 408 | 149 | 64 | 12.8 | 1.6 | 0.32 | [7 empty] | Вертикальное перемещение сверх предусмотренного в ГЭСНм: 5 м, на высоту до 20 м. Подъём. Вертикальное перемещение 16 м. (разд. 1 п. 35 деф. вед.)
|  | Объем=2 / 10 | [27 empty] | Объем=2 / 10
| 1 | ИНДЕКС К ПОЗИЦИИ: (56), ФЕР, 3 кв 2024 (СМР),Письмо Минстроя России от 10.09.2024 года № 52528-ИФ/09, прил.1. Прочие объекты ОЗП=34,6; ЭМ=13,15; ЗПМ=34,6; МАТ=9,57 | [23 empty] | ИНДЕКС К ПОЗИЦИИ: (56), ФЕР, 3 кв 2024 (СМР),Письмо Минстроя России от 10.09.2024 года № 52528-ИФ/09, прил.1. Прочие объекты ОЗП=34,6; ЭМ=13,15; ЗПМ=34,6; МАТ=9,57
| Дополнительное перемещение оборудования и материальных ресурсов, сверх предусмотренного государственными элементными сметными нормами на монтаж оборудования | [25 empty] | Дополнительное перемещение оборудования и материальных ресурсов, сверх предусмотренного государственными элементными сметными нормами на монтаж оборудования
|  |  | Накладные расходы 89% ФОТ (от 4 143) | З/пМех 10: 3687
|  |  | Сметная прибыль 44% ФОТ (от 4 143) | З/пМех 10: 1823
|  |  | Итого c накладными и см. прибылью | З/пМех 10: 9970
Вскрыть, закрыть крышки разгрузочных люков | [22 empty] | Вскрыть, закрыть крышки разгрузочных люков
Ду 200 Ру 100 | [23 empty] | Ду 200 Ру 100
69 | РН11-2-9-15 | Снятие плоских заглушек из углеродистых сталей между фланцами на трубопроводах Ру=6,4 МПа (64 кгс/см2)...10 МПа (100 кгс/см2) диаметр трубопроводов 200 мм. Применительно. Открыть крышки люков. (разд. 1 п. 36 деф. вед.) |  | заглушка | 2 | 597.2 | 597.2 |  |  | 1194 | 1194 |  |  | 1.64 | 3.28 | 0 | 0 | [7 empty] | Снятие плоских заглушек из углеродистых сталей между фланцами на трубопроводах Ру=6,4 МПа (64 кгс/см2)...10 МПа (100 кгс/см2) диаметр трубопроводов 200 мм. Применительно. Открыть крышки люков. (разд. 1 п. 36 деф. вед.)
| Приказ от 08.08.2022 № 648/пр п.145 табл.3 | Демонтаж оборудования, пригодного для дальнейшего использования, со снятием с места установки, необходимой (частичной) разборкой без надобности хранения (перемещается на другое место установки и т.п.) ОЗП=0,6; ЭМ=0,6 к расх.; ЗПМ=0,6; МАТ=0 к расх.; ТЗ=0,6; ТЗМ=0,6 | [25 empty] | Демонтаж оборудования, пригодного для дальнейшего использования, со снятием с места установки, необходимой (частичной) разборкой без надобности хранения (перемещается на другое место установки и т.п.) ОЗП=0,6; ЭМ=0,6 к расх.; ЗПМ=0,6; МАТ=0 к расх.; ТЗ=0,6; ТЗМ=0,6
| 1 | ИНДЕКС К ПОЗИЦИИ: (56), ФЕР, 3 кв 2024 (СМР),Письмо Минстроя России от 10.09.2024 года № 52528-ИФ/09, прил.1. Прочие объекты ОЗП=34,6; ЭМ=13,15; ЗПМ=34,6; МАТ=9,57 | [23 empty] | ИНДЕКС К ПОЗИЦИИ: (56), ФЕР, 3 кв 2024 (СМР),Письмо Минстроя России от 10.09.2024 года № 52528-ИФ/09, прил.1. Прочие объекты ОЗП=34,6; ЭМ=13,15; ЗПМ=34,6; МАТ=9,57
| Оборудование предприятий химической и нефтеперерабатывающей промышленности | [25 empty] | Оборудование предприятий химической и нефтеперерабатывающей промышленности
|  |  | Накладные расходы 90% ФОТ (от 1 313) | З/пМех 10: 1182
|  |  | Сметная прибыль 46% ФОТ (от 1 313) | З/пМех 10: 604
|  |  | Итого c накладными и см. прибылью | З/пМех 10: 3099
70 | РН11-2-9-15 | Установка плоских заглушек из углеродистых сталей между фланцами на трубопроводах Ру=6,4 МПа (64 кгс/см2)...10 МПа (100 кгс/см2) диаметр трубопроводов 200 мм. Применительно. Закрыть крышки люков. (разд. 1 п. 36 деф. вед.) |  | заглушка | 2 | 1000.36 | 995.1 |  |  | 2001 | 1990 |  |  | 2.74 | 5.48 | 0 | 0 | [7 empty] | Установка плоских заглушек из углеродистых сталей между фланцами на трубопроводах Ру=6,4 МПа (64 кгс/см2)...10 МПа (100 кгс/см2) диаметр трубопроводов 200 мм. Применительно. Закрыть крышки люков. (разд. 1 п. 36 деф. вед.)
| 1 | ИНДЕКС К ПОЗИЦИИ: (56), ФЕР, 3 кв 2024 (СМР),Письмо Минстроя России от 10.09.2024 года № 52528-ИФ/09, прил.1. Прочие объекты ОЗП=34,6; ЭМ=13,15; ЗПМ=34,6; МАТ=9,57 | [23 empty] | ИНДЕКС К ПОЗИЦИИ: (56), ФЕР, 3 кв 2024 (СМР),Письмо Минстроя России от 10.09.2024 года № 52528-ИФ/09, прил.1. Прочие объекты ОЗП=34,6; ЭМ=13,15; ЗПМ=34,6; МАТ=9,57
| Оборудование предприятий химической и нефтеперерабатывающей промышленности | [25 empty] | Оборудование предприятий химической и нефтеперерабатывающей промышленности
|  |  | Накладные расходы 90% ФОТ (от 2 189) | З/пМех 10: 1970
|  |  | Сметная прибыль 46% ФОТ (от 2 189) | З/пМех 10: 1007
|  |  | Итого c накладными и см. прибылью | З/пМех 10: 5177
71 | Спец. организация | Выгрузка и загрузка катализатора с разборкой и сборкой внутренних устройств. (разд. 1 п. 37 деф. вед.) |  | 4: тн; 5: 50; З/пМех 14: 0; З/пМех 15: 0; З/пМех 16: 0; З/пМех 17: 0 | [7 empty] | Выгрузка и загрузка катализатора с разборкой и сборкой внутренних устройств. (разд. 1 п. 37 деф. вед.)
| Материалы для строительных работ | [25 empty] | Материалы для строительных работ
72 | Производство №2 | Произвести чистку внутренних стенок реактора, внутренних устройств. Вытащить грязь из реактора. (разд. 1 п. 38 деф. вед.) |  | 4: м2; 5: 160.3; З/пМех 14: 0; З/пМех 15: 0; З/пМех 16: 0; З/пМех 17: 0 | [7 empty] | Произвести чистку внутренних стенок реактора, внутренних устройств. Вытащить грязь из реактора. (разд. 1 п. 38 деф. вед.)
| Материалы для строительных работ | [25 empty] | Материалы для строительных работ
73 | НЭО, производство №2, Подрядчик | Провести пневмоиспытание совместно с акустической эмиссией пробным давлением Р=3,37МПа. В случае необходимости, устранить обнаруженные дефекты согласно акту отбраковки. (разд. 1 п. 39 деф. вед.) |  | 4: м3; 5: 89.3; З/пМех 14: 0; З/пМех 15: 0; З/пМех 16: 0; З/пМех 17: 0 | [7 empty] | Провести пневмоиспытание совместно с акустической эмиссией пробным давлением Р=3,37МПа. В случае необходимости, устранить обнаруженные дефекты согласно акту отбраковки. (разд. 1 п. 39 деф. вед.)
| Материалы для строительных работ | [25 empty] | Материалы для строительных работ
74 | Производство №2, ОТН, Подрядчик | Произвести внутренний и наружний осмотр, ревизию, при необходимости, ремонт внутренних устройств. согласно акту отбраковки.(разд. 1 п. 40 деф. вед.) |  | 4: шт; 5: 1; З/пМех 14: 0; З/пМех 15: 0; З/пМех 16: 0; З/пМех 17: 0 | [7 empty] | Произвести внутренний и наружний осмотр, ревизию, при необходимости, ремонт внутренних устройств. согласно акту отбраковки.(разд. 1 п. 40 деф. вед.)
| Материалы для строительных работ | [25 empty] | Материалы для строительных работ
Итого прямые затраты по разделу в текущих ценах |  |  |  | З/пМех 10: 21364; Осн.З/п 11: 19461; Эк.Маш 12: 1723; З/пМех 13: 356; З/пМех 15: 60.08; З/пМех 17: 0.61 | [11 empty] | Итого прямые затраты по разделу в текущих ценах
Итого прямые затраты по разделу с учетом коэффициентов к итогам |  |  |  | З/пМех 10: 23849; Осн.З/п 11: 21735; Эк.Маш 12: 1934; З/пМех 13: 406; З/пМех 15: 67.31; З/пМех 17: 0.7 | [11 empty] | Итого прямые затраты по разделу с учетом коэффициентов к итогам
Накладные расходы |  |  |  | З/пМех 10: 19848 | [11 empty] | Накладные расходы
Сметная прибыль |  |  |  | З/пМех 10: 10028 | [11 empty] | Сметная прибыль
Итого по разделу 7 Реактор конверсии СО поз. Р-104 |  |  |  | З/пМех 10: 53725; З/пМех 15: 67.31; З/пМех 17: 0.7 | [11 empty] | Итого по разделу 7 Реактор конверсии СО поз. Р-104
Раздел 8. Сепаратор природного газа С-103 | [21 empty] | Раздел 8. Сепаратор природного газа С-103
Сепаратор природного газа С-103 Ø 1400мм L – 3000мм V=5.3 м3 Р = 0.5 Мпа Рег.№49-32-0213/1-9579 Зав.№ 738 | [22 empty] | Сепаратор природного газа С-103 Ø 1400мм L – 3000мм V=5.3 м3 Р = 0.5 Мпа Рег.№49-32-0213/1-9579 Зав.№ 738
Постановка и снятие поворотных заглушек | [22 empty] | Постановка и снятие поворотных заглушек
Ду 400 Ру 25 | [23 empty] | Ду 400 Ру 25
75 | РН11-2-9-9 | Установка плоских заглушек из углеродистых сталей между фланцами на трубопроводах Ру=1,0 МПа (10 кгс/см2)...4,0 МПа (40 кгс/см2) диаметр трубопроводов 400 мм. Применительно. Заглушка поворотная. (разд. 1 п. 41 деф. вед.) |  | заглушка | 1 | 1070.67 | 1060.14 |  |  | 1071 | 1060 |  |  | 3.1 | 3.1 | 0 | 0 | [7 empty] | Установка плоских заглушек из углеродистых сталей между фланцами на трубопроводах Ру=1,0 МПа (10 кгс/см2)...4,0 МПа (40 кгс/см2) диаметр трубопроводов 400 мм. Применительно. Заглушка поворотная. (разд. 1 п. 41 деф. вед.)
| 1 | ИНДЕКС К ПОЗИЦИИ: (56), ФЕР, 3 кв 2024 (СМР),Письмо Минстроя России от 10.09.2024 года № 52528-ИФ/09, прил.1. Прочие объекты ОЗП=34,6; ЭМ=13,15; ЗПМ=34,6; МАТ=9,57 | [23 empty] | ИНДЕКС К ПОЗИЦИИ: (56), ФЕР, 3 кв 2024 (СМР),Письмо Минстроя России от 10.09.2024 года № 52528-ИФ/09, прил.1. Прочие объекты ОЗП=34,6; ЭМ=13,15; ЗПМ=34,6; МАТ=9,57
| Оборудование предприятий химической и нефтеперерабатывающей промышленности | [25 empty] | Оборудование предприятий химической и нефтеперерабатывающей промышленности
|  |  | Накладные расходы 90% ФОТ (от 1 166) | З/пМех 10: 1049
|  |  | Сметная прибыль 46% ФОТ (от 1 166) | З/пМех 10: 536
|  |  | Итого c накладными и см. прибылью | З/пМех 10: 2762
76 | РН11-2-9-9 | Снятие плоских заглушек из углеродистых сталей между фланцами на трубопроводах Ру=1,0 МПа (10 кгс/см2)...4,0 МПа (40 кгс/см2) диаметр трубопроводов 400 мм. Применительно. Заглушка поворотная. (разд. 1 п. 41 деф. вед.) |  | заглушка | 1 | 635.95 | 635.95 |  |  | 636 | 636 |  |  | 1.86 | 1.86 | 0 | 0 | [7 empty] | Снятие плоских заглушек из углеродистых сталей между фланцами на трубопроводах Ру=1,0 МПа (10 кгс/см2)...4,0 МПа (40 кгс/см2) диаметр трубопроводов 400 мм. Применительно. Заглушка поворотная. (разд. 1 п. 41 деф. вед.)
| Приказ от 08.08.2022 № 648/пр п.145 табл.3 | Демонтаж оборудования, пригодного для дальнейшего использования, со снятием с места установки, необходимой (частичной) разборкой без надобности хранения (перемещается на другое место установки и др.) ОЗП=0,6; ЭМ=0,6 к расх.; ЗПМ=0,6; МАТ=0 к расх.; ТЗ=0,6; ТЗМ=0,6 | [25 empty] | Демонтаж оборудования, пригодного для дальнейшего использования, со снятием с места установки, необходимой (частичной) разборкой без надобности хранения (перемещается на другое место установки и др.) ОЗП=0,6; ЭМ=0,6 к расх.; ЗПМ=0,6; МАТ=0 к расх.; ТЗ=0,6; ТЗМ=0,6
| 1 | ИНДЕКС К ПОЗИЦИИ: (56), ФЕР, 3 кв 2024 (СМР),Письмо Минстроя России от 10.09.2024 года № 52528-ИФ/09, прил.1. Прочие объекты ОЗП=34,6; ЭМ=13,15; ЗПМ=34,6; МАТ=9,57 | [23 empty] | ИНДЕКС К ПОЗИЦИИ: (56), ФЕР, 3 кв 2024 (СМР),Письмо Минстроя России от 10.09.2024 года № 52528-ИФ/09, прил.1. Прочие объекты ОЗП=34,6; ЭМ=13,15; ЗПМ=34,6; МАТ=9,57
| Оборудование предприятий химической и нефтеперерабатывающей промышленности | [25 empty] | Оборудование предприятий химической и нефтеперерабатывающей промышленности
|  |  | Накладные расходы 90% ФОТ (от 700) | З/пМех 10: 630
|  |  | Сметная прибыль 46% ФОТ (от 700) | З/пМех 10: 322
|  |  | Итого c накладными и см. прибылью | З/пМех 10: 1652
Ду 300 Ру 40 | [23 empty] | Ду 300 Ру 40
77 | РН11-2-9-7 | Установка плоских заглушек из углеродистых сталей между фланцами на трубопроводах Ру=1,0 МПа (10 кгс/см2)...4,0 МПа (40 кгс/см2) диаметр трубопроводов 300 мм. Применительно. Заглушка поворотная. (разд. 1 п. 41 деф. вед.) |  | заглушка | 1 | 789.81 | 781.96 |  |  | 790 | 782 |  |  | 2.3 | 2.3 | 0 | 0 | [7 empty] | Установка плоских заглушек из углеродистых сталей между фланцами на трубопроводах Ру=1,0 МПа (10 кгс/см2)...4,0 МПа (40 кгс/см2) диаметр трубопроводов 300 мм. Применительно. Заглушка поворотная. (разд. 1 п. 41 деф. вед.)
| 1 | ИНДЕКС К ПОЗИЦИИ: (56), ФЕР, 3 кв 2024 (СМР),Письмо Минстроя России от 10.09.2024 года № 52528-ИФ/09, прил.1. Прочие объекты ОЗП=34,6; ЭМ=13,15; ЗПМ=34,6; МАТ=9,57 | [23 empty] | ИНДЕКС К ПОЗИЦИИ: (56), ФЕР, 3 кв 2024 (СМР),Письмо Минстроя России от 10.09.2024 года № 52528-ИФ/09, прил.1. Прочие объекты ОЗП=34,6; ЭМ=13,15; ЗПМ=34,6; МАТ=9,57
| Оборудование предприятий химической и нефтеперерабатывающей промышленности | [25 empty] | Оборудование предприятий химической и нефтеперерабатывающей промышленности
|  |  | Накладные расходы 90% ФОТ (от 860) | З/пМех 10: 774
|  |  | Сметная прибыль 46% ФОТ (от 860) | З/пМех 10: 396
|  |  | Итого c накладными и см. прибылью | З/пМех 10: 2038
78 | РН11-2-9-7 | Снятие плоских заглушек из углеродистых сталей между фланцами на трубопроводах Ру=1,0 МПа (10 кгс/см2)...4,0 МПа (40 кгс/см2) диаметр трубопроводов 300 мм. Применительно. Заглушка поворотная. (разд. 1 п. 41 деф. вед.) |  | заглушка | 1 | 469.18 | 469.18 |  |  | 469 | 469 |  |  | 1.38 | 1.38 | 0 | 0 | [7 empty] | Снятие плоских заглушек из углеродистых сталей между фланцами на трубопроводах Ру=1,0 МПа (10 кгс/см2)...4,0 МПа (40 кгс/см2) диаметр трубопроводов 300 мм. Применительно. Заглушка поворотная. (разд. 1 п. 41 деф. вед.)
| Приказ от 08.08.2022 № 648/пр п.145 табл.3 | Демонтаж оборудования, пригодного для дальнейшего использования, со снятием с места установки, необходимой (частичной) разборкой без надобности хранения (перемещается на другое место установки и т.п.) ОЗП=0,6; ЭМ=0,6 к расх.; ЗПМ=0,6; МАТ=0 к расх.; ТЗ=0,6; ТЗМ=0,6 | [25 empty] | Демонтаж оборудования, пригодного для дальнейшего использования, со снятием с места установки, необходимой (частичной) разборкой без надобности хранения (перемещается на другое место установки и т.п.) ОЗП=0,6; ЭМ=0,6 к расх.; ЗПМ=0,6; МАТ=0 к расх.; ТЗ=0,6; ТЗМ=0,6
| 1 | ИНДЕКС К ПОЗИЦИИ: (56), ФЕР, 3 кв 2024 (СМР),Письмо Минстроя России от 10.09.2024 года № 52528-ИФ/09, прил.1. Прочие объекты ОЗП=34,6; ЭМ=13,15; ЗПМ=34,6; МАТ=9,57 | [23 empty] | ИНДЕКС К ПОЗИЦИИ: (56), ФЕР, 3 кв 2024 (СМР),Письмо Минстроя России от 10.09.2024 года № 52528-ИФ/09, прил.1. Прочие объекты ОЗП=34,6; ЭМ=13,15; ЗПМ=34,6; МАТ=9,57
| Оборудование предприятий химической и нефтеперерабатывающей промышленности | [25 empty] | Оборудование предприятий химической и нефтеперерабатывающей промышленности
|  |  | Накладные расходы 90% ФОТ (от 516) | З/пМех 10: 464
|  |  | Сметная прибыль 46% ФОТ (от 516) | З/пМех 10: 237
|  |  | Итого c накладными и см. прибылью | З/пМех 10: 1217
Ду 50 Ру 40 | [23 empty] | Ду 50 Ру 40
79 | РН11-2-9-1 | Установка плоских заглушек из углеродистых сталей между фланцами на трубопроводах Ру=1,0 МПа (10 кгс/см2)...4,0 МПа (40 кгс/см2) диаметр трубопроводов 50 мм. Применительно. Заглушка поворотная. (разд. 1 п. 41 деф. вед.) |  | заглушка | 1 | 168.31 | 165.73 |  |  | 168 | 166 |  |  | 0.48 | 0.48 | 0 | 0 | [7 empty] | Установка плоских заглушек из углеродистых сталей между фланцами на трубопроводах Ру=1,0 МПа (10 кгс/см2)...4,0 МПа (40 кгс/см2) диаметр трубопроводов 50 мм. Применительно. Заглушка поворотная. (разд. 1 п. 41 деф. вед.)
| 1 | ИНДЕКС К ПОЗИЦИИ: (56), ФЕР, 3 кв 2024 (СМР),Письмо Минстроя России от 10.09.2024 года № 52528-ИФ/09, прил.1. Прочие объекты ОЗП=34,6; ЭМ=13,15; ЗПМ=34,6; МАТ=9,57 | [23 empty] | ИНДЕКС К ПОЗИЦИИ: (56), ФЕР, 3 кв 2024 (СМР),Письмо Минстроя России от 10.09.2024 года № 52528-ИФ/09, прил.1. Прочие объекты ОЗП=34,6; ЭМ=13,15; ЗПМ=34,6; МАТ=9,57
| Оборудование предприятий химической и нефтеперерабатывающей промышленности | [25 empty] | Оборудование предприятий химической и нефтеперерабатывающей промышленности
|  |  | Накладные расходы 90% ФОТ (от 183) | З/пМех 10: 165
|  |  | Сметная прибыль 46% ФОТ (от 183) | З/пМех 10: 84
|  |  | Итого c накладными и см. прибылью | З/пМех 10: 434
80 | РН11-2-9-1 | Снятие плоских заглушек из углеродистых сталей между фланцами на трубопроводах Ру=1,0 МПа (10 кгс/см2)...4,0 МПа (40 кгс/см2) диаметр трубопроводов 50 мм. Применительно. Заглушка поворотная. (разд. 1 п. 41 деф. вед.) |  | заглушка | 1 | 99.3 | 99.3 |  |  | 99 | 99 |  |  | 0.29 | 0.29 | 0 | 0 | [7 empty] | Снятие плоских заглушек из углеродистых сталей между фланцами на трубопроводах Ру=1,0 МПа (10 кгс/см2)...4,0 МПа (40 кгс/см2) диаметр трубопроводов 50 мм. Применительно. Заглушка поворотная. (разд. 1 п. 41 деф. вед.)
| Приказ от 08.08.2022 № 648/пр п.145 табл.3 | Демонтаж оборудования, пригодного для дальнейшего использования, со снятием с места установки, необходимой (частичной) разборкой без надобности хранения (перемещается на другое место установки и т.п.) ОЗП=0,6; ЭМ=0,6 к расх.; ЗПМ=0,6; МАТ=0 к расх.; ТЗ=0,6; ТЗМ=0,6 | [25 empty] | Демонтаж оборудования, пригодного для дальнейшего использования, со снятием с места установки, необходимой (частичной) разборкой без надобности хранения (перемещается на другое место установки и т.п.) ОЗП=0,6; ЭМ=0,6 к расх.; ЗПМ=0,6; МАТ=0 к расх.; ТЗ=0,6; ТЗМ=0,6
| 1 | ИНДЕКС К ПОЗИЦИИ: (56), ФЕР, 3 кв 2024 (СМР),Письмо Минстроя России от 10.09.2024 года № 52528-ИФ/09, прил.1. Прочие объекты ОЗП=34,6; ЭМ=13,15; ЗПМ=34,6; МАТ=9,57 | [23 empty] | ИНДЕКС К ПОЗИЦИИ: (56), ФЕР, 3 кв 2024 (СМР),Письмо Минстроя России от 10.09.2024 года № 52528-ИФ/09, прил.1. Прочие объекты ОЗП=34,6; ЭМ=13,15; ЗПМ=34,6; МАТ=9,57
| Оборудование предприятий химической и нефтеперерабатывающей промышленности | [25 empty] | Оборудование предприятий химической и нефтеперерабатывающей промышленности
|  |  | Накладные расходы 90% ФОТ (от 109) | З/пМех 10: 98
|  |  | Сметная прибыль 46% ФОТ (от 109) | З/пМех 10: 50
|  |  | Итого c накладными и см. прибылью | З/пМех 10: 257
Вскрыть закрыть люки-лазы | [22 empty] | Вскрыть закрыть люки-лазы
Ду 500 Ру 25 | [23 empty] | Ду 500 Ру 25
81 | РН11-2-9-10 | Снятие плоских заглушек из углеродистых сталей между фланцами на трубопроводах Ру=1,0 МПа (10 кгс/см2)...4,0 МПа (40 кгс/см2) диаметр трубопроводов 500 мм. Применительно. Вскрыть люк-лаз ф500 Ру25. (разд. 1 п. 42 деф. вед.) |  | заглушка | 1 | 902.71 | 902.71 |  |  | 903 | 903 |  |  | 2.64 | 2.64 | 0 | 0 | [7 empty] | Снятие плоских заглушек из углеродистых сталей между фланцами на трубопроводах Ру=1,0 МПа (10 кгс/см2)...4,0 МПа (40 кгс/см2) диаметр трубопроводов 500 мм. Применительно. Вскрыть люк-лаз ф500 Ру25. (разд. 1 п. 42 деф. вед.)
| Приказ от 08.08.2022 № 648/пр п.145 табл.3 | Демонтаж оборудования, пригодного для дальнейшего использования, со снятием с места установки, необходимой (частичной) разборкой без надобности хранения (перемещается на другое место установки и т.п.) ОЗП=0,6; ЭМ=0,6 к расх.; ЗПМ=0,6; МАТ=0 к расх.; ТЗ=0,6; ТЗМ=0,6 | [25 empty] | Демонтаж оборудования, пригодного для дальнейшего использования, со снятием с места установки, необходимой (частичной) разборкой без надобности хранения (перемещается на другое место установки и т.п.) ОЗП=0,6; ЭМ=0,6 к расх.; ЗПМ=0,6; МАТ=0 к расх.; ТЗ=0,6; ТЗМ=0,6
| 1 | ИНДЕКС К ПОЗИЦИИ: (56), ФЕР, 3 кв 2024 (СМР),Письмо Минстроя России от 10.09.2024 года № 52528-ИФ/09, прил.1. Прочие объекты ОЗП=34,6; ЭМ=13,15; ЗПМ=34,6; МАТ=9,57 | [23 empty] | ИНДЕКС К ПОЗИЦИИ: (56), ФЕР, 3 кв 2024 (СМР),Письмо Минстроя России от 10.09.2024 года № 52528-ИФ/09, прил.1. Прочие объекты ОЗП=34,6; ЭМ=13,15; ЗПМ=34,6; МАТ=9,57
| Оборудование предприятий химической и нефтеперерабатывающей промышленности | [25 empty] | Оборудование предприятий химической и нефтеперерабатывающей промышленности
|  |  | Накладные расходы 90% ФОТ (от 993) | З/пМех 10: 894
|  |  | Сметная прибыль 46% ФОТ (от 993) | З/пМех 10: 457
|  |  | Итого c накладными и см. прибылью | З/пМех 10: 2344
82 | РН11-2-9-10 | Установка плоских заглушек из углеродистых сталей между фланцами на трубопроводах Ру=1,0 МПа (10 кгс/см2)...4,0 МПа (40 кгс/см2) диаметр трубопроводов 500 мм. Применительно. Закрыть люк-лаз ф500 Ру25. (разд. 1 п. 42 деф. вед.) |  | заглушка | 1 | 1517.52 | 1504.41 |  |  | 1518 | 1504 |  |  | 4.4 | 4.4 | 0 | 0 | [7 empty] | Установка плоских заглушек из углеродистых сталей между фланцами на трубопроводах Ру=1,0 МПа (10 кгс/см2)...4,0 МПа (40 кгс/см2) диаметр трубопроводов 500 мм. Применительно. Закрыть люк-лаз ф500 Ру25. (разд. 1 п. 42 деф. вед.)
| 1 | ИНДЕКС К ПОЗИЦИИ: (56), ФЕР, 3 кв 2024 (СМР),Письмо Минстроя России от 10.09.2024 года № 52528-ИФ/09, прил.1. Прочие объекты ОЗП=34,6; ЭМ=13,15; ЗПМ=34,6; МАТ=9,57 | [23 empty] | ИНДЕКС К ПОЗИЦИИ: (56), ФЕР, 3 кв 2024 (СМР),Письмо Минстроя России от 10.09.2024 года № 52528-ИФ/09, прил.1. Прочие объекты ОЗП=34,6; ЭМ=13,15; ЗПМ=34,6; МАТ=9,57
| Оборудование предприятий химической и нефтеперерабатывающей промышленности | [25 empty] | Оборудование предприятий химической и нефтеперерабатывающей промышленности
|  |  | Накладные расходы 90% ФОТ (от 1 654) | З/пМех 10: 1489
|  |  | Сметная прибыль 46% ФОТ (от 1 654) | З/пМех 10: 761
|  |  | Итого c накладными и см. прибылью | З/пМех 10: 3918
83 | Производство №2 | Произвести чистку внутренних стенок аппарата , внутренних устройств. Вытащить грязь из аппарата. (разд. 1 п. 43 деф. вед.) |  | 4: м2; 5: 26.4; З/пМех 14: 0; З/пМех 15: 0; З/пМех 16: 0; З/пМех 17: 0 | [7 empty] | Произвести чистку внутренних стенок аппарата , внутренних устройств. Вытащить грязь из аппарата. (разд. 1 п. 43 деф. вед.)
| Материалы для строительных работ | [25 empty] | Материалы для строительных работ
84 | ФЕРм37-01-025-23 Приказ Минстроя России от 26.12.2019 №876/пр | Гидравлическое испытание аппарата или сосуда горизонтального или вертикального, работающего под давлением, вместимость: свыше 5 до 10 м3. Провести гидроиспытание пробным давлением Р=0,62 МПа. В случае необходимости, устранить обнаруженные дефекты согласно акту отбраковки.. (разд. 1 п. 44 деф. вед.) |  | шт | 1 | 23331.3 | 4052.35 | 17420.46 | 1846.26 | 23331 | 4052 | 17420 | 1846 | 13.4 | 13.4 | 4.6 | 4.6 | [7 empty] | Гидравлическое испытание аппарата или сосуда горизонтального или вертикального, работающего под давлением, вместимость: свыше 5 до 10 м3. Провести гидроиспытание пробным давлением Р=0,62 МПа. В случае необходимости, устранить обнаруженные дефекты согласно акту отбраковки.. (разд. 1 п. 44 деф. вед.)
| 1 | ИНДЕКС К ПОЗИЦИИ: (56), ФЕР, 3 кв 2024 (СМР),Письмо Минстроя России от 10.09.2024 года № 52528-ИФ/09, прил.1. Прочие объекты ОЗП=34,6; ЭМ=13,15; ЗПМ=34,6; МАТ=9,57 | [23 empty] | ИНДЕКС К ПОЗИЦИИ: (56), ФЕР, 3 кв 2024 (СМР),Письмо Минстроя России от 10.09.2024 года № 52528-ИФ/09, прил.1. Прочие объекты ОЗП=34,6; ЭМ=13,15; ЗПМ=34,6; МАТ=9,57
| Оборудование общего назначения | [25 empty] | Оборудование общего назначения
|  |  | Накладные расходы 92% ФОТ (от 5 898) | З/пМех 10: 5426
|  |  | Сметная прибыль 49% ФОТ (от 5 898) | З/пМех 10: 2890
|  |  | Итого c накладными и см. прибылью | З/пМех 10: 31647
85 | Производство №2, ОТН, Подрядчик | Произвести внутренний и наружний осмотр, ревизию, при необходимости, ремонт внутренних устройств. согласно акту отбраковки. (разд. 1 п. 45 деф. вед.) |  | 4: шт; 5: 1; З/пМех 14: 0; З/пМех 15: 0; З/пМех 16: 0; З/пМех 17: 0 | [7 empty] | Произвести внутренний и наружний осмотр, ревизию, при необходимости, ремонт внутренних устройств. согласно акту отбраковки. (разд. 1 п. 45 деф. вед.)
| Материалы для строительных работ | [25 empty] | Материалы для строительных работ
Итого прямые затраты по разделу в текущих ценах |  |  |  | З/пМех 10: 28985; Осн.З/п 11: 9671; Эк.Маш 12: 17420; З/пМех 13: 1846; З/пМех 15: 29.85; З/пМех 17: 4.6 | [11 empty] | Итого прямые затраты по разделу в текущих ценах
Итого прямые затраты по разделу с учетом коэффициентов к итогам |  |  |  | З/пМех 10: 29547; Осн.З/п 11: 10233; Эк.Маш 12: 17420; З/пМех 13: 1846; З/пМех 15: 31.5; З/пМех 17: 4.6 | [11 empty] | Итого прямые затраты по разделу с учетом коэффициентов к итогам
Накладные расходы |  |  |  | З/пМех 10: 10989 | [11 empty] | Накладные расходы
Сметная прибыль |  |  |  | З/пМех 10: 5733 | [11 empty] | Сметная прибыль
Итого по разделу 8 Сепаратор природного газа С-103 |  |  |  | З/пМех 10: 46269; З/пМех 15: 31.5; З/пМех 17: 4.6 | [11 empty] | Итого по разделу 8 Сепаратор природного газа С-103
Материалы заказчика |  |  |  | З/пМех 10: 817 | [11 empty] | Материалы заказчика
Раздел 9. Межступенчатый сепаратор компрессора природного газа С-104 | [21 empty] | Раздел 9. Межступенчатый сепаратор компрессора природного газа С-104
Межступенчатый сепаратор компрессора природного газа С-104 А Ø 1700мм L – 2510мм V= 10 м3 Р = 1.57 Мпа Рег.№49-32-0695/1-9662 Зав.№ 3453 | [22 empty] | Межступенчатый сепаратор компрессора природного газа С-104 А Ø 1700мм L – 2510мм V= 10 м3 Р = 1.57 Мпа Рег.№49-32-0695/1-9662 Зав.№ 3453
Постановка и снятие поворотных заглушек | [22 empty] | Постановка и снятие поворотных заглушек
Ду 250 Ру 40 | [23 empty] | Ду 250 Ру 40
86 | РН11-2-9-6 | Установка плоских заглушек из углеродистых сталей между фланцами на трубопроводах Ру=1,0 МПа (10 кгс/см2)...4,0 МПа (40 кгс/см2) диаметр трубопроводов 250 мм. Применительно. Заглушка поворотная. (разд. 1 п. 46 деф. вед.) |  | заглушка | 1 | 591.73 | 586.47 |  |  | 592 | 586 |  |  | 1.74 | 1.74 | 0 | 0 | [7 empty] | Установка плоских заглушек из углеродистых сталей между фланцами на трубопроводах Ру=1,0 МПа (10 кгс/см2)...4,0 МПа (40 кгс/см2) диаметр трубопроводов 250 мм. Применительно. Заглушка поворотная. (разд. 1 п. 46 деф. вед.)
| 1 | ИНДЕКС К ПОЗИЦИИ: (56), ФЕР, 3 кв 2024 (СМР),Письмо Минстроя России от 10.09.2024 года № 52528-ИФ/09, прил.1. Прочие объекты ОЗП=34,6; ЭМ=13,15; ЗПМ=34,6; МАТ=9,57 | [23 empty] | ИНДЕКС К ПОЗИЦИИ: (56), ФЕР, 3 кв 2024 (СМР),Письмо Минстроя России от 10.09.2024 года № 52528-ИФ/09, прил.1. Прочие объекты ОЗП=34,6; ЭМ=13,15; ЗПМ=34,6; МАТ=9,57
| Оборудование предприятий химической и нефтеперерабатывающей промышленности | [25 empty] | Оборудование предприятий химической и нефтеперерабатывающей промышленности
|  |  | Накладные расходы 90% ФОТ (от 645) | З/пМех 10: 581
|  |  | Сметная прибыль 46% ФОТ (от 645) | З/пМех 10: 297
|  |  | Итого c накладными и см. прибылью | З/пМех 10: 1529
87 | РН11-2-9-6 | Снятие плоских заглушек из углеродистых сталей между фланцами на трубопроводах Ру=1,0 МПа (10 кгс/см2)...4,0 МПа (40 кгс/см2) диаметр трубопроводов 250 мм. Применительно. Заглушка поворотная. (разд. 1 п. 46 деф. вед.) |  | заглушка | 1 | 351.88 | 351.88 |  |  | 352 | 352 |  |  | 1.04 | 1.04 | 0 | 0 | [7 empty] | Снятие плоских заглушек из углеродистых сталей между фланцами на трубопроводах Ру=1,0 МПа (10 кгс/см2)...4,0 МПа (40 кгс/см2) диаметр трубопроводов 250 мм. Применительно. Заглушка поворотная. (разд. 1 п. 46 деф. вед.)
| Приказ от 08.08.2022 № 648/пр п.145 табл.3 | Демонтаж оборудования, пригодного для дальнейшего использования, со снятием с места установки, необходимой (частичной) разборкой без надобности хранения (перемещается на другое место установки и т.п.) ОЗП=0,6; ЭМ=0,6 к расх.; ЗПМ=0,6; МАТ=0 к расх.; ТЗ=0,6; ТЗМ=0,6 | [25 empty] | Демонтаж оборудования, пригодного для дальнейшего использования, со снятием с места установки, необходимой (частичной) разборкой без надобности хранения (перемещается на другое место установки и т.п.) ОЗП=0,6; ЭМ=0,6 к расх.; ЗПМ=0,6; МАТ=0 к расх.; ТЗ=0,6; ТЗМ=0,6
| 1 | ИНДЕКС К ПОЗИЦИИ: (56), ФЕР, 3 кв 2024 (СМР),Письмо Минстроя России от 10.09.2024 года № 52528-ИФ/09, прил.1. Прочие объекты ОЗП=34,6; ЭМ=13,15; ЗПМ=34,6; МАТ=9,57 | [23 empty] | ИНДЕКС К ПОЗИЦИИ: (56), ФЕР, 3 кв 2024 (СМР),Письмо Минстроя России от 10.09.2024 года № 52528-ИФ/09, прил.1. Прочие объекты ОЗП=34,6; ЭМ=13,15; ЗПМ=34,6; МАТ=9,57
| Оборудование предприятий химической и нефтеперерабатывающей промышленности | [25 empty] | Оборудование предприятий химической и нефтеперерабатывающей промышленности
|  |  | Накладные расходы 90% ФОТ (от 387) | З/пМех 10: 348
|  |  | Сметная прибыль 46% ФОТ (от 387) | З/пМех 10: 178
|  |  | Итого c накладными и см. прибылью | З/пМех 10: 913
Ду 200 Ру 40 | [23 empty] | Ду 200 Ру 40
88 | РН11-2-9-5 | Установка плоских заглушек из углеродистых сталей между фланцами на трубопроводах Ру=1,0 МПа (10 кгс/см2)...4,0 МПа (40 кгс/см2) диаметр трубопроводов 200 мм. Применительно. Заглушка поворотная. (разд. 1 п. 46 деф. вед.) |  | заглушка | 1 | 485.16 | 479.9 |  |  | 485 | 480 |  |  | 1.43 | 1.43 | 0 | 0 | [7 empty] | Установка плоских заглушек из углеродистых сталей между фланцами на трубопроводах Ру=1,0 МПа (10 кгс/см2)...4,0 МПа (40 кгс/см2) диаметр трубопроводов 200 мм. Применительно. Заглушка поворотная. (разд. 1 п. 46 деф. вед.)
| 1 | ИНДЕКС К ПОЗИЦИИ: (56), ФЕР, 3 кв 2024 (СМР),Письмо Минстроя России от 10.09.2024 года № 52528-ИФ/09, прил.1. Прочие объекты ОЗП=34,6; ЭМ=13,15; ЗПМ=34,6; МАТ=9,57 | [23 empty] | ИНДЕКС К ПОЗИЦИИ: (56), ФЕР, 3 кв 2024 (СМР),Письмо Минстроя России от 10.09.2024 года № 52528-ИФ/09, прил.1. Прочие объекты ОЗП=34,6; ЭМ=13,15; ЗПМ=34,6; МАТ=9,57
| Оборудование предприятий химической и нефтеперерабатывающей промышленности | [25 empty] | Оборудование предприятий химической и нефтеперерабатывающей промышленности
|  |  | Накладные расходы 90% ФОТ (от 528) | З/пМех 10: 475
|  |  | Сметная прибыль 46% ФОТ (от 528) | З/пМех 10: 243
|  |  | Итого c накладными и см. прибылью | З/пМех 10: 1251
89 | РН11-2-9-5 | Снятие плоских заглушек из углеродистых сталей между фланцами на трубопроводах Ру=1,0 МПа (10 кгс/см2)...4,0 МПа (40 кгс/см2) диаметр трубопроводов 200 мм. Применительно. Заглушка поворотная. (разд. 1 п. 46 деф. вед.) |  | заглушка | 1 | 287.87 | 287.87 |  |  | 288 | 288 |  |  | 0.86 | 0.86 | 0 | 0 | [7 empty] | Снятие плоских заглушек из углеродистых сталей между фланцами на трубопроводах Ру=1,0 МПа (10 кгс/см2)...4,0 МПа (40 кгс/см2) диаметр трубопроводов 200 мм. Применительно. Заглушка поворотная. (разд. 1 п. 46 деф. вед.)
| Приказ от 08.08.2022 № 648/пр п.145 табл.3 | Демонтаж оборудования, пригодного для дальнейшего использования, со снятием с места установки, необходимой (частичной) разборкой без надобности хранения (перемещается на другое место установки и т.п.) ОЗП=0,6; ЭМ=0,6 к расх.; ЗПМ=0,6; МАТ=0 к расх.; ТЗ=0,6; ТЗМ=0,6 | [25 empty] | Демонтаж оборудования, пригодного для дальнейшего использования, со снятием с места установки, необходимой (частичной) разборкой без надобности хранения (перемещается на другое место установки и т.п.) ОЗП=0,6; ЭМ=0,6 к расх.; ЗПМ=0,6; МАТ=0 к расх.; ТЗ=0,6; ТЗМ=0,6
| 1 | ИНДЕКС К ПОЗИЦИИ: (56), ФЕР, 3 кв 2024 (СМР),Письмо Минстроя России от 10.09.2024 года № 52528-ИФ/09, прил.1. Прочие объекты ОЗП=34,6; ЭМ=13,15; ЗПМ=34,6; МАТ=9,57 | [23 empty] | ИНДЕКС К ПОЗИЦИИ: (56), ФЕР, 3 кв 2024 (СМР),Письмо Минстроя России от 10.09.2024 года № 52528-ИФ/09, прил.1. Прочие объекты ОЗП=34,6; ЭМ=13,15; ЗПМ=34,6; МАТ=9,57
| Оборудование предприятий химической и нефтеперерабатывающей промышленности | [25 empty] | Оборудование предприятий химической и нефтеперерабатывающей промышленности
|  |  | Накладные расходы 90% ФОТ (от 317) | З/пМех 10: 285
|  |  | Сметная прибыль 46% ФОТ (от 317) | З/пМех 10: 146
|  |  | Итого c накладными и см. прибылью | З/пМех 10: 748
Ду 50 Ру 40 | [23 empty] | Ду 50 Ру 40
90 | РН11-2-9-1 | Установка плоских заглушек из углеродистых сталей между фланцами на трубопроводах Ру=1,0 МПа (10 кгс/см2)...4,0 МПа (40 кгс/см2) диаметр трубопроводов 50 мм. Применительно. Заглушка поворотная. (разд. 1 п. 46 деф. вед.) |  | заглушка | 1 | 168.31 | 165.73 |  |  | 168 | 166 |  |  | 0.48 | 0.48 | 0 | 0 | [7 empty] | Установка плоских заглушек из углеродистых сталей между фланцами на трубопроводах Ру=1,0 МПа (10 кгс/см2)...4,0 МПа (40 кгс/см2) диаметр трубопроводов 50 мм. Применительно. Заглушка поворотная. (разд. 1 п. 46 деф. вед.)
| 1 | ИНДЕКС К ПОЗИЦИИ: (56), ФЕР, 3 кв 2024 (СМР),Письмо Минстроя России от 10.09.2024 года № 52528-ИФ/09, прил.1. Прочие объекты ОЗП=34,6; ЭМ=13,15; ЗПМ=34,6; МАТ=9,57 | [23 empty] | ИНДЕКС К ПОЗИЦИИ: (56), ФЕР, 3 кв 2024 (СМР),Письмо Минстроя России от 10.09.2024 года № 52528-ИФ/09, прил.1. Прочие объекты ОЗП=34,6; ЭМ=13,15; ЗПМ=34,6; МАТ=9,57
| Оборудование предприятий химической и нефтеперерабатывающей промышленности | [25 empty] | Оборудование предприятий химической и нефтеперерабатывающей промышленности
|  |  | Накладные расходы 90% ФОТ (от 183) | З/пМех 10: 165
|  |  | Сметная прибыль 46% ФОТ (от 183) | З/пМех 10: 84
|  |  | Итого c накладными и см. прибылью | З/пМех 10: 434
91 | РН11-2-9-1 | Снятие плоских заглушек из углеродистых сталей между фланцами на трубопроводах Ру=1,0 МПа (10 кгс/см2)...4,0 МПа (40 кгс/см2) диаметр трубопроводов 50 мм. Применительно. Заглушка поворотная.(разд. 1 п. 46 деф. вед.) |  | заглушка | 1 | 99.3 | 99.3 |  |  | 99 | 99 |  |  | 0.29 | 0.29 | 0 | 0 | [7 empty] | Снятие плоских заглушек из углеродистых сталей между фланцами на трубопроводах Ру=1,0 МПа (10 кгс/см2)...4,0 МПа (40 кгс/см2) диаметр трубопроводов 50 мм. Применительно. Заглушка поворотная.(разд. 1 п. 46 деф. вед.)
| Приказ от 08.08.2022 № 648/пр п.145 табл.3 | Демонтаж оборудования, пригодного для дальнейшего использования, со снятием с места установки, необходимой (частичной) разборкой без надобности хранения (перемещается на другое место установки и т.п.) ОЗП=0,6; ЭМ=0,6 к расх.; ЗПМ=0,6; МАТ=0 к расх.; ТЗ=0,6; ТЗМ=0,6 | [25 empty] | Демонтаж оборудования, пригодного для дальнейшего использования, со снятием с места установки, необходимой (частичной) разборкой без надобности хранения (перемещается на другое место установки и т.п.) ОЗП=0,6; ЭМ=0,6 к расх.; ЗПМ=0,6; МАТ=0 к расх.; ТЗ=0,6; ТЗМ=0,6
| 1 | ИНДЕКС К ПОЗИЦИИ: (56), ФЕР, 3 кв 2024 (СМР),Письмо Минстроя России от 10.09.2024 года № 52528-ИФ/09, прил.1. Прочие объекты ОЗП=34,6; ЭМ=13,15; ЗПМ=34,6; МАТ=9,57 | [23 empty] | ИНДЕКС К ПОЗИЦИИ: (56), ФЕР, 3 кв 2024 (СМР),Письмо Минстроя России от 10.09.2024 года № 52528-ИФ/09, прил.1. Прочие объекты ОЗП=34,6; ЭМ=13,15; ЗПМ=34,6; МАТ=9,57
| Оборудование предприятий химической и нефтеперерабатывающей промышленности | [25 empty] | Оборудование предприятий химической и нефтеперерабатывающей промышленности
|  |  | Накладные расходы 90% ФОТ (от 109) | З/пМех 10: 98
|  |  | Сметная прибыль 46% ФОТ (от 109) | З/пМех 10: 50
|  |  | Итого c накладными и см. прибылью | З/пМех 10: 257
Вскрыть закрыть люки-лазы | [22 empty] | Вскрыть закрыть люки-лазы
Ду 600 Ру 25 | [23 empty] | Ду 600 Ру 25
92 | РН11-2-9-21 | Установка плоских заглушек из углеродистых сталей между фланцами на трубопроводах Ру=1,0 МПа (10 кгс/см2)...2,5 МПа (25 кгс/см2) диаметр трубопроводов 600 мм. Применительно. Вскрыть люк-лаз ф600 Ру25. (разд. 1 п. 47 деф. вед.) |  | заглушка | 1 | 1532.63 | 1524.48 | 8.15 | 14.19 | 1533 | 1525 | 8 | 14 | 4.8 | 4.8 | 0 | 0 | [7 empty] | Установка плоских заглушек из углеродистых сталей между фланцами на трубопроводах Ру=1,0 МПа (10 кгс/см2)...2,5 МПа (25 кгс/см2) диаметр трубопроводов 600 мм. Применительно. Вскрыть люк-лаз ф600 Ру25. (разд. 1 п. 47 деф. вед.)
| Приказ от 08.08.2022 № 648/пр п.145 табл.3 | Демонтаж оборудования, пригодного для дальнейшего использования, со снятием с места установки, необходимой (частичной) разборкой без надобности хранения (перемещается на другое место установки и др.) ОЗП=0,6; ЭМ=0,6 к расх.; ЗПМ=0,6; МАТ=0 к расх.; ТЗ=0,6; ТЗМ=0,6 | [25 empty] | Демонтаж оборудования, пригодного для дальнейшего использования, со снятием с места установки, необходимой (частичной) разборкой без надобности хранения (перемещается на другое место установки и др.) ОЗП=0,6; ЭМ=0,6 к расх.; ЗПМ=0,6; МАТ=0 к расх.; ТЗ=0,6; ТЗМ=0,6
| 1 | ИНДЕКС К ПОЗИЦИИ: (56), ФЕР, 3 кв 2024 (СМР),Письмо Минстроя России от 10.09.2024 года № 52528-ИФ/09, прил.1. Прочие объекты ОЗП=34,6; ЭМ=13,15; ЗПМ=34,6; МАТ=9,57 | [23 empty] | ИНДЕКС К ПОЗИЦИИ: (56), ФЕР, 3 кв 2024 (СМР),Письмо Минстроя России от 10.09.2024 года № 52528-ИФ/09, прил.1. Прочие объекты ОЗП=34,6; ЭМ=13,15; ЗПМ=34,6; МАТ=9,57
| Оборудование предприятий химической и нефтеперерабатывающей промышленности | [25 empty] | Оборудование предприятий химической и нефтеперерабатывающей промышленности
|  |  | Накладные расходы 90% ФОТ (от 1 693) | З/пМех 10: 1524
|  |  | Сметная прибыль 46% ФОТ (от 1 693) | З/пМех 10: 779
|  |  | Итого c накладными и см. прибылью | З/пМех 10: 3990
93 | РН11-2-9-21 | Установка плоских заглушек из углеродистых сталей между фланцами на трубопроводах Ру=1,0 МПа (10 кгс/см2)...2,5 МПа (25 кгс/см2) диаметр трубопроводов 600 мм. Применительно. Закрыть люк-лаз ф600 Ру25. (разд. 1 п. 47 деф. вед.) |  | заглушка | 1 | 2575.61 | 2541.02 | 13.54 | 23.53 | 2576 | 2541 | 14 | 24 | 8 | 8 | 0 | 0 | [7 empty] | Установка плоских заглушек из углеродистых сталей между фланцами на трубопроводах Ру=1,0 МПа (10 кгс/см2)...2,5 МПа (25 кгс/см2) диаметр трубопроводов 600 мм. Применительно. Закрыть люк-лаз ф600 Ру25. (разд. 1 п. 47 деф. вед.)
| 1 | ИНДЕКС К ПОЗИЦИИ: (56), ФЕР, 3 кв 2024 (СМР),Письмо Минстроя России от 10.09.2024 года № 52528-ИФ/09, прил.1. Прочие объекты ОЗП=34,6; ЭМ=13,15; ЗПМ=34,6; МАТ=9,57 | [23 empty] | ИНДЕКС К ПОЗИЦИИ: (56), ФЕР, 3 кв 2024 (СМР),Письмо Минстроя России от 10.09.2024 года № 52528-ИФ/09, прил.1. Прочие объекты ОЗП=34,6; ЭМ=13,15; ЗПМ=34,6; МАТ=9,57
| Оборудование предприятий химической и нефтеперерабатывающей промышленности | [25 empty] | Оборудование предприятий химической и нефтеперерабатывающей промышленности
|  |  | Накладные расходы 90% ФОТ (от 2 821) | З/пМех 10: 2539
|  |  | Сметная прибыль 46% ФОТ (от 2 821) | З/пМех 10: 1298
|  |  | Итого c накладными и см. прибылью | З/пМех 10: 6668
94 | Производство №2 | Произвести чистку внутренних стенок аппарата , внутренних устройств. Вытащить грязь из аппарата. (разд. 1 п. 48 деф. вед.) |  | 4: м2; 5: 26.7; З/пМех 14: 0; З/пМех 15: 0; З/пМех 16: 0; З/пМех 17: 0 | [7 empty] | Произвести чистку внутренних стенок аппарата , внутренних устройств. Вытащить грязь из аппарата. (разд. 1 п. 48 деф. вед.)
| Материалы для строительных работ | [25 empty] | Материалы для строительных работ
95 | ФЕРм37-01-025-23 Приказ Минстроя России от 26.12.2019 №876/пр | Гидравлическое испытание аппарата или сосуда горизонтального или вертикального, работающего под давлением, вместимость: свыше 5 до 10 м3. Провести гидроиспытание пробным давлением Р=1,96 МПа. В случае необходимости, устранить обнаруженные дефекты согласно акту отбраковки. (разд. 1 п. 49 деф. вед.) |  | шт | 1 | 23331.3 | 4052.35 | 17420.46 | 1846.26 | 23331 | 4052 | 17420 | 1846 | 13.4 | 13.4 | 4.6 | 4.6 | [7 empty] | Гидравлическое испытание аппарата или сосуда горизонтального или вертикального, работающего под давлением, вместимость: свыше 5 до 10 м3. Провести гидроиспытание пробным давлением Р=1,96 МПа. В случае необходимости, устранить обнаруженные дефекты согласно акту отбраковки. (разд. 1 п. 49 деф. вед.)
| 1 | ИНДЕКС К ПОЗИЦИИ: (56), ФЕР, 3 кв 2024 (СМР),Письмо Минстроя России от 10.09.2024 года № 52528-ИФ/09, прил.1. Прочие объекты ОЗП=34,6; ЭМ=13,15; ЗПМ=34,6; МАТ=9,57 | [23 empty] | ИНДЕКС К ПОЗИЦИИ: (56), ФЕР, 3 кв 2024 (СМР),Письмо Минстроя России от 10.09.2024 года № 52528-ИФ/09, прил.1. Прочие объекты ОЗП=34,6; ЭМ=13,15; ЗПМ=34,6; МАТ=9,57
| Оборудование общего назначения | [25 empty] | Оборудование общего назначения
|  |  | Накладные расходы 92% ФОТ (от 5 898) | З/пМех 10: 5426
|  |  | Сметная прибыль 49% ФОТ (от 5 898) | З/пМех 10: 2890
|  |  | Итого c накладными и см. прибылью | З/пМех 10: 31647
96 | Производство №2, ОТН, Подрядчик | Произвести внутренний и наружний осмотр, ревизию, при необходимости, ремонт внутренних устройств. согласно акту отбраковки. (разд. 1 п. 50 деф. вед.) |  | 4: шт; 5: 1; З/пМех 14: 0; З/пМех 15: 0; З/пМех 16: 0; З/пМех 17: 0 | [7 empty] | Произвести внутренний и наружний осмотр, ревизию, при необходимости, ремонт внутренних устройств. согласно акту отбраковки. (разд. 1 п. 50 деф. вед.)
| Материалы для строительных работ | [25 empty] | Материалы для строительных работ
Итого прямые затраты по разделу в текущих ценах |  |  |  | З/пМех 10: 29424; Осн.З/п 11: 10089; Эк.Маш 12: 17442; З/пМех 13: 1884; З/пМех 15: 32.04; З/пМех 17: 4.6 | [11 empty] | Итого прямые затраты по разделу в текущих ценах
Итого прямые затраты по разделу с учетом коэффициентов к итогам |  |  |  | З/пМех 10: 30030; Осн.З/п 11: 10693; Эк.Маш 12: 17444; З/пМех 13: 1888; З/пМех 15: 33.9; З/пМех 17: 4.6 | [11 empty] | Итого прямые затраты по разделу с учетом коэффициентов к итогам
Накладные расходы |  |  |  | З/пМех 10: 11441 | [11 empty] | Накладные расходы
Сметная прибыль |  |  |  | З/пМех 10: 5964 | [11 empty] | Сметная прибыль
Итого по разделу 9 Межступенчатый сепаратор компрессора природного газа С-104 |  |  |  | З/пМех 10: 47435; З/пМех 15: 33.9; З/пМех 17: 4.6 | [11 empty] | Итого по разделу 9 Межступенчатый сепаратор компрессора природного газа С-104
Материалы заказчика |  |  |  | З/пМех 10: 817 | [11 empty] | Материалы заказчика
Раздел 10. Межступенчатый сепаратор компрессора природного газа С-104 В | [21 empty] | Раздел 10. Межступенчатый сепаратор компрессора природного газа С-104 В
Межступенчатый сепаратор компрессора природного газа С-104 В Ø 1700мм L – 2510мм V= 10 м3 Р = 1.57 Мпа Рег.№49-32-0696/1-9663 Зав.№ 3454 | [22 empty] | Межступенчатый сепаратор компрессора природного газа С-104 В Ø 1700мм L – 2510мм V= 10 м3 Р = 1.57 Мпа Рег.№49-32-0696/1-9663 Зав.№ 3454
Постановка и снятие поворотных заглушек | [22 empty] | Постановка и снятие поворотных заглушек
Ду 250 Ру 40 | [23 empty] | Ду 250 Ру 40
97 | РН11-2-9-6 | Установка плоских заглушек из углеродистых сталей между фланцами на трубопроводах Ру=1,0 МПа (10 кгс/см2)...4,0 МПа (40 кгс/см2) диаметр трубопроводов 250 мм. Применительно. Заглушка поворотная. (разд. 1 п. 51 деф. вед.) |  | заглушка | 1 | 591.73 | 586.47 |  |  | 592 | 586 |  |  | 1.74 | 1.74 | 0 | 0 | [7 empty] | Установка плоских заглушек из углеродистых сталей между фланцами на трубопроводах Ру=1,0 МПа (10 кгс/см2)...4,0 МПа (40 кгс/см2) диаметр трубопроводов 250 мм. Применительно. Заглушка поворотная. (разд. 1 п. 51 деф. вед.)
| 1 | ИНДЕКС К ПОЗИЦИИ: (56), ФЕР, 3 кв 2024 (СМР),Письмо Минстроя России от 10.09.2024 года № 52528-ИФ/09, прил.1. Прочие объекты ОЗП=34,6; ЭМ=13,15; ЗПМ=34,6; МАТ=9,57 | [23 empty] | ИНДЕКС К ПОЗИЦИИ: (56), ФЕР, 3 кв 2024 (СМР),Письмо Минстроя России от 10.09.2024 года № 52528-ИФ/09, прил.1. Прочие объекты ОЗП=34,6; ЭМ=13,15; ЗПМ=34,6; МАТ=9,57
| Оборудование предприятий химической и нефтеперерабатывающей промышленности | [25 empty] | Оборудование предприятий химической и нефтеперерабатывающей промышленности
|  |  | Накладные расходы 90% ФОТ (от 645) | З/пМех 10: 581
|  |  | Сметная прибыль 46% ФОТ (от 645) | З/пМех 10: 297
|  |  | Итого c накладными и см. прибылью | З/пМех 10: 1529
98 | РН11-2-9-6 | Снятие плоских заглушек из углеродистых сталей между фланцами на трубопроводах Ру=1,0 МПа (10 кгс/см2)...4,0 МПа (40 кгс/см2) диаметр трубопроводов 250 мм. Применительно. Заглушка поворотная. (разд. 1 п. 51 деф. вед.) |  | заглушка | 1 | 351.88 | 351.88 |  |  | 352 | 352 |  |  | 1.04 | 1.04 | 0 | 0 | [7 empty] | Снятие плоских заглушек из углеродистых сталей между фланцами на трубопроводах Ру=1,0 МПа (10 кгс/см2)...4,0 МПа (40 кгс/см2) диаметр трубопроводов 250 мм. Применительно. Заглушка поворотная. (разд. 1 п. 51 деф. вед.)
| Приказ от 08.08.2022 № 648/пр п.145 табл.3 | Демонтаж оборудования, пригодного для дальнейшего использования, со снятием с места установки, необходимой (частичной) разборкой без надобности хранения (перемещается на другое место установки и т.п.) ОЗП=0,6; ЭМ=0,6 к расх.; ЗПМ=0,6; МАТ=0 к расх.; ТЗ=0,6; ТЗМ=0,6 | [25 empty] | Демонтаж оборудования, пригодного для дальнейшего использования, со снятием с места установки, необходимой (частичной) разборкой без надобности хранения (перемещается на другое место установки и т.п.) ОЗП=0,6; ЭМ=0,6 к расх.; ЗПМ=0,6; МАТ=0 к расх.; ТЗ=0,6; ТЗМ=0,6
| 1 | ИНДЕКС К ПОЗИЦИИ: (56), ФЕР, 3 кв 2024 (СМР),Письмо Минстроя России от 10.09.2024 года № 52528-ИФ/09, прил.1. Прочие объекты ОЗП=34,6; ЭМ=13,15; ЗПМ=34,6; МАТ=9,57 | [23 empty] | ИНДЕКС К ПОЗИЦИИ: (56), ФЕР, 3 кв 2024 (СМР),Письмо Минстроя России от 10.09.2024 года № 52528-ИФ/09, прил.1. Прочие объекты ОЗП=34,6; ЭМ=13,15; ЗПМ=34,6; МАТ=9,57
| Оборудование предприятий химической и нефтеперерабатывающей промышленности | [25 empty] | Оборудование предприятий химической и нефтеперерабатывающей промышленности
|  |  | Накладные расходы 90% ФОТ (от 387) | З/пМех 10: 348
|  |  | Сметная прибыль 46% ФОТ (от 387) | З/пМех 10: 178
|  |  | Итого c накладными и см. прибылью | З/пМех 10: 913
Ду 200 Ру 40 | [23 empty] | Ду 200 Ру 40
99 | РН11-2-9-5 | Установка плоских заглушек из углеродистых сталей между фланцами на трубопроводах Ру=1,0 МПа (10 кгс/см2)...4,0 МПа (40 кгс/см2) диаметр трубопроводов 200 мм. Применительно. Заглушка поворотная. (разд. 1 п. 51 деф. вед.) |  | заглушка | 1 | 485.16 | 479.9 |  |  | 485 | 480 |  |  | 1.43 | 1.43 | 0 | 0 | [7 empty] | Установка плоских заглушек из углеродистых сталей между фланцами на трубопроводах Ру=1,0 МПа (10 кгс/см2)...4,0 МПа (40 кгс/см2) диаметр трубопроводов 200 мм. Применительно. Заглушка поворотная. (разд. 1 п. 51 деф. вед.)
| 1 | ИНДЕКС К ПОЗИЦИИ: (56), ФЕР, 3 кв 2024 (СМР),Письмо Минстроя России от 10.09.2024 года № 52528-ИФ/09, прил.1. Прочие объекты ОЗП=34,6; ЭМ=13,15; ЗПМ=34,6; МАТ=9,57 | [23 empty] | ИНДЕКС К ПОЗИЦИИ: (56), ФЕР, 3 кв 2024 (СМР),Письмо Минстроя России от 10.09.2024 года № 52528-ИФ/09, прил.1. Прочие объекты ОЗП=34,6; ЭМ=13,15; ЗПМ=34,6; МАТ=9,57
| Оборудование предприятий химической и нефтеперерабатывающей промышленности | [25 empty] | Оборудование предприятий химической и нефтеперерабатывающей промышленности
|  |  | Накладные расходы 90% ФОТ (от 528) | З/пМех 10: 475
|  |  | Сметная прибыль 46% ФОТ (от 528) | З/пМех 10: 243
|  |  | Итого c накладными и см. прибылью | З/пМех 10: 1251
100 | РН11-2-9-5 | Снятие плоских заглушек из углеродистых сталей между фланцами на трубопроводах Ру=1,0 МПа (10 кгс/см2)...4,0 МПа (40 кгс/см2) диаметр трубопроводов 200 мм. Применительно. Заглушка поворотная. (разд. 1 п. 51 деф. вед.) |  | заглушка | 1 | 287.87 | 287.87 |  |  | 288 | 288 |  |  | 0.86 | 0.86 | 0 | 0 | [7 empty] | Снятие плоских заглушек из углеродистых сталей между фланцами на трубопроводах Ру=1,0 МПа (10 кгс/см2)...4,0 МПа (40 кгс/см2) диаметр трубопроводов 200 мм. Применительно. Заглушка поворотная. (разд. 1 п. 51 деф. вед.)
| Приказ от 08.08.2022 № 648/пр п.145 табл.3 | Демонтаж оборудования, пригодного для дальнейшего использования, со снятием с места установки, необходимой (частичной) разборкой без надобности хранения (перемещается на другое место установки и т.п.) ОЗП=0,6; ЭМ=0,6 к расх.; ЗПМ=0,6; МАТ=0 к расх.; ТЗ=0,6; ТЗМ=0,6 | [25 empty] | Демонтаж оборудования, пригодного для дальнейшего использования, со снятием с места установки, необходимой (частичной) разборкой без надобности хранения (перемещается на другое место установки и т.п.) ОЗП=0,6; ЭМ=0,6 к расх.; ЗПМ=0,6; МАТ=0 к расх.; ТЗ=0,6; ТЗМ=0,6
| 1 | ИНДЕКС К ПОЗИЦИИ: (56), ФЕР, 3 кв 2024 (СМР),Письмо Минстроя России от 10.09.2024 года № 52528-ИФ/09, прил.1. Прочие объекты ОЗП=34,6; ЭМ=13,15; ЗПМ=34,6; МАТ=9,57 | [23 empty] | ИНДЕКС К ПОЗИЦИИ: (56), ФЕР, 3 кв 2024 (СМР),Письмо Минстроя России от 10.09.2024 года № 52528-ИФ/09, прил.1. Прочие объекты ОЗП=34,6; ЭМ=13,15; ЗПМ=34,6; МАТ=9,57
| Оборудование предприятий химической и нефтеперерабатывающей промышленности | [25 empty] | Оборудование предприятий химической и нефтеперерабатывающей промышленности
|  |  | Накладные расходы 90% ФОТ (от 317) | З/пМех 10: 285
|  |  | Сметная прибыль 46% ФОТ (от 317) | З/пМех 10: 146
|  |  | Итого c накладными и см. прибылью | З/пМех 10: 748
Ду 50 Ру 40 | [23 empty] | Ду 50 Ру 40
101 | РН11-2-9-1 | Установка плоских заглушек из углеродистых сталей между фланцами на трубопроводах Ру=1,0 МПа (10 кгс/см2)...4,0 МПа (40 кгс/см2) диаметр трубопроводов 50 мм. Применительно. Заглушка поворотная. (разд. 1 п. 51 деф. вед.) |  | заглушка | 1 | 168.31 | 165.73 |  |  | 168 | 166 |  |  | 0.48 | 0.48 | 0 | 0 | [7 empty] | Установка плоских заглушек из углеродистых сталей между фланцами на трубопроводах Ру=1,0 МПа (10 кгс/см2)...4,0 МПа (40 кгс/см2) диаметр трубопроводов 50 мм. Применительно. Заглушка поворотная. (разд. 1 п. 51 деф. вед.)
| 1 | ИНДЕКС К ПОЗИЦИИ: (56), ФЕР, 3 кв 2024 (СМР),Письмо Минстроя России от 10.09.2024 года № 52528-ИФ/09, прил.1. Прочие объекты ОЗП=34,6; ЭМ=13,15; ЗПМ=34,6; МАТ=9,57 | [23 empty] | ИНДЕКС К ПОЗИЦИИ: (56), ФЕР, 3 кв 2024 (СМР),Письмо Минстроя России от 10.09.2024 года № 52528-ИФ/09, прил.1. Прочие объекты ОЗП=34,6; ЭМ=13,15; ЗПМ=34,6; МАТ=9,57
| Оборудование предприятий химической и нефтеперерабатывающей промышленности | [25 empty] | Оборудование предприятий химической и нефтеперерабатывающей промышленности
|  |  | Накладные расходы 90% ФОТ (от 183) | З/пМех 10: 165
|  |  | Сметная прибыль 46% ФОТ (от 183) | З/пМех 10: 84
|  |  | Итого c накладными и см. прибылью | З/пМех 10: 434
102 | РН11-2-9-1 | Снятие плоских заглушек из углеродистых сталей между фланцами на трубопроводах Ру=1,0 МПа (10 кгс/см2)...4,0 МПа (40 кгс/см2) диаметр трубопроводов 50 мм. Применительно. Заглушка поворотная. (разд. 1 п. 51 деф. вед.) |  | заглушка | 1 | 99.3 | 99.3 |  |  | 99 | 99 |  |  | 0.29 | 0.29 | 0 | 0 | [7 empty] | Снятие плоских заглушек из углеродистых сталей между фланцами на трубопроводах Ру=1,0 МПа (10 кгс/см2)...4,0 МПа (40 кгс/см2) диаметр трубопроводов 50 мм. Применительно. Заглушка поворотная. (разд. 1 п. 51 деф. вед.)
| Приказ от 08.08.2022 № 648/пр п.145 табл.3 | Демонтаж оборудования, пригодного для дальнейшего использования, со снятием с места установки, необходимой (частичной) разборкой без надобности хранения (перемещается на другое место установки и т.п.) ОЗП=0,6; ЭМ=0,6 к расх.; ЗПМ=0,6; МАТ=0 к расх.; ТЗ=0,6; ТЗМ=0,6 | [25 empty] | Демонтаж оборудования, пригодного для дальнейшего использования, со снятием с места установки, необходимой (частичной) разборкой без надобности хранения (перемещается на другое место установки и т.п.) ОЗП=0,6; ЭМ=0,6 к расх.; ЗПМ=0,6; МАТ=0 к расх.; ТЗ=0,6; ТЗМ=0,6
| 1 | ИНДЕКС К ПОЗИЦИИ: (56), ФЕР, 3 кв 2024 (СМР),Письмо Минстроя России от 10.09.2024 года № 52528-ИФ/09, прил.1. Прочие объекты ОЗП=34,6; ЭМ=13,15; ЗПМ=34,6; МАТ=9,57 | [23 empty] | ИНДЕКС К ПОЗИЦИИ: (56), ФЕР, 3 кв 2024 (СМР),Письмо Минстроя России от 10.09.2024 года № 52528-ИФ/09, прил.1. Прочие объекты ОЗП=34,6; ЭМ=13,15; ЗПМ=34,6; МАТ=9,57
| Оборудование предприятий химической и нефтеперерабатывающей промышленности | [25 empty] | Оборудование предприятий химической и нефтеперерабатывающей промышленности
|  |  | Накладные расходы 90% ФОТ (от 109) | З/пМех 10: 98
|  |  | Сметная прибыль 46% ФОТ (от 109) | З/пМех 10: 50
|  |  | Итого c накладными и см. прибылью | З/пМех 10: 257
Вскрыть закрыть люки-лазы | [22 empty] | Вскрыть закрыть люки-лазы
Ду 600 Ру 25 | [23 empty] | Ду 600 Ру 25
103 | РН11-2-9-21 | Установка плоских заглушек из углеродистых сталей между фланцами на трубопроводах Ру=1,0 МПа (10 кгс/см2)...2,5 МПа (25 кгс/см2) диаметр трубопроводов 600 мм. Применительно. Вскрыть люк-лаз ф600 Ру25. (разд. 1 п. 52 деф. вед.) |  | заглушка | 1 | 1532.63 | 1524.48 | 8.15 | 14.19 | 1533 | 1525 | 8 | 14 | 4.8 | 4.8 | 0 | 0 | [7 empty] | Установка плоских заглушек из углеродистых сталей между фланцами на трубопроводах Ру=1,0 МПа (10 кгс/см2)...2,5 МПа (25 кгс/см2) диаметр трубопроводов 600 мм. Применительно. Вскрыть люк-лаз ф600 Ру25. (разд. 1 п. 52 деф. вед.)
| Приказ от 08.08.2022 № 648/пр п.145 табл.3 | Демонтаж оборудования, пригодного для дальнейшего использования, со снятием с места установки, необходимой (частичной) разборкой без надобности хранения (перемещается на другое место установки и др.) ОЗП=0,6; ЭМ=0,6 к расх.; ЗПМ=0,6; МАТ=0 к расх.; ТЗ=0,6; ТЗМ=0,6 | [25 empty] | Демонтаж оборудования, пригодного для дальнейшего использования, со снятием с места установки, необходимой (частичной) разборкой без надобности хранения (перемещается на другое место установки и др.) ОЗП=0,6; ЭМ=0,6 к расх.; ЗПМ=0,6; МАТ=0 к расх.; ТЗ=0,6; ТЗМ=0,6
| 1 | ИНДЕКС К ПОЗИЦИИ: (56), ФЕР, 3 кв 2024 (СМР),Письмо Минстроя России от 10.09.2024 года № 52528-ИФ/09, прил.1. Прочие объекты ОЗП=34,6; ЭМ=13,15; ЗПМ=34,6; МАТ=9,57 | [23 empty] | ИНДЕКС К ПОЗИЦИИ: (56), ФЕР, 3 кв 2024 (СМР),Письмо Минстроя России от 10.09.2024 года № 52528-ИФ/09, прил.1. Прочие объекты ОЗП=34,6; ЭМ=13,15; ЗПМ=34,6; МАТ=9,57
| Оборудование предприятий химической и нефтеперерабатывающей промышленности | [25 empty] | Оборудование предприятий химической и нефтеперерабатывающей промышленности
|  |  | Накладные расходы 90% ФОТ (от 1 693) | З/пМех 10: 1524
|  |  | Сметная прибыль 46% ФОТ (от 1 693) | З/пМех 10: 779
|  |  | Итого c накладными и см. прибылью | З/пМех 10: 3990
104 | РН11-2-9-21 | Установка плоских заглушек из углеродистых сталей между фланцами на трубопроводах Ру=1,0 МПа (10 кгс/см2)...2,5 МПа (25 кгс/см2) диаметр трубопроводов 600 мм. Применительно. Закрыть люк-лаз ф600 Ру25. (разд. 1 п. 52 деф. вед.) |  | заглушка | 1 | 2575.61 | 2541.02 | 13.54 | 23.53 | 2576 | 2541 | 14 | 24 | 8 | 8 | 0 | 0 | [7 empty] | Установка плоских заглушек из углеродистых сталей между фланцами на трубопроводах Ру=1,0 МПа (10 кгс/см2)...2,5 МПа (25 кгс/см2) диаметр трубопроводов 600 мм. Применительно. Закрыть люк-лаз ф600 Ру25. (разд. 1 п. 52 деф. вед.)
| 1 | ИНДЕКС К ПОЗИЦИИ: (56), ФЕР, 3 кв 2024 (СМР),Письмо Минстроя России от 10.09.2024 года № 52528-ИФ/09, прил.1. Прочие объекты ОЗП=34,6; ЭМ=13,15; ЗПМ=34,6; МАТ=9,57 | [23 empty] | ИНДЕКС К ПОЗИЦИИ: (56), ФЕР, 3 кв 2024 (СМР),Письмо Минстроя России от 10.09.2024 года № 52528-ИФ/09, прил.1. Прочие объекты ОЗП=34,6; ЭМ=13,15; ЗПМ=34,6; МАТ=9,57
| Оборудование предприятий химической и нефтеперерабатывающей промышленности | [25 empty] | Оборудование предприятий химической и нефтеперерабатывающей промышленности
|  |  | Накладные расходы 90% ФОТ (от 2 821) | З/пМех 10: 2539
|  |  | Сметная прибыль 46% ФОТ (от 2 821) | З/пМех 10: 1298
|  |  | Итого c накладными и см. прибылью | З/пМех 10: 6668
105 | Производство №2 | Произвести чистку внутренних стенок аппарата , внутренних устройств. Вытащить грязь из аппарата. (разд. 1 п. 53 деф. вед.) |  | 4: м2; 5: 26.7; З/пМех 14: 0; З/пМех 15: 0; З/пМех 16: 0; З/пМех 17: 0 | [7 empty] | Произвести чистку внутренних стенок аппарата , внутренних устройств. Вытащить грязь из аппарата. (разд. 1 п. 53 деф. вед.)
| Материалы для строительных работ | [25 empty] | Материалы для строительных работ
106 | ФЕРм37-01-025-23 Приказ Минстроя России от 26.12.2019 №876/пр | Гидравлическое испытание аппарата или сосуда горизонтального или вертикального, работающего под давлением, вместимость: свыше 5 до 10 м3. Провести гидроиспытание пробным давлением Р=1,96 МПа. В случае необходимости, устранить обнаруженные дефекты согласно акту отбраковки. (разд. 1 п. 54 деф. вед.) |  | шт | 1 | 23331.3 | 4052.35 | 17420.46 | 1846.26 | 23331 | 4052 | 17420 | 1846 | 13.4 | 13.4 | 4.6 | 4.6 | [7 empty] | Гидравлическое испытание аппарата или сосуда горизонтального или вертикального, работающего под давлением, вместимость: свыше 5 до 10 м3. Провести гидроиспытание пробным давлением Р=1,96 МПа. В случае необходимости, устранить обнаруженные дефекты согласно акту отбраковки. (разд. 1 п. 54 деф. вед.)
| 1 | ИНДЕКС К ПОЗИЦИИ: (56), ФЕР, 3 кв 2024 (СМР),Письмо Минстроя России от 10.09.2024 года № 52528-ИФ/09, прил.1. Прочие объекты ОЗП=34,6; ЭМ=13,15; ЗПМ=34,6; МАТ=9,57 | [23 empty] | ИНДЕКС К ПОЗИЦИИ: (56), ФЕР, 3 кв 2024 (СМР),Письмо Минстроя России от 10.09.2024 года № 52528-ИФ/09, прил.1. Прочие объекты ОЗП=34,6; ЭМ=13,15; ЗПМ=34,6; МАТ=9,57
| Оборудование общего назначения | [25 empty] | Оборудование общего назначения
|  |  | Накладные расходы 92% ФОТ (от 5 898) | З/пМех 10: 5426
|  |  | Сметная прибыль 49% ФОТ (от 5 898) | З/пМех 10: 2890
|  |  | Итого c накладными и см. прибылью | З/пМех 10: 31647
107 | Производство №2, ОТН, Подрядчик | Произвести внутренний и наружний осмотр, ревизию, при необходимости, ремонт внутренних устройств. согласно акту отбраковки. (разд. 1 п. 55 деф. вед.) |  | 4: шт; 5: 1; З/пМех 14: 0; З/пМех 15: 0; З/пМех 16: 0; З/пМех 17: 0 | [7 empty] | Произвести внутренний и наружний осмотр, ревизию, при необходимости, ремонт внутренних устройств. согласно акту отбраковки. (разд. 1 п. 55 деф. вед.)
| Материалы для строительных работ | [25 empty] | Материалы для строительных работ
Итого прямые затраты по разделу в текущих ценах |  |  |  | З/пМех 10: 29424; Осн.З/п 11: 10089; Эк.Маш 12: 17442; З/пМех 13: 1884; З/пМех 15: 32.04; З/пМех 17: 4.6 | [11 empty] | Итого прямые затраты по разделу в текущих ценах
Итого прямые затраты по разделу с учетом коэффициентов к итогам |  |  |  | З/пМех 10: 30030; Осн.З/п 11: 10693; Эк.Маш 12: 17444; З/пМех 13: 1888; З/пМех 15: 33.9; З/пМех 17: 4.6 | [11 empty] | Итого прямые затраты по разделу с учетом коэффициентов к итогам
Накладные расходы |  |  |  | З/пМех 10: 11441 | [11 empty] | Накладные расходы
Сметная прибыль |  |  |  | З/пМех 10: 5964 | [11 empty] | Сметная прибыль
Итого по разделу 10 Межступенчатый сепаратор компрессора природного газа С-104 В |  |  |  | З/пМех 10: 47435; З/пМех 15: 33.9; З/пМех 17: 4.6 | [11 empty] | Итого по разделу 10 Межступенчатый сепаратор компрессора природного газа С-104 В
Материалы заказчика |  |  |  | З/пМех 10: 817 | [11 empty] | Материалы заказчика
Раздел 11. Сепаратор технологического конденсата 1-ой ступени С-105 | [21 empty] | Раздел 11. Сепаратор технологического конденсата 1-ой ступени С-105
Сепаратор технологического конденсата 1-ой ступени С-105 Ø 2600мм L – 2800мм V=19.4 м3 Р = 2.45 Мпа Рег.№49-32-0648/1-9621 Зав.№ 160250 | [22 empty] | Сепаратор технологического конденсата 1-ой ступени С-105 Ø 2600мм L – 2800мм V=19.4 м3 Р = 2.45 Мпа Рег.№49-32-0648/1-9621 Зав.№ 160250
Постановка и снятие поворотных заглушек | [22 empty] | Постановка и снятие поворотных заглушек
Ду 500 Ру 40 | [23 empty] | Ду 500 Ру 40
108 | РН11-2-9-10 | Установка плоских заглушек из углеродистых сталей между фланцами на трубопроводах Ру=1,0 МПа (10 кгс/см2)...4,0 МПа (40 кгс/см2) диаметр трубопроводов 500 мм. Применительно. Заглушка поворотная. (разд. 1 п. 56 деф. вед.) |  | заглушка | 1 | 1517.52 | 1504.41 |  |  | 1518 | 1504 |  |  | 4.4 | 4.4 | 0 | 0 | [7 empty] | Установка плоских заглушек из углеродистых сталей между фланцами на трубопроводах Ру=1,0 МПа (10 кгс/см2)...4,0 МПа (40 кгс/см2) диаметр трубопроводов 500 мм. Применительно. Заглушка поворотная. (разд. 1 п. 56 деф. вед.)
| 1 | ИНДЕКС К ПОЗИЦИИ: (56), ФЕР, 3 кв 2024 (СМР),Письмо Минстроя России от 10.09.2024 года № 52528-ИФ/09, прил.1. Прочие объекты ОЗП=34,6; ЭМ=13,15; ЗПМ=34,6; МАТ=9,57 | [23 empty] | ИНДЕКС К ПОЗИЦИИ: (56), ФЕР, 3 кв 2024 (СМР),Письмо Минстроя России от 10.09.2024 года № 52528-ИФ/09, прил.1. Прочие объекты ОЗП=34,6; ЭМ=13,15; ЗПМ=34,6; МАТ=9,57
| Оборудование предприятий химической и нефтеперерабатывающей промышленности | [25 empty] | Оборудование предприятий химической и нефтеперерабатывающей промышленности
|  |  | Накладные расходы 90% ФОТ (от 1 654) | З/пМех 10: 1489
|  |  | Сметная прибыль 46% ФОТ (от 1 654) | З/пМех 10: 761
|  |  | Итого c накладными и см. прибылью | З/пМех 10: 3918
109 | РН11-2-9-10 | Снятие плоских заглушек из углеродистых сталей между фланцами на трубопроводах Ру=1,0 МПа (10 кгс/см2)...4,0 МПа (40 кгс/см2) диаметр трубопроводов 500 мм. Применительно. Заглушка поворотная. (разд. 1 п. 56 деф. вед.) |  | заглушка | 1 | 902.71 | 902.71 |  |  | 903 | 903 |  |  | 2.64 | 2.64 | 0 | 0 | [7 empty] | Снятие плоских заглушек из углеродистых сталей между фланцами на трубопроводах Ру=1,0 МПа (10 кгс/см2)...4,0 МПа (40 кгс/см2) диаметр трубопроводов 500 мм. Применительно. Заглушка поворотная. (разд. 1 п. 56 деф. вед.)
| Приказ от 08.08.2022 № 648/пр п.145 табл.3 | Демонтаж оборудования, пригодного для дальнейшего использования, со снятием с места установки, необходимой (частичной) разборкой без надобности хранения (перемещается на другое место установки и т.п.) ОЗП=0,6; ЭМ=0,6 к расх.; ЗПМ=0,6; МАТ=0 к расх.; ТЗ=0,6; ТЗМ=0,6 | [25 empty] | Демонтаж оборудования, пригодного для дальнейшего использования, со снятием с места установки, необходимой (частичной) разборкой без надобности хранения (перемещается на другое место установки и т.п.) ОЗП=0,6; ЭМ=0,6 к расх.; ЗПМ=0,6; МАТ=0 к расх.; ТЗ=0,6; ТЗМ=0,6
| 1 | ИНДЕКС К ПОЗИЦИИ: (56), ФЕР, 3 кв 2024 (СМР),Письмо Минстроя России от 10.09.2024 года № 52528-ИФ/09, прил.1. Прочие объекты ОЗП=34,6; ЭМ=13,15; ЗПМ=34,6; МАТ=9,57 | [23 empty] | ИНДЕКС К ПОЗИЦИИ: (56), ФЕР, 3 кв 2024 (СМР),Письмо Минстроя России от 10.09.2024 года № 52528-ИФ/09, прил.1. Прочие объекты ОЗП=34,6; ЭМ=13,15; ЗПМ=34,6; МАТ=9,57
| Оборудование предприятий химической и нефтеперерабатывающей промышленности | [25 empty] | Оборудование предприятий химической и нефтеперерабатывающей промышленности
|  |  | Накладные расходы 90% ФОТ (от 993) | З/пМех 10: 894
|  |  | Сметная прибыль 46% ФОТ (от 993) | З/пМех 10: 457
|  |  | Итого c накладными и см. прибылью | З/пМех 10: 2344
Ду 400 Ру 40 | [23 empty] | Ду 400 Ру 40
110 | РН11-2-9-9 | Установка плоских заглушек из углеродистых сталей между фланцами на трубопроводах Ру=1,0 МПа (10 кгс/см2)...4,0 МПа (40 кгс/см2) диаметр трубопроводов 400 мм. Применительно. Заглушка поворотная. (разд. 1 п. 56 деф. вед.) |  | заглушка | 1 | 1070.67 | 1060.14 |  |  | 1071 | 1060 |  |  | 3.1 | 3.1 | 0 | 0 | [7 empty] | Установка плоских заглушек из углеродистых сталей между фланцами на трубопроводах Ру=1,0 МПа (10 кгс/см2)...4,0 МПа (40 кгс/см2) диаметр трубопроводов 400 мм. Применительно. Заглушка поворотная. (разд. 1 п. 56 деф. вед.)
| 1 | ИНДЕКС К ПОЗИЦИИ: (56), ФЕР, 3 кв 2024 (СМР),Письмо Минстроя России от 10.09.2024 года № 52528-ИФ/09, прил.1. Прочие объекты ОЗП=34,6; ЭМ=13,15; ЗПМ=34,6; МАТ=9,57 | [23 empty] | ИНДЕКС К ПОЗИЦИИ: (56), ФЕР, 3 кв 2024 (СМР),Письмо Минстроя России от 10.09.2024 года № 52528-ИФ/09, прил.1. Прочие объекты ОЗП=34,6; ЭМ=13,15; ЗПМ=34,6; МАТ=9,57
| Оборудование предприятий химической и нефтеперерабатывающей промышленности | [25 empty] | Оборудование предприятий химической и нефтеперерабатывающей промышленности
|  |  | Накладные расходы 90% ФОТ (от 1 166) | З/пМех 10: 1049
|  |  | Сметная прибыль 46% ФОТ (от 1 166) | З/пМех 10: 536
|  |  | Итого c накладными и см. прибылью | З/пМех 10: 2762
111 | РН11-2-9-9 | Снятие плоских заглушек из углеродистых сталей между фланцами на трубопроводах Ру=1,0 МПа (10 кгс/см2)...4,0 МПа (40 кгс/см2) диаметр трубопроводов 400 мм. Применительно. Заглушка поворотная. (разд. 1 п. 56 деф. вед.) |  | заглушка | 1 | 635.95 | 635.95 |  |  | 636 | 636 |  |  | 1.86 | 1.86 | 0 | 0 | [7 empty] | Снятие плоских заглушек из углеродистых сталей между фланцами на трубопроводах Ру=1,0 МПа (10 кгс/см2)...4,0 МПа (40 кгс/см2) диаметр трубопроводов 400 мм. Применительно. Заглушка поворотная. (разд. 1 п. 56 деф. вед.)
| Приказ от 08.08.2022 № 648/пр п.145 табл.3 | Демонтаж оборудования, пригодного для дальнейшего использования, со снятием с места установки, необходимой (частичной) разборкой без надобности хранения (перемещается на другое место установки и др.) ОЗП=0,6; ЭМ=0,6 к расх.; ЗПМ=0,6; МАТ=0 к расх.; ТЗ=0,6; ТЗМ=0,6 | [25 empty] | Демонтаж оборудования, пригодного для дальнейшего использования, со снятием с места установки, необходимой (частичной) разборкой без надобности хранения (перемещается на другое место установки и др.) ОЗП=0,6; ЭМ=0,6 к расх.; ЗПМ=0,6; МАТ=0 к расх.; ТЗ=0,6; ТЗМ=0,6
| 1 | ИНДЕКС К ПОЗИЦИИ: (56), ФЕР, 3 кв 2024 (СМР),Письмо Минстроя России от 10.09.2024 года № 52528-ИФ/09, прил.1. Прочие объекты ОЗП=34,6; ЭМ=13,15; ЗПМ=34,6; МАТ=9,57 | [23 empty] | ИНДЕКС К ПОЗИЦИИ: (56), ФЕР, 3 кв 2024 (СМР),Письмо Минстроя России от 10.09.2024 года № 52528-ИФ/09, прил.1. Прочие объекты ОЗП=34,6; ЭМ=13,15; ЗПМ=34,6; МАТ=9,57
| Оборудование предприятий химической и нефтеперерабатывающей промышленности | [25 empty] | Оборудование предприятий химической и нефтеперерабатывающей промышленности
|  |  | Накладные расходы 90% ФОТ (от 700) | З/пМех 10: 630
|  |  | Сметная прибыль 46% ФОТ (от 700) | З/пМех 10: 322
|  |  | Итого c накладными и см. прибылью | З/пМех 10: 1652
Ду 80 Ру 40 | [23 empty] | Ду 80 Ру 40
112 | РН11-2-9-2 | Установка плоских заглушек из углеродистых сталей между фланцами на трубопроводах Ру=1,0 МПа (10 кгс/см2)...4,0 МПа (40 кгс/см2) диаметр трубопроводов 80 мм. Применительно. Заглушка поворотная. (разд. 1 п. 56 деф. вед.) |  | заглушка | 1 | 257.24 | 254.66 |  |  | 257 | 255 |  |  | 0.77 | 0.77 | 0 | 0 | [7 empty] | Установка плоских заглушек из углеродистых сталей между фланцами на трубопроводах Ру=1,0 МПа (10 кгс/см2)...4,0 МПа (40 кгс/см2) диаметр трубопроводов 80 мм. Применительно. Заглушка поворотная. (разд. 1 п. 56 деф. вед.)
| 1 | ИНДЕКС К ПОЗИЦИИ: (56), ФЕР, 3 кв 2024 (СМР),Письмо Минстроя России от 10.09.2024 года № 52528-ИФ/09, прил.1. Прочие объекты ОЗП=34,6; ЭМ=13,15; ЗПМ=34,6; МАТ=9,57 | [23 empty] | ИНДЕКС К ПОЗИЦИИ: (56), ФЕР, 3 кв 2024 (СМР),Письмо Минстроя России от 10.09.2024 года № 52528-ИФ/09, прил.1. Прочие объекты ОЗП=34,6; ЭМ=13,15; ЗПМ=34,6; МАТ=9,57
| Оборудование предприятий химической и нефтеперерабатывающей промышленности | [25 empty] | Оборудование предприятий химической и нефтеперерабатывающей промышленности
|  |  | Накладные расходы 90% ФОТ (от 281) | З/пМех 10: 253
|  |  | Сметная прибыль 46% ФОТ (от 281) | З/пМех 10: 129
|  |  | Итого c накладными и см. прибылью | З/пМех 10: 665
113 | РН11-2-9-2 | Снятие плоских заглушек из углеродистых сталей между фланцами на трубопроводах Ру=1,0 МПа (10 кгс/см2)...4,0 МПа (40 кгс/см2) диаметр трубопроводов 80 мм. Применительно. Заглушка поворотная. (разд. 1 п. 56 деф. вед.) |  | заглушка | 1 | 152.93 | 152.93 |  |  | 153 | 153 |  |  | 0.46 | 0.46 | 0 | 0 | [7 empty] | Снятие плоских заглушек из углеродистых сталей между фланцами на трубопроводах Ру=1,0 МПа (10 кгс/см2)...4,0 МПа (40 кгс/см2) диаметр трубопроводов 80 мм. Применительно. Заглушка поворотная. (разд. 1 п. 56 деф. вед.)
| Приказ от 08.08.2022 № 648/пр п.145 табл.3 | Демонтаж оборудования, пригодного для дальнейшего использования, со снятием с места установки, необходимой (частичной) разборкой без надобности хранения (перемещается на другое место установки и т.п.) ОЗП=0,6; ЭМ=0,6 к расх.; ЗПМ=0,6; МАТ=0 к расх.; ТЗ=0,6; ТЗМ=0,6 | [25 empty] | Демонтаж оборудования, пригодного для дальнейшего использования, со снятием с места установки, необходимой (частичной) разборкой без надобности хранения (перемещается на другое место установки и т.п.) ОЗП=0,6; ЭМ=0,6 к расх.; ЗПМ=0,6; МАТ=0 к расх.; ТЗ=0,6; ТЗМ=0,6
| 1 | ИНДЕКС К ПОЗИЦИИ: (56), ФЕР, 3 кв 2024 (СМР),Письмо Минстроя России от 10.09.2024 года № 52528-ИФ/09, прил.1. Прочие объекты ОЗП=34,6; ЭМ=13,15; ЗПМ=34,6; МАТ=9,57 | [23 empty] | ИНДЕКС К ПОЗИЦИИ: (56), ФЕР, 3 кв 2024 (СМР),Письмо Минстроя России от 10.09.2024 года № 52528-ИФ/09, прил.1. Прочие объекты ОЗП=34,6; ЭМ=13,15; ЗПМ=34,6; МАТ=9,57
| Оборудование предприятий химической и нефтеперерабатывающей промышленности | [25 empty] | Оборудование предприятий химической и нефтеперерабатывающей промышленности
|  |  | Накладные расходы 90% ФОТ (от 168) | З/пМех 10: 151
|  |  | Сметная прибыль 46% ФОТ (от 168) | З/пМех 10: 77
|  |  | Итого c накладными и см. прибылью | З/пМех 10: 396
Вскрыть закрыть люки-лазы | [22 empty] | Вскрыть закрыть люки-лазы
Ду 600 Ру 40 | [23 empty] | Ду 600 Ру 40
114 | РН11-2-9-21 | Установка плоских заглушек из углеродистых сталей между фланцами на трубопроводах Ру=1,0 МПа (10 кгс/см2)...2,5 МПа (25 кгс/см2) диаметр трубопроводов 600 мм. Применительно. Вскрыть люк-лаз ф600 Ру40. (разд. 1 п. 57 деф. вед.) |  | заглушка | 1 | 1532.63 | 1524.48 | 8.15 | 14.19 | 1533 | 1525 | 8 | 14 | 4.8 | 4.8 | 0 | 0 | [7 empty] | Установка плоских заглушек из углеродистых сталей между фланцами на трубопроводах Ру=1,0 МПа (10 кгс/см2)...2,5 МПа (25 кгс/см2) диаметр трубопроводов 600 мм. Применительно. Вскрыть люк-лаз ф600 Ру40. (разд. 1 п. 57 деф. вед.)
| Приказ от 08.08.2022 № 648/пр п.145 табл.3 | Демонтаж оборудования, пригодного для дальнейшего использования, со снятием с места установки, необходимой (частичной) разборкой без надобности хранения (перемещается на другое место установки и др.) ОЗП=0,6; ЭМ=0,6 к расх.; ЗПМ=0,6; МАТ=0 к расх.; ТЗ=0,6; ТЗМ=0,6 | [25 empty] | Демонтаж оборудования, пригодного для дальнейшего использования, со снятием с места установки, необходимой (частичной) разборкой без надобности хранения (перемещается на другое место установки и др.) ОЗП=0,6; ЭМ=0,6 к расх.; ЗПМ=0,6; МАТ=0 к расх.; ТЗ=0,6; ТЗМ=0,6
| 1 | ИНДЕКС К ПОЗИЦИИ: (56), ФЕР, 3 кв 2024 (СМР),Письмо Минстроя России от 10.09.2024 года № 52528-ИФ/09, прил.1. Прочие объекты ОЗП=34,6; ЭМ=13,15; ЗПМ=34,6; МАТ=9,57 | [23 empty] | ИНДЕКС К ПОЗИЦИИ: (56), ФЕР, 3 кв 2024 (СМР),Письмо Минстроя России от 10.09.2024 года № 52528-ИФ/09, прил.1. Прочие объекты ОЗП=34,6; ЭМ=13,15; ЗПМ=34,6; МАТ=9,57
| Оборудование предприятий химической и нефтеперерабатывающей промышленности | [25 empty] | Оборудование предприятий химической и нефтеперерабатывающей промышленности
|  |  | Накладные расходы 90% ФОТ (от 1 693) | З/пМех 10: 1524
|  |  | Сметная прибыль 46% ФОТ (от 1 693) | З/пМех 10: 779
|  |  | Итого c накладными и см. прибылью | З/пМех 10: 3990
115 | РН11-2-9-21 | Установка плоских заглушек из углеродистых сталей между фланцами на трубопроводах Ру=1,0 МПа (10 кгс/см2)...2,5 МПа (25 кгс/см2) диаметр трубопроводов 600 мм. Применительно. Закрыть люк-лаз ф600 Ру40. (разд. 1 п. 57 деф. вед.) |  | заглушка | 1 | 2575.61 | 2541.02 | 13.54 | 23.53 | 2576 | 2541 | 14 | 24 | 8 | 8 | 0 | 0 | [7 empty] | Установка плоских заглушек из углеродистых сталей между фланцами на трубопроводах Ру=1,0 МПа (10 кгс/см2)...2,5 МПа (25 кгс/см2) диаметр трубопроводов 600 мм. Применительно. Закрыть люк-лаз ф600 Ру40. (разд. 1 п. 57 деф. вед.)
| 1 | ИНДЕКС К ПОЗИЦИИ: (56), ФЕР, 3 кв 2024 (СМР),Письмо Минстроя России от 10.09.2024 года № 52528-ИФ/09, прил.1. Прочие объекты ОЗП=34,6; ЭМ=13,15; ЗПМ=34,6; МАТ=9,57 | [23 empty] | ИНДЕКС К ПОЗИЦИИ: (56), ФЕР, 3 кв 2024 (СМР),Письмо Минстроя России от 10.09.2024 года № 52528-ИФ/09, прил.1. Прочие объекты ОЗП=34,6; ЭМ=13,15; ЗПМ=34,6; МАТ=9,57
| Оборудование предприятий химической и нефтеперерабатывающей промышленности | [25 empty] | Оборудование предприятий химической и нефтеперерабатывающей промышленности
|  |  | Накладные расходы 90% ФОТ (от 2 821) | З/пМех 10: 2539
|  |  | Сметная прибыль 46% ФОТ (от 2 821) | З/пМех 10: 1298
|  |  | Итого c накладными и см. прибылью | З/пМех 10: 6668
116 | Производство №2 | Произвести чистку внутренних стенок аппарата , внутренних устройств. Вытащить грязь из аппарата. (разд. 1 п. 58 деф. вед.) |  | 4: м2; 5: 45.7; З/пМех 14: 0; З/пМех 15: 0; З/пМех 16: 0; З/пМех 17: 0 | [7 empty] | Произвести чистку внутренних стенок аппарата , внутренних устройств. Вытащить грязь из аппарата. (разд. 1 п. 58 деф. вед.)
| Материалы для строительных работ | [25 empty] | Материалы для строительных работ
117 | ФЕРм37-01-025-25 Приказ Минстроя России от 26.12.2019 №876/пр | Гидравлическое испытание аппарата или сосуда горизонтального или вертикального, работающего под давлением, вместимость: свыше 15 до 25 м3. Провести гидроиспытание пробным давлением Р=3,06 МПа. В случае необходимости, устранить обнаруженные дефекты согласно акту отбраковки. (разд. 1 п. 59 деф. вед.) |  | шт | 1 | 35140.04 | 5292.07 | 26509.48 | 2809.52 | 35140 | 5292 | 26509 | 2810 | 17.5 | 17.5 | 7 | 7 | [7 empty] | Гидравлическое испытание аппарата или сосуда горизонтального или вертикального, работающего под давлением, вместимость: свыше 15 до 25 м3. Провести гидроиспытание пробным давлением Р=3,06 МПа. В случае необходимости, устранить обнаруженные дефекты согласно акту отбраковки. (разд. 1 п. 59 деф. вед.)
| 1 | ИНДЕКС К ПОЗИЦИИ: (56), ФЕР, 3 кв 2024 (СМР),Письмо Минстроя России от 10.09.2024 года № 52528-ИФ/09, прил.1. Прочие объекты ОЗП=34,6; ЭМ=13,15; ЗПМ=34,6; МАТ=9,57 | [23 empty] | ИНДЕКС К ПОЗИЦИИ: (56), ФЕР, 3 кв 2024 (СМР),Письмо Минстроя России от 10.09.2024 года № 52528-ИФ/09, прил.1. Прочие объекты ОЗП=34,6; ЭМ=13,15; ЗПМ=34,6; МАТ=9,57
| Оборудование общего назначения | [25 empty] | Оборудование общего назначения
|  |  | Накладные расходы 92% ФОТ (от 8 102) | З/пМех 10: 7454
|  |  | Сметная прибыль 49% ФОТ (от 8 102) | З/пМех 10: 3970
|  |  | Итого c накладными и см. прибылью | З/пМех 10: 46564
118 | Производство №2, ОТН, Подрядчик | Произвести внутренний и наружний осмотр, ревизию, при необходимости, ремонт внутренних устройств. согласно акту отбраковки. (разд. 1 п. 60 деф. вед.) |  | 4: шт; 5: 1; З/пМех 14: 0; З/пМех 15: 0; З/пМех 16: 0; З/пМех 17: 0 | [7 empty] | Произвести внутренний и наружний осмотр, ревизию, при необходимости, ремонт внутренних устройств. согласно акту отбраковки. (разд. 1 п. 60 деф. вед.)
| Материалы для строительных работ | [25 empty] | Материалы для строительных работ
Итого прямые затраты по разделу в текущих ценах |  |  |  | З/пМех 10: 43787; Осн.З/п 11: 13869; Эк.Маш 12: 26531; З/пМех 13: 2848; З/пМех 15: 43.53; З/пМех 17: 7 | [11 empty] | Итого прямые затраты по разделу в текущих ценах
Итого прямые затраты по разделу с учетом коэффициентов к итогам |  |  |  | З/пМех 10: 44647; Осн.З/п 11: 14727; Эк.Маш 12: 26533; З/пМех 13: 2852; З/пМех 15: 46.13; З/пМех 17: 7 | [11 empty] | Итого прямые затраты по разделу с учетом коэффициентов к итогам
Накладные расходы |  |  |  | З/пМех 10: 15983 | [11 empty] | Накладные расходы
Сметная прибыль |  |  |  | З/пМех 10: 8329 | [11 empty] | Сметная прибыль
Итого по разделу 11 Сепаратор технологического конденсата 1-ой ступени С-105 |  |  |  | З/пМех 10: 68959; З/пМех 15: 46.13; З/пМех 17: 7 | [11 empty] | Итого по разделу 11 Сепаратор технологического конденсата 1-ой ступени С-105
Материалы заказчика |  |  |  | З/пМех 10: 2297 | [11 empty] | Материалы заказчика
Раздел 12. Сепаратор технологического конденсата 2-ой ступени С-106 | [21 empty] | Раздел 12. Сепаратор технологического конденсата 2-ой ступени С-106
Сепаратор технологического конденсата 2-ой ступени С-106 Ø 2000мм L – 3650мм V=13.5 м3 Р = 2.45 Мпа Рег.№49-32-0647/1-9612 Зав.№ 160251 | [22 empty] | Сепаратор технологического конденсата 2-ой ступени С-106 Ø 2000мм L – 3650мм V=13.5 м3 Р = 2.45 Мпа Рег.№49-32-0647/1-9612 Зав.№ 160251
Постановка и снятие поворотных заглушек | [22 empty] | Постановка и снятие поворотных заглушек
Ду 500 Ру 40 | [23 empty] | Ду 500 Ру 40
119 | РН11-2-9-10 | Установка плоских заглушек из углеродистых сталей между фланцами на трубопроводах Ру=1,0 МПа (10 кгс/см2)...4,0 МПа (40 кгс/см2) диаметр трубопроводов 500 мм. Применительно. Заглушка поворотная. (разд. 1 п. 61 деф. вед.) |  | заглушка | 1 | 1517.52 | 1504.41 |  |  | 1518 | 1504 |  |  | 4.4 | 4.4 | 0 | 0 | [7 empty] | Установка плоских заглушек из углеродистых сталей между фланцами на трубопроводах Ру=1,0 МПа (10 кгс/см2)...4,0 МПа (40 кгс/см2) диаметр трубопроводов 500 мм. Применительно. Заглушка поворотная. (разд. 1 п. 61 деф. вед.)
| 1 | ИНДЕКС К ПОЗИЦИИ: (56), ФЕР, 3 кв 2024 (СМР),Письмо Минстроя России от 10.09.2024 года № 52528-ИФ/09, прил.1. Прочие объекты ОЗП=34,6; ЭМ=13,15; ЗПМ=34,6; МАТ=9,57 | [23 empty] | ИНДЕКС К ПОЗИЦИИ: (56), ФЕР, 3 кв 2024 (СМР),Письмо Минстроя России от 10.09.2024 года № 52528-ИФ/09, прил.1. Прочие объекты ОЗП=34,6; ЭМ=13,15; ЗПМ=34,6; МАТ=9,57
| Оборудование предприятий химической и нефтеперерабатывающей промышленности | [25 empty] | Оборудование предприятий химической и нефтеперерабатывающей промышленности
|  |  | Накладные расходы 90% ФОТ (от 1 654) | З/пМех 10: 1489
|  |  | Сметная прибыль 46% ФОТ (от 1 654) | З/пМех 10: 761
|  |  | Итого c накладными и см. прибылью | З/пМех 10: 3918
120 | РН11-2-9-10 | Снятие плоских заглушек из углеродистых сталей между фланцами на трубопроводах Ру=1,0 МПа (10 кгс/см2)...4,0 МПа (40 кгс/см2) диаметр трубопроводов 500 мм. Применительно. Заглушка поворотная. (разд. 1 п. 61 деф. вед.) |  | заглушка | 1 | 902.71 | 902.71 |  |  | 903 | 903 |  |  | 2.64 | 2.64 | 0 | 0 | [7 empty] | Снятие плоских заглушек из углеродистых сталей между фланцами на трубопроводах Ру=1,0 МПа (10 кгс/см2)...4,0 МПа (40 кгс/см2) диаметр трубопроводов 500 мм. Применительно. Заглушка поворотная. (разд. 1 п. 61 деф. вед.)
| Приказ от 08.08.2022 № 648/пр п.145 табл.3 | Демонтаж оборудования, пригодного для дальнейшего использования, со снятием с места установки, необходимой (частичной) разборкой без надобности хранения (перемещается на другое место установки и т.п.) ОЗП=0,6; ЭМ=0,6 к расх.; ЗПМ=0,6; МАТ=0 к расх.; ТЗ=0,6; ТЗМ=0,6 | [25 empty] | Демонтаж оборудования, пригодного для дальнейшего использования, со снятием с места установки, необходимой (частичной) разборкой без надобности хранения (перемещается на другое место установки и т.п.) ОЗП=0,6; ЭМ=0,6 к расх.; ЗПМ=0,6; МАТ=0 к расх.; ТЗ=0,6; ТЗМ=0,6
| 1 | ИНДЕКС К ПОЗИЦИИ: (56), ФЕР, 3 кв 2024 (СМР),Письмо Минстроя России от 10.09.2024 года № 52528-ИФ/09, прил.1. Прочие объекты ОЗП=34,6; ЭМ=13,15; ЗПМ=34,6; МАТ=9,57 | [23 empty] | ИНДЕКС К ПОЗИЦИИ: (56), ФЕР, 3 кв 2024 (СМР),Письмо Минстроя России от 10.09.2024 года № 52528-ИФ/09, прил.1. Прочие объекты ОЗП=34,6; ЭМ=13,15; ЗПМ=34,6; МАТ=9,57
| Оборудование предприятий химической и нефтеперерабатывающей промышленности | [25 empty] | Оборудование предприятий химической и нефтеперерабатывающей промышленности
|  |  | Накладные расходы 90% ФОТ (от 993) | З/пМех 10: 894
|  |  | Сметная прибыль 46% ФОТ (от 993) | З/пМех 10: 457
|  |  | Итого c накладными и см. прибылью | З/пМех 10: 2344
Ду 400 Ру 40 | [23 empty] | Ду 400 Ру 40
121 | РН11-2-9-9 | Установка плоских заглушек из углеродистых сталей между фланцами на трубопроводах Ру=1,0 МПа (10 кгс/см2)...4,0 МПа (40 кгс/см2) диаметр трубопроводов 400 мм. Применительно. Заглушка поворотная. (разд. 1 п. 61 деф. вед.) |  | заглушка | 1 | 1070.67 | 1060.14 |  |  | 1071 | 1060 |  |  | 3.1 | 3.1 | 0 | 0 | [7 empty] | Установка плоских заглушек из углеродистых сталей между фланцами на трубопроводах Ру=1,0 МПа (10 кгс/см2)...4,0 МПа (40 кгс/см2) диаметр трубопроводов 400 мм. Применительно. Заглушка поворотная. (разд. 1 п. 61 деф. вед.)
| 1 | ИНДЕКС К ПОЗИЦИИ: (56), ФЕР, 3 кв 2024 (СМР),Письмо Минстроя России от 10.09.2024 года № 52528-ИФ/09, прил.1. Прочие объекты ОЗП=34,6; ЭМ=13,15; ЗПМ=34,6; МАТ=9,57 | [23 empty] | ИНДЕКС К ПОЗИЦИИ: (56), ФЕР, 3 кв 2024 (СМР),Письмо Минстроя России от 10.09.2024 года № 52528-ИФ/09, прил.1. Прочие объекты ОЗП=34,6; ЭМ=13,15; ЗПМ=34,6; МАТ=9,57
| Оборудование предприятий химической и нефтеперерабатывающей промышленности | [25 empty] | Оборудование предприятий химической и нефтеперерабатывающей промышленности
|  |  | Накладные расходы 90% ФОТ (от 1 166) | З/пМех 10: 1049
|  |  | Сметная прибыль 46% ФОТ (от 1 166) | З/пМех 10: 536
|  |  | Итого c накладными и см. прибылью | З/пМех 10: 2762
122 | РН11-2-9-9 | Снятие плоских заглушек из углеродистых сталей между фланцами на трубопроводах Ру=1,0 МПа (10 кгс/см2)...4,0 МПа (40 кгс/см2) диаметр трубопроводов 400 мм. Применительно. Заглушка поворотная. (разд. 1 п. 61 деф. вед.) |  | заглушка | 1 | 635.95 | 635.95 |  |  | 636 | 636 |  |  | 1.86 | 1.86 | 0 | 0 | [7 empty] | Снятие плоских заглушек из углеродистых сталей между фланцами на трубопроводах Ру=1,0 МПа (10 кгс/см2)...4,0 МПа (40 кгс/см2) диаметр трубопроводов 400 мм. Применительно. Заглушка поворотная. (разд. 1 п. 61 деф. вед.)
| Приказ от 08.08.2022 № 648/пр п.145 табл.3 | Демонтаж оборудования, пригодного для дальнейшего использования, со снятием с места установки, необходимой (частичной) разборкой без надобности хранения (перемещается на другое место установки и др.) ОЗП=0,6; ЭМ=0,6 к расх.; ЗПМ=0,6; МАТ=0 к расх.; ТЗ=0,6; ТЗМ=0,6 | [25 empty] | Демонтаж оборудования, пригодного для дальнейшего использования, со снятием с места установки, необходимой (частичной) разборкой без надобности хранения (перемещается на другое место установки и др.) ОЗП=0,6; ЭМ=0,6 к расх.; ЗПМ=0,6; МАТ=0 к расх.; ТЗ=0,6; ТЗМ=0,6
| 1 | ИНДЕКС К ПОЗИЦИИ: (56), ФЕР, 3 кв 2024 (СМР),Письмо Минстроя России от 10.09.2024 года № 52528-ИФ/09, прил.1. Прочие объекты ОЗП=34,6; ЭМ=13,15; ЗПМ=34,6; МАТ=9,57 | [23 empty] | ИНДЕКС К ПОЗИЦИИ: (56), ФЕР, 3 кв 2024 (СМР),Письмо Минстроя России от 10.09.2024 года № 52528-ИФ/09, прил.1. Прочие объекты ОЗП=34,6; ЭМ=13,15; ЗПМ=34,6; МАТ=9,57
| Оборудование предприятий химической и нефтеперерабатывающей промышленности | [25 empty] | Оборудование предприятий химической и нефтеперерабатывающей промышленности
|  |  | Накладные расходы 90% ФОТ (от 700) | З/пМех 10: 630
|  |  | Сметная прибыль 46% ФОТ (от 700) | З/пМех 10: 322
|  |  | Итого c накладными и см. прибылью | З/пМех 10: 1652
Ду 80 Ру 40 | [23 empty] | Ду 80 Ру 40
123 | РН11-2-9-2 | Установка плоских заглушек из углеродистых сталей между фланцами на трубопроводах Ру=1,0 МПа (10 кгс/см2)...4,0 МПа (40 кгс/см2) диаметр трубопроводов 80 мм. Применительно. Заглушка поворотная. (разд. 1 п. 61 деф. вед.) |  | заглушка | 1 | 257.24 | 254.66 |  |  | 257 | 255 |  |  | 0.77 | 0.77 | 0 | 0 | [7 empty] | Установка плоских заглушек из углеродистых сталей между фланцами на трубопроводах Ру=1,0 МПа (10 кгс/см2)...4,0 МПа (40 кгс/см2) диаметр трубопроводов 80 мм. Применительно. Заглушка поворотная. (разд. 1 п. 61 деф. вед.)
| 1 | ИНДЕКС К ПОЗИЦИИ: (56), ФЕР, 3 кв 2024 (СМР),Письмо Минстроя России от 10.09.2024 года № 52528-ИФ/09, прил.1. Прочие объекты ОЗП=34,6; ЭМ=13,15; ЗПМ=34,6; МАТ=9,57 | [23 empty] | ИНДЕКС К ПОЗИЦИИ: (56), ФЕР, 3 кв 2024 (СМР),Письмо Минстроя России от 10.09.2024 года № 52528-ИФ/09, прил.1. Прочие объекты ОЗП=34,6; ЭМ=13,15; ЗПМ=34,6; МАТ=9,57
| Оборудование предприятий химической и нефтеперерабатывающей промышленности | [25 empty] | Оборудование предприятий химической и нефтеперерабатывающей промышленности
|  |  | Накладные расходы 90% ФОТ (от 281) | З/пМех 10: 253
|  |  | Сметная прибыль 46% ФОТ (от 281) | З/пМех 10: 129
|  |  | Итого c накладными и см. прибылью | З/пМех 10: 665
124 | РН11-2-9-2 | Снятие плоских заглушек из углеродистых сталей между фланцами на трубопроводах Ру=1,0 МПа (10 кгс/см2)...4,0 МПа (40 кгс/см2) диаметр трубопроводов 80 мм. Применительно. Заглушка поворотная. (разд. 1 п. 61 деф. вед.) |  | заглушка | 1 | 152.93 | 152.93 |  |  | 153 | 153 |  |  | 0.46 | 0.46 | 0 | 0 | [7 empty] | Снятие плоских заглушек из углеродистых сталей между фланцами на трубопроводах Ру=1,0 МПа (10 кгс/см2)...4,0 МПа (40 кгс/см2) диаметр трубопроводов 80 мм. Применительно. Заглушка поворотная. (разд. 1 п. 61 деф. вед.)
| Приказ от 08.08.2022 № 648/пр п.145 табл.3 | Демонтаж оборудования, пригодного для дальнейшего использования, со снятием с места установки, необходимой (частичной) разборкой без надобности хранения (перемещается на другое место установки и т.п.) ОЗП=0,6; ЭМ=0,6 к расх.; ЗПМ=0,6; МАТ=0 к расх.; ТЗ=0,6; ТЗМ=0,6 | [25 empty] | Демонтаж оборудования, пригодного для дальнейшего использования, со снятием с места установки, необходимой (частичной) разборкой без надобности хранения (перемещается на другое место установки и т.п.) ОЗП=0,6; ЭМ=0,6 к расх.; ЗПМ=0,6; МАТ=0 к расх.; ТЗ=0,6; ТЗМ=0,6
| 1 | ИНДЕКС К ПОЗИЦИИ: (56), ФЕР, 3 кв 2024 (СМР),Письмо Минстроя России от 10.09.2024 года № 52528-ИФ/09, прил.1. Прочие объекты ОЗП=34,6; ЭМ=13,15; ЗПМ=34,6; МАТ=9,57 | [23 empty] | ИНДЕКС К ПОЗИЦИИ: (56), ФЕР, 3 кв 2024 (СМР),Письмо Минстроя России от 10.09.2024 года № 52528-ИФ/09, прил.1. Прочие объекты ОЗП=34,6; ЭМ=13,15; ЗПМ=34,6; МАТ=9,57
| Оборудование предприятий химической и нефтеперерабатывающей промышленности | [25 empty] | Оборудование предприятий химической и нефтеперерабатывающей промышленности
|  |  | Накладные расходы 90% ФОТ (от 168) | З/пМех 10: 151
|  |  | Сметная прибыль 46% ФОТ (от 168) | З/пМех 10: 77
|  |  | Итого c накладными и см. прибылью | З/пМех 10: 396
Вскрыть закрыть люки-лазы | [22 empty] | Вскрыть закрыть люки-лазы
Ду 600 Ру 40 | [23 empty] | Ду 600 Ру 40
125 | РН11-2-9-21 | Установка плоских заглушек из углеродистых сталей между фланцами на трубопроводах Ру=1,0 МПа (10 кгс/см2)...2,5 МПа (25 кгс/см2) диаметр трубопроводов 600 мм. Применительно. Вскрыть люк-лаз ф600 Ру40. (разд. 1 п. 62 деф. вед.) |  | заглушка | 1 | 1532.63 | 1524.48 | 8.15 | 14.19 | 1533 | 1525 | 8 | 14 | 4.8 | 4.8 | 0 | 0 | [7 empty] | Установка плоских заглушек из углеродистых сталей между фланцами на трубопроводах Ру=1,0 МПа (10 кгс/см2)...2,5 МПа (25 кгс/см2) диаметр трубопроводов 600 мм. Применительно. Вскрыть люк-лаз ф600 Ру40. (разд. 1 п. 62 деф. вед.)
| Приказ от 08.08.2022 № 648/пр п.145 табл.3 | Демонтаж оборудования, пригодного для дальнейшего использования, со снятием с места установки, необходимой (частичной) разборкой без надобности хранения (перемещается на другое место установки и др.) ОЗП=0,6; ЭМ=0,6 к расх.; ЗПМ=0,6; МАТ=0 к расх.; ТЗ=0,6; ТЗМ=0,6 | [25 empty] | Демонтаж оборудования, пригодного для дальнейшего использования, со снятием с места установки, необходимой (частичной) разборкой без надобности хранения (перемещается на другое место установки и др.) ОЗП=0,6; ЭМ=0,6 к расх.; ЗПМ=0,6; МАТ=0 к расх.; ТЗ=0,6; ТЗМ=0,6
| 1 | ИНДЕКС К ПОЗИЦИИ: (56), ФЕР, 3 кв 2024 (СМР),Письмо Минстроя России от 10.09.2024 года № 52528-ИФ/09, прил.1. Прочие объекты ОЗП=34,6; ЭМ=13,15; ЗПМ=34,6; МАТ=9,57 | [23 empty] | ИНДЕКС К ПОЗИЦИИ: (56), ФЕР, 3 кв 2024 (СМР),Письмо Минстроя России от 10.09.2024 года № 52528-ИФ/09, прил.1. Прочие объекты ОЗП=34,6; ЭМ=13,15; ЗПМ=34,6; МАТ=9,57
| Оборудование предприятий химической и нефтеперерабатывающей промышленности | [25 empty] | Оборудование предприятий химической и нефтеперерабатывающей промышленности
|  |  | Накладные расходы 90% ФОТ (от 1 693) | З/пМех 10: 1524
|  |  | Сметная прибыль 46% ФОТ (от 1 693) | З/пМех 10: 779
|  |  | Итого c накладными и см. прибылью | З/пМех 10: 3990
126 | РН11-2-9-21 | Установка плоских заглушек из углеродистых сталей между фланцами на трубопроводах Ру=1,0 МПа (10 кгс/см2)...2,5 МПа (25 кгс/см2) диаметр трубопроводов 600 мм. Применительно. Закрыть люк-лаз ф600 Ру40. (разд. 1 п. 62 деф. вед.) |  | заглушка | 1 | 2575.61 | 2541.02 | 13.54 | 23.53 | 2576 | 2541 | 14 | 24 | 8 | 8 | 0 | 0 | [7 empty] | Установка плоских заглушек из углеродистых сталей между фланцами на трубопроводах Ру=1,0 МПа (10 кгс/см2)...2,5 МПа (25 кгс/см2) диаметр трубопроводов 600 мм. Применительно. Закрыть люк-лаз ф600 Ру40. (разд. 1 п. 62 деф. вед.)
| 1 | ИНДЕКС К ПОЗИЦИИ: (56), ФЕР, 3 кв 2024 (СМР),Письмо Минстроя России от 10.09.2024 года № 52528-ИФ/09, прил.1. Прочие объекты ОЗП=34,6; ЭМ=13,15; ЗПМ=34,6; МАТ=9,57 | [23 empty] | ИНДЕКС К ПОЗИЦИИ: (56), ФЕР, 3 кв 2024 (СМР),Письмо Минстроя России от 10.09.2024 года № 52528-ИФ/09, прил.1. Прочие объекты ОЗП=34,6; ЭМ=13,15; ЗПМ=34,6; МАТ=9,57
| Оборудование предприятий химической и нефтеперерабатывающей промышленности | [25 empty] | Оборудование предприятий химической и нефтеперерабатывающей промышленности
|  |  | Накладные расходы 90% ФОТ (от 2 821) | З/пМех 10: 2539
|  |  | Сметная прибыль 46% ФОТ (от 2 821) | З/пМех 10: 1298
|  |  | Итого c накладными и см. прибылью | З/пМех 10: 6668
127 | Производство №2 | Произвести чистку внутренних стенок аппарата , внутренних устройств. Вытащить грязь из аппарата. (разд. 1 п. 63 деф. вед.) |  | 4: м2; 5: 45.7; З/пМех 14: 0; З/пМех 15: 0; З/пМех 16: 0; З/пМех 17: 0 | [7 empty] | Произвести чистку внутренних стенок аппарата , внутренних устройств. Вытащить грязь из аппарата. (разд. 1 п. 63 деф. вед.)
| Материалы для строительных работ | [25 empty] | Материалы для строительных работ
128 | ФЕРм37-01-025-24 Приказ Минстроя России от 26.12.2019 №876/пр | Гидравлическое испытание аппарата или сосуда горизонтального или вертикального, работающего под давлением, вместимость: свыше 10 до 15 м3. Провести гидроиспытание пробным давлением Р=3,06 МПа. В случае необходимости, устранить обнаруженные дефекты согласно акту отбраковки.. (разд. 1 п. 64 деф. вед.) |  | шт | 1 | 27124.75 | 4354.76 | 20450.22 | 2167.34 | 27125 | 4355 | 20450 | 2167 | 14.4 | 14.4 | 5.4 | 5.4 | [7 empty] | Гидравлическое испытание аппарата или сосуда горизонтального или вертикального, работающего под давлением, вместимость: свыше 10 до 15 м3. Провести гидроиспытание пробным давлением Р=3,06 МПа. В случае необходимости, устранить обнаруженные дефекты согласно акту отбраковки.. (разд. 1 п. 64 деф. вед.)
| 1 | ИНДЕКС К ПОЗИЦИИ: (56), ФЕР, 3 кв 2024 (СМР),Письмо Минстроя России от 10.09.2024 года № 52528-ИФ/09, прил.1. Прочие объекты ОЗП=34,6; ЭМ=13,15; ЗПМ=34,6; МАТ=9,57 | [23 empty] | ИНДЕКС К ПОЗИЦИИ: (56), ФЕР, 3 кв 2024 (СМР),Письмо Минстроя России от 10.09.2024 года № 52528-ИФ/09, прил.1. Прочие объекты ОЗП=34,6; ЭМ=13,15; ЗПМ=34,6; МАТ=9,57
| Оборудование общего назначения | [25 empty] | Оборудование общего назначения
|  |  | Накладные расходы 92% ФОТ (от 6 522) | З/пМех 10: 6000
|  |  | Сметная прибыль 49% ФОТ (от 6 522) | З/пМех 10: 3196
|  |  | Итого c накладными и см. прибылью | З/пМех 10: 36321
129 | Производство №2, ОТН, Подрядчик | Произвести внутренний и наружний осмотр, ревизию, при необходимости, ремонт внутренних устройств. согласно акту отбраковки. Дата предыдущего осмотра 08.06.2017 г. (разд. 1 п. 65 деф. вед.) |  | 4: шт; 5: 1; З/пМех 14: 0; З/пМех 15: 0; З/пМех 16: 0; З/пМех 17: 0 | [7 empty] | Произвести внутренний и наружний осмотр, ревизию, при необходимости, ремонт внутренних устройств. согласно акту отбраковки. Дата предыдущего осмотра 08.06.2017 г. (разд. 1 п. 65 деф. вед.)
| Материалы для строительных работ | [25 empty] | Материалы для строительных работ
Итого прямые затраты по разделу в текущих ценах |  |  |  | З/пМех 10: 35772; Осн.З/п 11: 12932; Эк.Маш 12: 20472; З/пМех 13: 2205; З/пМех 15: 40.43; З/пМех 17: 5.4 | [11 empty] | Итого прямые затраты по разделу в текущих ценах
Итого прямые затраты по разделу с учетом коэффициентов к итогам |  |  |  | З/пМех 10: 36632; Осн.З/п 11: 13790; Эк.Маш 12: 20474; З/пМех 13: 2209; З/пМех 15: 43.03; З/пМех 17: 5.4 | [11 empty] | Итого прямые затраты по разделу с учетом коэффициентов к итогам
Накладные расходы |  |  |  | З/пМех 10: 14529 | [11 empty] | Накладные расходы
Сметная прибыль |  |  |  | З/пМех 10: 7555 | [11 empty] | Сметная прибыль
Итого по разделу 12 Сепаратор технологического конденсата 2-ой ступени С-106 |  |  |  | З/пМех 10: 58716; З/пМех 15: 43.03; З/пМех 17: 5.4 | [11 empty] | Итого по разделу 12 Сепаратор технологического конденсата 2-ой ступени С-106
Материалы заказчика |  |  |  | З/пМех 10: 1276 | [11 empty] | Материалы заказчика
Раздел 13. Сепаратор топливного газа С-109 | [21 empty] | Раздел 13. Сепаратор топливного газа С-109
Сепаратор топливного газа С-109 Ø 1100мм L – 4600мм V=4.7 м3 Р = 0.5 Мпа Рег.№49-32-0645/1-9614 Зав.№ 739 | [22 empty] | Сепаратор топливного газа С-109 Ø 1100мм L – 4600мм V=4.7 м3 Р = 0.5 Мпа Рег.№49-32-0645/1-9614 Зав.№ 739
Постановка и снятие поворотных заглушек | [22 empty] | Постановка и снятие поворотных заглушек
Ду 200 Ру 16 | [23 empty] | Ду 200 Ру 16
130 | РН11-2-9-5 | Установка плоских заглушек из углеродистых сталей между фланцами на трубопроводах Ру=1,0 МПа (10 кгс/см2)...4,0 МПа (40 кгс/см2) диаметр трубопроводов 200 мм. Применительно. Заглушка поворотная. (разд. 1 п. 66 деф. вед.) |  | заглушка | 2 | 485.16 | 479.9 |  |  | 970 | 960 |  |  | 1.43 | 2.86 | 0 | 0 | [7 empty] | Установка плоских заглушек из углеродистых сталей между фланцами на трубопроводах Ру=1,0 МПа (10 кгс/см2)...4,0 МПа (40 кгс/см2) диаметр трубопроводов 200 мм. Применительно. Заглушка поворотная. (разд. 1 п. 66 деф. вед.)
| 1 | ИНДЕКС К ПОЗИЦИИ: (56), ФЕР, 3 кв 2024 (СМР),Письмо Минстроя России от 10.09.2024 года № 52528-ИФ/09, прил.1. Прочие объекты ОЗП=34,6; ЭМ=13,15; ЗПМ=34,6; МАТ=9,57 | [23 empty] | ИНДЕКС К ПОЗИЦИИ: (56), ФЕР, 3 кв 2024 (СМР),Письмо Минстроя России от 10.09.2024 года № 52528-ИФ/09, прил.1. Прочие объекты ОЗП=34,6; ЭМ=13,15; ЗПМ=34,6; МАТ=9,57
| Оборудование предприятий химической и нефтеперерабатывающей промышленности | [25 empty] | Оборудование предприятий химической и нефтеперерабатывающей промышленности
|  |  | Накладные расходы 90% ФОТ (от 1 056) | З/пМех 10: 950
|  |  | Сметная прибыль 46% ФОТ (от 1 056) | З/пМех 10: 486
|  |  | Итого c накладными и см. прибылью | З/пМех 10: 2502
131 | РН11-2-9-5 | Снятие плоских заглушек из углеродистых сталей между фланцами на трубопроводах Ру=1,0 МПа (10 кгс/см2)...4,0 МПа (40 кгс/см2) диаметр трубопроводов 200 мм. Применительно. Заглушка поворотная. (разд. 1 п. 66 деф. вед.) |  | заглушка | 2 | 287.87 | 287.87 |  |  | 576 | 576 |  |  | 0.86 | 1.72 | 0 | 0 | [7 empty] | Снятие плоских заглушек из углеродистых сталей между фланцами на трубопроводах Ру=1,0 МПа (10 кгс/см2)...4,0 МПа (40 кгс/см2) диаметр трубопроводов 200 мм. Применительно. Заглушка поворотная. (разд. 1 п. 66 деф. вед.)
| Приказ от 08.08.2022 № 648/пр п.145 табл.3 | Демонтаж оборудования, пригодного для дальнейшего использования, со снятием с места установки, необходимой (частичной) разборкой без надобности хранения (перемещается на другое место установки и т.п.) ОЗП=0,6; ЭМ=0,6 к расх.; ЗПМ=0,6; МАТ=0 к расх.; ТЗ=0,6; ТЗМ=0,6 | [25 empty] | Демонтаж оборудования, пригодного для дальнейшего использования, со снятием с места установки, необходимой (частичной) разборкой без надобности хранения (перемещается на другое место установки и т.п.) ОЗП=0,6; ЭМ=0,6 к расх.; ЗПМ=0,6; МАТ=0 к расх.; ТЗ=0,6; ТЗМ=0,6
| 1 | ИНДЕКС К ПОЗИЦИИ: (56), ФЕР, 3 кв 2024 (СМР),Письмо Минстроя России от 10.09.2024 года № 52528-ИФ/09, прил.1. Прочие объекты ОЗП=34,6; ЭМ=13,15; ЗПМ=34,6; МАТ=9,57 | [23 empty] | ИНДЕКС К ПОЗИЦИИ: (56), ФЕР, 3 кв 2024 (СМР),Письмо Минстроя России от 10.09.2024 года № 52528-ИФ/09, прил.1. Прочие объекты ОЗП=34,6; ЭМ=13,15; ЗПМ=34,6; МАТ=9,57
| Оборудование предприятий химической и нефтеперерабатывающей промышленности | [25 empty] | Оборудование предприятий химической и нефтеперерабатывающей промышленности
|  |  | Накладные расходы 90% ФОТ (от 634) | З/пМех 10: 571
|  |  | Сметная прибыль 46% ФОТ (от 634) | З/пМех 10: 292
|  |  | Итого c накладными и см. прибылью | З/пМех 10: 1497
Ду 50 Ру 40 | [23 empty] | Ду 50 Ру 40
132 | РН11-2-9-1 | Установка плоских заглушек из углеродистых сталей между фланцами на трубопроводах Ру=1,0 МПа (10 кгс/см2)...4,0 МПа (40 кгс/см2) диаметр трубопроводов 50 мм. Применительно. Заглушка поворотная. (разд. 1 п. 66 деф. вед.) |  | заглушка | 1 | 168.31 | 165.73 |  |  | 168 | 166 |  |  | 0.48 | 0.48 | 0 | 0 | [7 empty] | Установка плоских заглушек из углеродистых сталей между фланцами на трубопроводах Ру=1,0 МПа (10 кгс/см2)...4,0 МПа (40 кгс/см2) диаметр трубопроводов 50 мм. Применительно. Заглушка поворотная. (разд. 1 п. 66 деф. вед.)
| 1 | ИНДЕКС К ПОЗИЦИИ: (56), ФЕР, 3 кв 2024 (СМР),Письмо Минстроя России от 10.09.2024 года № 52528-ИФ/09, прил.1. Прочие объекты ОЗП=34,6; ЭМ=13,15; ЗПМ=34,6; МАТ=9,57 | [23 empty] | ИНДЕКС К ПОЗИЦИИ: (56), ФЕР, 3 кв 2024 (СМР),Письмо Минстроя России от 10.09.2024 года № 52528-ИФ/09, прил.1. Прочие объекты ОЗП=34,6; ЭМ=13,15; ЗПМ=34,6; МАТ=9,57
| Оборудование предприятий химической и нефтеперерабатывающей промышленности | [25 empty] | Оборудование предприятий химической и нефтеперерабатывающей промышленности
|  |  | Накладные расходы 90% ФОТ (от 183) | З/пМех 10: 165
|  |  | Сметная прибыль 46% ФОТ (от 183) | З/пМех 10: 84
|  |  | Итого c накладными и см. прибылью | З/пМех 10: 434
133 | РН11-2-9-1 | Снятие плоских заглушек из углеродистых сталей между фланцами на трубопроводах Ру=1,0 МПа (10 кгс/см2)...4,0 МПа (40 кгс/см2) диаметр трубопроводов 50 мм. Применительно. Заглушка поворотная. (разд. 1 п. 66 деф. вед.) |  | заглушка | 1 | 99.3 | 99.3 |  |  | 99 | 99 |  |  | 0.29 | 0.29 | 0 | 0 | [7 empty] | Снятие плоских заглушек из углеродистых сталей между фланцами на трубопроводах Ру=1,0 МПа (10 кгс/см2)...4,0 МПа (40 кгс/см2) диаметр трубопроводов 50 мм. Применительно. Заглушка поворотная. (разд. 1 п. 66 деф. вед.)
| Приказ от 08.08.2022 № 648/пр п.145 табл.3 | Демонтаж оборудования, пригодного для дальнейшего использования, со снятием с места установки, необходимой (частичной) разборкой без надобности хранения (перемещается на другое место установки и т.п.) ОЗП=0,6; ЭМ=0,6 к расх.; ЗПМ=0,6; МАТ=0 к расх.; ТЗ=0,6; ТЗМ=0,6 | [25 empty] | Демонтаж оборудования, пригодного для дальнейшего использования, со снятием с места установки, необходимой (частичной) разборкой без надобности хранения (перемещается на другое место установки и т.п.) ОЗП=0,6; ЭМ=0,6 к расх.; ЗПМ=0,6; МАТ=0 к расх.; ТЗ=0,6; ТЗМ=0,6
| 1 | ИНДЕКС К ПОЗИЦИИ: (56), ФЕР, 3 кв 2024 (СМР),Письмо Минстроя России от 10.09.2024 года № 52528-ИФ/09, прил.1. Прочие объекты ОЗП=34,6; ЭМ=13,15; ЗПМ=34,6; МАТ=9,57 | [23 empty] | ИНДЕКС К ПОЗИЦИИ: (56), ФЕР, 3 кв 2024 (СМР),Письмо Минстроя России от 10.09.2024 года № 52528-ИФ/09, прил.1. Прочие объекты ОЗП=34,6; ЭМ=13,15; ЗПМ=34,6; МАТ=9,57
| Оборудование предприятий химической и нефтеперерабатывающей промышленности | [25 empty] | Оборудование предприятий химической и нефтеперерабатывающей промышленности
|  |  | Накладные расходы 90% ФОТ (от 109) | З/пМех 10: 98
|  |  | Сметная прибыль 46% ФОТ (от 109) | З/пМех 10: 50
|  |  | Итого c накладными и см. прибылью | З/пМех 10: 257
Вскрыть закрыть люки-лазы | [22 empty] | Вскрыть закрыть люки-лазы
Ду 500 Ру 16 | [23 empty] | Ду 500 Ру 16
134 | РН11-2-9-10 | Снятие плоских заглушек из углеродистых сталей между фланцами на трубопроводах Ру=1,0 МПа (10 кгс/см2)...4,0 МПа (40 кгс/см2) диаметр трубопроводов 500 мм. Применительно. Вскрыть люк-лаз ф500 Ру16. (разд. 1 п. 67 деф. вед.) |  | заглушка | 1 | 902.71 | 902.71 |  |  | 903 | 903 |  |  | 2.64 | 2.64 | 0 | 0 | [7 empty] | Снятие плоских заглушек из углеродистых сталей между фланцами на трубопроводах Ру=1,0 МПа (10 кгс/см2)...4,0 МПа (40 кгс/см2) диаметр трубопроводов 500 мм. Применительно. Вскрыть люк-лаз ф500 Ру16. (разд. 1 п. 67 деф. вед.)
| Приказ от 08.08.2022 № 648/пр п.145 табл.3 | Демонтаж оборудования, пригодного для дальнейшего использования, со снятием с места установки, необходимой (частичной) разборкой без надобности хранения (перемещается на другое место установки и т.п.) ОЗП=0,6; ЭМ=0,6 к расх.; ЗПМ=0,6; МАТ=0 к расх.; ТЗ=0,6; ТЗМ=0,6 | [25 empty] | Демонтаж оборудования, пригодного для дальнейшего использования, со снятием с места установки, необходимой (частичной) разборкой без надобности хранения (перемещается на другое место установки и т.п.) ОЗП=0,6; ЭМ=0,6 к расх.; ЗПМ=0,6; МАТ=0 к расх.; ТЗ=0,6; ТЗМ=0,6
| 1 | ИНДЕКС К ПОЗИЦИИ: (56), ФЕР, 3 кв 2024 (СМР),Письмо Минстроя России от 10.09.2024 года № 52528-ИФ/09, прил.1. Прочие объекты ОЗП=34,6; ЭМ=13,15; ЗПМ=34,6; МАТ=9,57 | [23 empty] | ИНДЕКС К ПОЗИЦИИ: (56), ФЕР, 3 кв 2024 (СМР),Письмо Минстроя России от 10.09.2024 года № 52528-ИФ/09, прил.1. Прочие объекты ОЗП=34,6; ЭМ=13,15; ЗПМ=34,6; МАТ=9,57
| Оборудование предприятий химической и нефтеперерабатывающей промышленности | [25 empty] | Оборудование предприятий химической и нефтеперерабатывающей промышленности
|  |  | Накладные расходы 90% ФОТ (от 993) | З/пМех 10: 894
|  |  | Сметная прибыль 46% ФОТ (от 993) | З/пМех 10: 457
|  |  | Итого c накладными и см. прибылью | З/пМех 10: 2344
135 | РН11-2-9-10 | Установка плоских заглушек из углеродистых сталей между фланцами на трубопроводах Ру=1,0 МПа (10 кгс/см2)...4,0 МПа (40 кгс/см2) диаметр трубопроводов 500 мм. Применительно. Закрыть люк-лаз ф500 Ру16. (разд. 1 п. 67 деф. вед.) |  | заглушка | 1 | 1517.52 | 1504.41 |  |  | 1518 | 1504 |  |  | 4.4 | 4.4 | 0 | 0 | [7 empty] | Установка плоских заглушек из углеродистых сталей между фланцами на трубопроводах Ру=1,0 МПа (10 кгс/см2)...4,0 МПа (40 кгс/см2) диаметр трубопроводов 500 мм. Применительно. Закрыть люк-лаз ф500 Ру16. (разд. 1 п. 67 деф. вед.)
| 1 | ИНДЕКС К ПОЗИЦИИ: (56), ФЕР, 3 кв 2024 (СМР),Письмо Минстроя России от 10.09.2024 года № 52528-ИФ/09, прил.1. Прочие объекты ОЗП=34,6; ЭМ=13,15; ЗПМ=34,6; МАТ=9,57 | [23 empty] | ИНДЕКС К ПОЗИЦИИ: (56), ФЕР, 3 кв 2024 (СМР),Письмо Минстроя России от 10.09.2024 года № 52528-ИФ/09, прил.1. Прочие объекты ОЗП=34,6; ЭМ=13,15; ЗПМ=34,6; МАТ=9,57
| Оборудование предприятий химической и нефтеперерабатывающей промышленности | [25 empty] | Оборудование предприятий химической и нефтеперерабатывающей промышленности
|  |  | Накладные расходы 90% ФОТ (от 1 654) | З/пМех 10: 1489
|  |  | Сметная прибыль 46% ФОТ (от 1 654) | З/пМех 10: 761
|  |  | Итого c накладными и см. прибылью | З/пМех 10: 3918
136 | Производство №2 | Произвести чистку внутренних стенок аппарата , внутренних устройств. Вытащить грязь из аппарата. (разд. 1 п. 68 деф. вед.) |  | 4: м2; 5: 31.8; З/пМех 14: 0; З/пМех 15: 0; З/пМех 16: 0; З/пМех 17: 0 | [7 empty] | Произвести чистку внутренних стенок аппарата , внутренних устройств. Вытащить грязь из аппарата. (разд. 1 п. 68 деф. вед.)
| Материалы для строительных работ | [25 empty] | Материалы для строительных работ
137 | ФЕРм37-01-025-22 Приказ Минстроя России от 26.12.2019 №876/пр | Гидравлическое испытание аппарата или сосуда горизонтального или вертикального, работающего под давлением, вместимость: свыше 1,2 до 5 м3. Провести гидроиспытание пробным давлением Р=0,62 МПа. В случае необходимости, устранить обнаруженные дефекты согласно акту отбраковки. (разд. 1 п. 69 деф. вед.) |  | шт | 1 | 15948.15 | 3114.69 | 11361.21 | 1204.08 | 15948 | 3115 | 11361 | 1204 | 10.3 | 10.3 | 3 | 3 | [7 empty] | Гидравлическое испытание аппарата или сосуда горизонтального или вертикального, работающего под давлением, вместимость: свыше 1,2 до 5 м3. Провести гидроиспытание пробным давлением Р=0,62 МПа. В случае необходимости, устранить обнаруженные дефекты согласно акту отбраковки. (разд. 1 п. 69 деф. вед.)
| 1 | ИНДЕКС К ПОЗИЦИИ: (56), ФЕР, 3 кв 2024 (СМР),Письмо Минстроя России от 10.09.2024 года № 52528-ИФ/09, прил.1. Прочие объекты ОЗП=34,6; ЭМ=13,15; ЗПМ=34,6; МАТ=9,57 | [23 empty] | ИНДЕКС К ПОЗИЦИИ: (56), ФЕР, 3 кв 2024 (СМР),Письмо Минстроя России от 10.09.2024 года № 52528-ИФ/09, прил.1. Прочие объекты ОЗП=34,6; ЭМ=13,15; ЗПМ=34,6; МАТ=9,57
| Оборудование общего назначения | [25 empty] | Оборудование общего назначения
|  |  | Накладные расходы 92% ФОТ (от 4 319) | З/пМех 10: 3973
|  |  | Сметная прибыль 49% ФОТ (от 4 319) | З/пМех 10: 2116
|  |  | Итого c накладными и см. прибылью | З/пМех 10: 22037
138 | Производство №2, ОТН, Подрядчик | Произвести внутренний и наружний осмотр, ревизию, при необходимости, ремонт внутренних устройств. согласно акту отбраковки. Дата предыдущего осмотра 13.06.2017 г. (разд. 1 п. 70 деф. вед.) |  | 4: шт; 5: 1; З/пМех 14: 0; З/пМех 15: 0; З/пМех 16: 0; З/пМех 17: 0 | [7 empty] | Произвести внутренний и наружний осмотр, ревизию, при необходимости, ремонт внутренних устройств. согласно акту отбраковки. Дата предыдущего осмотра 13.06.2017 г. (разд. 1 п. 70 деф. вед.)
| Материалы для строительных работ | [25 empty] | Материалы для строительных работ
Итого прямые затраты по разделу в текущих ценах |  |  |  | З/пМех 10: 20182; Осн.З/п 11: 7323; Эк.Маш 12: 11361; З/пМех 13: 1204; З/пМех 15: 22.69; З/пМех 17: 3 | [11 empty] | Итого прямые затраты по разделу в текущих ценах
Итого прямые затраты по разделу с учетом коэффициентов к итогам |  |  |  | З/пМех 10: 20603; Осн.З/п 11: 7744; Эк.Маш 12: 11361; З/пМех 13: 1204; З/пМех 15: 23.93; З/пМех 17: 3 | [11 empty] | Итого прямые затраты по разделу с учетом коэффициентов к итогам
Накладные расходы |  |  |  | З/пМех 10: 8139 | [11 empty] | Накладные расходы
Сметная прибыль |  |  |  | З/пМех 10: 4245 | [11 empty] | Сметная прибыль
Итого по разделу 13 Сепаратор топливного газа С-109 |  |  |  | З/пМех 10: 32987; З/пМех 15: 23.93; З/пМех 17: 3 | [11 empty] | Итого по разделу 13 Сепаратор топливного газа С-109
Материалы заказчика |  |  |  | З/пМех 10: 408 | [11 empty] | Материалы заказчика
Раздел 14. Сепаратор топливного газа С-111 | [21 empty] | Раздел 14. Сепаратор топливного газа С-111
Сепаратор топливного газа С-111 Ø 1400мм L – 4200мм V=7.2 м3 Р = 2.4 Мпа Рег.№49-32-0650/1-9624 Зав.№ 740 | [22 empty] | Сепаратор топливного газа С-111 Ø 1400мм L – 4200мм V=7.2 м3 Р = 2.4 Мпа Рег.№49-32-0650/1-9624 Зав.№ 740
Постановка и снятие поворотных заглушек | [22 empty] | Постановка и снятие поворотных заглушек
Ду 100 Ру 40 | [23 empty] | Ду 100 Ру 40
139 | РН11-2-9-3 | Установка плоских заглушек из углеродистых сталей между фланцами на трубопроводах Ру=1,0 МПа (10 кгс/см2)...4,0 МПа (40 кгс/см2) диаметр трубопроводов 100 мм. Применительно. (разд. 1 п. 71 деф. вед.) |  | заглушка | 3 | 257.24 | 254.66 |  |  | 772 | 764 |  |  | 0.79 | 2.37 | 0 | 0 | [7 empty] | Установка плоских заглушек из углеродистых сталей между фланцами на трубопроводах Ру=1,0 МПа (10 кгс/см2)...4,0 МПа (40 кгс/см2) диаметр трубопроводов 100 мм. Применительно. (разд. 1 п. 71 деф. вед.)
| 1 | ИНДЕКС К ПОЗИЦИИ: (56), ФЕР, 3 кв 2024 (СМР),Письмо Минстроя России от 10.09.2024 года № 52528-ИФ/09, прил.1. Прочие объекты ОЗП=34,6; ЭМ=13,15; ЗПМ=34,6; МАТ=9,57 | [23 empty] | ИНДЕКС К ПОЗИЦИИ: (56), ФЕР, 3 кв 2024 (СМР),Письмо Минстроя России от 10.09.2024 года № 52528-ИФ/09, прил.1. Прочие объекты ОЗП=34,6; ЭМ=13,15; ЗПМ=34,6; МАТ=9,57
| Оборудование предприятий химической и нефтеперерабатывающей промышленности | [25 empty] | Оборудование предприятий химической и нефтеперерабатывающей промышленности
|  |  | Накладные расходы 90% ФОТ (от 840) | З/пМех 10: 756
|  |  | Сметная прибыль 46% ФОТ (от 840) | З/пМех 10: 386
|  |  | Итого c накладными и см. прибылью | З/пМех 10: 1990
140 | РН11-2-9-3 | Снятие плоских заглушек из углеродистых сталей между фланцами на трубопроводах Ру=1,0 МПа (10 кгс/см2)...4,0 МПа (40 кгс/см2) диаметр трубопроводов 100 мм. Применительно. (разд. 1 п. 71 деф. вед.) |  | заглушка | 3 | 152.93 | 152.93 |  |  | 459 | 459 |  |  | 0.47 | 1.41 | 0 | 0 | [7 empty] | Снятие плоских заглушек из углеродистых сталей между фланцами на трубопроводах Ру=1,0 МПа (10 кгс/см2)...4,0 МПа (40 кгс/см2) диаметр трубопроводов 100 мм. Применительно. (разд. 1 п. 71 деф. вед.)
| Приказ от 08.08.2022 № 648/пр п.145 табл.3 | Демонтаж оборудования, пригодного для дальнейшего использования, со снятием с места установки, необходимой (частичной) разборкой без надобности хранения (перемещается на другое место установки и др.) ОЗП=0,6; ЭМ=0,6 к расх.; ЗПМ=0,6; МАТ=0 к расх.; ТЗ=0,6; ТЗМ=0,6 | [25 empty] | Демонтаж оборудования, пригодного для дальнейшего использования, со снятием с места установки, необходимой (частичной) разборкой без надобности хранения (перемещается на другое место установки и др.) ОЗП=0,6; ЭМ=0,6 к расх.; ЗПМ=0,6; МАТ=0 к расх.; ТЗ=0,6; ТЗМ=0,6
| 1 | ИНДЕКС К ПОЗИЦИИ: (56), ФЕР, 3 кв 2024 (СМР),Письмо Минстроя России от 10.09.2024 года № 52528-ИФ/09, прил.1. Прочие объекты ОЗП=34,6; ЭМ=13,15; ЗПМ=34,6; МАТ=9,57 | [23 empty] | ИНДЕКС К ПОЗИЦИИ: (56), ФЕР, 3 кв 2024 (СМР),Письмо Минстроя России от 10.09.2024 года № 52528-ИФ/09, прил.1. Прочие объекты ОЗП=34,6; ЭМ=13,15; ЗПМ=34,6; МАТ=9,57
| Оборудование предприятий химической и нефтеперерабатывающей промышленности | [25 empty] | Оборудование предприятий химической и нефтеперерабатывающей промышленности
|  |  | Накладные расходы 90% ФОТ (от 505) | З/пМех 10: 455
|  |  | Сметная прибыль 46% ФОТ (от 505) | З/пМех 10: 232
|  |  | Итого c накладными и см. прибылью | З/пМех 10: 1192
Вскрыть закрыть люки-лазы | [22 empty] | Вскрыть закрыть люки-лазы
Ду 500 Ру 40 | [23 empty] | Ду 500 Ру 40
141 | РН11-2-9-10 | Снятие плоских заглушек из углеродистых сталей между фланцами на трубопроводах Ру=1,0 МПа (10 кгс/см2)...4,0 МПа (40 кгс/см2) диаметр трубопроводов 500 мм. Применительно. Вскрыть люк-лаз ф500 Ру16. (разд. 1 п. 72 деф. вед.) |  | заглушка | 1 | 902.71 | 902.71 |  |  | 903 | 903 |  |  | 2.64 | 2.64 | 0 | 0 | [7 empty] | Снятие плоских заглушек из углеродистых сталей между фланцами на трубопроводах Ру=1,0 МПа (10 кгс/см2)...4,0 МПа (40 кгс/см2) диаметр трубопроводов 500 мм. Применительно. Вскрыть люк-лаз ф500 Ру16. (разд. 1 п. 72 деф. вед.)
| Приказ от 08.08.2022 № 648/пр п.145 табл.3 | Демонтаж оборудования, пригодного для дальнейшего использования, со снятием с места установки, необходимой (частичной) разборкой без надобности хранения (перемещается на другое место установки и т.п.) ОЗП=0,6; ЭМ=0,6 к расх.; ЗПМ=0,6; МАТ=0 к расх.; ТЗ=0,6; ТЗМ=0,6 | [25 empty] | Демонтаж оборудования, пригодного для дальнейшего использования, со снятием с места установки, необходимой (частичной) разборкой без надобности хранения (перемещается на другое место установки и т.п.) ОЗП=0,6; ЭМ=0,6 к расх.; ЗПМ=0,6; МАТ=0 к расх.; ТЗ=0,6; ТЗМ=0,6
| 1 | ИНДЕКС К ПОЗИЦИИ: (56), ФЕР, 3 кв 2024 (СМР),Письмо Минстроя России от 10.09.2024 года № 52528-ИФ/09, прил.1. Прочие объекты ОЗП=34,6; ЭМ=13,15; ЗПМ=34,6; МАТ=9,57 | [23 empty] | ИНДЕКС К ПОЗИЦИИ: (56), ФЕР, 3 кв 2024 (СМР),Письмо Минстроя России от 10.09.2024 года № 52528-ИФ/09, прил.1. Прочие объекты ОЗП=34,6; ЭМ=13,15; ЗПМ=34,6; МАТ=9,57
| Оборудование предприятий химической и нефтеперерабатывающей промышленности | [25 empty] | Оборудование предприятий химической и нефтеперерабатывающей промышленности
|  |  | Накладные расходы 90% ФОТ (от 993) | З/пМех 10: 894
|  |  | Сметная прибыль 46% ФОТ (от 993) | З/пМех 10: 457
|  |  | Итого c накладными и см. прибылью | З/пМех 10: 2344
142 | РН11-2-9-10 | Установка плоских заглушек из углеродистых сталей между фланцами на трубопроводах Ру=1,0 МПа (10 кгс/см2)...4,0 МПа (40 кгс/см2) диаметр трубопроводов 500 мм. Применительно. Закрыть люк-лаз ф500 Ру16. (разд. 1 п. 72 деф. вед.) |  | заглушка | 1 | 1517.52 | 1504.41 |  |  | 1518 | 1504 |  |  | 4.4 | 4.4 | 0 | 0 | [7 empty] | Установка плоских заглушек из углеродистых сталей между фланцами на трубопроводах Ру=1,0 МПа (10 кгс/см2)...4,0 МПа (40 кгс/см2) диаметр трубопроводов 500 мм. Применительно. Закрыть люк-лаз ф500 Ру16. (разд. 1 п. 72 деф. вед.)
| 1 | ИНДЕКС К ПОЗИЦИИ: (56), ФЕР, 3 кв 2024 (СМР),Письмо Минстроя России от 10.09.2024 года № 52528-ИФ/09, прил.1. Прочие объекты ОЗП=34,6; ЭМ=13,15; ЗПМ=34,6; МАТ=9,57 | [23 empty] | ИНДЕКС К ПОЗИЦИИ: (56), ФЕР, 3 кв 2024 (СМР),Письмо Минстроя России от 10.09.2024 года № 52528-ИФ/09, прил.1. Прочие объекты ОЗП=34,6; ЭМ=13,15; ЗПМ=34,6; МАТ=9,57
| Оборудование предприятий химической и нефтеперерабатывающей промышленности | [25 empty] | Оборудование предприятий химической и нефтеперерабатывающей промышленности
|  |  | Накладные расходы 90% ФОТ (от 1 654) | З/пМех 10: 1489
|  |  | Сметная прибыль 46% ФОТ (от 1 654) | З/пМех 10: 761
|  |  | Итого c накладными и см. прибылью | З/пМех 10: 3918
143 | Производство №2 | Произвести чистку внутренних стенок аппарата , внутренних устройств. Вытащить грязь из аппарата. (разд. 1 п. 73 деф. вед.) |  | 4: м2; 5: 36.9; З/пМех 14: 0; З/пМех 15: 0; З/пМех 16: 0; З/пМех 17: 0 | [7 empty] | Произвести чистку внутренних стенок аппарата , внутренних устройств. Вытащить грязь из аппарата. (разд. 1 п. 73 деф. вед.)
| Материалы для строительных работ | [25 empty] | Материалы для строительных работ
144 | ФЕРм37-01-025-23 Приказ Минстроя России от 26.12.2019 №876/пр | Гидравлическое испытание аппарата или сосуда горизонтального или вертикального, работающего под давлением, вместимость: свыше 5 до 10 м3.Провести гидроиспытание пробным давлением Р = 3 МПа. В случае необходимости, устранить обнаруженные дефекты согласно акту отбраковки. (разд. 1 п. 74 деф. вед.) |  | шт | 1 | 23331.3 | 4052.35 | 17420.46 | 1846.26 | 23331 | 4052 | 17420 | 1846 | 13.4 | 13.4 | 4.6 | 4.6 | [7 empty] | Гидравлическое испытание аппарата или сосуда горизонтального или вертикального, работающего под давлением, вместимость: свыше 5 до 10 м3.Провести гидроиспытание пробным давлением Р = 3 МПа. В случае необходимости, устранить обнаруженные дефекты согласно акту отбраковки. (разд. 1 п. 74 деф. вед.)
| 1 | ИНДЕКС К ПОЗИЦИИ: (56), ФЕР, 3 кв 2024 (СМР),Письмо Минстроя России от 10.09.2024 года № 52528-ИФ/09, прил.1. Прочие объекты ОЗП=34,6; ЭМ=13,15; ЗПМ=34,6; МАТ=9,57 | [23 empty] | ИНДЕКС К ПОЗИЦИИ: (56), ФЕР, 3 кв 2024 (СМР),Письмо Минстроя России от 10.09.2024 года № 52528-ИФ/09, прил.1. Прочие объекты ОЗП=34,6; ЭМ=13,15; ЗПМ=34,6; МАТ=9,57
| Оборудование общего назначения | [25 empty] | Оборудование общего назначения
|  |  | Накладные расходы 92% ФОТ (от 5 898) | З/пМех 10: 5426
|  |  | Сметная прибыль 49% ФОТ (от 5 898) | З/пМех 10: 2890
|  |  | Итого c накладными и см. прибылью | З/пМех 10: 31647
145 | Производство №2, ОТН, Подрядчик | Произвести внутренний и наружний осмотр, ревизию, при необходимости, ремонт внутренних устройств. согласно акту отбраковки.(разд. 1 п. 75 деф. вед.) |  | 4: шт; 5: 1; З/пМех 14: 0; З/пМех 15: 0; З/пМех 16: 0; З/пМех 17: 0 | [7 empty] | Произвести внутренний и наружний осмотр, ревизию, при необходимости, ремонт внутренних устройств. согласно акту отбраковки.(разд. 1 п. 75 деф. вед.)
| Материалы для строительных работ | [25 empty] | Материалы для строительных работ
Итого прямые затраты по разделу в текущих ценах |  |  |  | З/пМех 10: 26983; Осн.З/п 11: 7682; Эк.Маш 12: 17420; З/пМех 13: 1846; З/пМех 15: 24.22; З/пМех 17: 4.6 | [11 empty] | Итого прямые затраты по разделу в текущих ценах
Итого прямые затраты по разделу с учетом коэффициентов к итогам |  |  |  | З/пМех 10: 27346; Осн.З/п 11: 8045; Эк.Маш 12: 17420; З/пМех 13: 1846; З/пМех 15: 25.3; З/пМех 17: 4.6 | [11 empty] | Итого прямые затраты по разделу с учетом коэффициентов к итогам
Накладные расходы |  |  |  | З/пМех 10: 9020 | [11 empty] | Накладные расходы
Сметная прибыль |  |  |  | З/пМех 10: 4727 | [11 empty] | Сметная прибыль
Итого по разделу 14 Сепаратор топливного газа С-111 |  |  |  | З/пМех 10: 41093; З/пМех 15: 25.3; З/пМех 17: 4.6 | [11 empty] | Итого по разделу 14 Сепаратор топливного газа С-111
Материалы заказчика |  |  |  | З/пМех 10: 817 | [11 empty] | Материалы заказчика
Раздел 15. Расширитель продувочой воды высокого давления поз. С-117 | [21 empty] | Раздел 15. Расширитель продувочой воды высокого давления поз. С-117
Расширитель продувочой воды высокого давления поз. С-117 Ø 800 мм h – 3390 мм V= 1 м3 Р= 1.3 МПа Рег.49-32-0829/1-9767 Зав.№ 3451 | [22 empty] | Расширитель продувочой воды высокого давления поз. С-117 Ø 800 мм h – 3390 мм V= 1 м3 Р= 1.3 МПа Рег.49-32-0829/1-9767 Зав.№ 3451
146 | РН5-1-20 | Разборка и сборка фланцевых соединений с заменой прокладок,на условное давление до 1,6МПа(16кгс/см2), условный проход Ду до 200мм. (разд. 1 п. 76 деф. вед.) |  | шт. | 1 | 942.4 | 841.13 | 90.74 | 11.76 | 942 | 841 | 91 | 12 | 2.7 | 2.7 | 0 | 0 | [7 empty] | Разборка и сборка фланцевых соединений с заменой прокладок,на условное давление до 1,6МПа(16кгс/см2), условный проход Ду до 200мм. (разд. 1 п. 76 деф. вед.)
| 1 | ИНДЕКС К ПОЗИЦИИ: (56), ФЕР, 3 кв 2024 (СМР),Письмо Минстроя России от 10.09.2024 года № 52528-ИФ/09, прил.1. Прочие объекты ОЗП=34,6; ЭМ=13,15; ЗПМ=34,6; МАТ=9,57 | [23 empty] | ИНДЕКС К ПОЗИЦИИ: (56), ФЕР, 3 кв 2024 (СМР),Письмо Минстроя России от 10.09.2024 года № 52528-ИФ/09, прил.1. Прочие объекты ОЗП=34,6; ЭМ=13,15; ЗПМ=34,6; МАТ=9,57
| Оборудование предприятий химической и нефтеперерабатывающей промышленности | [25 empty] | Оборудование предприятий химической и нефтеперерабатывающей промышленности
|  |  | Накладные расходы 90% ФОТ (от 938) | З/пМех 10: 844
|  |  | Сметная прибыль 46% ФОТ (от 938) | З/пМех 10: 431
|  |  | Итого c накладными и см. прибылью | З/пМех 10: 2310
147 | РН5-1-25 | Разборка и сборка фланцевых соединений с заменой прокладок,на условное давление до 1,6МПа(16кгс/см2), условный проход Ду до 800мм. (разд. 1 п. 76 деф. вед.) |  | шт. | 1 | 3572.58 | 3210.53 | 319.94 | 29.76 | 3573 | 3211 | 320 | 30 | 9 | 9 | 0 | 0 | [7 empty] | Разборка и сборка фланцевых соединений с заменой прокладок,на условное давление до 1,6МПа(16кгс/см2), условный проход Ду до 800мм. (разд. 1 п. 76 деф. вед.)
| 1 | ИНДЕКС К ПОЗИЦИИ: (56), ФЕР, 3 кв 2024 (СМР),Письмо Минстроя России от 10.09.2024 года № 52528-ИФ/09, прил.1. Прочие объекты ОЗП=34,6; ЭМ=13,15; ЗПМ=34,6; МАТ=9,57 | [23 empty] | ИНДЕКС К ПОЗИЦИИ: (56), ФЕР, 3 кв 2024 (СМР),Письмо Минстроя России от 10.09.2024 года № 52528-ИФ/09, прил.1. Прочие объекты ОЗП=34,6; ЭМ=13,15; ЗПМ=34,6; МАТ=9,57
| Оборудование предприятий химической и нефтеперерабатывающей промышленности | [25 empty] | Оборудование предприятий химической и нефтеперерабатывающей промышленности
|  |  | Накладные расходы 90% ФОТ (от 3 565) | З/пМех 10: 3209
|  |  | Сметная прибыль 46% ФОТ (от 3 565) | З/пМех 10: 1640
|  |  | Итого c накладными и см. прибылью | З/пМех 10: 8775
148 | ФЕРм40-01-002-11 Приказ Минстроя России от 26.12.2019 №876/пр | Вертикальное перемещение сверх предусмотренного в ГЭСНм: 5 м, на высоту до 10 м. Опускание. Вертикальное перемещение 6,5 м. (разд. 1 п. 76 деф. вед.) |  | 10 т | 0.05 | 3782.81 | 3157.6 | 607.79 | 222.82 | 189 | 158 | 30 | 11 | 11.7 | 0.59 | 0.48 | 0.02 | [7 empty] | Вертикальное перемещение сверх предусмотренного в ГЭСНм: 5 м, на высоту до 10 м. Опускание. Вертикальное перемещение 6,5 м. (разд. 1 п. 76 деф. вед.)
|  | Объем=0,5 / 10 | [27 empty] | Объем=0,5 / 10
| ОП п.1.40.2 | Опускание оборудования и материальных ресурсов ПЗ=0,9 (ОЗП=0,9; ЭМ=0,9 к расх.; ЗПМ=0,9; МАТ=0,9 к расх.; ТЗ=0,9; ТЗМ=0,9) | [25 empty] | Опускание оборудования и материальных ресурсов ПЗ=0,9 (ОЗП=0,9; ЭМ=0,9 к расх.; ЗПМ=0,9; МАТ=0,9 к расх.; ТЗ=0,9; ТЗМ=0,9)
| 1 | ИНДЕКС К ПОЗИЦИИ: (56), ФЕР, 3 кв 2024 (СМР),Письмо Минстроя России от 10.09.2024 года № 52528-ИФ/09, прил.1. Прочие объекты ОЗП=34,6; ЭМ=13,15; ЗПМ=34,6; МАТ=9,57 | [23 empty] | ИНДЕКС К ПОЗИЦИИ: (56), ФЕР, 3 кв 2024 (СМР),Письмо Минстроя России от 10.09.2024 года № 52528-ИФ/09, прил.1. Прочие объекты ОЗП=34,6; ЭМ=13,15; ЗПМ=34,6; МАТ=9,57
| Дополнительное перемещение оборудования и материальных ресурсов, сверх предусмотренного государственными элементными сметными нормами на монтаж оборудования | [25 empty] | Дополнительное перемещение оборудования и материальных ресурсов, сверх предусмотренного государственными элементными сметными нормами на монтаж оборудования
|  |  | Накладные расходы 89% ФОТ (от 195) | З/пМех 10: 174
|  |  | Сметная прибыль 44% ФОТ (от 195) | З/пМех 10: 86
|  |  | Итого c накладными и см. прибылью | З/пМех 10: 478
149 | ФЕРм40-01-002-11 Приказ Минстроя России от 26.12.2019 №876/пр | Вертикальное перемещение сверх предусмотренного в ГЭСНм: 5 м, на высоту до 10 м. Подъём. Вертикальное перемещение 6,5 м. (разд. 1 п. 76 деф. вед.) |  | 10 т | 0.05 | 4203.12 | 3508.44 | 675.25 | 247.74 | 210 | 175 | 34 | 12 | 13 | 0.65 | 0.53 | 0.03 | [7 empty] | Вертикальное перемещение сверх предусмотренного в ГЭСНм: 5 м, на высоту до 10 м. Подъём. Вертикальное перемещение 6,5 м. (разд. 1 п. 76 деф. вед.)
|  | Объем=0,5 / 10 | [27 empty] | Объем=0,5 / 10
| 1 | ИНДЕКС К ПОЗИЦИИ: (56), ФЕР, 3 кв 2024 (СМР),Письмо Минстроя России от 10.09.2024 года № 52528-ИФ/09, прил.1. Прочие объекты ОЗП=34,6; ЭМ=13,15; ЗПМ=34,6; МАТ=9,57 | [23 empty] | ИНДЕКС К ПОЗИЦИИ: (56), ФЕР, 3 кв 2024 (СМР),Письмо Минстроя России от 10.09.2024 года № 52528-ИФ/09, прил.1. Прочие объекты ОЗП=34,6; ЭМ=13,15; ЗПМ=34,6; МАТ=9,57
| Дополнительное перемещение оборудования и материальных ресурсов, сверх предусмотренного государственными элементными сметными нормами на монтаж оборудования | [25 empty] | Дополнительное перемещение оборудования и материальных ресурсов, сверх предусмотренного государственными элементными сметными нормами на монтаж оборудования
|  |  | Накладные расходы 89% ФОТ (от 215) | З/пМех 10: 191
|  |  | Сметная прибыль 44% ФОТ (от 215) | З/пМех 10: 95
|  |  | Итого c накладными и см. прибылью | З/пМех 10: 527
Постановка и снятие поворотных заглушек | [22 empty] | Постановка и снятие поворотных заглушек
Ду 150 Ру 16 | [23 empty] | Ду 150 Ру 16
150 | РН11-2-9-4 | Установка плоских заглушек из углеродистых сталей между фланцами на трубопроводах Ру=1,0 МПа (10 кгс/см2)...4,0 МПа (40 кгс/см2) диаметр трубопроводов 150 мм. Применительно. (разд. 1 п. 77 деф. вед.) |  | заглушка | 1 | 360.6 | 355.34 |  |  | 361 | 355 |  |  | 1.08 | 1.08 | 0 | 0 | [7 empty] | Установка плоских заглушек из углеродистых сталей между фланцами на трубопроводах Ру=1,0 МПа (10 кгс/см2)...4,0 МПа (40 кгс/см2) диаметр трубопроводов 150 мм. Применительно. (разд. 1 п. 77 деф. вед.)
| 1 | ИНДЕКС К ПОЗИЦИИ: (56), ФЕР, 3 кв 2024 (СМР),Письмо Минстроя России от 10.09.2024 года № 52528-ИФ/09, прил.1. Прочие объекты ОЗП=34,6; ЭМ=13,15; ЗПМ=34,6; МАТ=9,57 | [23 empty] | ИНДЕКС К ПОЗИЦИИ: (56), ФЕР, 3 кв 2024 (СМР),Письмо Минстроя России от 10.09.2024 года № 52528-ИФ/09, прил.1. Прочие объекты ОЗП=34,6; ЭМ=13,15; ЗПМ=34,6; МАТ=9,57
| Оборудование предприятий химической и нефтеперерабатывающей промышленности | [25 empty] | Оборудование предприятий химической и нефтеперерабатывающей промышленности
|  |  | Накладные расходы 90% ФОТ (от 391) | З/пМех 10: 352
|  |  | Сметная прибыль 46% ФОТ (от 391) | З/пМех 10: 180
|  |  | Итого c накладными и см. прибылью | З/пМех 10: 929
151 | РН11-2-9-4 | Снятие плоских заглушек из углеродистых сталей между фланцами на трубопроводах Ру=1,0 МПа (10 кгс/см2)...4,0 МПа (40 кгс/см2) диаметр трубопроводов 150 мм. Применительно. (разд. 1 п. 77 деф. вед.) |  | заглушка | 1 | 213.14 | 213.14 |  |  | 213 | 213 |  |  | 0.65 | 0.65 | 0 | 0 | [7 empty] | Снятие плоских заглушек из углеродистых сталей между фланцами на трубопроводах Ру=1,0 МПа (10 кгс/см2)...4,0 МПа (40 кгс/см2) диаметр трубопроводов 150 мм. Применительно. (разд. 1 п. 77 деф. вед.)
| Приказ от 08.08.2022 № 648/пр п.145 табл.3 | Демонтаж оборудования, пригодного для дальнейшего использования, со снятием с места установки, необходимой (частичной) разборкой без надобности хранения (перемещается на другое место установки и др.) ОЗП=0,6; ЭМ=0,6 к расх.; ЗПМ=0,6; МАТ=0 к расх.; ТЗ=0,6; ТЗМ=0,6 | [25 empty] | Демонтаж оборудования, пригодного для дальнейшего использования, со снятием с места установки, необходимой (частичной) разборкой без надобности хранения (перемещается на другое место установки и др.) ОЗП=0,6; ЭМ=0,6 к расх.; ЗПМ=0,6; МАТ=0 к расх.; ТЗ=0,6; ТЗМ=0,6
| 1 | ИНДЕКС К ПОЗИЦИИ: (56), ФЕР, 3 кв 2024 (СМР),Письмо Минстроя России от 10.09.2024 года № 52528-ИФ/09, прил.1. Прочие объекты ОЗП=34,6; ЭМ=13,15; ЗПМ=34,6; МАТ=9,57 | [23 empty] | ИНДЕКС К ПОЗИЦИИ: (56), ФЕР, 3 кв 2024 (СМР),Письмо Минстроя России от 10.09.2024 года № 52528-ИФ/09, прил.1. Прочие объекты ОЗП=34,6; ЭМ=13,15; ЗПМ=34,6; МАТ=9,57
| Оборудование предприятий химической и нефтеперерабатывающей промышленности | [25 empty] | Оборудование предприятий химической и нефтеперерабатывающей промышленности
|  |  | Накладные расходы 90% ФОТ (от 234) | З/пМех 10: 211
|  |  | Сметная прибыль 46% ФОТ (от 234) | З/пМех 10: 108
|  |  | Итого c накладными и см. прибылью | З/пМех 10: 553
Ду 50 Ру 40 | [23 empty] | Ду 50 Ру 40
152 | РН11-2-9-1 | Установка плоских заглушек из углеродистых сталей между фланцами на трубопроводах Ру=1,0 МПа (10 кгс/см2)...4,0 МПа (40 кгс/см2) диаметр трубопроводов 50 мм. Применительно. Заглушка поворотная. (разд. 1 п. 77 деф. вед.) |  | заглушка | 1 | 168.31 | 165.73 |  |  | 168 | 166 |  |  | 0.48 | 0.48 | 0 | 0 | [7 empty] | Установка плоских заглушек из углеродистых сталей между фланцами на трубопроводах Ру=1,0 МПа (10 кгс/см2)...4,0 МПа (40 кгс/см2) диаметр трубопроводов 50 мм. Применительно. Заглушка поворотная. (разд. 1 п. 77 деф. вед.)
| 1 | ИНДЕКС К ПОЗИЦИИ: (56), ФЕР, 3 кв 2024 (СМР),Письмо Минстроя России от 10.09.2024 года № 52528-ИФ/09, прил.1. Прочие объекты ОЗП=34,6; ЭМ=13,15; ЗПМ=34,6; МАТ=9,57 | [23 empty] | ИНДЕКС К ПОЗИЦИИ: (56), ФЕР, 3 кв 2024 (СМР),Письмо Минстроя России от 10.09.2024 года № 52528-ИФ/09, прил.1. Прочие объекты ОЗП=34,6; ЭМ=13,15; ЗПМ=34,6; МАТ=9,57
| Оборудование предприятий химической и нефтеперерабатывающей промышленности | [25 empty] | Оборудование предприятий химической и нефтеперерабатывающей промышленности
|  |  | Накладные расходы 90% ФОТ (от 183) | З/пМех 10: 165
|  |  | Сметная прибыль 46% ФОТ (от 183) | З/пМех 10: 84
|  |  | Итого c накладными и см. прибылью | З/пМех 10: 434
153 | РН11-2-9-1 | Снятие плоских заглушек из углеродистых сталей между фланцами на трубопроводах Ру=1,0 МПа (10 кгс/см2)...4,0 МПа (40 кгс/см2) диаметр трубопроводов 50 мм. Применительно. Заглушка поворотная. (разд. 1 п. 77 деф. вед.) |  | заглушка | 1 | 99.3 | 99.3 |  |  | 99 | 99 |  |  | 0.29 | 0.29 | 0 | 0 | [7 empty] | Снятие плоских заглушек из углеродистых сталей между фланцами на трубопроводах Ру=1,0 МПа (10 кгс/см2)...4,0 МПа (40 кгс/см2) диаметр трубопроводов 50 мм. Применительно. Заглушка поворотная. (разд. 1 п. 77 деф. вед.)
| Приказ от 08.08.2022 № 648/пр п.145 табл.3 | Демонтаж оборудования, пригодного для дальнейшего использования, со снятием с места установки, необходимой (частичной) разборкой без надобности хранения (перемещается на другое место установки и т.п.) ОЗП=0,6; ЭМ=0,6 к расх.; ЗПМ=0,6; МАТ=0 к расх.; ТЗ=0,6; ТЗМ=0,6 | [25 empty] | Демонтаж оборудования, пригодного для дальнейшего использования, со снятием с места установки, необходимой (частичной) разборкой без надобности хранения (перемещается на другое место установки и т.п.) ОЗП=0,6; ЭМ=0,6 к расх.; ЗПМ=0,6; МАТ=0 к расх.; ТЗ=0,6; ТЗМ=0,6
| 1 | ИНДЕКС К ПОЗИЦИИ: (56), ФЕР, 3 кв 2024 (СМР),Письмо Минстроя России от 10.09.2024 года № 52528-ИФ/09, прил.1. Прочие объекты ОЗП=34,6; ЭМ=13,15; ЗПМ=34,6; МАТ=9,57 | [23 empty] | ИНДЕКС К ПОЗИЦИИ: (56), ФЕР, 3 кв 2024 (СМР),Письмо Минстроя России от 10.09.2024 года № 52528-ИФ/09, прил.1. Прочие объекты ОЗП=34,6; ЭМ=13,15; ЗПМ=34,6; МАТ=9,57
| Оборудование предприятий химической и нефтеперерабатывающей промышленности | [25 empty] | Оборудование предприятий химической и нефтеперерабатывающей промышленности
|  |  | Накладные расходы 90% ФОТ (от 109) | З/пМех 10: 98
|  |  | Сметная прибыль 46% ФОТ (от 109) | З/пМех 10: 50
|  |  | Итого c накладными и см. прибылью | З/пМех 10: 257
154 | Производство №2 | Произвести чистку внутренних стенок аппарата , внутренних устройств. Вытащить грязь из аппарата. (разд. 1 п. 78 деф. вед.) |  | 4: м2; 5: 14.01; З/пМех 14: 0; З/пМех 15: 0; З/пМех 16: 0; З/пМех 17: 0 | [7 empty] | Произвести чистку внутренних стенок аппарата , внутренних устройств. Вытащить грязь из аппарата. (разд. 1 п. 78 деф. вед.)
| Материалы для строительных работ | [25 empty] | Материалы для строительных работ
155 | ФЕРм37-01-025-21 Приказ Минстроя России от 26.12.2019 №876/пр | Гидравлическое испытание аппарата или сосуда горизонтального или вертикального, работающего под давлением, вместимость: свыше 0,8 до 1,2 м3. Провести гидроиспытание пробным давлением Р = 1,62 МПа. В случае необходимости, устранить обнаруженные дефекты согласно акту отбраковки. (разд. 1 п. 79 деф. вед.) |  | шт | 1 | 10432.01 | 2177.38 | 7195.42 | 762.58 | 10432 | 2177 | 7195 | 763 | 7.2 | 7.2 | 1.9 | 1.9 | [7 empty] | Гидравлическое испытание аппарата или сосуда горизонтального или вертикального, работающего под давлением, вместимость: свыше 0,8 до 1,2 м3. Провести гидроиспытание пробным давлением Р = 1,62 МПа. В случае необходимости, устранить обнаруженные дефекты согласно акту отбраковки. (разд. 1 п. 79 деф. вед.)
| 1 | ИНДЕКС К ПОЗИЦИИ: (56), ФЕР, 3 кв 2024 (СМР),Письмо Минстроя России от 10.09.2024 года № 52528-ИФ/09, прил.1. Прочие объекты ОЗП=34,6; ЭМ=13,15; ЗПМ=34,6; МАТ=9,57 | [23 empty] | ИНДЕКС К ПОЗИЦИИ: (56), ФЕР, 3 кв 2024 (СМР),Письмо Минстроя России от 10.09.2024 года № 52528-ИФ/09, прил.1. Прочие объекты ОЗП=34,6; ЭМ=13,15; ЗПМ=34,6; МАТ=9,57
| Оборудование общего назначения | [25 empty] | Оборудование общего назначения
|  |  | Накладные расходы 92% ФОТ (от 2 940) | З/пМех 10: 2705
|  |  | Сметная прибыль 49% ФОТ (от 2 940) | З/пМех 10: 1441
|  |  | Итого c накладными и см. прибылью | З/пМех 10: 14578
156 | Производство №2, ОТН, Подрядчик | Произвести внутренний и наружний осмотр, ревизию, при необходимости, ремонт внутренних устройств. согласно акту отбраковки.(разд. 1 п. 80 деф. вед.) |  | 4: шт; 5: 1; З/пМех 14: 0; З/пМех 15: 0; З/пМех 16: 0; З/пМех 17: 0 | [7 empty] | Произвести внутренний и наружний осмотр, ревизию, при необходимости, ремонт внутренних устройств. согласно акту отбраковки.(разд. 1 п. 80 деф. вед.)
| Материалы для строительных работ | [25 empty] | Материалы для строительных работ
Итого прямые затраты по разделу в текущих ценах |  |  |  | З/пМех 10: 16187; Осн.З/п 11: 7395; Эк.Маш 12: 7670; З/пМех 13: 828; З/пМех 15: 22.64; З/пМех 17: 1.95 | [11 empty] | Итого прямые затраты по разделу в текущих ценах
Итого прямые затраты по разделу с учетом коэффициентов к итогам |  |  |  | З/пМех 10: 16777; Осн.З/п 11: 7934; Эк.Маш 12: 7721; З/пМех 13: 835; З/пМех 15: 24.25; З/пМех 17: 1.96 | [11 empty] | Итого прямые затраты по разделу с учетом коэффициентов к итогам
Накладные расходы |  |  |  | З/пМех 10: 7947 | [11 empty] | Накладные расходы
Сметная прибыль |  |  |  | З/пМех 10: 4114 | [11 empty] | Сметная прибыль
Итого по разделу 15 Расширитель продувочой воды высокого давления поз. С-117 |  |  |  | З/пМех 10: 28838; З/пМех 15: 24.25; З/пМех 17: 1.96 | [11 empty] | Итого по разделу 15 Расширитель продувочой воды высокого давления поз. С-117
Материалы заказчика |  |  |  | З/пМех 10: 102 | [11 empty] | Материалы заказчика
Раздел 16. Расширитель продувочой воды среднего давления поз. С-118 | [21 empty] | Раздел 16. Расширитель продувочой воды среднего давления поз. С-118
Расширитель продувочой воды среднего давления поз. С-118 Ø 1000 мм h – 4325 мм V= 2.3 м3 Р= 0.25 МПа Рег.49-32-0829/1-9814 Зав.№ 3452 | [22 empty] | Расширитель продувочой воды среднего давления поз. С-118 Ø 1000 мм h – 4325 мм V= 2.3 м3 Р= 0.25 МПа Рег.49-32-0829/1-9814 Зав.№ 3452
157 | РН5-1-19 | Разборка и сборка фланцевых соединений с заменой прокладок,на условное давление до 1,6МПа(16кгс/см2), условный проход Ду до 150мм. Ду 150 Ру16. (разд. 1 п. 81 деф. вед.) |  | шт. | 1 | 779.86 | 681.27 | 90.74 | 11.76 | 780 | 681 | 91 | 12 | 2.2 | 2.2 | 0 | 0 | [7 empty] | Разборка и сборка фланцевых соединений с заменой прокладок,на условное давление до 1,6МПа(16кгс/см2), условный проход Ду до 150мм. Ду 150 Ру16. (разд. 1 п. 81 деф. вед.)
| 1 | ИНДЕКС К ПОЗИЦИИ: (56), ФЕР, 3 кв 2024 (СМР),Письмо Минстроя России от 10.09.2024 года № 52528-ИФ/09, прил.1. Прочие объекты ОЗП=34,6; ЭМ=13,15; ЗПМ=34,6; МАТ=9,57 | [23 empty] | ИНДЕКС К ПОЗИЦИИ: (56), ФЕР, 3 кв 2024 (СМР),Письмо Минстроя России от 10.09.2024 года № 52528-ИФ/09, прил.1. Прочие объекты ОЗП=34,6; ЭМ=13,15; ЗПМ=34,6; МАТ=9,57
| Оборудование предприятий химической и нефтеперерабатывающей промышленности | [25 empty] | Оборудование предприятий химической и нефтеперерабатывающей промышленности
|  |  | Накладные расходы 90% ФОТ (от 762) | З/пМех 10: 686
|  |  | Сметная прибыль 46% ФОТ (от 762) | З/пМех 10: 351
|  |  | Итого c накладными и см. прибылью | З/пМех 10: 1894
158 | РН5-1-40 | Разборка и сборка фланцевых соединений с заменой прокладок,на условное давление до 2,5МПа(25кгс/см2), условный проход Ду до 1000мм. Применительно. Разборка и сборка фланцевых соединений 1000 Ру40. (разд. 1 п. 81 деф. вед.) |  | шт. | 1 | 5332.14 | 4869.26 | 397.13 | 29.76 | 5332 | 4869 | 397 | 30 | 12 | 12 | 0 | 0 | [7 empty] | Разборка и сборка фланцевых соединений с заменой прокладок,на условное давление до 2,5МПа(25кгс/см2), условный проход Ду до 1000мм. Применительно. Разборка и сборка фланцевых соединений 1000 Ру40. (разд. 1 п. 81 деф. вед.)
| 1 | ИНДЕКС К ПОЗИЦИИ: (56), ФЕР, 3 кв 2024 (СМР),Письмо Минстроя России от 10.09.2024 года № 52528-ИФ/09, прил.1. Прочие объекты ОЗП=34,6; ЭМ=13,15; ЗПМ=34,6; МАТ=9,57 | [23 empty] | ИНДЕКС К ПОЗИЦИИ: (56), ФЕР, 3 кв 2024 (СМР),Письмо Минстроя России от 10.09.2024 года № 52528-ИФ/09, прил.1. Прочие объекты ОЗП=34,6; ЭМ=13,15; ЗПМ=34,6; МАТ=9,57
| Оборудование предприятий химической и нефтеперерабатывающей промышленности | [25 empty] | Оборудование предприятий химической и нефтеперерабатывающей промышленности
|  |  | Накладные расходы 90% ФОТ (от 5 389) | З/пМех 10: 4850
|  |  | Сметная прибыль 46% ФОТ (от 5 389) | З/пМех 10: 2479
|  |  | Итого c накладными и см. прибылью | З/пМех 10: 13188
159 | ФЕРм40-01-002-11 Приказ Минстроя России от 26.12.2019 №876/пр | Вертикальное перемещение сверх предусмотренного в ГЭСНм: 5 м, на высоту до 10 м. Опускание. Вертикальное перемещение 6,5 м. (разд. 1 п. 81 деф. вед.) |  | 10 т | 0.05 | 3782.81 | 3157.6 | 607.79 | 222.82 | 189 | 158 | 30 | 11 | 11.7 | 0.59 | 0.48 | 0.02 | [7 empty] | Вертикальное перемещение сверх предусмотренного в ГЭСНм: 5 м, на высоту до 10 м. Опускание. Вертикальное перемещение 6,5 м. (разд. 1 п. 81 деф. вед.)
|  | Объем=0,5 / 10 | [27 empty] | Объем=0,5 / 10
| ОП п.1.40.2 | Опускание оборудования и материальных ресурсов ПЗ=0,9 (ОЗП=0,9; ЭМ=0,9 к расх.; ЗПМ=0,9; МАТ=0,9 к расх.; ТЗ=0,9; ТЗМ=0,9) | [25 empty] | Опускание оборудования и материальных ресурсов ПЗ=0,9 (ОЗП=0,9; ЭМ=0,9 к расх.; ЗПМ=0,9; МАТ=0,9 к расх.; ТЗ=0,9; ТЗМ=0,9)
| 1 | ИНДЕКС К ПОЗИЦИИ: (56), ФЕР, 3 кв 2024 (СМР),Письмо Минстроя России от 10.09.2024 года № 52528-ИФ/09, прил.1. Прочие объекты ОЗП=34,6; ЭМ=13,15; ЗПМ=34,6; МАТ=9,57 | [23 empty] | ИНДЕКС К ПОЗИЦИИ: (56), ФЕР, 3 кв 2024 (СМР),Письмо Минстроя России от 10.09.2024 года № 52528-ИФ/09, прил.1. Прочие объекты ОЗП=34,6; ЭМ=13,15; ЗПМ=34,6; МАТ=9,57
| Дополнительное перемещение оборудования и материальных ресурсов, сверх предусмотренного государственными элементными сметными нормами на монтаж оборудования | [25 empty] | Дополнительное перемещение оборудования и материальных ресурсов, сверх предусмотренного государственными элементными сметными нормами на монтаж оборудования
|  |  | Накладные расходы 89% ФОТ (от 195) | З/пМех 10: 174
|  |  | Сметная прибыль 44% ФОТ (от 195) | З/пМех 10: 86
|  |  | Итого c накладными и см. прибылью | З/пМех 10: 478
160 | ФЕРм40-01-002-11 Приказ Минстроя России от 26.12.2019 №876/пр | Вертикальное перемещение сверх предусмотренного в ГЭСНм: 5 м, на высоту до 10 м. Подъём. Вертикальное перемещение 6,5 м. (разд. 1 п. 81 деф. вед.) |  | 10 т | 0.05 | 4203.12 | 3508.44 | 675.25 | 247.74 | 210 | 175 | 34 | 12 | 13 | 0.65 | 0.53 | 0.03 | [7 empty] | Вертикальное перемещение сверх предусмотренного в ГЭСНм: 5 м, на высоту до 10 м. Подъём. Вертикальное перемещение 6,5 м. (разд. 1 п. 81 деф. вед.)
|  | Объем=0,5 / 10 | [27 empty] | Объем=0,5 / 10
| 1 | ИНДЕКС К ПОЗИЦИИ: (56), ФЕР, 3 кв 2024 (СМР),Письмо Минстроя России от 10.09.2024 года № 52528-ИФ/09, прил.1. Прочие объекты ОЗП=34,6; ЭМ=13,15; ЗПМ=34,6; МАТ=9,57 | [23 empty] | ИНДЕКС К ПОЗИЦИИ: (56), ФЕР, 3 кв 2024 (СМР),Письмо Минстроя России от 10.09.2024 года № 52528-ИФ/09, прил.1. Прочие объекты ОЗП=34,6; ЭМ=13,15; ЗПМ=34,6; МАТ=9,57
| Дополнительное перемещение оборудования и материальных ресурсов, сверх предусмотренного государственными элементными сметными нормами на монтаж оборудования | [25 empty] | Дополнительное перемещение оборудования и материальных ресурсов, сверх предусмотренного государственными элементными сметными нормами на монтаж оборудования
|  |  | Накладные расходы 89% ФОТ (от 215) | З/пМех 10: 191
|  |  | Сметная прибыль 44% ФОТ (от 215) | З/пМех 10: 95
|  |  | Итого c накладными и см. прибылью | З/пМех 10: 527
Постановка и снятие поворотных заглушек | [22 empty] | Постановка и снятие поворотных заглушек
Ду 200 Ру 16 | [23 empty] | Ду 200 Ру 16
161 | РН11-2-9-5 | Установка плоских заглушек из углеродистых сталей между фланцами на трубопроводах Ру=1,0 МПа (10 кгс/см2)...4,0 МПа (40 кгс/см2) диаметр трубопроводов 200 мм. Применительно. Заглушка поворотная. (разд. 1 п. 82 деф. вед.) |  | заглушка | 1 | 485.16 | 479.9 |  |  | 485 | 480 |  |  | 1.43 | 1.43 | 0 | 0 | [7 empty] | Установка плоских заглушек из углеродистых сталей между фланцами на трубопроводах Ру=1,0 МПа (10 кгс/см2)...4,0 МПа (40 кгс/см2) диаметр трубопроводов 200 мм. Применительно. Заглушка поворотная. (разд. 1 п. 82 деф. вед.)
| 1 | ИНДЕКС К ПОЗИЦИИ: (56), ФЕР, 3 кв 2024 (СМР),Письмо Минстроя России от 10.09.2024 года № 52528-ИФ/09, прил.1. Прочие объекты ОЗП=34,6; ЭМ=13,15; ЗПМ=34,6; МАТ=9,57 | [23 empty] | ИНДЕКС К ПОЗИЦИИ: (56), ФЕР, 3 кв 2024 (СМР),Письмо Минстроя России от 10.09.2024 года № 52528-ИФ/09, прил.1. Прочие объекты ОЗП=34,6; ЭМ=13,15; ЗПМ=34,6; МАТ=9,57
| Оборудование предприятий химической и нефтеперерабатывающей промышленности | [25 empty] | Оборудование предприятий химической и нефтеперерабатывающей промышленности
|  |  | Накладные расходы 90% ФОТ (от 528) | З/пМех 10: 475
|  |  | Сметная прибыль 46% ФОТ (от 528) | З/пМех 10: 243
|  |  | Итого c накладными и см. прибылью | З/пМех 10: 1251
162 | РН11-2-9-5 | Снятие плоских заглушек из углеродистых сталей между фланцами на трубопроводах Ру=1,0 МПа (10 кгс/см2)...4,0 МПа (40 кгс/см2) диаметр трубопроводов 200 мм. Применительно. Заглушка поворотная. (разд. 1 п. 82 деф. вед.) |  | заглушка | 1 | 287.87 | 287.87 |  |  | 288 | 288 |  |  | 0.86 | 0.86 | 0 | 0 | [7 empty] | Снятие плоских заглушек из углеродистых сталей между фланцами на трубопроводах Ру=1,0 МПа (10 кгс/см2)...4,0 МПа (40 кгс/см2) диаметр трубопроводов 200 мм. Применительно. Заглушка поворотная. (разд. 1 п. 82 деф. вед.)
| Приказ от 08.08.2022 № 648/пр п.145 табл.3 | Демонтаж оборудования, пригодного для дальнейшего использования, со снятием с места установки, необходимой (частичной) разборкой без надобности хранения (перемещается на другое место установки и т.п.) ОЗП=0,6; ЭМ=0,6 к расх.; ЗПМ=0,6; МАТ=0 к расх.; ТЗ=0,6; ТЗМ=0,6 | [25 empty] | Демонтаж оборудования, пригодного для дальнейшего использования, со снятием с места установки, необходимой (частичной) разборкой без надобности хранения (перемещается на другое место установки и т.п.) ОЗП=0,6; ЭМ=0,6 к расх.; ЗПМ=0,6; МАТ=0 к расх.; ТЗ=0,6; ТЗМ=0,6
| 1 | ИНДЕКС К ПОЗИЦИИ: (56), ФЕР, 3 кв 2024 (СМР),Письмо Минстроя России от 10.09.2024 года № 52528-ИФ/09, прил.1. Прочие объекты ОЗП=34,6; ЭМ=13,15; ЗПМ=34,6; МАТ=9,57 | [23 empty] | ИНДЕКС К ПОЗИЦИИ: (56), ФЕР, 3 кв 2024 (СМР),Письмо Минстроя России от 10.09.2024 года № 52528-ИФ/09, прил.1. Прочие объекты ОЗП=34,6; ЭМ=13,15; ЗПМ=34,6; МАТ=9,57
| Оборудование предприятий химической и нефтеперерабатывающей промышленности | [25 empty] | Оборудование предприятий химической и нефтеперерабатывающей промышленности
|  |  | Накладные расходы 90% ФОТ (от 317) | З/пМех 10: 285
|  |  | Сметная прибыль 46% ФОТ (от 317) | З/пМех 10: 146
|  |  | Итого c накладными и см. прибылью | З/пМех 10: 748
Ду 150 Ру 16 | [23 empty] | Ду 150 Ру 16
163 | РН11-2-9-4 | Установка плоских заглушек из углеродистых сталей между фланцами на трубопроводах Ру=1,0 МПа (10 кгс/см2)...4,0 МПа (40 кгс/см2) диаметр трубопроводов 150 мм. Применительно. (разд. 1 п. 82 деф. вед.) |  | заглушка | 1 | 360.6 | 355.34 |  |  | 361 | 355 |  |  | 1.08 | 1.08 | 0 | 0 | [7 empty] | Установка плоских заглушек из углеродистых сталей между фланцами на трубопроводах Ру=1,0 МПа (10 кгс/см2)...4,0 МПа (40 кгс/см2) диаметр трубопроводов 150 мм. Применительно. (разд. 1 п. 82 деф. вед.)
| 1 | ИНДЕКС К ПОЗИЦИИ: (56), ФЕР, 3 кв 2024 (СМР),Письмо Минстроя России от 10.09.2024 года № 52528-ИФ/09, прил.1. Прочие объекты ОЗП=34,6; ЭМ=13,15; ЗПМ=34,6; МАТ=9,57 | [23 empty] | ИНДЕКС К ПОЗИЦИИ: (56), ФЕР, 3 кв 2024 (СМР),Письмо Минстроя России от 10.09.2024 года № 52528-ИФ/09, прил.1. Прочие объекты ОЗП=34,6; ЭМ=13,15; ЗПМ=34,6; МАТ=9,57
| Оборудование предприятий химической и нефтеперерабатывающей промышленности | [25 empty] | Оборудование предприятий химической и нефтеперерабатывающей промышленности
|  |  | Накладные расходы 90% ФОТ (от 391) | З/пМех 10: 352
|  |  | Сметная прибыль 46% ФОТ (от 391) | З/пМех 10: 180
|  |  | Итого c накладными и см. прибылью | З/пМех 10: 929
164 | РН11-2-9-4 | Снятие плоских заглушек из углеродистых сталей между фланцами на трубопроводах Ру=1,0 МПа (10 кгс/см2)...4,0 МПа (40 кгс/см2) диаметр трубопроводов 150 мм. Применительно. (разд. 1 п. 82 деф. вед.) |  | заглушка | 1 | 213.14 | 213.14 |  |  | 213 | 213 |  |  | 0.65 | 0.65 | 0 | 0 | [7 empty] | Снятие плоских заглушек из углеродистых сталей между фланцами на трубопроводах Ру=1,0 МПа (10 кгс/см2)...4,0 МПа (40 кгс/см2) диаметр трубопроводов 150 мм. Применительно. (разд. 1 п. 82 деф. вед.)
| Приказ от 08.08.2022 № 648/пр п.145 табл.3 | Демонтаж оборудования, пригодного для дальнейшего использования, со снятием с места установки, необходимой (частичной) разборкой без надобности хранения (перемещается на другое место установки и др.) ОЗП=0,6; ЭМ=0,6 к расх.; ЗПМ=0,6; МАТ=0 к расх.; ТЗ=0,6; ТЗМ=0,6 | [25 empty] | Демонтаж оборудования, пригодного для дальнейшего использования, со снятием с места установки, необходимой (частичной) разборкой без надобности хранения (перемещается на другое место установки и др.) ОЗП=0,6; ЭМ=0,6 к расх.; ЗПМ=0,6; МАТ=0 к расх.; ТЗ=0,6; ТЗМ=0,6
| 1 | ИНДЕКС К ПОЗИЦИИ: (56), ФЕР, 3 кв 2024 (СМР),Письмо Минстроя России от 10.09.2024 года № 52528-ИФ/09, прил.1. Прочие объекты ОЗП=34,6; ЭМ=13,15; ЗПМ=34,6; МАТ=9,57 | [23 empty] | ИНДЕКС К ПОЗИЦИИ: (56), ФЕР, 3 кв 2024 (СМР),Письмо Минстроя России от 10.09.2024 года № 52528-ИФ/09, прил.1. Прочие объекты ОЗП=34,6; ЭМ=13,15; ЗПМ=34,6; МАТ=9,57
| Оборудование предприятий химической и нефтеперерабатывающей промышленности | [25 empty] | Оборудование предприятий химической и нефтеперерабатывающей промышленности
|  |  | Накладные расходы 90% ФОТ (от 234) | З/пМех 10: 211
|  |  | Сметная прибыль 46% ФОТ (от 234) | З/пМех 10: 108
|  |  | Итого c накладными и см. прибылью | З/пМех 10: 553
Ду 80 Ру 40 | [23 empty] | Ду 80 Ру 40
165 | РН11-2-9-2 | Установка плоских заглушек из углеродистых сталей между фланцами на трубопроводах Ру=1,0 МПа (10 кгс/см2)...4,0 МПа (40 кгс/см2) диаметр трубопроводов 80 мм. Применительно. Заглушка поворотная. (разд. 1 п. 82 деф. вед.) |  | заглушка | 1 | 257.24 | 254.66 |  |  | 257 | 255 |  |  | 0.77 | 0.77 | 0 | 0 | [7 empty] | Установка плоских заглушек из углеродистых сталей между фланцами на трубопроводах Ру=1,0 МПа (10 кгс/см2)...4,0 МПа (40 кгс/см2) диаметр трубопроводов 80 мм. Применительно. Заглушка поворотная. (разд. 1 п. 82 деф. вед.)
| 1 | ИНДЕКС К ПОЗИЦИИ: (56), ФЕР, 3 кв 2024 (СМР),Письмо Минстроя России от 10.09.2024 года № 52528-ИФ/09, прил.1. Прочие объекты ОЗП=34,6; ЭМ=13,15; ЗПМ=34,6; МАТ=9,57 | [23 empty] | ИНДЕКС К ПОЗИЦИИ: (56), ФЕР, 3 кв 2024 (СМР),Письмо Минстроя России от 10.09.2024 года № 52528-ИФ/09, прил.1. Прочие объекты ОЗП=34,6; ЭМ=13,15; ЗПМ=34,6; МАТ=9,57
| Оборудование предприятий химической и нефтеперерабатывающей промышленности | [25 empty] | Оборудование предприятий химической и нефтеперерабатывающей промышленности
|  |  | Накладные расходы 90% ФОТ (от 281) | З/пМех 10: 253
|  |  | Сметная прибыль 46% ФОТ (от 281) | З/пМех 10: 129
|  |  | Итого c накладными и см. прибылью | З/пМех 10: 665
166 | РН11-2-9-2 | Снятие плоских заглушек из углеродистых сталей между фланцами на трубопроводах Ру=1,0 МПа (10 кгс/см2)...4,0 МПа (40 кгс/см2) диаметр трубопроводов 80 мм. Применительно. Заглушка поворотная. (разд. 1 п. 82 деф. вед.) |  | заглушка | 1 | 152.93 | 152.93 |  |  | 153 | 153 |  |  | 0.46 | 0.46 | 0 | 0 | [7 empty] | Снятие плоских заглушек из углеродистых сталей между фланцами на трубопроводах Ру=1,0 МПа (10 кгс/см2)...4,0 МПа (40 кгс/см2) диаметр трубопроводов 80 мм. Применительно. Заглушка поворотная. (разд. 1 п. 82 деф. вед.)
| Приказ от 08.08.2022 № 648/пр п.145 табл.3 | Демонтаж оборудования, пригодного для дальнейшего использования, со снятием с места установки, необходимой (частичной) разборкой без надобности хранения (перемещается на другое место установки и т.п.) ОЗП=0,6; ЭМ=0,6 к расх.; ЗПМ=0,6; МАТ=0 к расх.; ТЗ=0,6; ТЗМ=0,6 | [25 empty] | Демонтаж оборудования, пригодного для дальнейшего использования, со снятием с места установки, необходимой (частичной) разборкой без надобности хранения (перемещается на другое место установки и т.п.) ОЗП=0,6; ЭМ=0,6 к расх.; ЗПМ=0,6; МАТ=0 к расх.; ТЗ=0,6; ТЗМ=0,6
| 1 | ИНДЕКС К ПОЗИЦИИ: (56), ФЕР, 3 кв 2024 (СМР),Письмо Минстроя России от 10.09.2024 года № 52528-ИФ/09, прил.1. Прочие объекты ОЗП=34,6; ЭМ=13,15; ЗПМ=34,6; МАТ=9,57 | [23 empty] | ИНДЕКС К ПОЗИЦИИ: (56), ФЕР, 3 кв 2024 (СМР),Письмо Минстроя России от 10.09.2024 года № 52528-ИФ/09, прил.1. Прочие объекты ОЗП=34,6; ЭМ=13,15; ЗПМ=34,6; МАТ=9,57
| Оборудование предприятий химической и нефтеперерабатывающей промышленности | [25 empty] | Оборудование предприятий химической и нефтеперерабатывающей промышленности
|  |  | Накладные расходы 90% ФОТ (от 168) | З/пМех 10: 151
|  |  | Сметная прибыль 46% ФОТ (от 168) | З/пМех 10: 77
|  |  | Итого c накладными и см. прибылью | З/пМех 10: 396
167 | Производство №2 | Произвести чистку внутренних стенок аппарата , внутренних устройств. Вытащить грязь из аппарата. (разд. 1 п. 83 деф. вед.) |  | 4: м2; 5: 14.01; З/пМех 14: 0; З/пМех 15: 0; З/пМех 16: 0; З/пМех 17: 0 | [7 empty] | Произвести чистку внутренних стенок аппарата , внутренних устройств. Вытащить грязь из аппарата. (разд. 1 п. 83 деф. вед.)
| Материалы для строительных работ | [25 empty] | Материалы для строительных работ
168 | ФЕРм37-01-025-22 Приказ Минстроя России от 26.12.2019 №876/пр | Гидравлическое испытание аппарата или сосуда горизонтального или вертикального, работающего под давлением, вместимость: свыше 1,2 до 5 м3. Провести гидроиспытание пробным давлением Р = 0,31 МПа. В случае необходимости, устранить обнаруженные дефекты согласно акту отбраковки. (разд. 1 п. 84 деф. вед.) |  | шт | 1 | 15948.15 | 3114.69 | 11361.21 | 1204.08 | 15948 | 3115 | 11361 | 1204 | 10.3 | 10.3 | 3 | 3 | [7 empty] | Гидравлическое испытание аппарата или сосуда горизонтального или вертикального, работающего под давлением, вместимость: свыше 1,2 до 5 м3. Провести гидроиспытание пробным давлением Р = 0,31 МПа. В случае необходимости, устранить обнаруженные дефекты согласно акту отбраковки. (разд. 1 п. 84 деф. вед.)
| 1 | ИНДЕКС К ПОЗИЦИИ: (56), ФЕР, 3 кв 2024 (СМР),Письмо Минстроя России от 10.09.2024 года № 52528-ИФ/09, прил.1. Прочие объекты ОЗП=34,6; ЭМ=13,15; ЗПМ=34,6; МАТ=9,57 | [23 empty] | ИНДЕКС К ПОЗИЦИИ: (56), ФЕР, 3 кв 2024 (СМР),Письмо Минстроя России от 10.09.2024 года № 52528-ИФ/09, прил.1. Прочие объекты ОЗП=34,6; ЭМ=13,15; ЗПМ=34,6; МАТ=9,57
| Оборудование общего назначения | [25 empty] | Оборудование общего назначения
|  |  | Накладные расходы 92% ФОТ (от 4 319) | З/пМех 10: 3973
|  |  | Сметная прибыль 49% ФОТ (от 4 319) | З/пМех 10: 2116
|  |  | Итого c накладными и см. прибылью | З/пМех 10: 22037
169 | Производство №2, ОТН, Подрядчик | Произвести внутренний и наружний осмотр, ревизию, при необходимости, ремонт внутренних устройств. согласно акту отбраковки. (разд. 1 п. 85 деф. вед.) |  | 4: шт; 5: 1; З/пМех 14: 0; З/пМех 15: 0; З/пМех 16: 0; З/пМех 17: 0 | [7 empty] | Произвести внутренний и наружний осмотр, ревизию, при необходимости, ремонт внутренних устройств. согласно акту отбраковки. (разд. 1 п. 85 деф. вед.)
| Материалы для строительных работ | [25 empty] | Материалы для строительных работ
Итого прямые затраты по разделу в текущих ценах |  |  |  | З/пМех 10: 24216; Осн.З/п 11: 10742; Эк.Маш 12: 11913; З/пМех 13: 1269; З/пМех 15: 30.99; З/пМех 17: 3.05 | [11 empty] | Итого прямые затраты по разделу в текущих ценах
Итого прямые затраты по разделу с учетом коэффициентов к итогам |  |  |  | З/пМех 10: 25054; Осн.З/п 11: 11521; Эк.Маш 12: 11972; З/пМех 13: 1276; З/пМех 15: 33.13; З/пМех 17: 3.06 | [11 empty] | Итого прямые затраты по разделу с учетом коэффициентов к итогам
Накладные расходы |  |  |  | З/пМех 10: 11599 | [11 empty] | Накладные расходы
Сметная прибыль |  |  |  | З/пМех 10: 6008 | [11 empty] | Сметная прибыль
Итого по разделу 16 Расширитель продувочой воды среднего давления поз. С-118 |  |  |  | З/пМех 10: 42661; З/пМех 15: 33.13; З/пМех 17: 3.06 | [11 empty] | Итого по разделу 16 Расширитель продувочой воды среднего давления поз. С-118
Материалы заказчика |  |  |  | З/пМех 10: 408 | [11 empty] | Материалы заказчика
Раздел 17. Паровой барабан поз. Е-101 | [21 empty] | Раздел 17. Паровой барабан поз. Е-101
Паровой барабан поз. Е-101 Ø 1800мм V= 30,9 м3 Р= 4,40 МПа Рег.49-32-0818/1-9810 Зав.№3993 | [22 empty] | Паровой барабан поз. Е-101 Ø 1800мм V= 30,9 м3 Р= 4,40 МПа Рег.49-32-0818/1-9810 Зав.№3993
DN100 600# (Ру100) (4N F/D/C, 13N) | [23 empty] | DN100 600# (Ру100) (4N F/D/C, 13N)
170 | РН11-2-9-13 | Установка плоских заглушек из углеродистых сталей между фланцами на трубопроводах Ру=6,4 МПа (64 кгс/см2)...10 МПа (100 кгс/см2) диаметр трубопроводов 100 мм. (разд. 1 п. 86 деф. вед.) |  | заглушка | 4 | 535.77 | 533.19 |  |  | 2143 | 2133 |  |  | 1.48 | 5.92 | 0 | 0 | [7 empty] | Установка плоских заглушек из углеродистых сталей между фланцами на трубопроводах Ру=6,4 МПа (64 кгс/см2)...10 МПа (100 кгс/см2) диаметр трубопроводов 100 мм. (разд. 1 п. 86 деф. вед.)
| 1 | ИНДЕКС К ПОЗИЦИИ: (56), ФЕР, 3 кв 2024 (СМР),Письмо Минстроя России от 10.09.2024 года № 52528-ИФ/09, прил.1. Прочие объекты ОЗП=34,6; ЭМ=13,15; ЗПМ=34,6; МАТ=9,57 | [23 empty] | ИНДЕКС К ПОЗИЦИИ: (56), ФЕР, 3 кв 2024 (СМР),Письмо Минстроя России от 10.09.2024 года № 52528-ИФ/09, прил.1. Прочие объекты ОЗП=34,6; ЭМ=13,15; ЗПМ=34,6; МАТ=9,57
| Оборудование предприятий химической и нефтеперерабатывающей промышленности | [25 empty] | Оборудование предприятий химической и нефтеперерабатывающей промышленности
|  |  | Накладные расходы 90% ФОТ (от 2 346) | З/пМех 10: 2111
|  |  | Сметная прибыль 46% ФОТ (от 2 346) | З/пМех 10: 1079
|  |  | Итого c накладными и см. прибылью | З/пМех 10: 5546
171 | РН11-2-9-13 | Снятие плоских заглушек из углеродистых сталей между фланцами на трубопроводах Ру=6,4 МПа (64 кгс/см2)...10 МПа (100 кгс/см2) диаметр трубопроводов 100 мм. (разд. 1 п. 86 деф. вед.) |  | заглушка | 4 | 320.05 | 320.05 |  |  | 1280 | 1280 |  |  | 0.89 | 3.56 | 0 | 0 | [7 empty] | Снятие плоских заглушек из углеродистых сталей между фланцами на трубопроводах Ру=6,4 МПа (64 кгс/см2)...10 МПа (100 кгс/см2) диаметр трубопроводов 100 мм. (разд. 1 п. 86 деф. вед.)
| Приказ от 08.08.2022 № 648/пр п.145 табл.3 | Демонтаж оборудования, пригодного для дальнейшего использования, со снятием с места установки, необходимой (частичной) разборкой без надобности хранения (перемещается на другое место установки и др.) ОЗП=0,6; ЭМ=0,6 к расх.; ЗПМ=0,6; МАТ=0 к расх.; ТЗ=0,6; ТЗМ=0,6 | [25 empty] | Демонтаж оборудования, пригодного для дальнейшего использования, со снятием с места установки, необходимой (частичной) разборкой без надобности хранения (перемещается на другое место установки и др.) ОЗП=0,6; ЭМ=0,6 к расх.; ЗПМ=0,6; МАТ=0 к расх.; ТЗ=0,6; ТЗМ=0,6
| 1 | ИНДЕКС К ПОЗИЦИИ: (56), ФЕР, 3 кв 2024 (СМР),Письмо Минстроя России от 10.09.2024 года № 52528-ИФ/09, прил.1. Прочие объекты ОЗП=34,6; ЭМ=13,15; ЗПМ=34,6; МАТ=9,57 | [23 empty] | ИНДЕКС К ПОЗИЦИИ: (56), ФЕР, 3 кв 2024 (СМР),Письмо Минстроя России от 10.09.2024 года № 52528-ИФ/09, прил.1. Прочие объекты ОЗП=34,6; ЭМ=13,15; ЗПМ=34,6; МАТ=9,57
| Оборудование предприятий химической и нефтеперерабатывающей промышленности | [25 empty] | Оборудование предприятий химической и нефтеперерабатывающей промышленности
|  |  | Накладные расходы 90% ФОТ (от 1 408) | З/пМех 10: 1267
|  |  | Сметная прибыль 46% ФОТ (от 1 408) | З/пМех 10: 648
|  |  | Итого c накладными и см. прибылью | З/пМех 10: 3323
DN350 600# (Ру100) (2N) | [23 empty] | DN350 600# (Ру100) (2N)
172 | РН11-2-9-18 | Установка плоских заглушек из углеродистых сталей между фланцами на трубопроводах Ру=6,4 МПа (64 кгс/см2)...10 МПа (100 кгс/см2) диаметр трубопроводов 350 мм. (разд. 1 п. 86 деф. вед.) |  | заглушка | 1 | 2204.05 | 2185.68 |  |  | 2204 | 2186 |  |  | 5.9 | 5.9 | 0 | 0 | [7 empty] | Установка плоских заглушек из углеродистых сталей между фланцами на трубопроводах Ру=6,4 МПа (64 кгс/см2)...10 МПа (100 кгс/см2) диаметр трубопроводов 350 мм. (разд. 1 п. 86 деф. вед.)
| 1 | ИНДЕКС К ПОЗИЦИИ: (56), ФЕР, 3 кв 2024 (СМР),Письмо Минстроя России от 10.09.2024 года № 52528-ИФ/09, прил.1. Прочие объекты ОЗП=34,6; ЭМ=13,15; ЗПМ=34,6; МАТ=9,57 | [23 empty] | ИНДЕКС К ПОЗИЦИИ: (56), ФЕР, 3 кв 2024 (СМР),Письмо Минстроя России от 10.09.2024 года № 52528-ИФ/09, прил.1. Прочие объекты ОЗП=34,6; ЭМ=13,15; ЗПМ=34,6; МАТ=9,57
| Оборудование предприятий химической и нефтеперерабатывающей промышленности | [25 empty] | Оборудование предприятий химической и нефтеперерабатывающей промышленности
|  |  | Накладные расходы 90% ФОТ (от 2 405) | З/пМех 10: 2165
|  |  | Сметная прибыль 46% ФОТ (от 2 405) | З/пМех 10: 1106
|  |  | Итого c накладными и см. прибылью | З/пМех 10: 5694
173 | РН11-2-9-18 | Снятие плоских заглушек из углеродистых сталей между фланцами на трубопроводах Ру=6,4 МПа (64 кгс/см2)...10 МПа (100 кгс/см2) диаметр трубопроводов 350 мм. (разд. 1 п. 86 деф. вед.) |  | заглушка | 1 | 1311.34 | 1311.34 |  |  | 1311 | 1311 |  |  | 3.54 | 3.54 | 0 | 0 | [7 empty] | Снятие плоских заглушек из углеродистых сталей между фланцами на трубопроводах Ру=6,4 МПа (64 кгс/см2)...10 МПа (100 кгс/см2) диаметр трубопроводов 350 мм. (разд. 1 п. 86 деф. вед.)
| Приказ от 08.08.2022 № 648/пр п.145 табл.3 | Демонтаж оборудования, пригодного для дальнейшего использования, со снятием с места установки, необходимой (частичной) разборкой без надобности хранения (перемещается на другое место установки и др.) ОЗП=0,6; ЭМ=0,6 к расх.; ЗПМ=0,6; МАТ=0 к расх.; ТЗ=0,6; ТЗМ=0,6 | [25 empty] | Демонтаж оборудования, пригодного для дальнейшего использования, со снятием с места установки, необходимой (частичной) разборкой без надобности хранения (перемещается на другое место установки и др.) ОЗП=0,6; ЭМ=0,6 к расх.; ЗПМ=0,6; МАТ=0 к расх.; ТЗ=0,6; ТЗМ=0,6
| 1 | ИНДЕКС К ПОЗИЦИИ: (56), ФЕР, 3 кв 2024 (СМР),Письмо Минстроя России от 10.09.2024 года № 52528-ИФ/09, прил.1. Прочие объекты ОЗП=34,6; ЭМ=13,15; ЗПМ=34,6; МАТ=9,57 | [23 empty] | ИНДЕКС К ПОЗИЦИИ: (56), ФЕР, 3 кв 2024 (СМР),Письмо Минстроя России от 10.09.2024 года № 52528-ИФ/09, прил.1. Прочие объекты ОЗП=34,6; ЭМ=13,15; ЗПМ=34,6; МАТ=9,57
| Оборудование предприятий химической и нефтеперерабатывающей промышленности | [25 empty] | Оборудование предприятий химической и нефтеперерабатывающей промышленности
|  |  | Накладные расходы 90% ФОТ (от 1 442) | З/пМех 10: 1298
|  |  | Сметная прибыль 46% ФОТ (от 1 442) | З/пМех 10: 663
|  |  | Итого c накладными и см. прибылью | З/пМех 10: 3403
DN300 600# (Ру100) (9N) | [23 empty] | DN300 600# (Ру100) (9N)
174 | РН11-2-9-17 | Установка плоских заглушек из углеродистых сталей между фланцами на трубопроводах Ру=6,4 МПа (64 кгс/см2)...10 МПа (100 кгс/см2) диаметр трубопроводов 300 мм. (разд. 1 п. 86 деф. вед.) |  | заглушка | 1 | 970.18 | 970.18 |  |  | 970 | 970 |  |  | 2.64 | 2.64 | 0 | 0 | [7 empty] | Установка плоских заглушек из углеродистых сталей между фланцами на трубопроводах Ру=6,4 МПа (64 кгс/см2)...10 МПа (100 кгс/см2) диаметр трубопроводов 300 мм. (разд. 1 п. 86 деф. вед.)
| Приказ от 08.08.2022 № 648/пр п.145 табл.3 | Демонтаж оборудования, пригодного для дальнейшего использования, со снятием с места установки, необходимой (частичной) разборкой без надобности хранения (перемещается на другое место установки и т.п.) ОЗП=0,6; ЭМ=0,6 к расх.; ЗПМ=0,6; МАТ=0 к расх.; ТЗ=0,6; ТЗМ=0,6 | [25 empty] | Демонтаж оборудования, пригодного для дальнейшего использования, со снятием с места установки, необходимой (частичной) разборкой без надобности хранения (перемещается на другое место установки и т.п.) ОЗП=0,6; ЭМ=0,6 к расх.; ЗПМ=0,6; МАТ=0 к расх.; ТЗ=0,6; ТЗМ=0,6
| 1 | ИНДЕКС К ПОЗИЦИИ: (56), ФЕР, 3 кв 2024 (СМР),Письмо Минстроя России от 10.09.2024 года № 52528-ИФ/09, прил.1. Прочие объекты ОЗП=34,6; ЭМ=13,15; ЗПМ=34,6; МАТ=9,57 | [23 empty] | ИНДЕКС К ПОЗИЦИИ: (56), ФЕР, 3 кв 2024 (СМР),Письмо Минстроя России от 10.09.2024 года № 52528-ИФ/09, прил.1. Прочие объекты ОЗП=34,6; ЭМ=13,15; ЗПМ=34,6; МАТ=9,57
| Оборудование предприятий химической и нефтеперерабатывающей промышленности | [25 empty] | Оборудование предприятий химической и нефтеперерабатывающей промышленности
|  |  | Накладные расходы 90% ФОТ (от 1 067) | З/пМех 10: 960
|  |  | Сметная прибыль 46% ФОТ (от 1 067) | З/пМех 10: 491
|  |  | Итого c накладными и см. прибылью | З/пМех 10: 2518
175 | РН11-2-9-17 | Установка плоских заглушек из углеродистых сталей между фланцами на трубопроводах Ру=6,4 МПа (64 кгс/см2)...10 МПа (100 кгс/см2) диаметр трубопроводов 300 мм. (разд. 1 п. 86 деф. вед.) |  | заглушка | 1 | 1630.31 | 1617.2 |  |  | 1630 | 1617 |  |  | 4.4 | 4.4 | 0 | 0 | [7 empty] | Установка плоских заглушек из углеродистых сталей между фланцами на трубопроводах Ру=6,4 МПа (64 кгс/см2)...10 МПа (100 кгс/см2) диаметр трубопроводов 300 мм. (разд. 1 п. 86 деф. вед.)
| 1 | ИНДЕКС К ПОЗИЦИИ: (56), ФЕР, 3 кв 2024 (СМР),Письмо Минстроя России от 10.09.2024 года № 52528-ИФ/09, прил.1. Прочие объекты ОЗП=34,6; ЭМ=13,15; ЗПМ=34,6; МАТ=9,57 | [23 empty] | ИНДЕКС К ПОЗИЦИИ: (56), ФЕР, 3 кв 2024 (СМР),Письмо Минстроя России от 10.09.2024 года № 52528-ИФ/09, прил.1. Прочие объекты ОЗП=34,6; ЭМ=13,15; ЗПМ=34,6; МАТ=9,57
| Оборудование предприятий химической и нефтеперерабатывающей промышленности | [25 empty] | Оборудование предприятий химической и нефтеперерабатывающей промышленности
|  |  | Накладные расходы 90% ФОТ (от 1 779) | З/пМех 10: 1601
|  |  | Сметная прибыль 46% ФОТ (от 1 779) | З/пМех 10: 818
|  |  | Итого c накладными и см. прибылью | З/пМех 10: 4211
DN200 600# (Ру100) (14N) | [23 empty] | DN200 600# (Ру100) (14N)
176 | РН11-2-9-15 | Установка плоских заглушек из углеродистых сталей между фланцами на трубопроводах Ру=6,4 МПа (64 кгс/см2)...10 МПа (100 кгс/см2) диаметр трубопроводов 200 мм. (разд. 1 п. 86 деф. вед.) |  | заглушка | 1 | 1000.36 | 995.1 |  |  | 1000 | 995 |  |  | 2.74 | 2.74 | 0 | 0 | [7 empty] | Установка плоских заглушек из углеродистых сталей между фланцами на трубопроводах Ру=6,4 МПа (64 кгс/см2)...10 МПа (100 кгс/см2) диаметр трубопроводов 200 мм. (разд. 1 п. 86 деф. вед.)
| 1 | ИНДЕКС К ПОЗИЦИИ: (56), ФЕР, 3 кв 2024 (СМР),Письмо Минстроя России от 10.09.2024 года № 52528-ИФ/09, прил.1. Прочие объекты ОЗП=34,6; ЭМ=13,15; ЗПМ=34,6; МАТ=9,57 | [23 empty] | ИНДЕКС К ПОЗИЦИИ: (56), ФЕР, 3 кв 2024 (СМР),Письмо Минстроя России от 10.09.2024 года № 52528-ИФ/09, прил.1. Прочие объекты ОЗП=34,6; ЭМ=13,15; ЗПМ=34,6; МАТ=9,57
| Оборудование предприятий химической и нефтеперерабатывающей промышленности | [25 empty] | Оборудование предприятий химической и нефтеперерабатывающей промышленности
|  |  | Накладные расходы 90% ФОТ (от 1 095) | З/пМех 10: 986
|  |  | Сметная прибыль 46% ФОТ (от 1 095) | З/пМех 10: 504
|  |  | Итого c накладными и см. прибылью | З/пМех 10: 2590
177 | РН11-2-9-15 | Установка плоских заглушек из углеродистых сталей между фланцами на трубопроводах Ру=6,4 МПа (64 кгс/см2)...10 МПа (100 кгс/см2) диаметр трубопроводов 200 мм. (разд. 1 п. 86 деф. вед.) |  | заглушка | 1 | 597.2 | 597.2 |  |  | 597 | 597 |  |  | 1.64 | 1.64 | 0 | 0 | [7 empty] | Установка плоских заглушек из углеродистых сталей между фланцами на трубопроводах Ру=6,4 МПа (64 кгс/см2)...10 МПа (100 кгс/см2) диаметр трубопроводов 200 мм. (разд. 1 п. 86 деф. вед.)
| Приказ от 08.08.2022 № 648/пр п.145 табл.3 | Демонтаж оборудования, пригодного для дальнейшего использования, со снятием с места установки, необходимой (частичной) разборкой без надобности хранения (перемещается на другое место установки и др.) ОЗП=0,6; ЭМ=0,6 к расх.; ЗПМ=0,6; МАТ=0 к расх.; ТЗ=0,6; ТЗМ=0,6 | [25 empty] | Демонтаж оборудования, пригодного для дальнейшего использования, со снятием с места установки, необходимой (частичной) разборкой без надобности хранения (перемещается на другое место установки и др.) ОЗП=0,6; ЭМ=0,6 к расх.; ЗПМ=0,6; МАТ=0 к расх.; ТЗ=0,6; ТЗМ=0,6
| 1 | ИНДЕКС К ПОЗИЦИИ: (56), ФЕР, 3 кв 2024 (СМР),Письмо Минстроя России от 10.09.2024 года № 52528-ИФ/09, прил.1. Прочие объекты ОЗП=34,6; ЭМ=13,15; ЗПМ=34,6; МАТ=9,57 | [23 empty] | ИНДЕКС К ПОЗИЦИИ: (56), ФЕР, 3 кв 2024 (СМР),Письмо Минстроя России от 10.09.2024 года № 52528-ИФ/09, прил.1. Прочие объекты ОЗП=34,6; ЭМ=13,15; ЗПМ=34,6; МАТ=9,57
| Оборудование предприятий химической и нефтеперерабатывающей промышленности | [25 empty] | Оборудование предприятий химической и нефтеперерабатывающей промышленности
|  |  | Накладные расходы 90% ФОТ (от 657) | З/пМех 10: 591
|  |  | Сметная прибыль 46% ФОТ (от 657) | З/пМех 10: 302
|  |  | Итого c накладными и см. прибылью | З/пМех 10: 1550
DN50 600# (Ру100) (10N, 11N) | [23 empty] | DN50 600# (Ру100) (10N, 11N)
178 | РН11-2-9-11 | Установка плоских заглушек из углеродистых сталей между фланцами на трубопроводах Ру=6,4 МПа (64 кгс/см2)...10 МПа (100 кгс/см2) диаметр трубопроводов 50 мм. (разд. 1 п. 86 деф. вед.) |  | заглушка | 2 | 340.28 | 337.7 |  |  | 681 | 675 |  |  | 0.94 | 1.88 | 0 | 0 | [7 empty] | Установка плоских заглушек из углеродистых сталей между фланцами на трубопроводах Ру=6,4 МПа (64 кгс/см2)...10 МПа (100 кгс/см2) диаметр трубопроводов 50 мм. (разд. 1 п. 86 деф. вед.)
| 1 | ИНДЕКС К ПОЗИЦИИ: (56), ФЕР, 3 кв 2024 (СМР),Письмо Минстроя России от 10.09.2024 года № 52528-ИФ/09, прил.1. Прочие объекты ОЗП=34,6; ЭМ=13,15; ЗПМ=34,6; МАТ=9,57 | [23 empty] | ИНДЕКС К ПОЗИЦИИ: (56), ФЕР, 3 кв 2024 (СМР),Письмо Минстроя России от 10.09.2024 года № 52528-ИФ/09, прил.1. Прочие объекты ОЗП=34,6; ЭМ=13,15; ЗПМ=34,6; МАТ=9,57
| Оборудование предприятий химической и нефтеперерабатывающей промышленности | [25 empty] | Оборудование предприятий химической и нефтеперерабатывающей промышленности
|  |  | Накладные расходы 90% ФОТ (от 743) | З/пМех 10: 669
|  |  | Сметная прибыль 46% ФОТ (от 743) | З/пМех 10: 342
|  |  | Итого c накладными и см. прибылью | З/пМех 10: 1760
179 | РН11-2-9-11 | Снятие плоских заглушек из углеродистых сталей между фланцами на трубопроводах Ру=6,4 МПа (64 кгс/см2)...10 МПа (100 кгс/см2) диаметр трубопроводов 50 мм. (разд. 1 п. 86 деф. вед.) |  | заглушка | 2 | 202.76 | 202.76 |  |  | 406 | 406 |  |  | 0.56 | 1.12 | 0 | 0 | [7 empty] | Снятие плоских заглушек из углеродистых сталей между фланцами на трубопроводах Ру=6,4 МПа (64 кгс/см2)...10 МПа (100 кгс/см2) диаметр трубопроводов 50 мм. (разд. 1 п. 86 деф. вед.)
| Приказ от 08.08.2022 № 648/пр п.145 табл.3 | Демонтаж оборудования, пригодного для дальнейшего использования, со снятием с места установки, необходимой (частичной) разборкой без надобности хранения (перемещается на другое место установки и др.) ОЗП=0,6; ЭМ=0,6 к расх.; ЗПМ=0,6; МАТ=0 к расх.; ТЗ=0,6; ТЗМ=0,6 | [25 empty] | Демонтаж оборудования, пригодного для дальнейшего использования, со снятием с места установки, необходимой (частичной) разборкой без надобности хранения (перемещается на другое место установки и др.) ОЗП=0,6; ЭМ=0,6 к расх.; ЗПМ=0,6; МАТ=0 к расх.; ТЗ=0,6; ТЗМ=0,6
| 1 | ИНДЕКС К ПОЗИЦИИ: (56), ФЕР, 3 кв 2024 (СМР),Письмо Минстроя России от 10.09.2024 года № 52528-ИФ/09, прил.1. Прочие объекты ОЗП=34,6; ЭМ=13,15; ЗПМ=34,6; МАТ=9,57 | [23 empty] | ИНДЕКС К ПОЗИЦИИ: (56), ФЕР, 3 кв 2024 (СМР),Письмо Минстроя России от 10.09.2024 года № 52528-ИФ/09, прил.1. Прочие объекты ОЗП=34,6; ЭМ=13,15; ЗПМ=34,6; МАТ=9,57
| Оборудование предприятий химической и нефтеперерабатывающей промышленности | [25 empty] | Оборудование предприятий химической и нефтеперерабатывающей промышленности
|  |  | Накладные расходы 90% ФОТ (от 447) | З/пМех 10: 402
|  |  | Сметная прибыль 46% ФОТ (от 447) | З/пМех 10: 206
|  |  | Итого c накладными и см. прибылью | З/пМех 10: 1055
DN25 600# (Ру100) (6N) | [23 empty] | DN25 600# (Ру100) (6N)
180 | РН11-2-9-11 | Установка плоских заглушек из углеродистых сталей между фланцами на трубопроводах Ру=6,4 МПа (64 кгс/см2)...10 МПа (100 кгс/см2) диаметр трубопроводов 50 мм. (разд. 1 п. 86 деф. вед.) |  | заглушка | 1 | 170.19 | 168.85 |  |  | 170 | 169 |  |  | 0.47 | 0.47 | 0 | 0 | [7 empty] | Установка плоских заглушек из углеродистых сталей между фланцами на трубопроводах Ру=6,4 МПа (64 кгс/см2)...10 МПа (100 кгс/см2) диаметр трубопроводов 50 мм. (разд. 1 п. 86 деф. вед.)
|  | Поправка на диаметр ПЗ=0,5 (ОЗП=0,5; ЭМ=0,5 к расх.; ЗПМ=0,5; МАТ=0,5 к расх.; ТЗ=0,5; ТЗМ=0,5) | [25 empty] | Поправка на диаметр ПЗ=0,5 (ОЗП=0,5; ЭМ=0,5 к расх.; ЗПМ=0,5; МАТ=0,5 к расх.; ТЗ=0,5; ТЗМ=0,5)
| 1 | ИНДЕКС К ПОЗИЦИИ: (56), ФЕР, 3 кв 2024 (СМР),Письмо Минстроя России от 10.09.2024 года № 52528-ИФ/09, прил.1. Прочие объекты ОЗП=34,6; ЭМ=13,15; ЗПМ=34,6; МАТ=9,57 | [23 empty] | ИНДЕКС К ПОЗИЦИИ: (56), ФЕР, 3 кв 2024 (СМР),Письмо Минстроя России от 10.09.2024 года № 52528-ИФ/09, прил.1. Прочие объекты ОЗП=34,6; ЭМ=13,15; ЗПМ=34,6; МАТ=9,57
| Оборудование предприятий химической и нефтеперерабатывающей промышленности | [25 empty] | Оборудование предприятий химической и нефтеперерабатывающей промышленности
|  |  | Накладные расходы 90% ФОТ (от 186) | З/пМех 10: 167
|  |  | Сметная прибыль 46% ФОТ (от 186) | З/пМех 10: 86
|  |  | Итого c накладными и см. прибылью | З/пМех 10: 440
181 | РН11-2-9-11 | Снятие плоских заглушек из углеродистых сталей между фланцами на трубопроводах Ру=6,4 МПа (64 кгс/см2)...10 МПа (100 кгс/см2) диаметр трубопроводов 50 мм. (разд. 1 п. 86 деф. вед.) |  | заглушка | 1 | 101.38 | 101.38 |  |  | 101 | 101 |  |  | 0.28 | 0.28 | 0 | 0 | [7 empty] | Снятие плоских заглушек из углеродистых сталей между фланцами на трубопроводах Ру=6,4 МПа (64 кгс/см2)...10 МПа (100 кгс/см2) диаметр трубопроводов 50 мм. (разд. 1 п. 86 деф. вед.)
| Приказ от 08.08.2022 № 648/пр п.145 табл.3 | Демонтаж оборудования, пригодного для дальнейшего использования, со снятием с места установки, необходимой (частичной) разборкой без надобности хранения (перемещается на другое место установки и др.) ОЗП=0,6; ЭМ=0,6 к расх.; ЗПМ=0,6; МАТ=0 к расх.; ТЗ=0,6; ТЗМ=0,6 | [25 empty] | Демонтаж оборудования, пригодного для дальнейшего использования, со снятием с места установки, необходимой (частичной) разборкой без надобности хранения (перемещается на другое место установки и др.) ОЗП=0,6; ЭМ=0,6 к расх.; ЗПМ=0,6; МАТ=0 к расх.; ТЗ=0,6; ТЗМ=0,6
|  | Поправка на диаметр ПЗ=0,5 (ОЗП=0,5; ЭМ=0,5 к расх.; ЗПМ=0,5; МАТ=0,5 к расх.; ТЗ=0,5; ТЗМ=0,5) | [25 empty] | Поправка на диаметр ПЗ=0,5 (ОЗП=0,5; ЭМ=0,5 к расх.; ЗПМ=0,5; МАТ=0,5 к расх.; ТЗ=0,5; ТЗМ=0,5)
| 1 | ИНДЕКС К ПОЗИЦИИ: (56), ФЕР, 3 кв 2024 (СМР),Письмо Минстроя России от 10.09.2024 года № 52528-ИФ/09, прил.1. Прочие объекты ОЗП=34,6; ЭМ=13,15; ЗПМ=34,6; МАТ=9,57 | [23 empty] | ИНДЕКС К ПОЗИЦИИ: (56), ФЕР, 3 кв 2024 (СМР),Письмо Минстроя России от 10.09.2024 года № 52528-ИФ/09, прил.1. Прочие объекты ОЗП=34,6; ЭМ=13,15; ЗПМ=34,6; МАТ=9,57
| Оборудование предприятий химической и нефтеперерабатывающей промышленности | [25 empty] | Оборудование предприятий химической и нефтеперерабатывающей промышленности
|  |  | Накладные расходы 90% ФОТ (от 111) | З/пМех 10: 100
|  |  | Сметная прибыль 46% ФОТ (от 111) | З/пМех 10: 51
|  |  | Итого c накладными и см. прибылью | З/пМех 10: 262
DN150 600# (Ру100) (12N) | [23 empty] | DN150 600# (Ру100) (12N)
182 | РН11-2-9-14 | Установка плоских заглушек из углеродистых сталей между фланцами на трубопроводах Ру=6,4 МПа (64 кгс/см2)...10 МПа (100 кгс/см2) диаметр трубопроводов 150 мм. (разд. 1 п. 86 деф. вед.) |  | заглушка | 1 | 769.23 | 763.97 |  |  | 769 | 764 |  |  | 2.09 | 2.09 | 0 | 0 | [7 empty] | Установка плоских заглушек из углеродистых сталей между фланцами на трубопроводах Ру=6,4 МПа (64 кгс/см2)...10 МПа (100 кгс/см2) диаметр трубопроводов 150 мм. (разд. 1 п. 86 деф. вед.)
| 1 | ИНДЕКС К ПОЗИЦИИ: (56), ФЕР, 3 кв 2024 (СМР),Письмо Минстроя России от 10.09.2024 года № 52528-ИФ/09, прил.1. Прочие объекты ОЗП=34,6; ЭМ=13,15; ЗПМ=34,6; МАТ=9,57 | [23 empty] | ИНДЕКС К ПОЗИЦИИ: (56), ФЕР, 3 кв 2024 (СМР),Письмо Минстроя России от 10.09.2024 года № 52528-ИФ/09, прил.1. Прочие объекты ОЗП=34,6; ЭМ=13,15; ЗПМ=34,6; МАТ=9,57
| Оборудование предприятий химической и нефтеперерабатывающей промышленности | [25 empty] | Оборудование предприятий химической и нефтеперерабатывающей промышленности
|  |  | Накладные расходы 90% ФОТ (от 840) | З/пМех 10: 756
|  |  | Сметная прибыль 46% ФОТ (от 840) | З/пМех 10: 386
|  |  | Итого c накладными и см. прибылью | З/пМех 10: 1987
183 | РН11-2-9-14 | Установка плоских заглушек из углеродистых сталей между фланцами на трубопроводах Ру=6,4 МПа (64 кгс/см2)...10 МПа (100 кгс/см2) диаметр трубопроводов 150 мм. (разд. 1 п. 86 деф. вед.) |  | заглушка | 1 | 458.45 | 458.45 |  |  | 458 | 458 |  |  | 1.25 | 1.25 | 0 | 0 | [7 empty] | Установка плоских заглушек из углеродистых сталей между фланцами на трубопроводах Ру=6,4 МПа (64 кгс/см2)...10 МПа (100 кгс/см2) диаметр трубопроводов 150 мм. (разд. 1 п. 86 деф. вед.)
| Приказ от 08.08.2022 № 648/пр п.145 табл.3 | Демонтаж оборудования, пригодного для дальнейшего использования, со снятием с места установки, необходимой (частичной) разборкой без надобности хранения (перемещается на другое место установки и др.) ОЗП=0,6; ЭМ=0,6 к расх.; ЗПМ=0,6; МАТ=0 к расх.; ТЗ=0,6; ТЗМ=0,6 | [25 empty] | Демонтаж оборудования, пригодного для дальнейшего использования, со снятием с места установки, необходимой (частичной) разборкой без надобности хранения (перемещается на другое место установки и др.) ОЗП=0,6; ЭМ=0,6 к расх.; ЗПМ=0,6; МАТ=0 к расх.; ТЗ=0,6; ТЗМ=0,6
| 1 | ИНДЕКС К ПОЗИЦИИ: (56), ФЕР, 3 кв 2024 (СМР),Письмо Минстроя России от 10.09.2024 года № 52528-ИФ/09, прил.1. Прочие объекты ОЗП=34,6; ЭМ=13,15; ЗПМ=34,6; МАТ=9,57 | [23 empty] | ИНДЕКС К ПОЗИЦИИ: (56), ФЕР, 3 кв 2024 (СМР),Письмо Минстроя России от 10.09.2024 года № 52528-ИФ/09, прил.1. Прочие объекты ОЗП=34,6; ЭМ=13,15; ЗПМ=34,6; МАТ=9,57
| Оборудование предприятий химической и нефтеперерабатывающей промышленности | [25 empty] | Оборудование предприятий химической и нефтеперерабатывающей промышленности
|  |  | Накладные расходы 90% ФОТ (от 504) | З/пМех 10: 454
|  |  | Сметная прибыль 46% ФОТ (от 504) | З/пМех 10: 232
|  |  | Итого c накладными и см. прибылью | З/пМех 10: 1190
Вскрыть, после окончания работ закрыть люки-лазы | [22 empty] | Вскрыть, после окончания работ закрыть люки-лазы
DN600 600# (Ру100) (1М) | [23 empty] | DN600 600# (Ру100) (1М)
184 | РН11-2-9-21 | Установка плоских заглушек из углеродистых сталей между фланцами на трубопроводах Ру=1,0 МПа (10 кгс/см2)...2,5 МПа (25 кгс/см2) диаметр трубопроводов 600 мм. Применительно. Вскрыть люк-лаз DN600 600# (Ру100) (1М). (разд. 1 п. 87 деф. вед.) |  | заглушка | 2 | 1532.63 | 1524.48 | 8.15 | 14.19 | 3065 | 3049 | 16 | 28 | 4.8 | 9.6 | 0 | 0 | [7 empty] | Установка плоских заглушек из углеродистых сталей между фланцами на трубопроводах Ру=1,0 МПа (10 кгс/см2)...2,5 МПа (25 кгс/см2) диаметр трубопроводов 600 мм. Применительно. Вскрыть люк-лаз DN600 600# (Ру100) (1М). (разд. 1 п. 87 деф. вед.)
| Приказ от 08.08.2022 № 648/пр п.145 табл.3 | Демонтаж оборудования, пригодного для дальнейшего использования, со снятием с места установки, необходимой (частичной) разборкой без надобности хранения (перемещается на другое место установки и др.) ОЗП=0,6; ЭМ=0,6 к расх.; ЗПМ=0,6; МАТ=0 к расх.; ТЗ=0,6; ТЗМ=0,6 | [25 empty] | Демонтаж оборудования, пригодного для дальнейшего использования, со снятием с места установки, необходимой (частичной) разборкой без надобности хранения (перемещается на другое место установки и др.) ОЗП=0,6; ЭМ=0,6 к расх.; ЗПМ=0,6; МАТ=0 к расх.; ТЗ=0,6; ТЗМ=0,6
| 1 | ИНДЕКС К ПОЗИЦИИ: (56), ФЕР, 3 кв 2024 (СМР),Письмо Минстроя России от 10.09.2024 года № 52528-ИФ/09, прил.1. Прочие объекты ОЗП=34,6; ЭМ=13,15; ЗПМ=34,6; МАТ=9,57 | [23 empty] | ИНДЕКС К ПОЗИЦИИ: (56), ФЕР, 3 кв 2024 (СМР),Письмо Минстроя России от 10.09.2024 года № 52528-ИФ/09, прил.1. Прочие объекты ОЗП=34,6; ЭМ=13,15; ЗПМ=34,6; МАТ=9,57
| Оборудование предприятий химической и нефтеперерабатывающей промышленности | [25 empty] | Оборудование предприятий химической и нефтеперерабатывающей промышленности
|  |  | Накладные расходы 90% ФОТ (от 3 385) | З/пМех 10: 3047
|  |  | Сметная прибыль 46% ФОТ (от 3 385) | З/пМех 10: 1557
|  |  | Итого c накладными и см. прибылью | З/пМех 10: 7976
185 | РН11-2-9-21 | Установка плоских заглушек из углеродистых сталей между фланцами на трубопроводах Ру=1,0 МПа (10 кгс/см2)...2,5 МПа (25 кгс/см2) диаметр трубопроводов 600 мм. Применительно. Закрыть люк-лаз DN600 600# (Ру100) (1М). (разд. 1 п. 87 деф. вед.) |  | заглушка | 2 | 2575.61 | 2541.02 | 13.54 | 23.53 | 5151 | 5082 | 27 | 47 | 8 | 16 | 0 | 0 | [7 empty] | Установка плоских заглушек из углеродистых сталей между фланцами на трубопроводах Ру=1,0 МПа (10 кгс/см2)...2,5 МПа (25 кгс/см2) диаметр трубопроводов 600 мм. Применительно. Закрыть люк-лаз DN600 600# (Ру100) (1М). (разд. 1 п. 87 деф. вед.)
| 1 | ИНДЕКС К ПОЗИЦИИ: (56), ФЕР, 3 кв 2024 (СМР),Письмо Минстроя России от 10.09.2024 года № 52528-ИФ/09, прил.1. Прочие объекты ОЗП=34,6; ЭМ=13,15; ЗПМ=34,6; МАТ=9,57 | [23 empty] | ИНДЕКС К ПОЗИЦИИ: (56), ФЕР, 3 кв 2024 (СМР),Письмо Минстроя России от 10.09.2024 года № 52528-ИФ/09, прил.1. Прочие объекты ОЗП=34,6; ЭМ=13,15; ЗПМ=34,6; МАТ=9,57
| Оборудование предприятий химической и нефтеперерабатывающей промышленности | [25 empty] | Оборудование предприятий химической и нефтеперерабатывающей промышленности
|  |  | Накладные расходы 90% ФОТ (от 5 642) | З/пМех 10: 5078
|  |  | Сметная прибыль 46% ФОТ (от 5 642) | З/пМех 10: 2595
|  |  | Итого c накладными и см. прибылью | З/пМех 10: 13335
186 | Производство №2 | Произвести чистку внутренних стенок емкости. Вытащить грязь из емкости. (разд. 1 п. 88 деф. вед.) |  | 4: м2; 5: 5; З/пМех 14: 0; З/пМех 15: 0; З/пМех 16: 0; З/пМех 17: 0 | [7 empty] | Произвести чистку внутренних стенок емкости. Вытащить грязь из емкости. (разд. 1 п. 88 деф. вед.)
| Материалы для строительных работ | [25 empty] | Материалы для строительных работ
187 | Производство №2, ОТН, Подрядчик | Произвести внутренний и наружний осмотр, ревизию, при необходимости, ремонт внутренних устройств. согласно акту отбраковки. (разд. 1 п. 89 деф. вед.) |  | 4: шт; 5: 1; З/пМех 14: 0; З/пМех 15: 0; З/пМех 16: 0; З/пМех 17: 0 | [7 empty] | Произвести внутренний и наружний осмотр, ревизию, при необходимости, ремонт внутренних устройств. согласно акту отбраковки. (разд. 1 п. 89 деф. вед.)
| Материалы для строительных работ | [25 empty] | Материалы для строительных работ
Постановка и снятие заглушек | [22 empty] | Постановка и снятие заглушек
Ду 80 Ру 40 | [23 empty] | Ду 80 Ру 40
188 | РН11-2-9-2 | Установка плоских заглушек из углеродистых сталей между фланцами на трубопроводах Ру=1,0 МПа (10 кгс/см2)...4,0 МПа (40 кгс/см2) диаметр трубопроводов 80 мм. (разд. 1 п. 90 деф. вед.) |  | заглушка | 2 | 257.24 | 254.66 |  |  | 514 | 509 |  |  | 0.77 | 1.54 | 0 | 0 | [7 empty] | Установка плоских заглушек из углеродистых сталей между фланцами на трубопроводах Ру=1,0 МПа (10 кгс/см2)...4,0 МПа (40 кгс/см2) диаметр трубопроводов 80 мм. (разд. 1 п. 90 деф. вед.)
| 1 | ИНДЕКС К ПОЗИЦИИ: (56), ФЕР, 3 кв 2024 (СМР),Письмо Минстроя России от 10.09.2024 года № 52528-ИФ/09, прил.1. Прочие объекты ОЗП=34,6; ЭМ=13,15; ЗПМ=34,6; МАТ=9,57 | [23 empty] | ИНДЕКС К ПОЗИЦИИ: (56), ФЕР, 3 кв 2024 (СМР),Письмо Минстроя России от 10.09.2024 года № 52528-ИФ/09, прил.1. Прочие объекты ОЗП=34,6; ЭМ=13,15; ЗПМ=34,6; МАТ=9,57
| Оборудование предприятий химической и нефтеперерабатывающей промышленности | [25 empty] | Оборудование предприятий химической и нефтеперерабатывающей промышленности
|  |  | Накладные расходы 90% ФОТ (от 560) | З/пМех 10: 504
|  |  | Сметная прибыль 46% ФОТ (от 560) | З/пМех 10: 258
|  |  | Итого c накладными и см. прибылью | З/пМех 10: 1327
189 | РН11-2-9-2 | Снятие плоских заглушек из углеродистых сталей между фланцами на трубопроводах Ру=1,0 МПа (10 кгс/см2)...4,0 МПа (40 кгс/см2) диаметр трубопроводов 80 мм. (разд. 1 п. 90 деф. вед.) |  | заглушка | 2 | 152.93 | 152.93 |  |  | 306 | 306 |  |  | 0.46 | 0.92 | 0 | 0 | [7 empty] | Снятие плоских заглушек из углеродистых сталей между фланцами на трубопроводах Ру=1,0 МПа (10 кгс/см2)...4,0 МПа (40 кгс/см2) диаметр трубопроводов 80 мм. (разд. 1 п. 90 деф. вед.)
| Приказ от 08.08.2022 № 648/пр п.145 табл.3 | Демонтаж оборудования, пригодного для дальнейшего использования, со снятием с места установки, необходимой (частичной) разборкой без надобности хранения (перемещается на другое место установки и т.п.) ОЗП=0,6; ЭМ=0,6 к расх.; ЗПМ=0,6; МАТ=0 к расх.; ТЗ=0,6; ТЗМ=0,6 | [25 empty] | Демонтаж оборудования, пригодного для дальнейшего использования, со снятием с места установки, необходимой (частичной) разборкой без надобности хранения (перемещается на другое место установки и т.п.) ОЗП=0,6; ЭМ=0,6 к расх.; ЗПМ=0,6; МАТ=0 к расх.; ТЗ=0,6; ТЗМ=0,6
| 1 | ИНДЕКС К ПОЗИЦИИ: (56), ФЕР, 3 кв 2024 (СМР),Письмо Минстроя России от 10.09.2024 года № 52528-ИФ/09, прил.1. Прочие объекты ОЗП=34,6; ЭМ=13,15; ЗПМ=34,6; МАТ=9,57 | [23 empty] | ИНДЕКС К ПОЗИЦИИ: (56), ФЕР, 3 кв 2024 (СМР),Письмо Минстроя России от 10.09.2024 года № 52528-ИФ/09, прил.1. Прочие объекты ОЗП=34,6; ЭМ=13,15; ЗПМ=34,6; МАТ=9,57
| Оборудование предприятий химической и нефтеперерабатывающей промышленности | [25 empty] | Оборудование предприятий химической и нефтеперерабатывающей промышленности
|  |  | Накладные расходы 90% ФОТ (от 337) | З/пМех 10: 303
|  |  | Сметная прибыль 46% ФОТ (от 337) | З/пМех 10: 155
|  |  | Итого c накладными и см. прибылью | З/пМех 10: 795
Ду 50 Ру 40 | [23 empty] | Ду 50 Ру 40
190 | РН11-2-9-1 | Установка плоских заглушек из углеродистых сталей между фланцами на трубопроводах Ру=1,0 МПа (10 кгс/см2)...4,0 МПа (40 кгс/см2) диаметр трубопроводов 50 мм. (разд. 1 п. 90 деф. вед.) |  | заглушка | 1 | 168.31 | 165.73 |  |  | 168 | 166 |  |  | 0.48 | 0.48 | 0 | 0 | [7 empty] | Установка плоских заглушек из углеродистых сталей между фланцами на трубопроводах Ру=1,0 МПа (10 кгс/см2)...4,0 МПа (40 кгс/см2) диаметр трубопроводов 50 мм. (разд. 1 п. 90 деф. вед.)
| 1 | ИНДЕКС К ПОЗИЦИИ: (56), ФЕР, 3 кв 2024 (СМР),Письмо Минстроя России от 10.09.2024 года № 52528-ИФ/09, прил.1. Прочие объекты ОЗП=34,6; ЭМ=13,15; ЗПМ=34,6; МАТ=9,57 | [23 empty] | ИНДЕКС К ПОЗИЦИИ: (56), ФЕР, 3 кв 2024 (СМР),Письмо Минстроя России от 10.09.2024 года № 52528-ИФ/09, прил.1. Прочие объекты ОЗП=34,6; ЭМ=13,15; ЗПМ=34,6; МАТ=9,57
| Оборудование предприятий химической и нефтеперерабатывающей промышленности | [25 empty] | Оборудование предприятий химической и нефтеперерабатывающей промышленности
|  |  | Накладные расходы 90% ФОТ (от 183) | З/пМех 10: 165
|  |  | Сметная прибыль 46% ФОТ (от 183) | З/пМех 10: 84
|  |  | Итого c накладными и см. прибылью | З/пМех 10: 434
191 | РН11-2-9-1 | Снятие плоских заглушек из углеродистых сталей между фланцами на трубопроводах Ру=1,0 МПа (10 кгс/см2)...4,0 МПа (40 кгс/см2) диаметр трубопроводов 50 мм. (разд. 1 п. 90 деф. вед.) |  | заглушка | 1 | 99.3 | 99.3 |  |  | 99 | 99 |  |  | 0.29 | 0.29 | 0 | 0 | [7 empty] | Снятие плоских заглушек из углеродистых сталей между фланцами на трубопроводах Ру=1,0 МПа (10 кгс/см2)...4,0 МПа (40 кгс/см2) диаметр трубопроводов 50 мм. (разд. 1 п. 90 деф. вед.)
| Приказ от 08.08.2022 № 648/пр п.145 табл.3 | Демонтаж оборудования, пригодного для дальнейшего использования, со снятием с места установки, необходимой (частичной) разборкой без надобности хранения (перемещается на другое место установки и т.п.) ОЗП=0,6; ЭМ=0,6 к расх.; ЗПМ=0,6; МАТ=0 к расх.; ТЗ=0,6; ТЗМ=0,6 | [25 empty] | Демонтаж оборудования, пригодного для дальнейшего использования, со снятием с места установки, необходимой (частичной) разборкой без надобности хранения (перемещается на другое место установки и т.п.) ОЗП=0,6; ЭМ=0,6 к расх.; ЗПМ=0,6; МАТ=0 к расх.; ТЗ=0,6; ТЗМ=0,6
| 1 | ИНДЕКС К ПОЗИЦИИ: (56), ФЕР, 3 кв 2024 (СМР),Письмо Минстроя России от 10.09.2024 года № 52528-ИФ/09, прил.1. Прочие объекты ОЗП=34,6; ЭМ=13,15; ЗПМ=34,6; МАТ=9,57 | [23 empty] | ИНДЕКС К ПОЗИЦИИ: (56), ФЕР, 3 кв 2024 (СМР),Письмо Минстроя России от 10.09.2024 года № 52528-ИФ/09, прил.1. Прочие объекты ОЗП=34,6; ЭМ=13,15; ЗПМ=34,6; МАТ=9,57
| Оборудование предприятий химической и нефтеперерабатывающей промышленности | [25 empty] | Оборудование предприятий химической и нефтеперерабатывающей промышленности
|  |  | Накладные расходы 90% ФОТ (от 109) | З/пМех 10: 98
|  |  | Сметная прибыль 46% ФОТ (от 109) | З/пМех 10: 50
|  |  | Итого c накладными и см. прибылью | З/пМех 10: 257
Вскрыть, закрыть люк-лаз | [22 empty] | Вскрыть, закрыть люк-лаз
Ду 500 Ру 40 | [23 empty] | Ду 500 Ру 40
192 | РН11-2-9-10 | Снятие плоских заглушек из углеродистых сталей между фланцами на трубопроводах Ру=1,0 МПа (10 кгс/см2)...4,0 МПа (40 кгс/см2) диаметр трубопроводов 500 мм. Применительно. Вскрыть люк-лаз ф500 Ру40. (разд. 1 п. 91 деф. вед.) |  | заглушка | 1 | 902.71 | 902.71 |  |  | 903 | 903 |  |  | 2.64 | 2.64 | 0 | 0 | [7 empty] | Снятие плоских заглушек из углеродистых сталей между фланцами на трубопроводах Ру=1,0 МПа (10 кгс/см2)...4,0 МПа (40 кгс/см2) диаметр трубопроводов 500 мм. Применительно. Вскрыть люк-лаз ф500 Ру40. (разд. 1 п. 91 деф. вед.)
| Приказ от 08.08.2022 № 648/пр п.145 табл.3 | Демонтаж оборудования, пригодного для дальнейшего использования, со снятием с места установки, необходимой (частичной) разборкой без надобности хранения (перемещается на другое место установки и т.п.) ОЗП=0,6; ЭМ=0,6 к расх.; ЗПМ=0,6; МАТ=0 к расх.; ТЗ=0,6; ТЗМ=0,6 | [25 empty] | Демонтаж оборудования, пригодного для дальнейшего использования, со снятием с места установки, необходимой (частичной) разборкой без надобности хранения (перемещается на другое место установки и т.п.) ОЗП=0,6; ЭМ=0,6 к расх.; ЗПМ=0,6; МАТ=0 к расх.; ТЗ=0,6; ТЗМ=0,6
| 1 | ИНДЕКС К ПОЗИЦИИ: (56), ФЕР, 3 кв 2024 (СМР),Письмо Минстроя России от 10.09.2024 года № 52528-ИФ/09, прил.1. Прочие объекты ОЗП=34,6; ЭМ=13,15; ЗПМ=34,6; МАТ=9,57 | [23 empty] | ИНДЕКС К ПОЗИЦИИ: (56), ФЕР, 3 кв 2024 (СМР),Письмо Минстроя России от 10.09.2024 года № 52528-ИФ/09, прил.1. Прочие объекты ОЗП=34,6; ЭМ=13,15; ЗПМ=34,6; МАТ=9,57
| Оборудование предприятий химической и нефтеперерабатывающей промышленности | [25 empty] | Оборудование предприятий химической и нефтеперерабатывающей промышленности
|  |  | Накладные расходы 90% ФОТ (от 993) | З/пМех 10: 894
|  |  | Сметная прибыль 46% ФОТ (от 993) | З/пМех 10: 457
|  |  | Итого c накладными и см. прибылью | З/пМех 10: 2344
193 | РН11-2-9-10 | Установка плоских заглушек из углеродистых сталей между фланцами на трубопроводах Ру=1,0 МПа (10 кгс/см2)...4,0 МПа (40 кгс/см2) диаметр трубопроводов 500 мм. Применительно. Закрыть люк-лаз ф500 Ру40. (разд. 1 п. 91 деф. вед.) |  | заглушка | 1 | 1517.52 | 1504.41 |  |  | 1518 | 1504 |  |  | 4.4 | 4.4 | 0 | 0 | [7 empty] | Установка плоских заглушек из углеродистых сталей между фланцами на трубопроводах Ру=1,0 МПа (10 кгс/см2)...4,0 МПа (40 кгс/см2) диаметр трубопроводов 500 мм. Применительно. Закрыть люк-лаз ф500 Ру40. (разд. 1 п. 91 деф. вед.)
| 1 | ИНДЕКС К ПОЗИЦИИ: (56), ФЕР, 3 кв 2024 (СМР),Письмо Минстроя России от 10.09.2024 года № 52528-ИФ/09, прил.1. Прочие объекты ОЗП=34,6; ЭМ=13,15; ЗПМ=34,6; МАТ=9,57 | [23 empty] | ИНДЕКС К ПОЗИЦИИ: (56), ФЕР, 3 кв 2024 (СМР),Письмо Минстроя России от 10.09.2024 года № 52528-ИФ/09, прил.1. Прочие объекты ОЗП=34,6; ЭМ=13,15; ЗПМ=34,6; МАТ=9,57
| Оборудование предприятий химической и нефтеперерабатывающей промышленности | [25 empty] | Оборудование предприятий химической и нефтеперерабатывающей промышленности
|  |  | Накладные расходы 90% ФОТ (от 1 654) | З/пМех 10: 1489
|  |  | Сметная прибыль 46% ФОТ (от 1 654) | З/пМех 10: 761
|  |  | Итого c накладными и см. прибылью | З/пМех 10: 3918
194 | Производство №2 | Произвести чистку внутренних стенок аппарата , внутренних устройств. Вытащить грязь из аппарата. (разд. 1 п. 92 деф. вед.) |  | 4: м2; 5: 42.2; З/пМех 14: 0; З/пМех 15: 0; З/пМех 16: 0; З/пМех 17: 0 | [7 empty] | Произвести чистку внутренних стенок аппарата , внутренних устройств. Вытащить грязь из аппарата. (разд. 1 п. 92 деф. вед.)
| Материалы для строительных работ | [25 empty] | Материалы для строительных работ
195 | ФЕРм37-01-025-23 Приказ Минстроя России от 26.12.2019 №876/пр | Гидравлическое испытание аппарата или сосуда горизонтального или вертикального, работающего под давлением, вместимость: свыше 5 до 10 м3.Провести гидроиспытание пробным давлением Р = 2,57 МПа. В случае необходимости, устранить обнаруженные дефекты согласно акту отбраковки. (разд. 1 п. 93 деф. вед.) |  | шт | 1 | 23331.3 | 4052.35 | 17420.46 | 1846.26 | 23331 | 4052 | 17420 | 1846 | 13.4 | 13.4 | 4.6 | 4.6 | [7 empty] | Гидравлическое испытание аппарата или сосуда горизонтального или вертикального, работающего под давлением, вместимость: свыше 5 до 10 м3.Провести гидроиспытание пробным давлением Р = 2,57 МПа. В случае необходимости, устранить обнаруженные дефекты согласно акту отбраковки. (разд. 1 п. 93 деф. вед.)
| 1 | ИНДЕКС К ПОЗИЦИИ: (56), ФЕР, 3 кв 2024 (СМР),Письмо Минстроя России от 10.09.2024 года № 52528-ИФ/09, прил.1. Прочие объекты ОЗП=34,6; ЭМ=13,15; ЗПМ=34,6; МАТ=9,57 | [23 empty] | ИНДЕКС К ПОЗИЦИИ: (56), ФЕР, 3 кв 2024 (СМР),Письмо Минстроя России от 10.09.2024 года № 52528-ИФ/09, прил.1. Прочие объекты ОЗП=34,6; ЭМ=13,15; ЗПМ=34,6; МАТ=9,57
| Оборудование общего назначения | [25 empty] | Оборудование общего назначения
|  |  | Накладные расходы 92% ФОТ (от 5 898) | З/пМех 10: 5426
|  |  | Сметная прибыль 49% ФОТ (от 5 898) | З/пМех 10: 2890
|  |  | Итого c накладными и см. прибылью | З/пМех 10: 31647
196 | Производство №2, ОТН, Подрядчик | Произвести внутренний и наружний осмотр, ревизию, при необходимости, ремонт внутренних устройств. согласно акту отбраковки. (разд. 1 п. 94 деф. вед.) |  | 4: шт; 5: 1; З/пМех 14: 0; З/пМех 15: 0; З/пМех 16: 0; З/пМех 17: 0 | [7 empty] | Произвести внутренний и наружний осмотр, ревизию, при необходимости, ремонт внутренних устройств. согласно акту отбраковки. (разд. 1 п. 94 деф. вед.)
| Материалы для строительных работ | [25 empty] | Материалы для строительных работ
Итого прямые затраты по разделу в текущих ценах |  |  |  | З/пМех 10: 48775; Осн.З/п 11: 29332; Эк.Маш 12: 17463; З/пМех 13: 1921; З/пМех 15: 86.7; З/пМех 17: 4.6 | [11 empty] | Итого прямые затраты по разделу в текущих ценах
Итого прямые затраты по разделу с учетом коэффициентов к итогам |  |  |  | З/пМех 10: 51307; Осн.З/п 11: 31860; Эк.Маш 12: 17467; З/пМех 13: 1929; З/пМех 15: 94.03; З/пМех 17: 4.6 | [11 empty] | Итого прямые затраты по разделу с учетом коэффициентов к итогам
Накладные расходы |  |  |  | З/пМех 10: 30528 | [11 empty] | Накладные расходы
Сметная прибыль |  |  |  | З/пМех 10: 15720 | [11 empty] | Сметная прибыль
Итого по разделу 17 Паровой барабан поз. Е-101 |  |  |  | З/пМех 10: 97555; З/пМех 15: 94.03; З/пМех 17: 4.6 | [11 empty] | Итого по разделу 17 Паровой барабан поз. Е-101
Материалы заказчика |  |  |  | З/пМех 10: 817 | [11 empty] | Материалы заказчика
Раздел 18. Емкость ловушки хлористого водорода поз. Е-110А | [21 empty] | Раздел 18. Емкость ловушки хлористого водорода поз. Е-110А
Емкость ловушки хлористого водорода поз. Е-110А Ø 1600мм h – 7969 мм V= 8.2 м3 Р= 4,5 Мпа Рег.49-32-0644/1-9619 Зав.№ 748 | [22 empty] | Емкость ловушки хлористого водорода поз. Е-110А Ø 1600мм h – 7969 мм V= 8.2 м3 Р= 4,5 Мпа Рег.49-32-0644/1-9619 Зав.№ 748
197 | Производство №2, ОТН | Произвести наружний осмотр. (разд. 1 п. 95 деф. вед.) |  | 4: шт; 5: 1; З/пМех 14: 0; З/пМех 15: 0; З/пМех 16: 0; З/пМех 17: 0 | [7 empty] | Произвести наружний осмотр. (разд. 1 п. 95 деф. вед.)
| Материалы для строительных работ | [25 empty] | Материалы для строительных работ
Раздел 19. Емкость ловушки хлористого водорода поз. Е-110В | [21 empty] | Раздел 19. Емкость ловушки хлористого водорода поз. Е-110В
Емкость ловушки хлористого водорода поз. Е-110В Ø 1600мм h – 7969 мм V= 8.2 м3 Р= 4,5 Мпа Рег.49-32-0644/1-9619 Зав.№ 748 | [22 empty] | Емкость ловушки хлористого водорода поз. Е-110В Ø 1600мм h – 7969 мм V= 8.2 м3 Р= 4,5 Мпа Рег.49-32-0644/1-9619 Зав.№ 748
198 | Производство №2, ОТН | Произвести наружний осмотр. (разд. 1 п. 96 деф. вед.) |  | 4: шт; 5: 1; З/пМех 14: 0; З/пМех 15: 0; З/пМех 16: 0; З/пМех 17: 0 | [7 empty] | Произвести наружний осмотр. (разд. 1 п. 96 деф. вед.)
| Материалы для строительных работ | [25 empty] | Материалы для строительных работ
Раздел 20. Ёмкость отдувочного газа поз. Е-111 | [21 empty] | Раздел 20. Ёмкость отдувочного газа поз. Е-111
Ёмкость отдувочного газа поз. Е-111 Ø 3500мм h – 35 250 мм V= 350 м3 Р= 0.03 МПа Рег.49-32-0806/1-9792 Зав.№ 170825 | [22 empty] | Ёмкость отдувочного газа поз. Е-111 Ø 3500мм h – 35 250 мм V= 350 м3 Р= 0.03 МПа Рег.49-32-0806/1-9792 Зав.№ 170825
Постановка и снятие заглушек | [22 empty] | Постановка и снятие заглушек
Ду 800 Ру 16 | [23 empty] | Ду 800 Ру 16
199 | РН11-2-9-22 | Установка плоских заглушек из углеродистых сталей между фланцами на трубопроводах Ру=1,0 МПа (10 кгс/см2)...2,5 МПа (25 кгс/см2) диаметр трубопроводов 800 мм. (разд. 1 п. 97 деф. вед.) |  | заглушка | 1 | 2910.38 | 2843.43 | 40.63 | 70.93 | 2910 | 2843 | 41 | 71 | 8.9 | 8.9 | 0 | 0 | [7 empty] | Установка плоских заглушек из углеродистых сталей между фланцами на трубопроводах Ру=1,0 МПа (10 кгс/см2)...2,5 МПа (25 кгс/см2) диаметр трубопроводов 800 мм. (разд. 1 п. 97 деф. вед.)
| 1 | ИНДЕКС К ПОЗИЦИИ: (56), ФЕР, 3 кв 2024 (СМР),Письмо Минстроя России от 10.09.2024 года № 52528-ИФ/09, прил.1. Прочие объекты ОЗП=34,6; ЭМ=13,15; ЗПМ=34,6; МАТ=9,57 | [23 empty] | ИНДЕКС К ПОЗИЦИИ: (56), ФЕР, 3 кв 2024 (СМР),Письмо Минстроя России от 10.09.2024 года № 52528-ИФ/09, прил.1. Прочие объекты ОЗП=34,6; ЭМ=13,15; ЗПМ=34,6; МАТ=9,57
| Оборудование предприятий химической и нефтеперерабатывающей промышленности | [25 empty] | Оборудование предприятий химической и нефтеперерабатывающей промышленности
|  |  | Накладные расходы 90% ФОТ (от 3 205) | З/пМех 10: 2885
|  |  | Сметная прибыль 46% ФОТ (от 3 205) | З/пМех 10: 1474
|  |  | Итого c накладными и см. прибылью | З/пМех 10: 7557
200 | РН11-2-9-22 | Снятие плоских заглушек из углеродистых сталей между фланцами на трубопроводах Ру=1,0 МПа (10 кгс/см2)...2,5 МПа (25 кгс/см2) диаметр трубопроводов 800 мм. (разд. 1 п. 97 деф. вед.) |  | заглушка | 1 | 1730.46 | 1706.13 | 24.33 | 42.56 | 1730 | 1706 | 24 | 43 | 5.34 | 5.34 | 0 | 0 | [7 empty] | Снятие плоских заглушек из углеродистых сталей между фланцами на трубопроводах Ру=1,0 МПа (10 кгс/см2)...2,5 МПа (25 кгс/см2) диаметр трубопроводов 800 мм. (разд. 1 п. 97 деф. вед.)
| Приказ от 08.08.2022 № 648/пр п.145 табл.3 | Демонтаж оборудования, пригодного для дальнейшего использования, со снятием с места установки, необходимой (частичной) разборкой без надобности хранения (перемещается на другое место установки и др.) ОЗП=0,6; ЭМ=0,6 к расх.; ЗПМ=0,6; МАТ=0 к расх.; ТЗ=0,6; ТЗМ=0,6 | [25 empty] | Демонтаж оборудования, пригодного для дальнейшего использования, со снятием с места установки, необходимой (частичной) разборкой без надобности хранения (перемещается на другое место установки и др.) ОЗП=0,6; ЭМ=0,6 к расх.; ЗПМ=0,6; МАТ=0 к расх.; ТЗ=0,6; ТЗМ=0,6
| 1 | ИНДЕКС К ПОЗИЦИИ: (56), ФЕР, 3 кв 2024 (СМР),Письмо Минстроя России от 10.09.2024 года № 52528-ИФ/09, прил.1. Прочие объекты ОЗП=34,6; ЭМ=13,15; ЗПМ=34,6; МАТ=9,57 | [23 empty] | ИНДЕКС К ПОЗИЦИИ: (56), ФЕР, 3 кв 2024 (СМР),Письмо Минстроя России от 10.09.2024 года № 52528-ИФ/09, прил.1. Прочие объекты ОЗП=34,6; ЭМ=13,15; ЗПМ=34,6; МАТ=9,57
| Оборудование предприятий химической и нефтеперерабатывающей промышленности | [25 empty] | Оборудование предприятий химической и нефтеперерабатывающей промышленности
|  |  | Накладные расходы 90% ФОТ (от 1 924) | З/пМех 10: 1732
|  |  | Сметная прибыль 46% ФОТ (от 1 924) | З/пМех 10: 885
|  |  | Итого c накладными и см. прибылью | З/пМех 10: 4520
Ду 600 Ру 16 | [23 empty] | Ду 600 Ру 16
201 | РН11-2-9-21 | Установка плоских заглушек из углеродистых сталей между фланцами на трубопроводах Ру=1,0 МПа (10 кгс/см2)...2,5 МПа (25 кгс/см2) диаметр трубопроводов 600 мм. (разд. 1 п. 97 деф. вед.) |  | заглушка | 1 | 2575.61 | 2541.02 | 13.54 | 23.53 | 2576 | 2541 | 14 | 24 | 8 | 8 | 0 | 0 | [7 empty] | Установка плоских заглушек из углеродистых сталей между фланцами на трубопроводах Ру=1,0 МПа (10 кгс/см2)...2,5 МПа (25 кгс/см2) диаметр трубопроводов 600 мм. (разд. 1 п. 97 деф. вед.)
| 1 | ИНДЕКС К ПОЗИЦИИ: (56), ФЕР, 3 кв 2024 (СМР),Письмо Минстроя России от 10.09.2024 года № 52528-ИФ/09, прил.1. Прочие объекты ОЗП=34,6; ЭМ=13,15; ЗПМ=34,6; МАТ=9,57 | [23 empty] | ИНДЕКС К ПОЗИЦИИ: (56), ФЕР, 3 кв 2024 (СМР),Письмо Минстроя России от 10.09.2024 года № 52528-ИФ/09, прил.1. Прочие объекты ОЗП=34,6; ЭМ=13,15; ЗПМ=34,6; МАТ=9,57
| Оборудование предприятий химической и нефтеперерабатывающей промышленности | [25 empty] | Оборудование предприятий химической и нефтеперерабатывающей промышленности
|  |  | Накладные расходы 90% ФОТ (от 2 821) | З/пМех 10: 2539
|  |  | Сметная прибыль 46% ФОТ (от 2 821) | З/пМех 10: 1298
|  |  | Итого c накладными и см. прибылью | З/пМех 10: 6668
202 | РН11-2-9-21 | Установка плоских заглушек из углеродистых сталей между фланцами на трубопроводах Ру=1,0 МПа (10 кгс/см2)...2,5 МПа (25 кгс/см2) диаметр трубопроводов 600 мм. (разд. 1 п. 97 деф. вед.) |  | заглушка | 1 | 1532.63 | 1524.48 | 8.15 | 14.19 | 1533 | 1525 | 8 | 14 | 4.8 | 4.8 | 0 | 0 | [7 empty] | Установка плоских заглушек из углеродистых сталей между фланцами на трубопроводах Ру=1,0 МПа (10 кгс/см2)...2,5 МПа (25 кгс/см2) диаметр трубопроводов 600 мм. (разд. 1 п. 97 деф. вед.)
| Приказ от 08.08.2022 № 648/пр п.145 табл.3 | Демонтаж оборудования, пригодного для дальнейшего использования, со снятием с места установки, необходимой (частичной) разборкой без надобности хранения (перемещается на другое место установки и др.) ОЗП=0,6; ЭМ=0,6 к расх.; ЗПМ=0,6; МАТ=0 к расх.; ТЗ=0,6; ТЗМ=0,6 | [25 empty] | Демонтаж оборудования, пригодного для дальнейшего использования, со снятием с места установки, необходимой (частичной) разборкой без надобности хранения (перемещается на другое место установки и др.) ОЗП=0,6; ЭМ=0,6 к расх.; ЗПМ=0,6; МАТ=0 к расх.; ТЗ=0,6; ТЗМ=0,6
| 1 | ИНДЕКС К ПОЗИЦИИ: (56), ФЕР, 3 кв 2024 (СМР),Письмо Минстроя России от 10.09.2024 года № 52528-ИФ/09, прил.1. Прочие объекты ОЗП=34,6; ЭМ=13,15; ЗПМ=34,6; МАТ=9,57 | [23 empty] | ИНДЕКС К ПОЗИЦИИ: (56), ФЕР, 3 кв 2024 (СМР),Письмо Минстроя России от 10.09.2024 года № 52528-ИФ/09, прил.1. Прочие объекты ОЗП=34,6; ЭМ=13,15; ЗПМ=34,6; МАТ=9,57
| Оборудование предприятий химической и нефтеперерабатывающей промышленности | [25 empty] | Оборудование предприятий химической и нефтеперерабатывающей промышленности
|  |  | Накладные расходы 90% ФОТ (от 1 693) | З/пМех 10: 1524
|  |  | Сметная прибыль 46% ФОТ (от 1 693) | З/пМех 10: 779
|  |  | Итого c накладными и см. прибылью | З/пМех 10: 3990
Вскрыть закрыть люки-лазы | [22 empty] | Вскрыть закрыть люки-лазы
Ду 600 Ру 16 | [23 empty] | Ду 600 Ру 16
203 | РН11-2-9-21 | Установка плоских заглушек из углеродистых сталей между фланцами на трубопроводах Ру=1,0 МПа (10 кгс/см2)...2,5 МПа (25 кгс/см2) диаметр трубопроводов 600 мм. Применительно. Вскрыть люк-лаз ф600 Ру16. (разд. 1 п. 98 деф. вед.) |  | заглушка | 1 | 1532.63 | 1524.48 | 8.15 | 14.19 | 1533 | 1525 | 8 | 14 | 4.8 | 4.8 | 0 | 0 | [7 empty] | Установка плоских заглушек из углеродистых сталей между фланцами на трубопроводах Ру=1,0 МПа (10 кгс/см2)...2,5 МПа (25 кгс/см2) диаметр трубопроводов 600 мм. Применительно. Вскрыть люк-лаз ф600 Ру16. (разд. 1 п. 98 деф. вед.)
| Приказ от 08.08.2022 № 648/пр п.145 табл.3 | Демонтаж оборудования, пригодного для дальнейшего использования, со снятием с места установки, необходимой (частичной) разборкой без надобности хранения (перемещается на другое место установки и др.) ОЗП=0,6; ЭМ=0,6 к расх.; ЗПМ=0,6; МАТ=0 к расх.; ТЗ=0,6; ТЗМ=0,6 | [25 empty] | Демонтаж оборудования, пригодного для дальнейшего использования, со снятием с места установки, необходимой (частичной) разборкой без надобности хранения (перемещается на другое место установки и др.) ОЗП=0,6; ЭМ=0,6 к расх.; ЗПМ=0,6; МАТ=0 к расх.; ТЗ=0,6; ТЗМ=0,6
| 1 | ИНДЕКС К ПОЗИЦИИ: (56), ФЕР, 3 кв 2024 (СМР),Письмо Минстроя России от 10.09.2024 года № 52528-ИФ/09, прил.1. Прочие объекты ОЗП=34,6; ЭМ=13,15; ЗПМ=34,6; МАТ=9,57 | [23 empty] | ИНДЕКС К ПОЗИЦИИ: (56), ФЕР, 3 кв 2024 (СМР),Письмо Минстроя России от 10.09.2024 года № 52528-ИФ/09, прил.1. Прочие объекты ОЗП=34,6; ЭМ=13,15; ЗПМ=34,6; МАТ=9,57
| Оборудование предприятий химической и нефтеперерабатывающей промышленности | [25 empty] | Оборудование предприятий химической и нефтеперерабатывающей промышленности
|  |  | Накладные расходы 90% ФОТ (от 1 693) | З/пМех 10: 1524
|  |  | Сметная прибыль 46% ФОТ (от 1 693) | З/пМех 10: 779
|  |  | Итого c накладными и см. прибылью | З/пМех 10: 3990
204 | РН11-2-9-21 | Установка плоских заглушек из углеродистых сталей между фланцами на трубопроводах Ру=1,0 МПа (10 кгс/см2)...2,5 МПа (25 кгс/см2) диаметр трубопроводов 600 мм. Применительно. Закрыть люк-лаз ф600 Ру16. (разд. 1 п. 98 деф. вед.) |  | заглушка | 1 | 2575.61 | 2541.02 | 13.54 | 23.53 | 2576 | 2541 | 14 | 24 | 8 | 8 | 0 | 0 | [7 empty] | Установка плоских заглушек из углеродистых сталей между фланцами на трубопроводах Ру=1,0 МПа (10 кгс/см2)...2,5 МПа (25 кгс/см2) диаметр трубопроводов 600 мм. Применительно. Закрыть люк-лаз ф600 Ру16. (разд. 1 п. 98 деф. вед.)
| 1 | ИНДЕКС К ПОЗИЦИИ: (56), ФЕР, 3 кв 2024 (СМР),Письмо Минстроя России от 10.09.2024 года № 52528-ИФ/09, прил.1. Прочие объекты ОЗП=34,6; ЭМ=13,15; ЗПМ=34,6; МАТ=9,57 | [23 empty] | ИНДЕКС К ПОЗИЦИИ: (56), ФЕР, 3 кв 2024 (СМР),Письмо Минстроя России от 10.09.2024 года № 52528-ИФ/09, прил.1. Прочие объекты ОЗП=34,6; ЭМ=13,15; ЗПМ=34,6; МАТ=9,57
| Оборудование предприятий химической и нефтеперерабатывающей промышленности | [25 empty] | Оборудование предприятий химической и нефтеперерабатывающей промышленности
|  |  | Накладные расходы 90% ФОТ (от 2 821) | З/пМех 10: 2539
|  |  | Сметная прибыль 46% ФОТ (от 2 821) | З/пМех 10: 1298
|  |  | Итого c накладными и см. прибылью | З/пМех 10: 6668
205 | Производство №2 | Произвести чистку внутренних стенок аппарата , внутренних устройств. Вытащить грязь из аппарата. (разд. 1 п. 99 деф. вед.) |  | 4: м2; 5: 775; З/пМех 14: 0; З/пМех 15: 0; З/пМех 16: 0; З/пМех 17: 0 | [7 empty] | Произвести чистку внутренних стенок аппарата , внутренних устройств. Вытащить грязь из аппарата. (разд. 1 п. 99 деф. вед.)
| Материалы для строительных работ | [25 empty] | Материалы для строительных работ
206 | РН5-19-3 | Гидравлическое испытание аппаратов, работающих под давлением, объем аппарата до 400м3. Провести гидроиспытание пробным давлением Р=0,18 МПа. В случае необходимости, устранить обнаруженные дефекты согласно акту отбраковки. (разд. 1 п. 100 деф. вед.) |  | шт. | 1 | 65709.01 | 39764.4 | 25416.06 | 675.39 | 65709 | 39764 | 25416 | 675 | 115 | 115 | 0 | 0 | [7 empty] | Гидравлическое испытание аппаратов, работающих под давлением, объем аппарата до 400м3. Провести гидроиспытание пробным давлением Р=0,18 МПа. В случае необходимости, устранить обнаруженные дефекты согласно акту отбраковки. (разд. 1 п. 100 деф. вед.)
| 1 | ИНДЕКС К ПОЗИЦИИ: (56), ФЕР, 3 кв 2024 (СМР),Письмо Минстроя России от 10.09.2024 года № 52528-ИФ/09, прил.1. Прочие объекты ОЗП=34,6; ЭМ=13,15; ЗПМ=34,6; МАТ=9,57 | [23 empty] | ИНДЕКС К ПОЗИЦИИ: (56), ФЕР, 3 кв 2024 (СМР),Письмо Минстроя России от 10.09.2024 года № 52528-ИФ/09, прил.1. Прочие объекты ОЗП=34,6; ЭМ=13,15; ЗПМ=34,6; МАТ=9,57
| Оборудование предприятий химической и нефтеперерабатывающей промышленности | [25 empty] | Оборудование предприятий химической и нефтеперерабатывающей промышленности
|  |  | Накладные расходы 90% ФОТ (от 44 483) | З/пМех 10: 40035
|  |  | Сметная прибыль 46% ФОТ (от 44 483) | З/пМех 10: 20462
|  |  | Итого c накладными и см. прибылью | З/пМех 10: 132724
207 | Производство №2, ОТН, Подрядчик | Произвести внутренний и наружний осмотр, ревизию, при необходимости, ремонт внутренних устройств. согласно акту отбраковки. Дата предыдущего осмотра 20.10.2017 г. (разд. 1 п. 101 деф. вед.) |  | 4: шт; 5: 1; З/пМех 14: 0; З/пМех 15: 0; З/пМех 16: 0; З/пМех 17: 0 | [7 empty] | Произвести внутренний и наружний осмотр, ревизию, при необходимости, ремонт внутренних устройств. согласно акту отбраковки. Дата предыдущего осмотра 20.10.2017 г. (разд. 1 п. 101 деф. вед.)
| Материалы для строительных работ | [25 empty] | Материалы для строительных работ
Итого прямые затраты по разделу в текущих ценах |  |  |  | З/пМех 10: 78567; Осн.З/п 11: 52445; Эк.Маш 12: 25525; З/пМех 13: 865; З/пМех 15: 154.84 | [11 empty] | Итого прямые затраты по разделу в текущих ценах
Итого прямые затраты по разделу с учетом коэффициентов к итогам |  |  |  | З/пМех 10: 86365; Осн.З/п 11: 57690; Эк.Маш 12: 28078; З/пМех 13: 952; З/пМех 15: 170.32 | [11 empty] | Итого прямые затраты по разделу с учетом коэффициентов к итогам
Накладные расходы |  |  |  | З/пМех 10: 52778 | [11 empty] | Накладные расходы
Сметная прибыль |  |  |  | З/пМех 10: 26975 | [11 empty] | Сметная прибыль
Итого по разделу 20 Ёмкость отдувочного газа поз. Е-111 |  |  |  | З/пМех 10: 166118; З/пМех 15: 170.32 | [11 empty] | Итого по разделу 20 Ёмкость отдувочного газа поз. Е-111
Раздел 21. Фильтр топливного газа Ф-101 А | [21 empty] | Раздел 21. Фильтр топливного газа Ф-101 А
Фильтр топливного газа Ф-101 А Ø 530; Н=2320 мм; V= 0,25 м³; Р = 0,4 Мпа Рег.1-9744 Зав.№ 03164223 | [22 empty] | Фильтр топливного газа Ф-101 А Ø 530; Н=2320 мм; V= 0,25 м³; Р = 0,4 Мпа Рег.1-9744 Зав.№ 03164223
Постановка и снятие заглушек | [22 empty] | Постановка и снятие заглушек
Ду 200 Ру 16 | [23 empty] | Ду 200 Ру 16
208 | РН11-2-9-5 | Установка плоских заглушек из углеродистых сталей между фланцами на трубопроводах Ру=1,0 МПа (10 кгс/см2)...4,0 МПа (40 кгс/см2) диаметр трубопроводов 200 мм. (разд. 1 п. 102 деф. вед.) |  | заглушка | 2 | 485.16 | 479.9 |  |  | 970 | 960 |  |  | 1.43 | 2.86 | 0 | 0 | [7 empty] | Установка плоских заглушек из углеродистых сталей между фланцами на трубопроводах Ру=1,0 МПа (10 кгс/см2)...4,0 МПа (40 кгс/см2) диаметр трубопроводов 200 мм. (разд. 1 п. 102 деф. вед.)
| 1 | ИНДЕКС К ПОЗИЦИИ: (56), ФЕР, 3 кв 2024 (СМР),Письмо Минстроя России от 10.09.2024 года № 52528-ИФ/09, прил.1. Прочие объекты ОЗП=34,6; ЭМ=13,15; ЗПМ=34,6; МАТ=9,57 | [23 empty] | ИНДЕКС К ПОЗИЦИИ: (56), ФЕР, 3 кв 2024 (СМР),Письмо Минстроя России от 10.09.2024 года № 52528-ИФ/09, прил.1. Прочие объекты ОЗП=34,6; ЭМ=13,15; ЗПМ=34,6; МАТ=9,57
| Оборудование предприятий химической и нефтеперерабатывающей промышленности | [25 empty] | Оборудование предприятий химической и нефтеперерабатывающей промышленности
|  |  | Накладные расходы 90% ФОТ (от 1 056) | З/пМех 10: 950
|  |  | Сметная прибыль 46% ФОТ (от 1 056) | З/пМех 10: 486
|  |  | Итого c накладными и см. прибылью | З/пМех 10: 2502
209 | РН11-2-9-5 | Снятие плоских заглушек из углеродистых сталей между фланцами на трубопроводах Ру=1,0 МПа (10 кгс/см2)...4,0 МПа (40 кгс/см2) диаметр трубопроводов 200 мм. (разд. 1 п. 102 деф. вед.) |  | заглушка | 2 | 287.87 | 287.87 |  |  | 576 | 576 |  |  | 0.86 | 1.72 | 0 | 0 | [7 empty] | Снятие плоских заглушек из углеродистых сталей между фланцами на трубопроводах Ру=1,0 МПа (10 кгс/см2)...4,0 МПа (40 кгс/см2) диаметр трубопроводов 200 мм. (разд. 1 п. 102 деф. вед.)
| Приказ от 08.08.2022 № 648/пр п.145 табл.3 | Демонтаж оборудования, пригодного для дальнейшего использования, со снятием с места установки, необходимой (частичной) разборкой без надобности хранения (перемещается на другое место установки и др.) ОЗП=0,6; ЭМ=0,6 к расх.; ЗПМ=0,6; МАТ=0 к расх.; ТЗ=0,6; ТЗМ=0,6 | [25 empty] | Демонтаж оборудования, пригодного для дальнейшего использования, со снятием с места установки, необходимой (частичной) разборкой без надобности хранения (перемещается на другое место установки и др.) ОЗП=0,6; ЭМ=0,6 к расх.; ЗПМ=0,6; МАТ=0 к расх.; ТЗ=0,6; ТЗМ=0,6
| 1 | ИНДЕКС К ПОЗИЦИИ: (56), ФЕР, 3 кв 2024 (СМР),Письмо Минстроя России от 10.09.2024 года № 52528-ИФ/09, прил.1. Прочие объекты ОЗП=34,6; ЭМ=13,15; ЗПМ=34,6; МАТ=9,57 | [23 empty] | ИНДЕКС К ПОЗИЦИИ: (56), ФЕР, 3 кв 2024 (СМР),Письмо Минстроя России от 10.09.2024 года № 52528-ИФ/09, прил.1. Прочие объекты ОЗП=34,6; ЭМ=13,15; ЗПМ=34,6; МАТ=9,57
| Оборудование предприятий химической и нефтеперерабатывающей промышленности | [25 empty] | Оборудование предприятий химической и нефтеперерабатывающей промышленности
|  |  | Накладные расходы 90% ФОТ (от 634) | З/пМех 10: 571
|  |  | Сметная прибыль 46% ФОТ (от 634) | З/пМех 10: 292
|  |  | Итого c накладными и см. прибылью | З/пМех 10: 1497
210 | ФЕРм18-01-066-01 Приказ Минстроя России от 26.12.2019 №876/пр | Снятие и установка крышек люков, диаметр до 800 мм. Демонтаж, монтаж колпака Ду 500. (разд. 1 п. 103 деф. вед.) |  | шт | 1 | 7289.33 | 7123.79 | 126.11 |  | 7289 | 7124 | 126 |  | 22.7 | 22.7 | 0 | 0 | [7 empty] | Снятие и установка крышек люков, диаметр до 800 мм. Демонтаж, монтаж колпака Ду 500. (разд. 1 п. 103 деф. вед.)
| 1 | ИНДЕКС К ПОЗИЦИИ: (56), ФЕР, 3 кв 2024 (СМР),Письмо Минстроя России от 10.09.2024 года № 52528-ИФ/09, прил.1. Прочие объекты ОЗП=34,6; ЭМ=13,15; ЗПМ=34,6; МАТ=9,57 | [23 empty] | ИНДЕКС К ПОЗИЦИИ: (56), ФЕР, 3 кв 2024 (СМР),Письмо Минстроя России от 10.09.2024 года № 52528-ИФ/09, прил.1. Прочие объекты ОЗП=34,6; ЭМ=13,15; ЗПМ=34,6; МАТ=9,57
| Оборудование предприятий химической и нефтеперерабатывающей промышленности | [25 empty] | Оборудование предприятий химической и нефтеперерабатывающей промышленности
|  |  | Накладные расходы 90% ФОТ (от 7 836) | З/пМех 10: 7052
|  |  | Сметная прибыль 46% ФОТ (от 7 836) | З/пМех 10: 3605
|  |  | Итого c накладными и см. прибылью | З/пМех 10: 18671
211 | Производство №2 | Произвести чистку внутренних стенок аппарата , внутренних устройств. Вытащить грязь из аппарата. (разд. 1 п. 104 деф. вед.) |  | 4: м2; 5: 4.14; З/пМех 14: 0; З/пМех 15: 0; З/пМех 16: 0; З/пМех 17: 0 | [7 empty] | Произвести чистку внутренних стенок аппарата , внутренних устройств. Вытащить грязь из аппарата. (разд. 1 п. 104 деф. вед.)
| Материалы для строительных работ | [25 empty] | Материалы для строительных работ
212 | Производство №2, ОТН, Подрядчик | Произвести внутренний и наружний осмотр, ревизию, при необходимости, ремонт внутренних устройств. согласно акту отбраковки. (разд. 1 п. 105 деф. вед.) |  | 4: шт; 5: 1; З/пМех 14: 0; З/пМех 15: 0; З/пМех 16: 0; З/пМех 17: 0 | [7 empty] | Произвести внутренний и наружний осмотр, ревизию, при необходимости, ремонт внутренних устройств. согласно акту отбраковки. (разд. 1 п. 105 деф. вед.)
| Материалы для строительных работ | [25 empty] | Материалы для строительных работ
Итого прямые затраты по разделу в текущих ценах |  |  |  | З/пМех 10: 8835; Осн.З/п 11: 8660; Эк.Маш 12: 126; З/пМех 15: 27.28 | [11 empty] | Итого прямые затраты по разделу в текущих ценах
Итого прямые затраты по разделу с учетом коэффициентов к итогам |  |  |  | З/пМех 10: 9714; Осн.З/п 11: 9526; Эк.Маш 12: 139; З/пМех 15: 30.01 | [11 empty] | Итого прямые затраты по разделу с учетом коэффициентов к итогам
Накладные расходы |  |  |  | З/пМех 10: 8573 | [11 empty] | Накладные расходы
Сметная прибыль |  |  |  | З/пМех 10: 4382 | [11 empty] | Сметная прибыль
Итого по разделу 21 Фильтр топливного газа Ф-101 А |  |  |  | З/пМех 10: 22669; З/пМех 15: 30.01 | [11 empty] | Итого по разделу 21 Фильтр топливного газа Ф-101 А
Раздел 22. Фильтр топливного газа Ф-101 В | [21 empty] | Раздел 22. Фильтр топливного газа Ф-101 В
Фильтр топливного газа Ф-101 В Ø 530; Н=2320 мм; V= 0,25 м³; Р = 0,4 Мпа Рег.1-9645 Зав.№ 03164224 | [22 empty] | Фильтр топливного газа Ф-101 В Ø 530; Н=2320 мм; V= 0,25 м³; Р = 0,4 Мпа Рег.1-9645 Зав.№ 03164224
Постановка и снятие заглушек | [22 empty] | Постановка и снятие заглушек
Ду 200 Ру 16 | [23 empty] | Ду 200 Ру 16
213 | РН11-2-9-5 | Установка плоских заглушек из углеродистых сталей между фланцами на трубопроводах Ру=1,0 МПа (10 кгс/см2)...4,0 МПа (40 кгс/см2) диаметр трубопроводов 200 мм. (разд. 1 п. 106 деф. вед.) |  | заглушка | 2 | 485.16 | 479.9 |  |  | 970 | 960 |  |  | 1.43 | 2.86 | 0 | 0 | [7 empty] | Установка плоских заглушек из углеродистых сталей между фланцами на трубопроводах Ру=1,0 МПа (10 кгс/см2)...4,0 МПа (40 кгс/см2) диаметр трубопроводов 200 мм. (разд. 1 п. 106 деф. вед.)
| 1 | ИНДЕКС К ПОЗИЦИИ: (56), ФЕР, 3 кв 2024 (СМР),Письмо Минстроя России от 10.09.2024 года № 52528-ИФ/09, прил.1. Прочие объекты ОЗП=34,6; ЭМ=13,15; ЗПМ=34,6; МАТ=9,57 | [23 empty] | ИНДЕКС К ПОЗИЦИИ: (56), ФЕР, 3 кв 2024 (СМР),Письмо Минстроя России от 10.09.2024 года № 52528-ИФ/09, прил.1. Прочие объекты ОЗП=34,6; ЭМ=13,15; ЗПМ=34,6; МАТ=9,57
| Оборудование предприятий химической и нефтеперерабатывающей промышленности | [25 empty] | Оборудование предприятий химической и нефтеперерабатывающей промышленности
|  |  | Накладные расходы 90% ФОТ (от 1 056) | З/пМех 10: 950
|  |  | Сметная прибыль 46% ФОТ (от 1 056) | З/пМех 10: 486
|  |  | Итого c накладными и см. прибылью | З/пМех 10: 2502
214 | РН11-2-9-5 | Снятие плоских заглушек из углеродистых сталей между фланцами на трубопроводах Ру=1,0 МПа (10 кгс/см2)...4,0 МПа (40 кгс/см2) диаметр трубопроводов 200 мм. (разд. 1 п. 106 деф. вед.) |  | заглушка | 2 | 287.87 | 287.87 |  |  | 576 | 576 |  |  | 0.86 | 1.72 | 0 | 0 | [7 empty] | Снятие плоских заглушек из углеродистых сталей между фланцами на трубопроводах Ру=1,0 МПа (10 кгс/см2)...4,0 МПа (40 кгс/см2) диаметр трубопроводов 200 мм. (разд. 1 п. 106 деф. вед.)
| Приказ от 08.08.2022 № 648/пр п.145 табл.3 | Демонтаж оборудования, пригодного для дальнейшего использования, со снятием с места установки, необходимой (частичной) разборкой без надобности хранения (перемещается на другое место установки и др.) ОЗП=0,6; ЭМ=0,6 к расх.; ЗПМ=0,6; МАТ=0 к расх.; ТЗ=0,6; ТЗМ=0,6 | [25 empty] | Демонтаж оборудования, пригодного для дальнейшего использования, со снятием с места установки, необходимой (частичной) разборкой без надобности хранения (перемещается на другое место установки и др.) ОЗП=0,6; ЭМ=0,6 к расх.; ЗПМ=0,6; МАТ=0 к расх.; ТЗ=0,6; ТЗМ=0,6
| 1 | ИНДЕКС К ПОЗИЦИИ: (56), ФЕР, 3 кв 2024 (СМР),Письмо Минстроя России от 10.09.2024 года № 52528-ИФ/09, прил.1. Прочие объекты ОЗП=34,6; ЭМ=13,15; ЗПМ=34,6; МАТ=9,57 | [23 empty] | ИНДЕКС К ПОЗИЦИИ: (56), ФЕР, 3 кв 2024 (СМР),Письмо Минстроя России от 10.09.2024 года № 52528-ИФ/09, прил.1. Прочие объекты ОЗП=34,6; ЭМ=13,15; ЗПМ=34,6; МАТ=9,57
| Оборудование предприятий химической и нефтеперерабатывающей промышленности | [25 empty] | Оборудование предприятий химической и нефтеперерабатывающей промышленности
|  |  | Накладные расходы 90% ФОТ (от 634) | З/пМех 10: 571
|  |  | Сметная прибыль 46% ФОТ (от 634) | З/пМех 10: 292
|  |  | Итого c накладными и см. прибылью | З/пМех 10: 1497
215 | ФЕРм18-01-066-01 Приказ Минстроя России от 26.12.2019 №876/пр | Снятие и установка крышек люков, диаметр до 800 мм. Демонтаж, монтаж колпака Ду 500. (разд. 1 п. 107 деф. вед.) |  | шт | 1 | 7289.33 | 7123.79 | 126.11 |  | 7289 | 7124 | 126 |  | 22.7 | 22.7 | 0 | 0 | [7 empty] | Снятие и установка крышек люков, диаметр до 800 мм. Демонтаж, монтаж колпака Ду 500. (разд. 1 п. 107 деф. вед.)
| 1 | ИНДЕКС К ПОЗИЦИИ: (56), ФЕР, 3 кв 2024 (СМР),Письмо Минстроя России от 10.09.2024 года № 52528-ИФ/09, прил.1. Прочие объекты ОЗП=34,6; ЭМ=13,15; ЗПМ=34,6; МАТ=9,57 | [23 empty] | ИНДЕКС К ПОЗИЦИИ: (56), ФЕР, 3 кв 2024 (СМР),Письмо Минстроя России от 10.09.2024 года № 52528-ИФ/09, прил.1. Прочие объекты ОЗП=34,6; ЭМ=13,15; ЗПМ=34,6; МАТ=9,57
| Оборудование предприятий химической и нефтеперерабатывающей промышленности | [25 empty] | Оборудование предприятий химической и нефтеперерабатывающей промышленности
|  |  | Накладные расходы 90% ФОТ (от 7 836) | З/пМех 10: 7052
|  |  | Сметная прибыль 46% ФОТ (от 7 836) | З/пМех 10: 3605
|  |  | Итого c накладными и см. прибылью | З/пМех 10: 18671
216 | Производство №2 | Произвести чистку внутренних стенок аппарата , внутренних устройств. Вытащить грязь из аппарата. (разд. 1 п. 108 деф. вед.) |  | 4: м2; 5: 4.14; З/пМех 14: 0; З/пМех 15: 0; З/пМех 16: 0; З/пМех 17: 0 | [7 empty] | Произвести чистку внутренних стенок аппарата , внутренних устройств. Вытащить грязь из аппарата. (разд. 1 п. 108 деф. вед.)
| Материалы для строительных работ | [25 empty] | Материалы для строительных работ
217 | Производство №2, ОТН, Подрядчик | Произвести внутренний и наружний осмотр, ревизию, при необходимости, ремонт внутренних устройств. согласно акту отбраковки. (разд. 1 п. 109 деф. вед.) |  | 4: шт; 5: 1; З/пМех 14: 0; З/пМех 15: 0; З/пМех 16: 0; З/пМех 17: 0 | [7 empty] | Произвести внутренний и наружний осмотр, ревизию, при необходимости, ремонт внутренних устройств. согласно акту отбраковки. (разд. 1 п. 109 деф. вед.)
| Материалы для строительных работ | [25 empty] | Материалы для строительных работ
Итого прямые затраты по разделу в текущих ценах |  |  |  | З/пМех 10: 8835; Осн.З/п 11: 8660; Эк.Маш 12: 126; З/пМех 15: 27.28 | [11 empty] | Итого прямые затраты по разделу в текущих ценах
Итого прямые затраты по разделу с учетом коэффициентов к итогам |  |  |  | З/пМех 10: 9714; Осн.З/п 11: 9526; Эк.Маш 12: 139; З/пМех 15: 30.01 | [11 empty] | Итого прямые затраты по разделу с учетом коэффициентов к итогам
Накладные расходы |  |  |  | З/пМех 10: 8573 | [11 empty] | Накладные расходы
Сметная прибыль |  |  |  | З/пМех 10: 4382 | [11 empty] | Сметная прибыль
Итого по разделу 22 Фильтр топливного газа Ф-101 В |  |  |  | З/пМех 10: 22669; З/пМех 15: 30.01 | [11 empty] | Итого по разделу 22 Фильтр топливного газа Ф-101 В
Раздел 23. Печь парового риформинга вертикальная П-101 | [21 empty] | Раздел 23. Печь парового риформинга вертикальная П-101
Печь парового риформинга вертикальная П-101 Тепловая мощность 107,684 Гкал/ч | [22 empty] | Печь парового риформинга вертикальная П-101 Тепловая мощность 107,684 Гкал/ч
Поставить и снять заглушки (демонтаж проглушки, монтаж заглушки, после окончания работ - наоборот) | [22 empty] | Поставить и снять заглушки (демонтаж проглушки, монтаж заглушки, после окончания работ - наоборот)
Ду 80 Ру 16 | [23 empty] | Ду 80 Ру 16
218 | РН11-2-9-2 | Установка плоских заглушек из углеродистых сталей между фланцами на трубопроводах Ру=1,0 МПа (10 кгс/см2)...4,0 МПа (40 кгс/см2) диаметр трубопроводов 80 мм. (разд. 3 п. 1 деф. вед.) |  | заглушка | 80 | 257.24 | 254.66 |  |  | 20579 | 20373 |  |  | 0.77 | 61.6 | 0 | 0 | [7 empty] | Установка плоских заглушек из углеродистых сталей между фланцами на трубопроводах Ру=1,0 МПа (10 кгс/см2)...4,0 МПа (40 кгс/см2) диаметр трубопроводов 80 мм. (разд. 3 п. 1 деф. вед.)
| 1 | ИНДЕКС К ПОЗИЦИИ: (56), ФЕР, 3 кв 2024 (СМР),Письмо Минстроя России от 10.09.2024 года № 52528-ИФ/09, прил.1. Прочие объекты ОЗП=34,6; ЭМ=13,15; ЗПМ=34,6; МАТ=9,57 | [23 empty] | ИНДЕКС К ПОЗИЦИИ: (56), ФЕР, 3 кв 2024 (СМР),Письмо Минстроя России от 10.09.2024 года № 52528-ИФ/09, прил.1. Прочие объекты ОЗП=34,6; ЭМ=13,15; ЗПМ=34,6; МАТ=9,57
| Оборудование предприятий химической и нефтеперерабатывающей промышленности | [25 empty] | Оборудование предприятий химической и нефтеперерабатывающей промышленности
|  |  | Накладные расходы 90% ФОТ (от 22 410) | З/пМех 10: 20169
|  |  | Сметная прибыль 46% ФОТ (от 22 410) | З/пМех 10: 10309
|  |  | Итого c накладными и см. прибылью | З/пМех 10: 53094
219 | РН11-2-9-2 | Снятие плоских заглушек из углеродистых сталей между фланцами на трубопроводах Ру=1,0 МПа (10 кгс/см2)...4,0 МПа (40 кгс/см2) диаметр трубопроводов 80 мм. (разд. 3 п. 1 деф. вед.) |  | заглушка | 80 | 152.93 | 152.93 |  |  | 12234 | 12234 |  |  | 0.46 | 36.8 | 0 | 0 | [7 empty] | Снятие плоских заглушек из углеродистых сталей между фланцами на трубопроводах Ру=1,0 МПа (10 кгс/см2)...4,0 МПа (40 кгс/см2) диаметр трубопроводов 80 мм. (разд. 3 п. 1 деф. вед.)
| Приказ от 08.08.2022 № 648/пр п.145 табл.3 | Демонтаж оборудования, пригодного для дальнейшего использования, со снятием с места установки, необходимой (частичной) разборкой без надобности хранения (перемещается на другое место установки и т.п.) ОЗП=0,6; ЭМ=0,6 к расх.; ЗПМ=0,6; МАТ=0 к расх.; ТЗ=0,6; ТЗМ=0,6 | [25 empty] | Демонтаж оборудования, пригодного для дальнейшего использования, со снятием с места установки, необходимой (частичной) разборкой без надобности хранения (перемещается на другое место установки и т.п.) ОЗП=0,6; ЭМ=0,6 к расх.; ЗПМ=0,6; МАТ=0 к расх.; ТЗ=0,6; ТЗМ=0,6
| 1 | ИНДЕКС К ПОЗИЦИИ: (56), ФЕР, 3 кв 2024 (СМР),Письмо Минстроя России от 10.09.2024 года № 52528-ИФ/09, прил.1. Прочие объекты ОЗП=34,6; ЭМ=13,15; ЗПМ=34,6; МАТ=9,57 | [23 empty] | ИНДЕКС К ПОЗИЦИИ: (56), ФЕР, 3 кв 2024 (СМР),Письмо Минстроя России от 10.09.2024 года № 52528-ИФ/09, прил.1. Прочие объекты ОЗП=34,6; ЭМ=13,15; ЗПМ=34,6; МАТ=9,57
| Оборудование предприятий химической и нефтеперерабатывающей промышленности | [25 empty] | Оборудование предприятий химической и нефтеперерабатывающей промышленности
|  |  | Накладные расходы 90% ФОТ (от 13 457) | З/пМех 10: 12111
|  |  | Сметная прибыль 46% ФОТ (от 13 457) | З/пМех 10: 6190
|  |  | Итого c накладными и см. прибылью | З/пМех 10: 31758
Ду 50 Ру 16 | [23 empty] | Ду 50 Ру 16
220 | РН11-2-9-1 | Установка плоских заглушек из углеродистых сталей между фланцами на трубопроводах Ру=1,0 МПа (10 кгс/см2)...4,0 МПа (40 кгс/см2) диаметр трубопроводов 50 мм. (разд. 3 п. 1 деф. вед.) |  | заглушка | 80 | 168.31 | 165.73 |  |  | 13465 | 13258 |  |  | 0.48 | 38.4 | 0 | 0 | [7 empty] | Установка плоских заглушек из углеродистых сталей между фланцами на трубопроводах Ру=1,0 МПа (10 кгс/см2)...4,0 МПа (40 кгс/см2) диаметр трубопроводов 50 мм. (разд. 3 п. 1 деф. вед.)
| 1 | ИНДЕКС К ПОЗИЦИИ: (56), ФЕР, 3 кв 2024 (СМР),Письмо Минстроя России от 10.09.2024 года № 52528-ИФ/09, прил.1. Прочие объекты ОЗП=34,6; ЭМ=13,15; ЗПМ=34,6; МАТ=9,57 | [23 empty] | ИНДЕКС К ПОЗИЦИИ: (56), ФЕР, 3 кв 2024 (СМР),Письмо Минстроя России от 10.09.2024 года № 52528-ИФ/09, прил.1. Прочие объекты ОЗП=34,6; ЭМ=13,15; ЗПМ=34,6; МАТ=9,57
| Оборудование предприятий химической и нефтеперерабатывающей промышленности | [25 empty] | Оборудование предприятий химической и нефтеперерабатывающей промышленности
|  |  | Накладные расходы 90% ФОТ (от 14 584) | З/пМех 10: 13126
|  |  | Сметная прибыль 46% ФОТ (от 14 584) | З/пМех 10: 6709
|  |  | Итого c накладными и см. прибылью | З/пМех 10: 34626
221 | РН11-2-9-1 | Снятие плоских заглушек из углеродистых сталей между фланцами на трубопроводах Ру=1,0 МПа (10 кгс/см2)...4,0 МПа (40 кгс/см2) диаметр трубопроводов 50 мм. (разд. 3 п. 1 деф. вед.) |  | заглушка | 80 | 99.3 | 99.3 |  |  | 7944 | 7944 |  |  | 0.29 | 23.2 | 0 | 0 | [7 empty] | Снятие плоских заглушек из углеродистых сталей между фланцами на трубопроводах Ру=1,0 МПа (10 кгс/см2)...4,0 МПа (40 кгс/см2) диаметр трубопроводов 50 мм. (разд. 3 п. 1 деф. вед.)
| Приказ от 08.08.2022 № 648/пр п.145 табл.3 | Демонтаж оборудования, пригодного для дальнейшего использования, со снятием с места установки, необходимой (частичной) разборкой без надобности хранения (перемещается на другое место установки и т.п.) ОЗП=0,6; ЭМ=0,6 к расх.; ЗПМ=0,6; МАТ=0 к расх.; ТЗ=0,6; ТЗМ=0,6 | [25 empty] | Демонтаж оборудования, пригодного для дальнейшего использования, со снятием с места установки, необходимой (частичной) разборкой без надобности хранения (перемещается на другое место установки и т.п.) ОЗП=0,6; ЭМ=0,6 к расх.; ЗПМ=0,6; МАТ=0 к расх.; ТЗ=0,6; ТЗМ=0,6
| 1 | ИНДЕКС К ПОЗИЦИИ: (56), ФЕР, 3 кв 2024 (СМР),Письмо Минстроя России от 10.09.2024 года № 52528-ИФ/09, прил.1. Прочие объекты ОЗП=34,6; ЭМ=13,15; ЗПМ=34,6; МАТ=9,57 | [23 empty] | ИНДЕКС К ПОЗИЦИИ: (56), ФЕР, 3 кв 2024 (СМР),Письмо Минстроя России от 10.09.2024 года № 52528-ИФ/09, прил.1. Прочие объекты ОЗП=34,6; ЭМ=13,15; ЗПМ=34,6; МАТ=9,57
| Оборудование предприятий химической и нефтеперерабатывающей промышленности | [25 empty] | Оборудование предприятий химической и нефтеперерабатывающей промышленности
|  |  | Накладные расходы 90% ФОТ (от 8 738) | З/пМех 10: 7864
|  |  | Сметная прибыль 46% ФОТ (от 8 738) | З/пМех 10: 4019
|  |  | Итого c накладными и см. прибылью | З/пМех 10: 20621
Ду 15 Ру 16 | [23 empty] | Ду 15 Ру 16
222 | РН11-2-9-1 | Установка плоских заглушек из углеродистых сталей между фланцами на трубопроводах Ру=1,0 МПа (10 кгс/см2)...4,0 МПа (40 кгс/см2) диаметр трубопроводов 50 мм. (разд. 3 п. 1 деф. вед.) |  | заглушка | 80 | 50.59 | 49.82 |  |  | 4047 | 3986 |  |  | 0.14 | 11.2 | 0 | 0 | [7 empty] | Установка плоских заглушек из углеродистых сталей между фланцами на трубопроводах Ру=1,0 МПа (10 кгс/см2)...4,0 МПа (40 кгс/см2) диаметр трубопроводов 50 мм. (разд. 3 п. 1 деф. вед.)
|  | Поправка на диаметр ПЗ=0,3 (ОЗП=0,3; ЭМ=0,3 к расх.; ЗПМ=0,3; МАТ=0,3 к расх.; ТЗ=0,3; ТЗМ=0,3) | [25 empty] | Поправка на диаметр ПЗ=0,3 (ОЗП=0,3; ЭМ=0,3 к расх.; ЗПМ=0,3; МАТ=0,3 к расх.; ТЗ=0,3; ТЗМ=0,3)
| 1 | ИНДЕКС К ПОЗИЦИИ: (56), ФЕР, 3 кв 2024 (СМР),Письмо Минстроя России от 10.09.2024 года № 52528-ИФ/09, прил.1. Прочие объекты ОЗП=34,6; ЭМ=13,15; ЗПМ=34,6; МАТ=9,57 | [23 empty] | ИНДЕКС К ПОЗИЦИИ: (56), ФЕР, 3 кв 2024 (СМР),Письмо Минстроя России от 10.09.2024 года № 52528-ИФ/09, прил.1. Прочие объекты ОЗП=34,6; ЭМ=13,15; ЗПМ=34,6; МАТ=9,57
| Оборудование предприятий химической и нефтеперерабатывающей промышленности | [25 empty] | Оборудование предприятий химической и нефтеперерабатывающей промышленности
|  |  | Накладные расходы 90% ФОТ (от 4 385) | З/пМех 10: 3947
|  |  | Сметная прибыль 46% ФОТ (от 4 385) | З/пМех 10: 2017
|  |  | Итого c накладными и см. прибылью | З/пМех 10: 10410
223 | РН11-2-9-1 | Снятие плоских заглушек из углеродистых сталей между фланцами на трубопроводах Ру=1,0 МПа (10 кгс/см2)...4,0 МПа (40 кгс/см2) диаметр трубопроводов 50 мм. (разд. 3 п. 1 деф. вед.) |  | заглушка | 80 | 29.76 | 29.76 |  |  | 2381 | 2381 |  |  | 0.09 | 7.2 | 0 | 0 | [7 empty] | Снятие плоских заглушек из углеродистых сталей между фланцами на трубопроводах Ру=1,0 МПа (10 кгс/см2)...4,0 МПа (40 кгс/см2) диаметр трубопроводов 50 мм. (разд. 3 п. 1 деф. вед.)
| Приказ от 08.08.2022 № 648/пр п.145 табл.3 | Демонтаж оборудования, пригодного для дальнейшего использования, со снятием с места установки, необходимой (частичной) разборкой без надобности хранения (перемещается на другое место установки и т.п.) ОЗП=0,6; ЭМ=0,6 к расх.; ЗПМ=0,6; МАТ=0 к расх.; ТЗ=0,6; ТЗМ=0,6 | [25 empty] | Демонтаж оборудования, пригодного для дальнейшего использования, со снятием с места установки, необходимой (частичной) разборкой без надобности хранения (перемещается на другое место установки и т.п.) ОЗП=0,6; ЭМ=0,6 к расх.; ЗПМ=0,6; МАТ=0 к расх.; ТЗ=0,6; ТЗМ=0,6
|  | Поправка на диаметр ПЗ=0,3 (ОЗП=0,3; ЭМ=0,3 к расх.; ЗПМ=0,3; МАТ=0,3 к расх.; ТЗ=0,3; ТЗМ=0,3) | [25 empty] | Поправка на диаметр ПЗ=0,3 (ОЗП=0,3; ЭМ=0,3 к расх.; ЗПМ=0,3; МАТ=0,3 к расх.; ТЗ=0,3; ТЗМ=0,3)
| 1 | ИНДЕКС К ПОЗИЦИИ: (56), ФЕР, 3 кв 2024 (СМР),Письмо Минстроя России от 10.09.2024 года № 52528-ИФ/09, прил.1. Прочие объекты ОЗП=34,6; ЭМ=13,15; ЗПМ=34,6; МАТ=9,57 | [23 empty] | ИНДЕКС К ПОЗИЦИИ: (56), ФЕР, 3 кв 2024 (СМР),Письмо Минстроя России от 10.09.2024 года № 52528-ИФ/09, прил.1. Прочие объекты ОЗП=34,6; ЭМ=13,15; ЗПМ=34,6; МАТ=9,57
| Оборудование предприятий химической и нефтеперерабатывающей промышленности | [25 empty] | Оборудование предприятий химической и нефтеперерабатывающей промышленности
|  |  | Накладные расходы 90% ФОТ (от 2 619) | З/пМех 10: 2357
|  |  | Сметная прибыль 46% ФОТ (от 2 619) | З/пМех 10: 1205
|  |  | Итого c накладными и см. прибылью | З/пМех 10: 6181
Вскрыть закрыть люки-лазы | [22 empty] | Вскрыть закрыть люки-лазы
500х500 мм | [23 empty] | 500х500 мм
224 | РН11-2-9-10 | Снятие плоских заглушек из углеродистых сталей между фланцами на трубопроводах Ру=1,0 МПа (10 кгс/см2)...4,0 МПа (40 кгс/см2) диаметр трубопроводов 500 мм. Применительно. Вскрыть люк-лаз 500х500 мм. (разд. 3 п. 2 деф. вед.) |  | заглушка | 20 | 902.71 | 902.71 |  |  | 18054 | 18054 |  |  | 2.64 | 52.8 | 0 | 0 | [7 empty] | Снятие плоских заглушек из углеродистых сталей между фланцами на трубопроводах Ру=1,0 МПа (10 кгс/см2)...4,0 МПа (40 кгс/см2) диаметр трубопроводов 500 мм. Применительно. Вскрыть люк-лаз 500х500 мм. (разд. 3 п. 2 деф. вед.)
| Приказ от 08.08.2022 № 648/пр п.145 табл.3 | Демонтаж оборудования, пригодного для дальнейшего использования, со снятием с места установки, необходимой (частичной) разборкой без надобности хранения (перемещается на другое место установки и т.п.) ОЗП=0,6; ЭМ=0,6 к расх.; ЗПМ=0,6; МАТ=0 к расх.; ТЗ=0,6; ТЗМ=0,6 | [25 empty] | Демонтаж оборудования, пригодного для дальнейшего использования, со снятием с места установки, необходимой (частичной) разборкой без надобности хранения (перемещается на другое место установки и т.п.) ОЗП=0,6; ЭМ=0,6 к расх.; ЗПМ=0,6; МАТ=0 к расх.; ТЗ=0,6; ТЗМ=0,6
| 1 | ИНДЕКС К ПОЗИЦИИ: (56), ФЕР, 3 кв 2024 (СМР),Письмо Минстроя России от 10.09.2024 года № 52528-ИФ/09, прил.1. Прочие объекты ОЗП=34,6; ЭМ=13,15; ЗПМ=34,6; МАТ=9,57 | [23 empty] | ИНДЕКС К ПОЗИЦИИ: (56), ФЕР, 3 кв 2024 (СМР),Письмо Минстроя России от 10.09.2024 года № 52528-ИФ/09, прил.1. Прочие объекты ОЗП=34,6; ЭМ=13,15; ЗПМ=34,6; МАТ=9,57
| Оборудование предприятий химической и нефтеперерабатывающей промышленности | [25 empty] | Оборудование предприятий химической и нефтеперерабатывающей промышленности
|  |  | Накладные расходы 90% ФОТ (от 19 859) | З/пМех 10: 17873
|  |  | Сметная прибыль 46% ФОТ (от 19 859) | З/пМех 10: 9135
|  |  | Итого c накладными и см. прибылью | З/пМех 10: 46867
225 | РН11-2-9-10 | Установка плоских заглушек из углеродистых сталей между фланцами на трубопроводах Ру=1,0 МПа (10 кгс/см2)...4,0 МПа (40 кгс/см2) диаметр трубопроводов 500 мм. Применительно. Закрыть люк-лаз 500х500 мм. (разд. 3 п. 2 деф. вед.) |  | заглушка | 20 | 1517.52 | 1504.41 |  |  | 30350 | 30088 |  |  | 4.4 | 88 | 0 | 0 | [7 empty] | Установка плоских заглушек из углеродистых сталей между фланцами на трубопроводах Ру=1,0 МПа (10 кгс/см2)...4,0 МПа (40 кгс/см2) диаметр трубопроводов 500 мм. Применительно. Закрыть люк-лаз 500х500 мм. (разд. 3 п. 2 деф. вед.)
| 1 | ИНДЕКС К ПОЗИЦИИ: (56), ФЕР, 3 кв 2024 (СМР),Письмо Минстроя России от 10.09.2024 года № 52528-ИФ/09, прил.1. Прочие объекты ОЗП=34,6; ЭМ=13,15; ЗПМ=34,6; МАТ=9,57 | [23 empty] | ИНДЕКС К ПОЗИЦИИ: (56), ФЕР, 3 кв 2024 (СМР),Письмо Минстроя России от 10.09.2024 года № 52528-ИФ/09, прил.1. Прочие объекты ОЗП=34,6; ЭМ=13,15; ЗПМ=34,6; МАТ=9,57
| Оборудование предприятий химической и нефтеперерабатывающей промышленности | [25 empty] | Оборудование предприятий химической и нефтеперерабатывающей промышленности
|  |  | Накладные расходы 90% ФОТ (от 33 097) | З/пМех 10: 29787
|  |  | Сметная прибыль 46% ФОТ (от 33 097) | З/пМех 10: 15225
|  |  | Итого c накладными и см. прибылью | З/пМех 10: 78371
226 | Производство №2, ГТН, Подрядчик | Произвести осмотр кладки и амбразур для горелок. При необходимости произвести ремонт согласно акту отбраковки. (разд. 3 п. 3 деф. вед.) |  | 5: 0; З/пМех 14: 0; З/пМех 15: 0; З/пМех 16: 0; З/пМех 17: 0 | [7 empty] | Произвести осмотр кладки и амбразур для горелок. При необходимости произвести ремонт согласно акту отбраковки. (разд. 3 п. 3 деф. вед.)
| Материалы для строительных работ | [25 empty] | Материалы для строительных работ
227 | Производство №2, ГТН, Подрядчик | Произвести ревизию трубных подвесок. При необходимости произвести замену согласно акту отбраковки. (разд. 3 п. 4 деф. вед.) |  | 5: 0; З/пМех 14: 0; З/пМех 15: 0; З/пМех 16: 0; З/пМех 17: 0 | [7 empty] | Произвести ревизию трубных подвесок. При необходимости произвести замену согласно акту отбраковки. (разд. 3 п. 4 деф. вед.)
| Материалы для строительных работ | [25 empty] | Материалы для строительных работ
228 | Производство №2, ГТН, Подрядчик | Проверить состояние свода в I, II, камерах, дымового стояка, боровов, газоходов. При отбраковке произвести ремонт согласно акту отбраковки. (разд. 3 п. 5 деф. вед.) |  | 5: 0; З/пМех 14: 0; З/пМех 15: 0; З/пМех 16: 0; З/пМех 17: 0 | [7 empty] | Проверить состояние свода в I, II, камерах, дымового стояка, боровов, газоходов. При отбраковке произвести ремонт согласно акту отбраковки. (разд. 3 п. 5 деф. вед.)
| Материалы для строительных работ | [25 empty] | Материалы для строительных работ
229 | Производство №2, ГТН, Подрядчик | Произвести обследование и замер толщин стенок змеевика печи в камере конвекции и I, II, камерах. При необходимости провести замену согласно акту отбраковки. (разд. 3 п. 6 деф. вед.) |  | 4: п.м.; 5: 832; З/пМех 14: 0; З/пМех 15: 0; З/пМех 16: 0; З/пМех 17: 0 | [7 empty] | Произвести обследование и замер толщин стенок змеевика печи в камере конвекции и I, II, камерах. При необходимости провести замену согласно акту отбраковки. (разд. 3 п. 6 деф. вед.)
| Материалы для строительных работ | [25 empty] | Материалы для строительных работ
230 | Производство №2, РМЦ | Произвести демонтаж для ревизии и монтаж горелок ГП-2,5 (масса одной горелки-0,07т) и пилотных горелок (масса одной горелки 0,5 кг). (разд. 3 п. 7 деф. вед.) |  | 4: шт; 5: 48; З/пМех 14: 0; З/пМех 15: 0; З/пМех 16: 0; З/пМех 17: 0 | [7 empty] | Произвести демонтаж для ревизии и монтаж горелок ГП-2,5 (масса одной горелки-0,07т) и пилотных горелок (масса одной горелки 0,5 кг). (разд. 3 п. 7 деф. вед.)
|  | Объем=24+24 | [27 empty] | Объем=24+24
| Материалы для строительных работ | [25 empty] | Материалы для строительных работ
231 | Производство №2, ОТН, Подрядчик | Произвести ревизию, чистку и при необходимости произвести ремонт рекуператора Т9 согласно акту отбраковки. (разд. 3 п. 8 деф. вед.) |  | 4: шт; 5: 520; З/пМех 14: 0; З/пМех 15: 0; З/пМех 16: 0; З/пМех 17: 0 | [7 empty] | Произвести ревизию, чистку и при необходимости произвести ремонт рекуператора Т9 согласно акту отбраковки. (разд. 3 п. 8 деф. вед.)
| Материалы для строительных работ | [25 empty] | Материалы для строительных работ
232 | Производство №2 | Произвести чистку печи и дымохода. (разд. 3 п. 9 деф. вед.) |  | 5: 0; З/пМех 14: 0; З/пМех 15: 0; З/пМех 16: 0; З/пМех 17: 0 | [7 empty] | Произвести чистку печи и дымохода. (разд. 3 п. 9 деф. вед.)
| Материалы для строительных работ | [25 empty] | Материалы для строительных работ
233 | Спец. организация | Выгрузить, загрузить катализатор. (разд. 3 п. 10 деф. вед.) |  | 4: т; 5: 10; З/пМех 14: 0; З/пМех 15: 0; З/пМех 16: 0; З/пМех 17: 0 | [7 empty] | Выгрузить, загрузить катализатор. (разд. 3 п. 10 деф. вед.)
| Материалы для строительных работ | [25 empty] | Материалы для строительных работ
Итого прямые затраты по разделу в текущих ценах |  |  |  | З/пМех 10: 109054; Осн.З/п 11: 108318; З/пМех 15: 319.2 | [11 empty] | Итого прямые затраты по разделу в текущих ценах
Итого прямые затраты по разделу с учетом коэффициентов к итогам |  |  |  | З/пМех 10: 119886; Осн.З/п 11: 119150; З/пМех 15: 351.12 | [11 empty] | Итого прямые затраты по разделу с учетом коэффициентов к итогам
Накладные расходы |  |  |  | З/пМех 10: 107235 | [11 empty] | Накладные расходы
Сметная прибыль |  |  |  | З/пМех 10: 54809 | [11 empty] | Сметная прибыль
Итого по разделу 23 Печь парового риформинга вертикальная П-101 |  |  |  | З/пМех 10: 281930; З/пМех 15: 351.12 | [11 empty] | Итого по разделу 23 Печь парового риформинга вертикальная П-101
Раздел 24. Машинное оборудование | [21 empty] | Раздел 24. Машинное оборудование
234 | РМЦ | Произвести ремонт машинного оборудования согласно графика ППР. (разд. 4 п. 1 деф. вед.) |  | 4: шт; 5: 92; З/пМех 14: 0; З/пМех 15: 0; З/пМех 16: 0; З/пМех 17: 0 | [7 empty] | Произвести ремонт машинного оборудования согласно графика ППР. (разд. 4 п. 1 деф. вед.)
| Материалы для строительных работ | [25 empty] | Материалы для строительных работ
235 | Производство №2, РМЦ | Произвести чистку вентиляционных систем от горючей пыли и замазученности, обновить надписи на вентиляционных установках и входных дверях венткамер, произвести при необходимости замену мягких вставок. (разд. 4 п. 2 деф. вед.) |  | 4: шт; 5: 73; З/пМех 14: 0; З/пМех 15: 0; З/пМех 16: 0; З/пМех 17: 0 | [7 empty] | Произвести чистку вентиляционных систем от горючей пыли и замазученности, обновить надписи на вентиляционных установках и входных дверях венткамер, произвести при необходимости замену мягких вставок. (разд. 4 п. 2 деф. вед.)
| Материалы для строительных работ | [25 empty] | Материалы для строительных работ
Раздел 25. Технологические трубопроводы и арматура | [21 empty] | Раздел 25. Технологические трубопроводы и арматура
Блок №005 | [22 empty] | Блок №005
ПК-101В прием Ду300 Ру16 | [23 empty] | ПК-101В прием Ду300 Ру16
236 | ФЕРм12-12-001-15 Приказ Минстроя России от 26.12.2019 №876/пр | Арматура фланцевая с ручным приводом или без привода водопроводная на номинальное давление до 4 МПа, номинальный диаметр: 300 мм. Демонтаж арматуры для ремонта. (разд. 5 п. 1 деф. вед.) |  | шт | 1 | 4284.61 | 2097.11 | 2187.5 | 687.85 | 4285 | 2097 | 2188 | 688 | 6.3 | 6.3 | 1.49 | 1.49 | [7 empty] | Арматура фланцевая с ручным приводом или без привода водопроводная на номинальное давление до 4 МПа, номинальный диаметр: 300 мм. Демонтаж арматуры для ремонта. (разд. 5 п. 1 деф. вед.)
| Приказ от 08.08.2022 № 648/пр п.145 табл.3 | Демонтаж оборудования, пригодного для дальнейшего использования, со снятием с места установки, необходимой (частичной) разборкой без надобности хранения (перемещается на другое место установки и др.) ОЗП=0,6; ЭМ=0,6 к расх.; ЗПМ=0,6; МАТ=0 к расх.; ТЗ=0,6; ТЗМ=0,6 | [25 empty] | Демонтаж оборудования, пригодного для дальнейшего использования, со снятием с места установки, необходимой (частичной) разборкой без надобности хранения (перемещается на другое место установки и др.) ОЗП=0,6; ЭМ=0,6 к расх.; ЗПМ=0,6; МАТ=0 к расх.; ТЗ=0,6; ТЗМ=0,6
| 1 | ИНДЕКС К ПОЗИЦИИ: (56), ФЕР, 3 кв 2024 (СМР),Письмо Минстроя России от 10.09.2024 года № 52528-ИФ/09, прил.1. Прочие объекты ОЗП=34,6; ЭМ=13,15; ЗПМ=34,6; МАТ=9,57 | [23 empty] | ИНДЕКС К ПОЗИЦИИ: (56), ФЕР, 3 кв 2024 (СМР),Письмо Минстроя России от 10.09.2024 года № 52528-ИФ/09, прил.1. Прочие объекты ОЗП=34,6; ЭМ=13,15; ЗПМ=34,6; МАТ=9,57
| Технологические трубопроводы | [25 empty] | Технологические трубопроводы
|  |  | Накладные расходы 90% ФОТ (от 3 203) | З/пМех 10: 2883
|  |  | Сметная прибыль 46% ФОТ (от 3 203) | З/пМех 10: 1473
|  |  | Итого c накладными и см. прибылью | З/пМех 10: 9284
237 | ФЕРм12-12-001-15 Приказ Минстроя России от 26.12.2019 №876/пр | Арматура фланцевая с ручным приводом или без привода водопроводная на номинальное давление до 4 МПа, номинальный диаметр: 300 мм. Монтаж арматуры после ремонта. (разд. 5 п. 1 деф. вед.) |  | шт | 1 | 7310.37 | 3494.95 | 3645.84 | 1146.64 | 7310 | 3495 | 3646 | 1147 | 10.5 | 10.5 | 2.48 | 2.48 | [7 empty] | Арматура фланцевая с ручным приводом или без привода водопроводная на номинальное давление до 4 МПа, номинальный диаметр: 300 мм. Монтаж арматуры после ремонта. (разд. 5 п. 1 деф. вед.)
| 1 | ИНДЕКС К ПОЗИЦИИ: (56), ФЕР, 3 кв 2024 (СМР),Письмо Минстроя России от 10.09.2024 года № 52528-ИФ/09, прил.1. Прочие объекты ОЗП=34,6; ЭМ=13,15; ЗПМ=34,6; МАТ=9,57 | [23 empty] | ИНДЕКС К ПОЗИЦИИ: (56), ФЕР, 3 кв 2024 (СМР),Письмо Минстроя России от 10.09.2024 года № 52528-ИФ/09, прил.1. Прочие объекты ОЗП=34,6; ЭМ=13,15; ЗПМ=34,6; МАТ=9,57
| Технологические трубопроводы | [25 empty] | Технологические трубопроводы
|  |  | Накладные расходы 90% ФОТ (от 5 338) | З/пМех 10: 4804
|  |  | Сметная прибыль 46% ФОТ (от 5 338) | З/пМех 10: 2455
|  |  | Итого c накладными и см. прибылью | З/пМех 10: 15640
ПК-101В выкид Ду150 Ру63 | [23 empty] | ПК-101В выкид Ду150 Ру63
238 | ФЕРм12-12-002-12 Приказ Минстроя России от 26.12.2019 №876/пр | Арматура фланцевая с ручным приводом или без привода водопроводная на номинальное давление до 10 МПа, номинальный диаметр: 150 мм. Демонтаж арматуры для ремонта. (разд. 5 п. 1 деф. вед.) |  | шт | 1 | 4630.09 | 2296.75 | 2333.34 | 727.29 | 4630 | 2297 | 2333 | 727 | 6.9 | 6.9 | 1.57 | 1.57 | [7 empty] | Арматура фланцевая с ручным приводом или без привода водопроводная на номинальное давление до 10 МПа, номинальный диаметр: 150 мм. Демонтаж арматуры для ремонта. (разд. 5 п. 1 деф. вед.)
| Приказ от 08.08.2022 № 648/пр п.145 табл.3 | Демонтаж оборудования, пригодного для дальнейшего использования, со снятием с места установки, необходимой (частичной) разборкой без надобности хранения (перемещается на другое место установки и др.) ОЗП=0,6; ЭМ=0,6 к расх.; ЗПМ=0,6; МАТ=0 к расх.; ТЗ=0,6; ТЗМ=0,6 | [25 empty] | Демонтаж оборудования, пригодного для дальнейшего использования, со снятием с места установки, необходимой (частичной) разборкой без надобности хранения (перемещается на другое место установки и др.) ОЗП=0,6; ЭМ=0,6 к расх.; ЗПМ=0,6; МАТ=0 к расх.; ТЗ=0,6; ТЗМ=0,6
| 1 | ИНДЕКС К ПОЗИЦИИ: (56), ФЕР, 3 кв 2024 (СМР),Письмо Минстроя России от 10.09.2024 года № 52528-ИФ/09, прил.1. Прочие объекты ОЗП=34,6; ЭМ=13,15; ЗПМ=34,6; МАТ=9,57 | [23 empty] | ИНДЕКС К ПОЗИЦИИ: (56), ФЕР, 3 кв 2024 (СМР),Письмо Минстроя России от 10.09.2024 года № 52528-ИФ/09, прил.1. Прочие объекты ОЗП=34,6; ЭМ=13,15; ЗПМ=34,6; МАТ=9,57
| Технологические трубопроводы | [25 empty] | Технологические трубопроводы
|  |  | Накладные расходы 90% ФОТ (от 3 478) | З/пМех 10: 3130
|  |  | Сметная прибыль 46% ФОТ (от 3 478) | З/пМех 10: 1600
|  |  | Итого c накладными и см. прибылью | З/пМех 10: 10055
239 | ФЕРм12-12-002-12 Приказ Минстроя России от 26.12.2019 №876/пр | Арматура фланцевая с ручным приводом или без привода водопроводная на номинальное давление до 10 МПа, номинальный диаметр: 150 мм. Монтаж арматуры после ремонта. (разд. 5 п. 1 деф. вед.) |  | шт | 1 | 7788.62 | 3827.8 | 3888.85 | 1212.04 | 7789 | 3828 | 3889 | 1212 | 11.5 | 11.5 | 2.61 | 2.61 | [7 empty] | Арматура фланцевая с ручным приводом или без привода водопроводная на номинальное давление до 10 МПа, номинальный диаметр: 150 мм. Монтаж арматуры после ремонта. (разд. 5 п. 1 деф. вед.)
| 1 | ИНДЕКС К ПОЗИЦИИ: (56), ФЕР, 3 кв 2024 (СМР),Письмо Минстроя России от 10.09.2024 года № 52528-ИФ/09, прил.1. Прочие объекты ОЗП=34,6; ЭМ=13,15; ЗПМ=34,6; МАТ=9,57 | [23 empty] | ИНДЕКС К ПОЗИЦИИ: (56), ФЕР, 3 кв 2024 (СМР),Письмо Минстроя России от 10.09.2024 года № 52528-ИФ/09, прил.1. Прочие объекты ОЗП=34,6; ЭМ=13,15; ЗПМ=34,6; МАТ=9,57
| Технологические трубопроводы | [25 empty] | Технологические трубопроводы
|  |  | Накладные расходы 90% ФОТ (от 5 796) | З/пМех 10: 5216
|  |  | Сметная прибыль 46% ФОТ (от 5 796) | З/пМех 10: 2666
|  |  | Итого c накладными и см. прибылью | З/пМех 10: 16828
Блок №011: | [22 empty] | Блок №011:
Н-102 А/В прием Ду150 Ру63 | [23 empty] | Н-102 А/В прием Ду150 Ру63
240 | ФЕРм12-12-002-12 Приказ Минстроя России от 26.12.2019 №876/пр | Арматура фланцевая с ручным приводом или без привода водопроводная на номинальное давление до 10 МПа, номинальный диаметр: 150 мм. Демонтаж арматуры для ремонта. (разд. 5 п. 1 деф. вед.) |  | шт | 2 | 4630.09 | 2296.75 | 2333.34 | 727.29 | 9260 | 4594 | 4666 | 1455 | 6.9 | 13.8 | 1.57 | 3.14 | [7 empty] | Арматура фланцевая с ручным приводом или без привода водопроводная на номинальное давление до 10 МПа, номинальный диаметр: 150 мм. Демонтаж арматуры для ремонта. (разд. 5 п. 1 деф. вед.)
| Приказ от 08.08.2022 № 648/пр п.145 табл.3 | Демонтаж оборудования, пригодного для дальнейшего использования, со снятием с места установки, необходимой (частичной) разборкой без надобности хранения (перемещается на другое место установки и др.) ОЗП=0,6; ЭМ=0,6 к расх.; ЗПМ=0,6; МАТ=0 к расх.; ТЗ=0,6; ТЗМ=0,6 | [25 empty] | Демонтаж оборудования, пригодного для дальнейшего использования, со снятием с места установки, необходимой (частичной) разборкой без надобности хранения (перемещается на другое место установки и др.) ОЗП=0,6; ЭМ=0,6 к расх.; ЗПМ=0,6; МАТ=0 к расх.; ТЗ=0,6; ТЗМ=0,6
| 1 | ИНДЕКС К ПОЗИЦИИ: (56), ФЕР, 3 кв 2024 (СМР),Письмо Минстроя России от 10.09.2024 года № 52528-ИФ/09, прил.1. Прочие объекты ОЗП=34,6; ЭМ=13,15; ЗПМ=34,6; МАТ=9,57 | [23 empty] | ИНДЕКС К ПОЗИЦИИ: (56), ФЕР, 3 кв 2024 (СМР),Письмо Минстроя России от 10.09.2024 года № 52528-ИФ/09, прил.1. Прочие объекты ОЗП=34,6; ЭМ=13,15; ЗПМ=34,6; МАТ=9,57
| Технологические трубопроводы | [25 empty] | Технологические трубопроводы
|  |  | Накладные расходы 90% ФОТ (от 6 956) | З/пМех 10: 6260
|  |  | Сметная прибыль 46% ФОТ (от 6 956) | З/пМех 10: 3200
|  |  | Итого c накладными и см. прибылью | З/пМех 10: 20109
241 | ФЕРм12-12-002-12 Приказ Минстроя России от 26.12.2019 №876/пр | Арматура фланцевая с ручным приводом или без привода водопроводная на номинальное давление до 10 МПа, номинальный диаметр: 150 мм. Монтаж арматуры после ремонта. (разд. 5 п. 1 деф. вед.) |  | шт | 2 | 7788.62 | 3827.8 | 3888.85 | 1212.04 | 15577 | 7656 | 7778 | 2424 | 11.5 | 23 | 2.61 | 5.22 | [7 empty] | Арматура фланцевая с ручным приводом или без привода водопроводная на номинальное давление до 10 МПа, номинальный диаметр: 150 мм. Монтаж арматуры после ремонта. (разд. 5 п. 1 деф. вед.)
| 1 | ИНДЕКС К ПОЗИЦИИ: (56), ФЕР, 3 кв 2024 (СМР),Письмо Минстроя России от 10.09.2024 года № 52528-ИФ/09, прил.1. Прочие объекты ОЗП=34,6; ЭМ=13,15; ЗПМ=34,6; МАТ=9,57 | [23 empty] | ИНДЕКС К ПОЗИЦИИ: (56), ФЕР, 3 кв 2024 (СМР),Письмо Минстроя России от 10.09.2024 года № 52528-ИФ/09, прил.1. Прочие объекты ОЗП=34,6; ЭМ=13,15; ЗПМ=34,6; МАТ=9,57
| Технологические трубопроводы | [25 empty] | Технологические трубопроводы
|  |  | Накладные расходы 90% ФОТ (от 11 592) | З/пМех 10: 10433
|  |  | Сметная прибыль 46% ФОТ (от 11 592) | З/пМех 10: 5332
|  |  | Итого c накладными и см. прибылью | З/пМех 10: 33657
Н-102 А/В выкид Ду100 Ру63 | [23 empty] | Н-102 А/В выкид Ду100 Ру63
242 | ФЕРм12-12-002-10 Приказ Минстроя России от 26.12.2019 №876/пр | Арматура фланцевая с ручным приводом или без привода водопроводная на номинальное давление до 10 МПа, номинальный диаметр: 100 мм. Демонтаж арматуры для ремонта. (разд. 5 п. 1 деф. вед.) |  | шт | 2 | 3384.96 | 1717.54 | 1667.42 | 517.62 | 6770 | 3435 | 3335 | 1035 | 5.16 | 10.32 | 1.12 | 2.24 | [7 empty] | Арматура фланцевая с ручным приводом или без привода водопроводная на номинальное давление до 10 МПа, номинальный диаметр: 100 мм. Демонтаж арматуры для ремонта. (разд. 5 п. 1 деф. вед.)
| Приказ от 08.08.2022 № 648/пр п.145 табл.3 | Демонтаж оборудования, пригодного для дальнейшего использования, со снятием с места установки, необходимой (частичной) разборкой без надобности хранения (перемещается на другое место установки и др.) ОЗП=0,6; ЭМ=0,6 к расх.; ЗПМ=0,6; МАТ=0 к расх.; ТЗ=0,6; ТЗМ=0,6 | [25 empty] | Демонтаж оборудования, пригодного для дальнейшего использования, со снятием с места установки, необходимой (частичной) разборкой без надобности хранения (перемещается на другое место установки и др.) ОЗП=0,6; ЭМ=0,6 к расх.; ЗПМ=0,6; МАТ=0 к расх.; ТЗ=0,6; ТЗМ=0,6
| 1 | ИНДЕКС К ПОЗИЦИИ: (56), ФЕР, 3 кв 2024 (СМР),Письмо Минстроя России от 10.09.2024 года № 52528-ИФ/09, прил.1. Прочие объекты ОЗП=34,6; ЭМ=13,15; ЗПМ=34,6; МАТ=9,57 | [23 empty] | ИНДЕКС К ПОЗИЦИИ: (56), ФЕР, 3 кв 2024 (СМР),Письмо Минстроя России от 10.09.2024 года № 52528-ИФ/09, прил.1. Прочие объекты ОЗП=34,6; ЭМ=13,15; ЗПМ=34,6; МАТ=9,57
| Технологические трубопроводы | [25 empty] | Технологические трубопроводы
|  |  | Накладные расходы 90% ФОТ (от 5 140) | З/пМех 10: 4626
|  |  | Сметная прибыль 46% ФОТ (от 5 140) | З/пМех 10: 2364
|  |  | Итого c накладными и см. прибылью | З/пМех 10: 14775
243 | ФЕРм12-12-002-10 Приказ Минстроя России от 26.12.2019 №876/пр | Арматура фланцевая с ручным приводом или без привода водопроводная на номинальное давление до 10 МПа, номинальный диаметр: 100 мм. Монтаж арматуры после ремонта. (разд. 5 п. 1 деф. вед.) |  | шт | 2 | 5694.85 | 2862.46 | 2778.99 | 862.92 | 11390 | 5725 | 5558 | 1726 | 8.6 | 17.2 | 1.86 | 3.72 | [7 empty] | Арматура фланцевая с ручным приводом или без привода водопроводная на номинальное давление до 10 МПа, номинальный диаметр: 100 мм. Монтаж арматуры после ремонта. (разд. 5 п. 1 деф. вед.)
| 1 | ИНДЕКС К ПОЗИЦИИ: (56), ФЕР, 3 кв 2024 (СМР),Письмо Минстроя России от 10.09.2024 года № 52528-ИФ/09, прил.1. Прочие объекты ОЗП=34,6; ЭМ=13,15; ЗПМ=34,6; МАТ=9,57 | [23 empty] | ИНДЕКС К ПОЗИЦИИ: (56), ФЕР, 3 кв 2024 (СМР),Письмо Минстроя России от 10.09.2024 года № 52528-ИФ/09, прил.1. Прочие объекты ОЗП=34,6; ЭМ=13,15; ЗПМ=34,6; МАТ=9,57
| Технологические трубопроводы | [25 empty] | Технологические трубопроводы
|  |  | Накладные расходы 90% ФОТ (от 8 569) | З/пМех 10: 7712
|  |  | Сметная прибыль 46% ФОТ (от 8 569) | З/пМех 10: 3942
|  |  | Итого c накладными и см. прибылью | З/пМех 10: 24737
Блок №009 насосная: | [22 empty] | Блок №009 насосная:
Н-103А прием: Ду200 Ру100, Н-103В прием: Ду200 Ру100 | [23 empty] | Н-103А прием: Ду200 Ру100, Н-103В прием: Ду200 Ру100
244 | ФЕРм12-12-002-13 Приказ Минстроя России от 26.12.2019 №876/пр | Арматура фланцевая с ручным приводом или без привода водопроводная на номинальное давление до 10 МПа, номинальный диаметр: 200 мм. Демонтаж арматуры для ремонта. (разд. 5 п. 1 деф. вед.) |  | шт | 2 | 5808.17 | 2796.03 | 3012.14 | 942.5 | 11616 | 5592 | 6024 | 1885 | 8.4 | 16.8 | 2.03 | 4.06 | [7 empty] | Арматура фланцевая с ручным приводом или без привода водопроводная на номинальное давление до 10 МПа, номинальный диаметр: 200 мм. Демонтаж арматуры для ремонта. (разд. 5 п. 1 деф. вед.)
|  | Объем=1+1 | [27 empty] | Объем=1+1
| Приказ от 08.08.2022 № 648/пр п.145 табл.3 | Демонтаж оборудования, пригодного для дальнейшего использования, со снятием с места установки, необходимой (частичной) разборкой без надобности хранения (перемещается на другое место установки и др.) ОЗП=0,6; ЭМ=0,6 к расх.; ЗПМ=0,6; МАТ=0 к расх.; ТЗ=0,6; ТЗМ=0,6 | [25 empty] | Демонтаж оборудования, пригодного для дальнейшего использования, со снятием с места установки, необходимой (частичной) разборкой без надобности хранения (перемещается на другое место установки и др.) ОЗП=0,6; ЭМ=0,6 к расх.; ЗПМ=0,6; МАТ=0 к расх.; ТЗ=0,6; ТЗМ=0,6
| 1 | ИНДЕКС К ПОЗИЦИИ: (56), ФЕР, 3 кв 2024 (СМР),Письмо Минстроя России от 10.09.2024 года № 52528-ИФ/09, прил.1. Прочие объекты ОЗП=34,6; ЭМ=13,15; ЗПМ=34,6; МАТ=9,57 | [23 empty] | ИНДЕКС К ПОЗИЦИИ: (56), ФЕР, 3 кв 2024 (СМР),Письмо Минстроя России от 10.09.2024 года № 52528-ИФ/09, прил.1. Прочие объекты ОЗП=34,6; ЭМ=13,15; ЗПМ=34,6; МАТ=9,57
| Технологические трубопроводы | [25 empty] | Технологические трубопроводы
|  |  | Накладные расходы 90% ФОТ (от 8 599) | З/пМех 10: 7739
|  |  | Сметная прибыль 46% ФОТ (от 8 599) | З/пМех 10: 3956
|  |  | Итого c накладными и см. прибылью | З/пМех 10: 25054
245 | ФЕРм12-12-002-13 Приказ Минстроя России от 26.12.2019 №876/пр | Арматура фланцевая с ручным приводом или без привода водопроводная на номинальное давление до 10 МПа, номинальный диаметр: 200 мм. Монтаж арматуры после ремонта. (разд. 5 п. 1 деф. вед.) |  | шт | 2 | 9783.14 | 4659.93 | 5020.14 | 1570.84 | 19566 | 9320 | 10040 | 3142 | 14 | 28 | 3.39 | 6.78 | [7 empty] | Арматура фланцевая с ручным приводом или без привода водопроводная на номинальное давление до 10 МПа, номинальный диаметр: 200 мм. Монтаж арматуры после ремонта. (разд. 5 п. 1 деф. вед.)
|  | Объем=1+1 | [27 empty] | Объем=1+1
| 1 | ИНДЕКС К ПОЗИЦИИ: (56), ФЕР, 3 кв 2024 (СМР),Письмо Минстроя России от 10.09.2024 года № 52528-ИФ/09, прил.1. Прочие объекты ОЗП=34,6; ЭМ=13,15; ЗПМ=34,6; МАТ=9,57 | [23 empty] | ИНДЕКС К ПОЗИЦИИ: (56), ФЕР, 3 кв 2024 (СМР),Письмо Минстроя России от 10.09.2024 года № 52528-ИФ/09, прил.1. Прочие объекты ОЗП=34,6; ЭМ=13,15; ЗПМ=34,6; МАТ=9,57
| Технологические трубопроводы | [25 empty] | Технологические трубопроводы
|  |  | Накладные расходы 90% ФОТ (от 14 331) | З/пМех 10: 12898
|  |  | Сметная прибыль 46% ФОТ (от 14 331) | З/пМех 10: 6592
|  |  | Итого c накладными и см. прибылью | З/пМех 10: 41960
Н-103А Выкид : Ду150 Ру160, Н-103В Выкид : Ду150 Ру160 | [23 empty] | Н-103А Выкид : Ду150 Ру160, Н-103В Выкид : Ду150 Ру160
246 | ФЕРм12-12-002-12 Приказ Минстроя России от 26.12.2019 №876/пр | Арматура фланцевая с ручным приводом или без привода водопроводная на номинальное давление до 10 МПа, номинальный диаметр: 150 мм. Демонтаж арматуры для ремонта. (разд. 5 п. 1 деф. вед.) |  | шт | 2 | 4630.09 | 2296.75 | 2333.34 | 727.29 | 9260 | 4594 | 4666 | 1455 | 6.9 | 13.8 | 1.57 | 3.14 | [7 empty] | Арматура фланцевая с ручным приводом или без привода водопроводная на номинальное давление до 10 МПа, номинальный диаметр: 150 мм. Демонтаж арматуры для ремонта. (разд. 5 п. 1 деф. вед.)
|  | Объем=1+1 | [27 empty] | Объем=1+1
| Приказ от 08.08.2022 № 648/пр п.145 табл.3 | Демонтаж оборудования, пригодного для дальнейшего использования, со снятием с места установки, необходимой (частичной) разборкой без надобности хранения (перемещается на другое место установки и др.) ОЗП=0,6; ЭМ=0,6 к расх.; ЗПМ=0,6; МАТ=0 к расх.; ТЗ=0,6; ТЗМ=0,6 | [25 empty] | Демонтаж оборудования, пригодного для дальнейшего использования, со снятием с места установки, необходимой (частичной) разборкой без надобности хранения (перемещается на другое место установки и др.) ОЗП=0,6; ЭМ=0,6 к расх.; ЗПМ=0,6; МАТ=0 к расх.; ТЗ=0,6; ТЗМ=0,6
| 1 | ИНДЕКС К ПОЗИЦИИ: (56), ФЕР, 3 кв 2024 (СМР),Письмо Минстроя России от 10.09.2024 года № 52528-ИФ/09, прил.1. Прочие объекты ОЗП=34,6; ЭМ=13,15; ЗПМ=34,6; МАТ=9,57 | [23 empty] | ИНДЕКС К ПОЗИЦИИ: (56), ФЕР, 3 кв 2024 (СМР),Письмо Минстроя России от 10.09.2024 года № 52528-ИФ/09, прил.1. Прочие объекты ОЗП=34,6; ЭМ=13,15; ЗПМ=34,6; МАТ=9,57
| Технологические трубопроводы | [25 empty] | Технологические трубопроводы
|  |  | Накладные расходы 90% ФОТ (от 6 956) | З/пМех 10: 6260
|  |  | Сметная прибыль 46% ФОТ (от 6 956) | З/пМех 10: 3200
|  |  | Итого c накладными и см. прибылью | З/пМех 10: 20109
247 | ФЕРм12-12-002-12 Приказ Минстроя России от 26.12.2019 №876/пр | Арматура фланцевая с ручным приводом или без привода водопроводная на номинальное давление до 10 МПа, номинальный диаметр: 150 мм. Монтаж арматуры после ремонта. (разд. 5 п. 1 деф. вед.) |  | шт | 2 | 7788.62 | 3827.8 | 3888.85 | 1212.04 | 15577 | 7656 | 7778 | 2424 | 11.5 | 23 | 2.61 | 5.22 | [7 empty] | Арматура фланцевая с ручным приводом или без привода водопроводная на номинальное давление до 10 МПа, номинальный диаметр: 150 мм. Монтаж арматуры после ремонта. (разд. 5 п. 1 деф. вед.)
|  | Объем=1+1 | [27 empty] | Объем=1+1
| 1 | ИНДЕКС К ПОЗИЦИИ: (56), ФЕР, 3 кв 2024 (СМР),Письмо Минстроя России от 10.09.2024 года № 52528-ИФ/09, прил.1. Прочие объекты ОЗП=34,6; ЭМ=13,15; ЗПМ=34,6; МАТ=9,57 | [23 empty] | ИНДЕКС К ПОЗИЦИИ: (56), ФЕР, 3 кв 2024 (СМР),Письмо Минстроя России от 10.09.2024 года № 52528-ИФ/09, прил.1. Прочие объекты ОЗП=34,6; ЭМ=13,15; ЗПМ=34,6; МАТ=9,57
| Технологические трубопроводы | [25 empty] | Технологические трубопроводы
|  |  | Накладные расходы 90% ФОТ (от 11 592) | З/пМех 10: 10433
|  |  | Сметная прибыль 46% ФОТ (от 11 592) | З/пМех 10: 5332
|  |  | Итого c накладными и см. прибылью | З/пМех 10: 33657
Итого прямые затраты по разделу в текущих ценах |  |  |  | З/пМех 10: 123030; Осн.З/п 11: 60289; Эк.Маш 12: 61901; З/пМех 13: 19320; З/пМех 15: 181.12; З/пМех 17: 41.67 | [11 empty] | Итого прямые затраты по разделу в текущих ценах
Итого прямые затраты по разделу с учетом коэффициентов к итогам |  |  |  | З/пМех 10: 141358; Осн.З/п 11: 69332; Эк.Маш 12: 71186; З/пМех 13: 22218; З/пМех 15: 208.29; З/пМех 17: 47.92 | [11 empty] | Итого прямые затраты по разделу с учетом коэффициентов к итогам
Накладные расходы |  |  |  | З/пМех 10: 82395 | [11 empty] | Накладные расходы
Сметная прибыль |  |  |  | З/пМех 10: 42113 | [11 empty] | Сметная прибыль
Итого по разделу 25 Технологические трубопроводы и арматура |  |  |  | З/пМех 10: 265866; З/пМех 15: 208.29; З/пМех 17: 47.92 | [11 empty] | Итого по разделу 25 Технологические трубопроводы и арматура
Материалы заказчика |  |  |  | З/пМех 10: 635 | [11 empty] | Материалы заказчика
Раздел 26. КИП и А | [21 empty] | Раздел 26. КИП и А
248 | КИПиА | Ревизия (ремонт) регулирующих клапанов: Ду300 Ру63 - 1 шт, Ду400 Ру63 - 2 шт, Ду150 Ру100 - 1 шт, Ду150 Ру63 - 1 шт, Ду350 Ру63 - 1 шт, Ду400 Ру63 - 1 шт. (разд. 7 п. 1 деф. вед.) |  | 4: шт; 5: 7; З/пМех 14: 0; З/пМех 15: 0; З/пМех 16: 0; З/пМех 17: 0 | [7 empty] | Ревизия (ремонт) регулирующих клапанов: Ду300 Ру63 - 1 шт, Ду400 Ру63 - 2 шт, Ду150 Ру100 - 1 шт, Ду150 Ру63 - 1 шт, Ду350 Ру63 - 1 шт, Ду400 Ру63 - 1 шт. (разд. 7 п. 1 деф. вед.)
| Материалы для строительных работ | [25 empty] | Материалы для строительных работ
Раздел 27. Диагностика и освидетельствование | [21 empty] | Раздел 27. Диагностика и освидетельствование
249 | ГТН | Произвести ревизию (освидетельствование) трубопроводам. (разд. 8 п. 1 деф. вед.) |  | 4: шт; 5: 41; З/пМех 14: 0; З/пМех 15: 0; З/пМех 16: 0; З/пМех 17: 0 | [7 empty] | Произвести ревизию (освидетельствование) трубопроводам. (разд. 8 п. 1 деф. вед.)
| Материалы для строительных работ | [25 empty] | Материалы для строительных работ
250 | НЭО | Произвести наружний и внутренний осмотр аппаратам. (разд. 8 п. 2 деф. вед.) |  | 4: шт.; 5: 49; З/пМех 14: 0; З/пМех 15: 0; З/пМех 16: 0; З/пМех 17: 0 | [7 empty] | Произвести наружний и внутренний осмотр аппаратам. (разд. 8 п. 2 деф. вед.)
| Материалы для строительных работ | [25 empty] | Материалы для строительных работ
Итого прямые затраты по смете в текущих ценах |  |  |  | З/пМех 10: 883389; Осн.З/п 11: 493119; Эк.Маш 12: 352759; З/пМех 13: 49575; З/пМех 15: 1502.04; З/пМех 17: 112.13 | [13 empty] | Итого прямые затраты по смете в текущих ценах
Итого прямые затраты по смете с учетом коэффициентов к итогам |  |  |  | З/пМех 10: 944405; Осн.З/п 11: 541180; Эк.Маш 12: 365714; З/пМех 13: 52852; З/пМех 15: 1647.52; З/пМех 17: 118.81 | [13 empty] | Итого прямые затраты по смете с учетом коэффициентов к итогам
В том числе, справочно: | [31 empty] | В том числе, справочно:
Приказ от 07.07.2022 № 557/пр прил.8 табл.3 п.3 Производство ремонтно-строительных работ осуществляется на территории действующего предприятия с наличием в зоне производства работ одного или нескольких из перечисленных ниже факторов: - разветвленной сети транспортных и инженерных коммуникаций; - стесненных условий для складирования материалов; - действующего технологического оборудования ОЗП=1,15; ЭМ=1,15; ЗПМ=1,15; ТЗ=1,15; ТЗМ=1,15 (Поз. 27-28, 37-38, 47-48, 57-58, 67-68, 148-149, 159-160, 236-247) |  |  |  | З/пМех 10: 22709; Осн.З/п 11: 12878; Эк.Маш 12: 9832; З/пМех 13: 3098; З/пМех 15: 40.821; З/пМех 17: 6.6795 | [14 empty] | Приказ от 07.07.2022 № 557/пр прил.8 табл.3 п.3 Производство ремонтно-строительных работ осуществляется на территории действующего предприятия с наличием в зоне производства работ одного или нескольких из перечисленных ниже факторов: - разветвленной сети транспортных и инженерных коммуникаций; - стесненных условий для складирования материалов; - действующего технологического оборудования ОЗП=1,15; ЭМ=1,15; ЗПМ=1,15; ТЗ=1,15; ТЗМ=1,15 (Поз. 27-28, 37-38, 47-48, 57-58, 67-68, 148-149, 159-160, 236-247)
Тех часть Сборника т.2 п.1 В эксплуатируемых зданиях всех назначений, в действующих цехах и на производственных площадках (открытых и полуоткрытых) в связи с наличием в зоне производства работ действующего оборудования (станков, установок, кранов, разгрузочных ковшей и т.п.), или загромождающих помещение предметов (лабораторное оборудование, мебель и т.п.), или движения транспорта по внутрицеховым и внутризаводским путям ОЗП=1,1; ЭМ=1,1; ЗПМ=1,1; ТЗ=1,1; ТЗМ=1,1 (Поз. 1-12, 16-21, 25-26, 29-30, 35-36, 39-40, 45-46, 49-50, 55-56, 59-60, 65-66, 69-70, 75-82, 86-93, 97-104, 108-115, 119-126, 130-135, 139-142, 146-147, 150-153, 157-158, 161-166, 170-185, 188-193, 199-204, 206, 208-210, 213-215, 218-225) |  |  |  | З/пМех 10: 38307; Осн.З/п 11: 35180; Эк.Маш 12: 3121; З/пМех 13: 179; З/пМех 15: 104.65 | [14 empty] | Тех часть Сборника т.2 п.1 В эксплуатируемых зданиях всех назначений, в действующих цехах и на производственных площадках (открытых и полуоткрытых) в связи с наличием в зоне производства работ действующего оборудования (станков, установок, кранов, разгрузочных ковшей и т.п.), или загромождающих помещение предметов (лабораторное оборудование, мебель и т.п.), или движения транспорта по внутрицеховым и внутризаводским путям ОЗП=1,1; ЭМ=1,1; ЗПМ=1,1; ТЗ=1,1; ТЗМ=1,1 (Поз. 1-12, 16-21, 25-26, 29-30, 35-36, 39-40, 45-46, 49-50, 55-56, 59-60, 65-66, 69-70, 75-82, 86-93, 97-104, 108-115, 119-126, 130-135, 139-142, 146-147, 150-153, 157-158, 161-166, 170-185, 188-193, 199-204, 206, 208-210, 213-215, 218-225)
Накладные расходы |  |  |  | З/пМех 10: 535969 | [13 empty] | Накладные расходы
Сметная прибыль |  |  |  | З/пМех 10: 275115 | [13 empty] | Сметная прибыль
Итоги по смете: | [30 empty] | Итоги по смете:
Итого по разделу 1 поз. К-101 |  |  |  | З/пМех 10: 145290; З/пМех 15: 87.82; З/пМех 17: 15.7 | [14 empty] | Итого по разделу 1 поз. К-101
Итого по разделу 2 поз. К-102 |  |  |  | З/пМех 10: 125246; З/пМех 15: 110.59; З/пМех 17: 8.6 | [14 empty] | Итого по разделу 2 поз. К-102
Итого по разделу 3 Реактор гидрообессеривания поз. Р-101 |  |  |  | З/пМех 10: 49869; З/пМех 15: 63.07; З/пМех 17: 1.27 | [14 empty] | Итого по разделу 3 Реактор гидрообессеривания поз. Р-101
Итого по разделу 4 Адсорберы сероводорода поз. Р-102 |  |  |  | З/пМех 10: 29876; З/пМех 15: 36.85; З/пМех 17: 0.25 | [14 empty] | Итого по разделу 4 Адсорберы сероводорода поз. Р-102
Итого по разделу 5 Адсорберы сероводорода поз. Р-102 В |  |  |  | З/пМех 10: 29876; З/пМех 15: 36.85; З/пМех 17: 0.25 | [14 empty] | Итого по разделу 5 Адсорберы сероводорода поз. Р-102 В
Итого по разделу 6 Реактор предриформинга поз. Р-103 |  |  |  | З/пМех 10: 50407; З/пМех 15: 66.18; З/пМех 17: 0.7 | [14 empty] | Итого по разделу 6 Реактор предриформинга поз. Р-103
Итого по разделу 7 Реактор конверсии СО поз. Р-104 |  |  |  | З/пМех 10: 53725; З/пМех 15: 67.31; З/пМех 17: 0.7 | [14 empty] | Итого по разделу 7 Реактор конверсии СО поз. Р-104
Итого по разделу 8 Сепаратор природного газа С-103 |  |  |  | З/пМех 10: 46269; З/пМех 15: 31.5; З/пМех 17: 4.6 | [14 empty] | Итого по разделу 8 Сепаратор природного газа С-103
Итого по разделу 9 Межступенчатый сепаратор компрессора природного газа С-104 |  |  |  | З/пМех 10: 47435; З/пМех 15: 33.9; З/пМех 17: 4.6 | [14 empty] | Итого по разделу 9 Межступенчатый сепаратор компрессора природного газа С-104
Итого по разделу 10 Межступенчатый сепаратор компрессора природного газа С-104 В |  |  |  | З/пМех 10: 47435; З/пМех 15: 33.9; З/пМех 17: 4.6 | [14 empty] | Итого по разделу 10 Межступенчатый сепаратор компрессора природного газа С-104 В
Итого по разделу 11 Сепаратор технологического конденсата 1-ой ступени С-105 |  |  |  | З/пМех 10: 68959; З/пМех 15: 46.13; З/пМех 17: 7 | [14 empty] | Итого по разделу 11 Сепаратор технологического конденсата 1-ой ступени С-105
Итого по разделу 12 Сепаратор технологического конденсата 2-ой ступени С-106 |  |  |  | З/пМех 10: 58716; З/пМех 15: 43.03; З/пМех 17: 5.4 | [14 empty] | Итого по разделу 12 Сепаратор технологического конденсата 2-ой ступени С-106
Итого по разделу 13 Сепаратор топливного газа С-109 |  |  |  | З/пМех 10: 32987; З/пМех 15: 23.93; З/пМех 17: 3 | [14 empty] | Итого по разделу 13 Сепаратор топливного газа С-109
Итого по разделу 14 Сепаратор топливного газа С-111 |  |  |  | З/пМех 10: 41093; З/пМех 15: 25.3; З/пМех 17: 4.6 | [14 empty] | Итого по разделу 14 Сепаратор топливного газа С-111
Итого по разделу 15 Расширитель продувочой воды высокого давления поз. С-117 |  |  |  | З/пМех 10: 28838; З/пМех 15: 24.25; З/пМех 17: 1.96 | [14 empty] | Итого по разделу 15 Расширитель продувочой воды высокого давления поз. С-117
Итого по разделу 16 Расширитель продувочой воды среднего давления поз. С-118 |  |  |  | З/пМех 10: 42661; З/пМех 15: 33.13; З/пМех 17: 3.06 | [14 empty] | Итого по разделу 16 Расширитель продувочой воды среднего давления поз. С-118
Итого по разделу 17 Паровой барабан поз. Е-101 |  |  |  | З/пМех 10: 97555; З/пМех 15: 94.03; З/пМех 17: 4.6 | [14 empty] | Итого по разделу 17 Паровой барабан поз. Е-101
Итого по разделу 20 Ёмкость отдувочного газа поз. Е-111 |  |  |  | З/пМех 10: 166118; З/пМех 15: 170.32 | [14 empty] | Итого по разделу 20 Ёмкость отдувочного газа поз. Е-111
Итого по разделу 21 Фильтр топливного газа Ф-101 А |  |  |  | З/пМех 10: 22669; З/пМех 15: 30.01 | [14 empty] | Итого по разделу 21 Фильтр топливного газа Ф-101 А
Итого по разделу 22 Фильтр топливного газа Ф-101 В |  |  |  | З/пМех 10: 22669; З/пМех 15: 30.01 | [14 empty] | Итого по разделу 22 Фильтр топливного газа Ф-101 В
Итого по разделу 23 Печь парового риформинга вертикальная П-101 |  |  |  | З/пМех 10: 281930; З/пМех 15: 351.12 | [14 empty] | Итого по разделу 23 Печь парового риформинга вертикальная П-101
Итого по разделу 25 Технологические трубопроводы и арматура |  |  |  | З/пМех 10: 265866; З/пМех 15: 208.29; З/пМех 17: 47.92 | [14 empty] | Итого по разделу 25 Технологические трубопроводы и арматура
Итого |  |  |  | З/пМех 10: 1755489; З/пМех 15: 1647.52; З/пМех 17: 118.81 | [14 empty] | Итого
В том числе: | [31 empty] | В том числе:
Материалы |  |  |  | З/пМех 10: 37511 | [14 empty] | Материалы
Машины и механизмы |  |  |  | З/пМех 10: 365714 | [14 empty] | Машины и механизмы
ФОТ |  |  |  | З/пМех 10: 594032 | [14 empty] | ФОТ
Накладные расходы |  |  |  | З/пМех 10: 535969 | [14 empty] | Накладные расходы
Сметная прибыль |  |  |  | З/пМех 10: 275115 | [14 empty] | Сметная прибыль
Возврат стоимости материалов заказчика -21720 |  |  |  | З/пМех 10: -21720 | [14 empty] | Возврат стоимости материалов заказчика -21720
ВСЕГО по смете |  |  |  | З/пМех 10: 1733769; З/пМех 15: 1647.52; З/пМех 17: 118.81 | [15 empty] | ВСЕГО по смете
Материалы заказчика | [30 empty] | Материалы заказчика
01.7.03.01-0006 Вода химически очищенная, "м3" Кол-во: 8{п.144} |  |  |  | З/пМех 10: 817 | [14 empty] | 01.7.03.01-0006 Вода химически очищенная, "м3" Кол-во: 8{п.144}
01.7.03.01-0006 Вода химически очищенная, "м3" Кол-во: 4{п.137} |  |  |  | З/пМех 10: 408 | [14 empty] | 01.7.03.01-0006 Вода химически очищенная, "м3" Кол-во: 4{п.137}
01.7.03.01-0006 Вода химически очищенная, "м3" Кол-во: 12,5{п.128} |  |  |  | З/пМех 10: 1276 | [14 empty] | 01.7.03.01-0006 Вода химически очищенная, "м3" Кол-во: 12,5{п.128}
01.7.03.01-0006 Вода химически очищенная, "м3" Кол-во: 8{п.195} |  |  |  | З/пМех 10: 817 | [14 empty] | 01.7.03.01-0006 Вода химически очищенная, "м3" Кол-во: 8{п.195}
01.7.03.01-0006 Вода химически очищенная, "м3" Кол-во: 4{п.168} |  |  |  | З/пМех 10: 408 | [14 empty] | 01.7.03.01-0006 Вода химически очищенная, "м3" Кол-во: 4{п.168}
01.7.03.01-0006 Вода химически очищенная, "м3" Кол-во: 1{п.155} |  |  |  | З/пМех 10: 102 | [14 empty] | 01.7.03.01-0006 Вода химически очищенная, "м3" Кол-во: 1{п.155}
01.7.03.01-0006 Вода химически очищенная, "м3" Кол-во: 8{п.84} |  |  |  | З/пМех 10: 817 | [14 empty] | 01.7.03.01-0006 Вода химически очищенная, "м3" Кол-во: 8{п.84}
01.7.03.01-0006 Вода химически очищенная, "м3" Кол-во: 35{п.23} |  |  |  | З/пМех 10: 3574 | [14 empty] | 01.7.03.01-0006 Вода химически очищенная, "м3" Кол-во: 35{п.23}
01.7.03.01-0006 Вода химически очищенная, "м3" Кол-во: 87,5{п.14} |  |  |  | З/пМех 10: 8935 | [14 empty] | 01.7.03.01-0006 Вода химически очищенная, "м3" Кол-во: 87,5{п.14}
01.7.03.01-0006 Вода химически очищенная, "м3" Кол-во: 22,5{п.117} |  |  |  | З/пМех 10: 2297 | [14 empty] | 01.7.03.01-0006 Вода химически очищенная, "м3" Кол-во: 22,5{п.117}
01.7.03.01-0006 Вода химически очищенная, "м3" Кол-во: 8{п.106} |  |  |  | З/пМех 10: 817 | [14 empty] | 01.7.03.01-0006 Вода химически очищенная, "м3" Кол-во: 8{п.106}
01.7.03.01-0006 Вода химически очищенная, "м3" Кол-во: 8{п.95} |  |  |  | З/пМех 10: 817 | [14 empty] | 01.7.03.01-0006 Вода химически очищенная, "м3" Кол-во: 8{п.95}
01.7.19.04-0031 Прокладки резиновые (пластина техническая прессованная), "кг" Кол-во: 0,34{п.243} |  |  |  | З/пМех 10: 75 | [14 empty] | 01.7.19.04-0031 Прокладки резиновые (пластина техническая прессованная), "кг" Кол-во: 0,34{п.243}
01.7.19.04-0031 Прокладки резиновые (пластина техническая прессованная), "кг" Кол-во: 0,7{п.245} |  |  |  | З/пМех 10: 155 | [14 empty] | 01.7.19.04-0031 Прокладки резиновые (пластина техническая прессованная), "кг" Кол-во: 0,7{п.245}
01.7.19.04-0031 Прокладки резиновые (пластина техническая прессованная), "кг" Кол-во: 0,46{п.247} |  |  |  | З/пМех 10: 102 | [14 empty] | 01.7.19.04-0031 Прокладки резиновые (пластина техническая прессованная), "кг" Кол-во: 0,46{п.247}
01.7.19.04-0031 Прокладки резиновые (пластина техническая прессованная), "кг" Кол-во: 0,68{п.237} |  |  |  | З/пМех 10: 150 | [14 empty] | 01.7.19.04-0031 Прокладки резиновые (пластина техническая прессованная), "кг" Кол-во: 0,68{п.237}
01.7.19.04-0031 Прокладки резиновые (пластина техническая прессованная), "кг" Кол-во: 0,23{п.239} |  |  |  | З/пМех 10: 51 | [14 empty] | 01.7.19.04-0031 Прокладки резиновые (пластина техническая прессованная), "кг" Кол-во: 0,23{п.239}
01.7.19.04-0031 Прокладки резиновые (пластина техническая прессованная), "кг" Кол-во: 0,46{п.241} |  |  |  | З/пМех 10: 102 | [14 empty] | 01.7.19.04-0031 Прокладки резиновые (пластина техническая прессованная), "кг" Кол-во: 0,46{п.241}
Итого |  |  |  | З/пМех 10: 21720 | [14 empty] | Итого