## 24-НПЗ-352 Теплообменное оборуд
ПАО "Орскнефтеоргсинтез" | [17 empty] | ПАО "Орскнефтеоргсинтез"
(наименование стройки)
ЛОКАЛЬНАЯ СМЕТА № 24-НПЗ-352
(локальная смета)
на Капитальный ремонт технологической установки гидрокрекинга с секцией производства водорода производства №2 в 2025г. Теплообменное оборудование на УГК., | [18 empty] | на Капитальный ремонт технологической установки гидрокрекинга с секцией производства водорода производства №2 в 2025г. Теплообменное оборудование.,
(наименование работ и затрат, наименование объекта)
| Основание: | Дефектная ведомость | [17 empty] | Дефектная ведомость
| Сметная стоимость |  | 9881.154 | тыс.руб.
| в т.ч. без материалов заказчика |  | 9876.543 | тыс.руб.
| строительных работ |  | 67.631 | тыс.руб.
| монтажных работ |  | 9813.523 | тыс.руб.
| Средства на оплату труда |  | 3643.664 | тыс.руб.
| Сметная трудоемкость |  | 9438.61 | чел.час
| Трудозатраты механизаторов |  | 27.69 | чел.час
| Составлен(а) в текущих (прогнозных) ценах по состоянию на |  |  | III квартал 2024 г. | [16 empty] | III квартал 2024 г.
№ п/п | Обоснование | Наименование работ и затрат |  | Единица измерения | Кол-во | Стоимость единицы, руб. |  |  |  | Общая стоимость, руб. |  |  |  | Т/з осн. раб.на ед. | Т/з осн. раб. Всего | Т/з мех. на ед. | Т/з мех. Всего
[6 empty] | Всего | В том числе |  |  | Всего | В том числе
[7 empty] | Осн.З/п | Эк.Маш | З/пМех |  | Осн.З/п | Эк.Маш | З/пМех
1 | 2 | 3 |  | 4 | 5 | 6 | 7 | 8 | 9 | 10 | 11 | 12 | 13 | 14 | 15 | 16 | 17
Раздел 1. Технологическое теплообменное оборудование | [21 empty] | Раздел 1. Технологическое теплообменное оборудование
Аппарат воздушного охлаждения ХВ-01/1-16 Кол. Трубок 171 шт. Ø 25; L=9300 мм; V= 0.6 м³; Р = 12.84 Мпа Рег1-9830 | [22 empty] | Аппарат воздушного охлаждения ХВ-01/1-16 Кол. Трубок 171 шт. Ø 25; L=9300 мм; V= 0.6 м³; Р = 12.84 Мпа Рег1-9830
1 | Производство №2, ГТН, Подрядчик | Произвести наружний осмотр, толщенометрию, без вскрытия аппарата, ревизию, при необходимости, ремонт согласно акту отбраковки. (р.2 п.1 дефектной ведомости) |  | 4: шт; 5: 16; З/пМех 14: 0; З/пМех 15: 0; З/пМех 16: 0; З/пМех 17: 0 | [6 empty] | Произвести наружний осмотр, толщенометрию, без вскрытия аппарата, ревизию, при необходимости, ремонт согласно акту отбраковки. (р.2 п.1 дефектной ведомости)
| Дополнительное перемещение оборудования и материальных ресурсов, сверх предусмотренного государственными элементными сметными нормами на монтаж оборудования | [23 empty] | Дополнительное перемещение оборудования и материальных ресурсов, сверх предусмотренного государственными элементными сметными нормами на монтаж оборудования
Теплообменник первой ступени U-образник поз.Т-01/1,2 Ø 1885; Lпучка=4700 мм; F= 424,2 м2; Р = 14.82/13.35 Мпа Рег.49-32-0827/1-9766 Высота установки 5/11м. | [22 empty] | Теплообменник первой ступени U-образник поз.Т-01/1,2 Ø 1885; Lпучка=4700 мм; F= 424,2 м2; Р = 14.82/13.35 Мпа Рег.49-32-0827/1-9766 Высота установки 5/11м.
2 | ФЕР09-05-003-01 Приказ Минстроя России от 26.12.2019 №876/пр | Постановка болтов: строительных с гайками и шайбами (Прим. Протяжка крепежа фланцевых соединений распред.камеры) (р.2 п.2 дефектной ведомости) |  | 100 шт | 0.88 | 3758.57 | 3734.38 | 24.19 | 11.07 | 3308 | 3287 | 21 | 10 | 11.9 | 10.47 | 0.03 | 0.03 | [6 empty] | Постановка болтов: строительных с гайками и шайбами (Прим. Протяжка крепежа фланцевых соединений распред.камеры) (р.2 п.2 дефектной ведомости)
|  | Объем=88 / 100 | [23 empty] | Объем=88 / 100
| 2 | ИНДЕКС К ПОЗИЦИИ: (56), ФЕР, 3 кв 2024 (СМР),Письмо Минстроя России от 10.09.2024 года № 52528-ИФ/09, прил.1Прочие объекты ОЗП=34,6; ЭМ=13,15; ЗПМ=34,6; МАТ=9,57 | [24 empty] | ИНДЕКС К ПОЗИЦИИ: (56), ФЕР, 3 кв 2024 (СМР),Письмо Минстроя России от 10.09.2024 года № 52528-ИФ/09, прил.1Прочие объекты ОЗП=34,6; ЭМ=13,15; ЗПМ=34,6; МАТ=9,57
| Строительные металлические конструкции | [23 empty] | Строительные металлические конструкции
|  |  | Накладные расходы 93% ФОТ (от 3 297) | З/пМех 10: 3066
|  |  | Сметная прибыль 62%*0.85 ФОТ (от 3 297) | З/пМех 10: 1738
|  |  | Итого c накладными и см. прибылью | З/пМех 10: 8112
3 * | ФССЦ-01.7.15.07-0122 Приказ Минстроя России от 26.12.2019 №876/пр | Дюбель рамный распорный с винтом, размер 10,0х182 мм (Прим. Винт 2 1/8"8 UN LG/Дл. 181мм) (Материал заказчика) |  | 4: 100 шт; 5: 0.88; 6: 1987.69; З/пМех 10: 1749; З/пМех 14: 0; З/пМех 15: 0; З/пМех 16: 0; З/пМех 17: 0 | [6 empty] | Дюбель рамный распорный с винтом, размер 10,0х182 мм (Прим. Винт 2 1/8"8 UN LG/Дл. 181мм) (Материал заказчика)
|  | Объем=88 / 100 | [23 empty] | Объем=88 / 100
| 2 | ИНДЕКС К ПОЗИЦИИ: (56), ФЕР, 3 кв 2024 (СМР),Письмо Минстроя России от 10.09.2024 года № 52528-ИФ/09, прил.1Прочие объекты ОЗП=34,6; ЭМ=13,15; ЗПМ=34,6; МАТ=9,57 | [24 empty] | ИНДЕКС К ПОЗИЦИИ: (56), ФЕР, 3 кв 2024 (СМР),Письмо Минстроя России от 10.09.2024 года № 52528-ИФ/09, прил.1Прочие объекты ОЗП=34,6; ЭМ=13,15; ЗПМ=34,6; МАТ=9,57
| Строительные металлические конструкции | [23 empty] | Строительные металлические конструкции
Теплообменник второй ступени U-образник поз.Т-02/1,2 Ø 1420; Lпучка=4900 мм; F= 4,9/5,0м3; Р = 14.89/13.35 Мпа Рег.49-32-0819/1-9809 Высота установки 5/11м. | [22 empty] | Теплообменник второй ступени U-образник поз.Т-02/1,2 Ø 1420; Lпучка=4900 мм; F= 4,9/5,0м3; Р = 14.89/13.35 Мпа Рег.49-32-0819/1-9809 Высота установки 5/11м.
4 | ФЕР09-05-003-01 Приказ Минстроя России от 26.12.2019 №876/пр | Постановка болтов: строительных с гайками и шайбами (Прим. Протяжка крепежа фланцевых соединений распред.камеры) (р.2 п.3 дефектной ведомости) |  | 100 шт | 0.96 | 3758.57 | 3734.38 | 24.19 | 11.07 | 3608 | 3585 | 23 | 11 | 11.9 | 11.42 | 0.03 | 0.03 | [6 empty] | Постановка болтов: строительных с гайками и шайбами (Прим. Протяжка крепежа фланцевых соединений распред.камеры) (р.2 п.3 дефектной ведомости)
|  | Объем=96 / 100 | [23 empty] | Объем=96 / 100
| 2 | ИНДЕКС К ПОЗИЦИИ: (56), ФЕР, 3 кв 2024 (СМР),Письмо Минстроя России от 10.09.2024 года № 52528-ИФ/09, прил.1Прочие объекты ОЗП=34,6; ЭМ=13,15; ЗПМ=34,6; МАТ=9,57 | [24 empty] | ИНДЕКС К ПОЗИЦИИ: (56), ФЕР, 3 кв 2024 (СМР),Письмо Минстроя России от 10.09.2024 года № 52528-ИФ/09, прил.1Прочие объекты ОЗП=34,6; ЭМ=13,15; ЗПМ=34,6; МАТ=9,57
| Строительные металлические конструкции | [23 empty] | Строительные металлические конструкции
|  |  | Накладные расходы 93% ФОТ (от 3 596) | З/пМех 10: 3344
|  |  | Сметная прибыль 62%*0.85 ФОТ (от 3 596) | З/пМех 10: 1895
|  |  | Итого c накладными и см. прибылью | З/пМех 10: 8847
5 * | ФССЦ-01.7.15.07-0122 Приказ Минстроя России от 26.12.2019 №876/пр | Дюбель рамный распорный с винтом, размер 10,0х182 мм (Прим. Винт 2 1/8"8 UN LG/Дл. 181мм) (Материал заказчика) |  | 4: 100 шт; 5: 0.96; 6: 1987.69; З/пМех 10: 1908; З/пМех 14: 0; З/пМех 15: 0; З/пМех 16: 0; З/пМех 17: 0 | [6 empty] | Дюбель рамный распорный с винтом, размер 10,0х182 мм (Прим. Винт 2 1/8"8 UN LG/Дл. 181мм) (Материал заказчика)
|  | Объем=96 / 100 | [23 empty] | Объем=96 / 100
| 2 | ИНДЕКС К ПОЗИЦИИ: (56), ФЕР, 3 кв 2024 (СМР),Письмо Минстроя России от 10.09.2024 года № 52528-ИФ/09, прил.1Прочие объекты ОЗП=34,6; ЭМ=13,15; ЗПМ=34,6; МАТ=9,57 | [24 empty] | ИНДЕКС К ПОЗИЦИИ: (56), ФЕР, 3 кв 2024 (СМР),Письмо Минстроя России от 10.09.2024 года № 52528-ИФ/09, прил.1Прочие объекты ОЗП=34,6; ЭМ=13,15; ЗПМ=34,6; МАТ=9,57
| Строительные металлические конструкции | [23 empty] | Строительные металлические конструкции
Теплообменник Т-03 U-образник Ø 1565; Lпучка=4267 мм; F= 270.7 м2; Р = 15.13/13.15Мпа Рег.49-32-0802/1-9784/А Высота установки 5м. | [22 empty] | Теплообменник Т-03 U-образник Ø 1565; Lпучка=4267 мм; F= 270.7 м2; Р = 15.13/13.15Мпа Рег.49-32-0802/1-9784/А Высота установки 5м.
6 | РН5-1-64 | Разборка и сборка фланцевых соединений с заменой прокладок,на условное давление до 10МПа(100кгс/см2), условный проход Ду до 300мм (Прим. протяжка фланцевых соединений корпуса теплообменника (Вход) DN300 1500# гидроключом. При необходимости - с перепаковкой фланцевого соединения.) (р.2 п.4 дефектной ведомости) |  | шт. | 1 | 2886.32 | 2570.79 | 281.34 | 23.69 | 2886 | 2571 | 281 | 24 | 8.3 | 8.3 | 0 | 0 | [6 empty] | Разборка и сборка фланцевых соединений с заменой прокладок,на условное давление до 10МПа(100кгс/см2), условный проход Ду до 300мм (Прим. протяжка фланцевых соединений корпуса теплообменника (Вход) DN300 1500# гидроключом. При необходимости - с перепаковкой фланцевого соединения.) (р.2 п.4 дефектной ведомости)
| 2 | ИНДЕКС К ПОЗИЦИИ: (56), ФЕР, 3 кв 2024 (СМР),Письмо Минстроя России от 10.09.2024 года № 52528-ИФ/09, прил.1Прочие объекты ОЗП=34,6; ЭМ=13,15; ЗПМ=34,6; МАТ=9,57 | [24 empty] | ИНДЕКС К ПОЗИЦИИ: (56), ФЕР, 3 кв 2024 (СМР),Письмо Минстроя России от 10.09.2024 года № 52528-ИФ/09, прил.1Прочие объекты ОЗП=34,6; ЭМ=13,15; ЗПМ=34,6; МАТ=9,57
| Оборудование предприятий химической и нефтеперерабатывающей промышленности | [23 empty] | Оборудование предприятий химической и нефтеперерабатывающей промышленности
|  |  | Накладные расходы 90% ФОТ (от 2 854) | З/пМех 10: 2569
|  |  | Сметная прибыль 46% ФОТ (от 2 854) | З/пМех 10: 1313
|  |  | Итого c накладными и см. прибылью | З/пМех 10: 7053
Теплообменник Т-04 U-образник Ø 2045; Lпучка=7200 мм; F= 873 м2; Р = 14.96/13.05Мпа Рег.49-32-0803-9784 Высота установки 5м. | [22 empty] | Теплообменник Т-04 U-образник Ø 2045; Lпучка=7200 мм; F= 873 м2; Р = 14.96/13.05Мпа Рег.49-32-0803-9784 Высота установки 5м.
7 | ФЕР09-05-003-01 Приказ Минстроя России от 26.12.2019 №876/пр | Постановка болтов: строительных с гайками и шайбами (Прим. Протяжка крепежа фланцевых соединений распред.камеры) (р.2 п.5 дефектной ведомости) |  | 100 шт | 0.48 | 3758.57 | 3734.38 | 24.19 | 11.07 | 1804 | 1793 | 11 | 5 | 11.9 | 5.71 | 0.03 | 0.01 | [6 empty] | Постановка болтов: строительных с гайками и шайбами (Прим. Протяжка крепежа фланцевых соединений распред.камеры) (р.2 п.5 дефектной ведомости)
|  | Объем=48 / 100 | [23 empty] | Объем=48 / 100
| 2 | ИНДЕКС К ПОЗИЦИИ: (56), ФЕР, 3 кв 2024 (СМР),Письмо Минстроя России от 10.09.2024 года № 52528-ИФ/09, прил.1Прочие объекты ОЗП=34,6; ЭМ=13,15; ЗПМ=34,6; МАТ=9,57 | [24 empty] | ИНДЕКС К ПОЗИЦИИ: (56), ФЕР, 3 кв 2024 (СМР),Письмо Минстроя России от 10.09.2024 года № 52528-ИФ/09, прил.1Прочие объекты ОЗП=34,6; ЭМ=13,15; ЗПМ=34,6; МАТ=9,57
| Строительные металлические конструкции | [23 empty] | Строительные металлические конструкции
|  |  | Накладные расходы 93% ФОТ (от 1 798) | З/пМех 10: 1672
|  |  | Сметная прибыль 62%*0.85 ФОТ (от 1 798) | З/пМех 10: 948
|  |  | Итого c накладными и см. прибылью | З/пМех 10: 4424
8 * | ФССЦ-01.7.15.07-0122 Приказ Минстроя России от 26.12.2019 №876/пр | Дюбель рамный распорный с винтом, размер 10,0х182 мм (Прим. Винт 2 1/8"8 UN LG/Дл. 181мм) (Материал заказчика) |  | 4: 100 шт; 5: 0.48; 6: 1987.69; З/пМех 10: 954; З/пМех 14: 0; З/пМех 15: 0; З/пМех 16: 0; З/пМех 17: 0 | [6 empty] | Дюбель рамный распорный с винтом, размер 10,0х182 мм (Прим. Винт 2 1/8"8 UN LG/Дл. 181мм) (Материал заказчика)
|  | Объем=48 / 100 | [23 empty] | Объем=48 / 100
| 2 | ИНДЕКС К ПОЗИЦИИ: (56), ФЕР, 3 кв 2024 (СМР),Письмо Минстроя России от 10.09.2024 года № 52528-ИФ/09, прил.1Прочие объекты ОЗП=34,6; ЭМ=13,15; ЗПМ=34,6; МАТ=9,57 | [24 empty] | ИНДЕКС К ПОЗИЦИИ: (56), ФЕР, 3 кв 2024 (СМР),Письмо Минстроя России от 10.09.2024 года № 52528-ИФ/09, прил.1Прочие объекты ОЗП=34,6; ЭМ=13,15; ЗПМ=34,6; МАТ=9,57
| Строительные металлические конструкции | [23 empty] | Строительные металлические конструкции
Теплообменник Т-05 U-образник Ø 1480; Lпучка=5486 мм; F= 304,9 м2; Р = 15.38/12.94Мпа Рег.49-32-0804-1-9783 Высота установки 5м. | [22 empty] | Теплообменник Т-05 U-образник Ø 1480; Lпучка=5486 мм; F= 304,9 м2; Р = 15.38/12.94Мпа Рег.49-32-0804-1-9783 Высота установки 5м.
9 | РН5-1-65 | Разборка и сборка фланцевых соединений с заменой прокладок,на условное давление до 10МПа(100кгс/см2), условный проход Ду до 400мм (Прим. протяжка фланцевых соединений распределительной камеры (Выход) DN350 1500# гидроключом. При необходимости - с перепаковкой фланцевого соединения.) (р.2 п.6 дефектной ведомости) |  | шт. | 1 | 3791.31 | 3358.62 | 387.99 | 29.62 | 3791 | 3359 | 388 | 30 | 10.5 | 10.5 | 0 | 0 | [6 empty] | Разборка и сборка фланцевых соединений с заменой прокладок,на условное давление до 10МПа(100кгс/см2), условный проход Ду до 400мм (Прим. протяжка фланцевых соединений распределительной камеры (Выход) DN350 1500# гидроключом. При необходимости - с перепаковкой фланцевого соединения.) (р.2 п.6 дефектной ведомости)
| 2 | ИНДЕКС К ПОЗИЦИИ: (56), ФЕР, 3 кв 2024 (СМР),Письмо Минстроя России от 10.09.2024 года № 52528-ИФ/09, прил.1Прочие объекты ОЗП=34,6; ЭМ=13,15; ЗПМ=34,6; МАТ=9,57 | [24 empty] | ИНДЕКС К ПОЗИЦИИ: (56), ФЕР, 3 кв 2024 (СМР),Письмо Минстроя России от 10.09.2024 года № 52528-ИФ/09, прил.1Прочие объекты ОЗП=34,6; ЭМ=13,15; ЗПМ=34,6; МАТ=9,57
| Оборудование предприятий химической и нефтеперерабатывающей промышленности | [23 empty] | Оборудование предприятий химической и нефтеперерабатывающей промышленности
|  |  | Накладные расходы 90% ФОТ (от 3 728) | З/пМех 10: 3355
|  |  | Сметная прибыль 46% ФОТ (от 3 728) | З/пМех 10: 1715
|  |  | Итого c накладными и см. прибылью | З/пМех 10: 9236
Теплообменник U-образник Т-06 Ø 1750; Lпучка=6600 мм; F= 607,7 м2; Р = 10.7/12.84Мпа Рег.49-32-0805-1-9781 Высота установки 5м. | [22 empty] | Теплообменник U-образник Т-06 Ø 1750; Lпучка=6600 мм; F= 607,7 м2; Р = 10.7/12.84Мпа Рег.49-32-0805-1-9781 Высота установки 5м.
10 | ФЕР09-05-003-01 Приказ Минстроя России от 26.12.2019 №876/пр | Постановка болтов: строительных с гайками и шайбами (Прим. Протяжка крепежа фланцевых соединений распред.камеры) (р.2 п.7 дефектной ведомости) |  | 100 шт | 0.48 | 3758.57 | 3734.38 | 24.19 | 11.07 | 1804 | 1793 | 11 | 5 | 11.9 | 5.71 | 0.03 | 0.01 | [6 empty] | Постановка болтов: строительных с гайками и шайбами (Прим. Протяжка крепежа фланцевых соединений распред.камеры) (р.2 п.7 дефектной ведомости)
|  | Объем=48 / 100 | [23 empty] | Объем=48 / 100
| 2 | ИНДЕКС К ПОЗИЦИИ: (56), ФЕР, 3 кв 2024 (СМР),Письмо Минстроя России от 10.09.2024 года № 52528-ИФ/09, прил.1Прочие объекты ОЗП=34,6; ЭМ=13,15; ЗПМ=34,6; МАТ=9,57 | [24 empty] | ИНДЕКС К ПОЗИЦИИ: (56), ФЕР, 3 кв 2024 (СМР),Письмо Минстроя России от 10.09.2024 года № 52528-ИФ/09, прил.1Прочие объекты ОЗП=34,6; ЭМ=13,15; ЗПМ=34,6; МАТ=9,57
| Строительные металлические конструкции | [23 empty] | Строительные металлические конструкции
|  |  | Накладные расходы 93% ФОТ (от 1 798) | З/пМех 10: 1672
|  |  | Сметная прибыль 62%*0.85 ФОТ (от 1 798) | З/пМех 10: 948
|  |  | Итого c накладными и см. прибылью | З/пМех 10: 4424
Теплообменник Т-07/1,2 1200 ТПГ-4.0-М1/25Г-6-К-10-У-И; Lпучка=6000 мм; F= 778,4 м2; Р = 2.44/3.05Мпа Рег.49-32-0193-1-9565 Высота установки 8/11м. с плавающей головкой | [22 empty] | Теплообменник Т-07/1,2 1200 ТПГ-4.0-М1/25Г-6-К-10-У-И; Lпучка=6000 мм; F= 778,4 м2; Р = 2.44/3.05Мпа Рег.49-32-0193-1-9565 Высота установки 8/11м. с плавающей головкой
11 | РН11-2-9-6 | Установка плоских заглушек из углеродистых сталей между фланцами на трубопроводах Ру=1,0 МПа (10 кгс/см2)...4,0 МПа (40 кгс/см2) диаметр трубопроводов 250 мм (р.2 п.8 дефектной ведомости) |  | заглушка | 2 | 591.68 | 586.43 |  |  | 1183 | 1173 |  |  | 1.74 | 3.48 | 0 | 0 | [6 empty] | Установка плоских заглушек из углеродистых сталей между фланцами на трубопроводах Ру=1,0 МПа (10 кгс/см2)...4,0 МПа (40 кгс/см2) диаметр трубопроводов 250 мм (р.2 п.8 дефектной ведомости)
| 2 | ИНДЕКС К ПОЗИЦИИ: (56), ФЕР, 3 кв 2024 (СМР),Письмо Минстроя России от 10.09.2024 года № 52528-ИФ/09, прил.1Прочие объекты ОЗП=34,6; ЭМ=13,15; ЗПМ=34,6; МАТ=9,57 | [24 empty] | ИНДЕКС К ПОЗИЦИИ: (56), ФЕР, 3 кв 2024 (СМР),Письмо Минстроя России от 10.09.2024 года № 52528-ИФ/09, прил.1Прочие объекты ОЗП=34,6; ЭМ=13,15; ЗПМ=34,6; МАТ=9,57
| Оборудование предприятий химической и нефтеперерабатывающей промышленности | [23 empty] | Оборудование предприятий химической и нефтеперерабатывающей промышленности
|  |  | Накладные расходы 90% ФОТ (от 1 290) | З/пМех 10: 1161
|  |  | Сметная прибыль 46% ФОТ (от 1 290) | З/пМех 10: 593
|  |  | Итого c накладными и см. прибылью | З/пМех 10: 3054
12 | РН11-2-9-6 | (Снять) Установка плоских заглушек из углеродистых сталей между фланцами на трубопроводах Ру=1,0 МПа (10 кгс/см2)...4,0 МПа (40 кгс/см2) диаметр трубопроводов 250 мм. (р.2 п.8 дефектной ведомости) |  | заглушка | 2 | 351.85 | 351.85 |  |  | 704 | 704 |  |  | 1.044 | 2.09 | 0 | 0 | [6 empty] | (Снять) Установка плоских заглушек из углеродистых сталей между фланцами на трубопроводах Ру=1,0 МПа (10 кгс/см2)...4,0 МПа (40 кгс/см2) диаметр трубопроводов 250 мм. (р.2 п.8 дефектной ведомости)
| Приказ от 08.08.2022 № 648/пр п.145 табл.3 | Демонтаж оборудования, пригодного для дальнейшего использования, со снятием с места установки, необходимой (частичной) разборкой без надобности хранения (перемещается на другое место установки и др.) ОЗП=0,6; ЭМ=0,6 к расх.; ЗПМ=0,6; МАТ=0 к расх.; ТЗ=0,6; ТЗМ=0,6 | [25 empty] | Демонтаж оборудования, пригодного для дальнейшего использования, со снятием с места установки, необходимой (частичной) разборкой без надобности хранения (перемещается на другое место установки и др.) ОЗП=0,6; ЭМ=0,6 к расх.; ЗПМ=0,6; МАТ=0 к расх.; ТЗ=0,6; ТЗМ=0,6
| 2 | ИНДЕКС К ПОЗИЦИИ: (56), ФЕР, 3 кв 2024 (СМР),Письмо Минстроя России от 10.09.2024 года № 52528-ИФ/09, прил.1Прочие объекты ОЗП=34,6; ЭМ=13,15; ЗПМ=34,6; МАТ=9,57 | [24 empty] | ИНДЕКС К ПОЗИЦИИ: (56), ФЕР, 3 кв 2024 (СМР),Письмо Минстроя России от 10.09.2024 года № 52528-ИФ/09, прил.1Прочие объекты ОЗП=34,6; ЭМ=13,15; ЗПМ=34,6; МАТ=9,57
| Оборудование предприятий химической и нефтеперерабатывающей промышленности | [23 empty] | Оборудование предприятий химической и нефтеперерабатывающей промышленности
|  |  | Накладные расходы 90% ФОТ (от 774) | З/пМех 10: 697
|  |  | Сметная прибыль 46% ФОТ (от 774) | З/пМех 10: 356
|  |  | Итого c накладными и см. прибылью | З/пМех 10: 1827
13 | РН11-2-9-4 | Установка плоских заглушек из углеродистых сталей между фланцами на трубопроводах Ру=1,0 МПа (10 кгс/см2)...4,0 МПа (40 кгс/см2) диаметр трубопроводов 150 мм. (р.2 п.8 дефектной ведомости) |  | заглушка | 2 | 360.67 | 355.41 |  |  | 721 | 711 |  |  | 1.08 | 2.16 | 0 | 0 | [6 empty] | Установка плоских заглушек из углеродистых сталей между фланцами на трубопроводах Ру=1,0 МПа (10 кгс/см2)...4,0 МПа (40 кгс/см2) диаметр трубопроводов 150 мм. (р.2 п.8 дефектной ведомости)
| 2 | ИНДЕКС К ПОЗИЦИИ: (56), ФЕР, 3 кв 2024 (СМР),Письмо Минстроя России от 10.09.2024 года № 52528-ИФ/09, прил.1Прочие объекты ОЗП=34,6; ЭМ=13,15; ЗПМ=34,6; МАТ=9,57 | [24 empty] | ИНДЕКС К ПОЗИЦИИ: (56), ФЕР, 3 кв 2024 (СМР),Письмо Минстроя России от 10.09.2024 года № 52528-ИФ/09, прил.1Прочие объекты ОЗП=34,6; ЭМ=13,15; ЗПМ=34,6; МАТ=9,57
| Оборудование предприятий химической и нефтеперерабатывающей промышленности | [23 empty] | Оборудование предприятий химической и нефтеперерабатывающей промышленности
|  |  | Накладные расходы 90% ФОТ (от 782) | З/пМех 10: 704
|  |  | Сметная прибыль 46% ФОТ (от 782) | З/пМех 10: 360
|  |  | Итого c накладными и см. прибылью | З/пМех 10: 1856
14 | РН11-2-9-4 | (Снять) Установка плоских заглушек из углеродистых сталей между фланцами на трубопроводах Ру=1,0 МПа (10 кгс/см2)...4,0 МПа (40 кгс/см2) диаметр трубопроводов 150 мм. (р.2 п.8 дефектной ведомости) |  | заглушка | 2 | 213.24 | 213.24 |  |  | 426 | 426 |  |  | 0.648 | 1.3 | 0 | 0 | [6 empty] | (Снять) Установка плоских заглушек из углеродистых сталей между фланцами на трубопроводах Ру=1,0 МПа (10 кгс/см2)...4,0 МПа (40 кгс/см2) диаметр трубопроводов 150 мм. (р.2 п.8 дефектной ведомости)
| Приказ от 08.08.2022 № 648/пр п.145 табл.3 | Демонтаж оборудования, пригодного для дальнейшего использования, со снятием с места установки, необходимой (частичной) разборкой без надобности хранения (перемещается на другое место установки и др.) ОЗП=0,6; ЭМ=0,6 к расх.; ЗПМ=0,6; МАТ=0 к расх.; ТЗ=0,6; ТЗМ=0,6 | [25 empty] | Демонтаж оборудования, пригодного для дальнейшего использования, со снятием с места установки, необходимой (частичной) разборкой без надобности хранения (перемещается на другое место установки и др.) ОЗП=0,6; ЭМ=0,6 к расх.; ЗПМ=0,6; МАТ=0 к расх.; ТЗ=0,6; ТЗМ=0,6
| 2 | ИНДЕКС К ПОЗИЦИИ: (56), ФЕР, 3 кв 2024 (СМР),Письмо Минстроя России от 10.09.2024 года № 52528-ИФ/09, прил.1Прочие объекты ОЗП=34,6; ЭМ=13,15; ЗПМ=34,6; МАТ=9,57 | [24 empty] | ИНДЕКС К ПОЗИЦИИ: (56), ФЕР, 3 кв 2024 (СМР),Письмо Минстроя России от 10.09.2024 года № 52528-ИФ/09, прил.1Прочие объекты ОЗП=34,6; ЭМ=13,15; ЗПМ=34,6; МАТ=9,57
| Оборудование предприятий химической и нефтеперерабатывающей промышленности | [23 empty] | Оборудование предприятий химической и нефтеперерабатывающей промышленности
|  |  | Накладные расходы 90% ФОТ (от 469) | З/пМех 10: 422
|  |  | Сметная прибыль 46% ФОТ (от 469) | З/пМех 10: 216
|  |  | Итого c накладными и см. прибылью | З/пМех 10: 1107
15 | РН11-1-5-25 | Ремонт теплообменника с плавающей головкой, площадь теплообмена до 500 м2 Ру=4,0 МПа (40 кгс/см2) (Прим. F=778м2) (р.2 п.9 дефектной ведомости) |  | теплообменник | 2 | 239231.57 | 155159.78 | 73150.56 | 21916.9 | 478463 | 310320 | 146301 | 43834 | 450 | 900 | 0 | 0 | [6 empty] | Ремонт теплообменника с плавающей головкой, площадь теплообмена до 500 м2 Ру=4,0 МПа (40 кгс/см2) (Прим. F=778м2) (р.2 п.9 дефектной ведомости)
| 2 | ИНДЕКС К ПОЗИЦИИ: (56), ФЕР, 3 кв 2024 (СМР),Письмо Минстроя России от 10.09.2024 года № 52528-ИФ/09, прил.1Прочие объекты ОЗП=34,6; ЭМ=13,15; ЗПМ=34,6; МАТ=9,57 | [24 empty] | ИНДЕКС К ПОЗИЦИИ: (56), ФЕР, 3 кв 2024 (СМР),Письмо Минстроя России от 10.09.2024 года № 52528-ИФ/09, прил.1Прочие объекты ОЗП=34,6; ЭМ=13,15; ЗПМ=34,6; МАТ=9,57
| Оборудование предприятий химической и нефтеперерабатывающей промышленности | [23 empty] | Оборудование предприятий химической и нефтеперерабатывающей промышленности
|  |  | Накладные расходы 90% ФОТ (от 389 569) | З/пМех 10: 350612
|  |  | Сметная прибыль 46% ФОТ (от 389 569) | З/пМех 10: 179202
|  |  | Итого c накладными и см. прибылью | З/пМех 10: 1053939
16 | РН11-1-5-73 | Чистка труб и межтрубного пространства теплообменника с плавающей головкой площадь теплообмена до 500 м2 (р.2 п.9 дефектной ведомости) |  | теплообменник | -2 | 32170.13 | 31886.12 |  |  | -64340 | -63772 |  |  | 93 | -186 | 0 | 0 | [6 empty] | Чистка труб и межтрубного пространства теплообменника с плавающей головкой площадь теплообмена до 500 м2 (р.2 п.9 дефектной ведомости)
| 2 | ИНДЕКС К ПОЗИЦИИ: (56), ФЕР, 3 кв 2024 (СМР),Письмо Минстроя России от 10.09.2024 года № 52528-ИФ/09, прил.1Прочие объекты ОЗП=34,6; ЭМ=13,15; ЗПМ=34,6; МАТ=9,57 | [24 empty] | ИНДЕКС К ПОЗИЦИИ: (56), ФЕР, 3 кв 2024 (СМР),Письмо Минстроя России от 10.09.2024 года № 52528-ИФ/09, прил.1Прочие объекты ОЗП=34,6; ЭМ=13,15; ЗПМ=34,6; МАТ=9,57
| Оборудование предприятий химической и нефтеперерабатывающей промышленности | [23 empty] | Оборудование предприятий химической и нефтеперерабатывающей промышленности
|  |  | Накладные расходы 90% ФОТ (от -70 149) | З/пМех 10: -63134
|  |  | Сметная прибыль 46% ФОТ (от -70 149) | З/пМех 10: -32269
|  |  | Итого c накладными и см. прибылью | З/пМех 10: -166120
17 | ФЕРм40-01-002-02 Приказ Минстроя России от 26.12.2019 №876/пр | Вертикальное перемещение сверх предусмотренного в ГЭСНм: 1 м, на высоту до 10 м Вертикальное перемещение пучка с высоты 8 м (р.2 п.9 дефектной ведомости) |  | 10 т | 0.95 | 12721.79 | 11687.46 | 969.64 | 298.63 | 12086 | 11103 | 921 | 284 | 39.6 | 37.62 | 0.639 | 0.61 | [6 empty] | Вертикальное перемещение сверх предусмотренного в ГЭСНм: 1 м, на высоту до 10 м Вертикальное перемещение пучка с высоты 8 м (р.2 п.9 дефектной ведомости)
|  | Объем=9,5 / 10 | [23 empty] | Объем=9,5 / 10
| ОП п.1.40.2 | Опускание оборудования и материальных ресурсов ПЗ=0,9 (ОЗП=0,9; ЭМ=0,9 к расх.; ЗПМ=0,9; МАТ=0,9 к расх.; ТЗ=0,9; ТЗМ=0,9) | [25 empty] | Опускание оборудования и материальных ресурсов ПЗ=0,9 (ОЗП=0,9; ЭМ=0,9 к расх.; ЗПМ=0,9; МАТ=0,9 к расх.; ТЗ=0,9; ТЗМ=0,9)
| 2 | ИНДЕКС К ПОЗИЦИИ: (56), ФЕР, 3 кв 2024 (СМР),Письмо Минстроя России от 10.09.2024 года № 52528-ИФ/09, прил.1Прочие объекты ОЗП=34,6; ЭМ=13,15; ЗПМ=34,6; МАТ=9,57 | [24 empty] | ИНДЕКС К ПОЗИЦИИ: (56), ФЕР, 3 кв 2024 (СМР),Письмо Минстроя России от 10.09.2024 года № 52528-ИФ/09, прил.1Прочие объекты ОЗП=34,6; ЭМ=13,15; ЗПМ=34,6; МАТ=9,57
| Дополнительное перемещение оборудования и материальных ресурсов, сверх предусмотренного государственными элементными сметными нормами на монтаж оборудования | [23 empty] | Дополнительное перемещение оборудования и материальных ресурсов, сверх предусмотренного государственными элементными сметными нормами на монтаж оборудования
|  |  | Накладные расходы 89% ФОТ (от 13 095) | З/пМех 10: 11655
|  |  | Сметная прибыль 44% ФОТ (от 13 095) | З/пМех 10: 5762
|  |  | Итого c накладными и см. прибылью | З/пМех 10: 31306
18 | ФЕРм40-01-002-02 Приказ Минстроя России от 26.12.2019 №876/пр | Вертикальное перемещение сверх предусмотренного в ГЭСНм: 1 м, на высоту до 10 м Вертикальное перемещение пучка с высоты 8 м (р.2 п.9 дефектной ведомости) |  | 10 т | 0.95 | 14135.32 | 12986.07 | 1077.38 | 331.81 | 13429 | 12337 | 1024 | 315 | 44 | 41.8 | 0.71 | 0.67 | [6 empty] | Вертикальное перемещение сверх предусмотренного в ГЭСНм: 1 м, на высоту до 10 м Вертикальное перемещение пучка с высоты 8 м (р.2 п.9 дефектной ведомости)
|  | Объем=9,5 / 10 | [23 empty] | Объем=9,5 / 10
| 2 | ИНДЕКС К ПОЗИЦИИ: (56), ФЕР, 3 кв 2024 (СМР),Письмо Минстроя России от 10.09.2024 года № 52528-ИФ/09, прил.1Прочие объекты ОЗП=34,6; ЭМ=13,15; ЗПМ=34,6; МАТ=9,57 | [24 empty] | ИНДЕКС К ПОЗИЦИИ: (56), ФЕР, 3 кв 2024 (СМР),Письмо Минстроя России от 10.09.2024 года № 52528-ИФ/09, прил.1Прочие объекты ОЗП=34,6; ЭМ=13,15; ЗПМ=34,6; МАТ=9,57
| Дополнительное перемещение оборудования и материальных ресурсов, сверх предусмотренного государственными элементными сметными нормами на монтаж оборудования | [23 empty] | Дополнительное перемещение оборудования и материальных ресурсов, сверх предусмотренного государственными элементными сметными нормами на монтаж оборудования
|  |  | Накладные расходы 89% ФОТ (от 14 550) | З/пМех 10: 12950
|  |  | Сметная прибыль 44% ФОТ (от 14 550) | З/пМех 10: 6402
|  |  | Итого c накладными и см. прибылью | З/пМех 10: 34786
19 | ФЕРм40-01-002-03 Приказ Минстроя России от 26.12.2019 №876/пр | (Опускание) Вертикальное перемещение сверх предусмотренного в ГЭСНм: 1 м, на высоту до 15 м Вертикальное перемещение пучков с высоты 11 м (р.2 п.9 дефектной ведомости) |  | 10 т | 0.95 | 19575.74 | 17974.01 | 1502.33 | 462.43 | 18597 | 17075 | 1427 | 439 | 66.6 | 63.27 | 0.99 | 0.94 | [6 empty] | (Опускание) Вертикальное перемещение сверх предусмотренного в ГЭСНм: 1 м, на высоту до 15 м Вертикальное перемещение пучков с высоты 11 м (р.2 п.9 дефектной ведомости)
|  | Объем=9,5 / 10 | [23 empty] | Объем=9,5 / 10
| ОП п.1.40.2 | Опускание оборудования и материальных ресурсов ПЗ=0,9 (ОЗП=0,9; ЭМ=0,9 к расх.; ЗПМ=0,9; МАТ=0,9 к расх.; ТЗ=0,9; ТЗМ=0,9) | [25 empty] | Опускание оборудования и материальных ресурсов ПЗ=0,9 (ОЗП=0,9; ЭМ=0,9 к расх.; ЗПМ=0,9; МАТ=0,9 к расх.; ТЗ=0,9; ТЗМ=0,9)
| 2 | ИНДЕКС К ПОЗИЦИИ: (56), ФЕР, 3 кв 2024 (СМР),Письмо Минстроя России от 10.09.2024 года № 52528-ИФ/09, прил.1Прочие объекты ОЗП=34,6; ЭМ=13,15; ЗПМ=34,6; МАТ=9,57 | [24 empty] | ИНДЕКС К ПОЗИЦИИ: (56), ФЕР, 3 кв 2024 (СМР),Письмо Минстроя России от 10.09.2024 года № 52528-ИФ/09, прил.1Прочие объекты ОЗП=34,6; ЭМ=13,15; ЗПМ=34,6; МАТ=9,57
| Дополнительное перемещение оборудования и материальных ресурсов, сверх предусмотренного государственными элементными сметными нормами на монтаж оборудования | [23 empty] | Дополнительное перемещение оборудования и материальных ресурсов, сверх предусмотренного государственными элементными сметными нормами на монтаж оборудования
|  |  | Накладные расходы 89% ФОТ (от 20 141) | З/пМех 10: 17925
|  |  | Сметная прибыль 44% ФОТ (от 20 141) | З/пМех 10: 8862
|  |  | Итого c накладными и см. прибылью | З/пМех 10: 48159
20 | ФЕРм40-01-002-03 Приказ Минстроя России от 26.12.2019 №876/пр | Вертикальное перемещение сверх предусмотренного в ГЭСНм: 1 м, на высоту до 15 м Вертикальное перемещение пучков с высоты 11 м (р.2 п.9 дефектной ведомости) |  | 10 т | 0.95 | 21750.82 | 19971.12 | 1669.26 | 513.81 | 20663 | 18973 | 1586 | 488 | 74 | 70.3 | 1.1 | 1.05 | [6 empty] | Вертикальное перемещение сверх предусмотренного в ГЭСНм: 1 м, на высоту до 15 м Вертикальное перемещение пучков с высоты 11 м (р.2 п.9 дефектной ведомости)
|  | Объем=9,5 / 10 | [23 empty] | Объем=9,5 / 10
| 2 | ИНДЕКС К ПОЗИЦИИ: (56), ФЕР, 3 кв 2024 (СМР),Письмо Минстроя России от 10.09.2024 года № 52528-ИФ/09, прил.1Прочие объекты ОЗП=34,6; ЭМ=13,15; ЗПМ=34,6; МАТ=9,57 | [24 empty] | ИНДЕКС К ПОЗИЦИИ: (56), ФЕР, 3 кв 2024 (СМР),Письмо Минстроя России от 10.09.2024 года № 52528-ИФ/09, прил.1Прочие объекты ОЗП=34,6; ЭМ=13,15; ЗПМ=34,6; МАТ=9,57
| Дополнительное перемещение оборудования и материальных ресурсов, сверх предусмотренного государственными элементными сметными нормами на монтаж оборудования | [23 empty] | Дополнительное перемещение оборудования и материальных ресурсов, сверх предусмотренного государственными элементными сметными нормами на монтаж оборудования
|  |  | Накладные расходы 89% ФОТ (от 22 380) | З/пМех 10: 19918
|  |  | Сметная прибыль 44% ФОТ (от 22 380) | З/пМех 10: 9847
|  |  | Итого c накладными и см. прибылью | З/пМех 10: 53512
21 | ФССЦпг-03-21-01-001 Приказ Минстроя России от 26.12.2019 №876/пр | Перевозка грузов I класса автомобилями-самосвалами грузоподъемностью 10 т работающих вне карьера на расстояние до 1 км (р.2 п.9 дефектной ведомости) |  | 1 т груза | 19 | 78.86 |  | 78.86 |  | 1498 |  | 1498 |  | 0 | 0 | 0 | 0 | [6 empty] | Перевозка грузов I класса автомобилями-самосвалами грузоподъемностью 10 т работающих вне карьера на расстояние до 1 км (р.2 п.9 дефектной ведомости)
|  | Объем=9,5+9,5 | [23 empty] | Объем=9,5+9,5
|  | Перевозка туда и обратно сверх 1 км ПЗ=2 (ОЗП=2; ЭМ=2 к расх.; ЗПМ=2; МАТ=2 к расх.; ТЗ=2; ТЗМ=2) | [25 empty] | Перевозка туда и обратно сверх 1 км ПЗ=2 (ОЗП=2; ЭМ=2 к расх.; ЗПМ=2; МАТ=2 к расх.; ТЗ=2; ТЗМ=2)
| 3 | ИНДЕКС К ПОЗИЦИИ: Автомобили-самосвалы (56), ФЕР, 3 кв 2024 (ПГ2),Письмо Минстроя России от 10.09.2024 года № 52528-ИФ/09, прил.3 ЭМ=13,55; МАТ=13,55 | [24 empty] | ИНДЕКС К ПОЗИЦИИ: Автомобили-самосвалы (56), ФЕР, 3 кв 2024 (ПГ2),Письмо Минстроя России от 10.09.2024 года № 52528-ИФ/09, прил.3 ЭМ=13,55; МАТ=13,55
| Перевозка грузов автотранспортом (Автомобили-самосвалы) | [23 empty] | Перевозка грузов автотранспортом (Автомобили-самосвалы)
22 | ФССЦпг-01-01-01-017 Приказ Минстроя России от 26.12.2019 №876/пр | Погрузка при автомобильных перевозках металлических конструкций массой от 3 до 6 т (р.2 п.9 дефектной ведомости) |  | 4: 1 т груза; 5: 19; 6: 80.29; З/пМех 10: 1526; З/пМех 14: 0; З/пМех 15: 0; З/пМех 16: 0; З/пМех 17: 0 | [6 empty] | Погрузка при автомобильных перевозках металлических конструкций массой от 3 до 6 т (р.2 п.9 дефектной ведомости)
|  | Объем=9,5+9,5 | [23 empty] | Объем=9,5+9,5
| 2 | ИНДЕКС К ПОЗИЦИИ: (56), ФЕР, 3 кв 2024 (СМР),Письмо Минстроя России от 10.09.2024 года № 52528-ИФ/09, прил.1Прочие объекты ОЗП=34,6; ЭМ=13,15; ЗПМ=34,6; МАТ=9,57 | [24 empty] | ИНДЕКС К ПОЗИЦИИ: (56), ФЕР, 3 кв 2024 (СМР),Письмо Минстроя России от 10.09.2024 года № 52528-ИФ/09, прил.1Прочие объекты ОЗП=34,6; ЭМ=13,15; ЗПМ=34,6; МАТ=9,57
| Погрузо-разгрузочные работы при дополнительной перевозке | [23 empty] | Погрузо-разгрузочные работы при дополнительной перевозке
23 | ФССЦпг-01-01-02-017 Приказ Минстроя России от 26.12.2019 №876/пр | Разгрузка при автомобильных перевозках металлических конструкций массой от 3 до 6 т (р.2 п.9 дефектной ведомости) |  | 4: 1 т груза; 5: 19; 6: 80.29; З/пМех 10: 1526; З/пМех 14: 0; З/пМех 15: 0; З/пМех 16: 0; З/пМех 17: 0 | [6 empty] | Разгрузка при автомобильных перевозках металлических конструкций массой от 3 до 6 т (р.2 п.9 дефектной ведомости)
|  | Объем=9,5+9,5 | [23 empty] | Объем=9,5+9,5
| 2 | ИНДЕКС К ПОЗИЦИИ: (56), ФЕР, 3 кв 2024 (СМР),Письмо Минстроя России от 10.09.2024 года № 52528-ИФ/09, прил.1Прочие объекты ОЗП=34,6; ЭМ=13,15; ЗПМ=34,6; МАТ=9,57 | [24 empty] | ИНДЕКС К ПОЗИЦИИ: (56), ФЕР, 3 кв 2024 (СМР),Письмо Минстроя России от 10.09.2024 года № 52528-ИФ/09, прил.1Прочие объекты ОЗП=34,6; ЭМ=13,15; ЗПМ=34,6; МАТ=9,57
| Погрузо-разгрузочные работы при дополнительной перевозке | [23 empty] | Погрузо-разгрузочные работы при дополнительной перевозке
24 | Специализированная организация | Гидроструйная очистка корпуса, трубного и межтрубного пространства пучка (р.2 п.10 дефектной ведомости) |  | 4: шт; 5: 2; З/пМех 14: 0; З/пМех 15: 0; З/пМех 16: 0; З/пМех 17: 0 | [6 empty] | Гидроструйная очистка корпуса, трубного и межтрубного пространства пучка (р.2 п.10 дефектной ведомости)
| Дополнительное перемещение оборудования и материальных ресурсов, сверх предусмотренного государственными элементными сметными нормами на монтаж оборудования | [23 empty] | Дополнительное перемещение оборудования и материальных ресурсов, сверх предусмотренного государственными элементными сметными нормами на монтаж оборудования
25 | Производство №2, ГТН, Подрядчик | Произвести внутренний и наружний осмотр, ревизию, при необходимости, ремонт внутренних устройств. согласно акту отбраковки. (р.2 п.11 дефектной ведомости) |  | 4: шт; 5: 1; З/пМех 14: 0; З/пМех 15: 0; З/пМех 16: 0; З/пМех 17: 0 | [6 empty] | Произвести внутренний и наружний осмотр, ревизию, при необходимости, ремонт внутренних устройств. согласно акту отбраковки. (р.2 п.11 дефектной ведомости)
| Дополнительное перемещение оборудования и материальных ресурсов, сверх предусмотренного государственными элементными сметными нормами на монтаж оборудования | [23 empty] | Дополнительное перемещение оборудования и материальных ресурсов, сверх предусмотренного государственными элементными сметными нормами на монтаж оборудования
Теплообменник Т-08/1,2 1200 ТПГ-4.0-М1/25Г-6-К-4-У-И; Lпучка=6000 мм; F= 826,6 м2; Р = 2.44/3.05Мпа Рег.49-32-0192-1-9566 Высота установки 8/11м. с плавающей головкой | [22 empty] | Теплообменник Т-08/1,2 1200 ТПГ-4.0-М1/25Г-6-К-4-У-И; Lпучка=6000 мм; F= 826,6 м2; Р = 2.44/3.05Мпа Рег.49-32-0192-1-9566 Высота установки 8/11м. с плавающей головкой
26 | РН11-2-9-6 | Установка плоских заглушек из углеродистых сталей между фланцами на трубопроводах Ру=1,0 МПа (10 кгс/см2)...4,0 МПа (40 кгс/см2) диаметр трубопроводов 250 мм (р.2 п.12 дефектной ведомости) |  | заглушка | 4 | 591.68 | 586.43 |  |  | 2367 | 2346 |  |  | 1.74 | 6.96 | 0 | 0 | [6 empty] | Установка плоских заглушек из углеродистых сталей между фланцами на трубопроводах Ру=1,0 МПа (10 кгс/см2)...4,0 МПа (40 кгс/см2) диаметр трубопроводов 250 мм (р.2 п.12 дефектной ведомости)
| 2 | ИНДЕКС К ПОЗИЦИИ: (56), ФЕР, 3 кв 2024 (СМР),Письмо Минстроя России от 10.09.2024 года № 52528-ИФ/09, прил.1Прочие объекты ОЗП=34,6; ЭМ=13,15; ЗПМ=34,6; МАТ=9,57 | [24 empty] | ИНДЕКС К ПОЗИЦИИ: (56), ФЕР, 3 кв 2024 (СМР),Письмо Минстроя России от 10.09.2024 года № 52528-ИФ/09, прил.1Прочие объекты ОЗП=34,6; ЭМ=13,15; ЗПМ=34,6; МАТ=9,57
| Оборудование предприятий химической и нефтеперерабатывающей промышленности | [23 empty] | Оборудование предприятий химической и нефтеперерабатывающей промышленности
|  |  | Накладные расходы 90% ФОТ (от 2 581) | З/пМех 10: 2323
|  |  | Сметная прибыль 46% ФОТ (от 2 581) | З/пМех 10: 1187
|  |  | Итого c накладными и см. прибылью | З/пМех 10: 6112
27 | РН11-2-9-6 | (Снять) Установка плоских заглушек из углеродистых сталей между фланцами на трубопроводах Ру=1,0 МПа (10 кгс/см2)...4,0 МПа (40 кгс/см2) диаметр трубопроводов 250 мм. (р.2 п.12 дефектной ведомости) |  | заглушка | 4 | 351.85 | 351.85 |  |  | 1407 | 1407 |  |  | 1.044 | 4.18 | 0 | 0 | [6 empty] | (Снять) Установка плоских заглушек из углеродистых сталей между фланцами на трубопроводах Ру=1,0 МПа (10 кгс/см2)...4,0 МПа (40 кгс/см2) диаметр трубопроводов 250 мм. (р.2 п.12 дефектной ведомости)
| Приказ от 08.08.2022 № 648/пр п.145 табл.3 | Демонтаж оборудования, пригодного для дальнейшего использования, со снятием с места установки, необходимой (частичной) разборкой без надобности хранения (перемещается на другое место установки и др.) ОЗП=0,6; ЭМ=0,6 к расх.; ЗПМ=0,6; МАТ=0 к расх.; ТЗ=0,6; ТЗМ=0,6 | [25 empty] | Демонтаж оборудования, пригодного для дальнейшего использования, со снятием с места установки, необходимой (частичной) разборкой без надобности хранения (перемещается на другое место установки и др.) ОЗП=0,6; ЭМ=0,6 к расх.; ЗПМ=0,6; МАТ=0 к расх.; ТЗ=0,6; ТЗМ=0,6
| 2 | ИНДЕКС К ПОЗИЦИИ: (56), ФЕР, 3 кв 2024 (СМР),Письмо Минстроя России от 10.09.2024 года № 52528-ИФ/09, прил.1Прочие объекты ОЗП=34,6; ЭМ=13,15; ЗПМ=34,6; МАТ=9,57 | [24 empty] | ИНДЕКС К ПОЗИЦИИ: (56), ФЕР, 3 кв 2024 (СМР),Письмо Минстроя России от 10.09.2024 года № 52528-ИФ/09, прил.1Прочие объекты ОЗП=34,6; ЭМ=13,15; ЗПМ=34,6; МАТ=9,57
| Оборудование предприятий химической и нефтеперерабатывающей промышленности | [23 empty] | Оборудование предприятий химической и нефтеперерабатывающей промышленности
|  |  | Накладные расходы 90% ФОТ (от 1 548) | З/пМех 10: 1393
|  |  | Сметная прибыль 46% ФОТ (от 1 548) | З/пМех 10: 712
|  |  | Итого c накладными и см. прибылью | З/пМех 10: 3653
28 | РН11-1-5-25 | Ремонт теплообменника с плавающей головкой, площадь теплообмена до 500 м2 Ру=4,0 МПа (40 кгс/см2) (Прим. F=826,6м2) (р.2 п.13 дефектной ведомости) |  | теплообменник | 2 | 239231.57 | 155159.78 | 73150.56 | 21916.9 | 478463 | 310320 | 146301 | 43834 | 450 | 900 | 0 | 0 | [6 empty] | Ремонт теплообменника с плавающей головкой, площадь теплообмена до 500 м2 Ру=4,0 МПа (40 кгс/см2) (Прим. F=826,6м2) (р.2 п.13 дефектной ведомости)
| 2 | ИНДЕКС К ПОЗИЦИИ: (56), ФЕР, 3 кв 2024 (СМР),Письмо Минстроя России от 10.09.2024 года № 52528-ИФ/09, прил.1Прочие объекты ОЗП=34,6; ЭМ=13,15; ЗПМ=34,6; МАТ=9,57 | [24 empty] | ИНДЕКС К ПОЗИЦИИ: (56), ФЕР, 3 кв 2024 (СМР),Письмо Минстроя России от 10.09.2024 года № 52528-ИФ/09, прил.1Прочие объекты ОЗП=34,6; ЭМ=13,15; ЗПМ=34,6; МАТ=9,57
| Оборудование предприятий химической и нефтеперерабатывающей промышленности | [23 empty] | Оборудование предприятий химической и нефтеперерабатывающей промышленности
|  |  | Накладные расходы 90% ФОТ (от 389 569) | З/пМех 10: 350612
|  |  | Сметная прибыль 46% ФОТ (от 389 569) | З/пМех 10: 179202
|  |  | Итого c накладными и см. прибылью | З/пМех 10: 1053939
29 | РН11-1-5-73 | Чистка труб и межтрубного пространства теплообменника с плавающей головкой площадь теплообмена до 500 м2 (р.2 п.13 дефектной ведомости) |  | теплообменник | -2 | 32170.13 | 31886.12 |  |  | -64340 | -63772 |  |  | 93 | -186 | 0 | 0 | [6 empty] | Чистка труб и межтрубного пространства теплообменника с плавающей головкой площадь теплообмена до 500 м2 (р.2 п.13 дефектной ведомости)
| 2 | ИНДЕКС К ПОЗИЦИИ: (56), ФЕР, 3 кв 2024 (СМР),Письмо Минстроя России от 10.09.2024 года № 52528-ИФ/09, прил.1Прочие объекты ОЗП=34,6; ЭМ=13,15; ЗПМ=34,6; МАТ=9,57 | [24 empty] | ИНДЕКС К ПОЗИЦИИ: (56), ФЕР, 3 кв 2024 (СМР),Письмо Минстроя России от 10.09.2024 года № 52528-ИФ/09, прил.1Прочие объекты ОЗП=34,6; ЭМ=13,15; ЗПМ=34,6; МАТ=9,57
| Оборудование предприятий химической и нефтеперерабатывающей промышленности | [23 empty] | Оборудование предприятий химической и нефтеперерабатывающей промышленности
|  |  | Накладные расходы 90% ФОТ (от -70 149) | З/пМех 10: -63134
|  |  | Сметная прибыль 46% ФОТ (от -70 149) | З/пМех 10: -32269
|  |  | Итого c накладными и см. прибылью | З/пМех 10: -166120
30 | ФЕРм40-01-002-02 Приказ Минстроя России от 26.12.2019 №876/пр | Вертикальное перемещение сверх предусмотренного в ГЭСНм: 1 м, на высоту до 10 м Вертикальное перемещение пучка с высоты 8 м (р.2 п.13 дефектной ведомости) |  | 10 т | 0.1 | 12721.79 | 11687.46 | 969.64 | 298.63 | 1272 | 1169 | 97 | 30 | 39.6 | 3.96 | 0.639 | 0.06 | [6 empty] | Вертикальное перемещение сверх предусмотренного в ГЭСНм: 1 м, на высоту до 10 м Вертикальное перемещение пучка с высоты 8 м (р.2 п.13 дефектной ведомости)
|  | Объем=1 / 10 | [23 empty] | Объем=1 / 10
| ОП п.1.40.2 | Опускание оборудования и материальных ресурсов ПЗ=0,9 (ОЗП=0,9; ЭМ=0,9 к расх.; ЗПМ=0,9; МАТ=0,9 к расх.; ТЗ=0,9; ТЗМ=0,9) | [25 empty] | Опускание оборудования и материальных ресурсов ПЗ=0,9 (ОЗП=0,9; ЭМ=0,9 к расх.; ЗПМ=0,9; МАТ=0,9 к расх.; ТЗ=0,9; ТЗМ=0,9)
| 2 | ИНДЕКС К ПОЗИЦИИ: (56), ФЕР, 3 кв 2024 (СМР),Письмо Минстроя России от 10.09.2024 года № 52528-ИФ/09, прил.1Прочие объекты ОЗП=34,6; ЭМ=13,15; ЗПМ=34,6; МАТ=9,57 | [24 empty] | ИНДЕКС К ПОЗИЦИИ: (56), ФЕР, 3 кв 2024 (СМР),Письмо Минстроя России от 10.09.2024 года № 52528-ИФ/09, прил.1Прочие объекты ОЗП=34,6; ЭМ=13,15; ЗПМ=34,6; МАТ=9,57
| Дополнительное перемещение оборудования и материальных ресурсов, сверх предусмотренного государственными элементными сметными нормами на монтаж оборудования | [23 empty] | Дополнительное перемещение оборудования и материальных ресурсов, сверх предусмотренного государственными элементными сметными нормами на монтаж оборудования
|  |  | Накладные расходы 89% ФОТ (от 1 379) | З/пМех 10: 1227
|  |  | Сметная прибыль 44% ФОТ (от 1 379) | З/пМех 10: 607
|  |  | Итого c накладными и см. прибылью | З/пМех 10: 3296
31 | ФЕРм40-01-002-02 Приказ Минстроя России от 26.12.2019 №876/пр | Вертикальное перемещение сверх предусмотренного в ГЭСНм: 1 м, на высоту до 10 м Вертикальное перемещение пучка с высоты 8 м (р.2 п.13 дефектной ведомости) |  | 10 т | 0.1 | 14135.32 | 12986.07 | 1077.38 | 331.81 | 1414 | 1299 | 108 | 33 | 44 | 4.4 | 0.71 | 0.07 | [6 empty] | Вертикальное перемещение сверх предусмотренного в ГЭСНм: 1 м, на высоту до 10 м Вертикальное перемещение пучка с высоты 8 м (р.2 п.13 дефектной ведомости)
|  | Объем=1 / 10 | [23 empty] | Объем=1 / 10
| 2 | ИНДЕКС К ПОЗИЦИИ: (56), ФЕР, 3 кв 2024 (СМР),Письмо Минстроя России от 10.09.2024 года № 52528-ИФ/09, прил.1Прочие объекты ОЗП=34,6; ЭМ=13,15; ЗПМ=34,6; МАТ=9,57 | [24 empty] | ИНДЕКС К ПОЗИЦИИ: (56), ФЕР, 3 кв 2024 (СМР),Письмо Минстроя России от 10.09.2024 года № 52528-ИФ/09, прил.1Прочие объекты ОЗП=34,6; ЭМ=13,15; ЗПМ=34,6; МАТ=9,57
| Дополнительное перемещение оборудования и материальных ресурсов, сверх предусмотренного государственными элементными сметными нормами на монтаж оборудования | [23 empty] | Дополнительное перемещение оборудования и материальных ресурсов, сверх предусмотренного государственными элементными сметными нормами на монтаж оборудования
|  |  | Накладные расходы 89% ФОТ (от 1 532) | З/пМех 10: 1363
|  |  | Сметная прибыль 44% ФОТ (от 1 532) | З/пМех 10: 674
|  |  | Итого c накладными и см. прибылью | З/пМех 10: 3662
32 | ФЕРм40-01-002-03 Приказ Минстроя России от 26.12.2019 №876/пр | (Опускание) Вертикальное перемещение сверх предусмотренного в ГЭСНм: 1 м, на высоту до 15 м Вертикальное перемещение пучков с высоты 11 м (р.2 п.13 дефектной ведомости) |  | 10 т | 1 | 19575.74 | 17974.01 | 1502.33 | 462.43 | 19576 | 17974 | 1502 | 462 | 66.6 | 66.6 | 0.99 | 0.99 | [6 empty] | (Опускание) Вертикальное перемещение сверх предусмотренного в ГЭСНм: 1 м, на высоту до 15 м Вертикальное перемещение пучков с высоты 11 м (р.2 п.13 дефектной ведомости)
|  | Объем=10 / 10 | [23 empty] | Объем=10 / 10
| ОП п.1.40.2 | Опускание оборудования и материальных ресурсов ПЗ=0,9 (ОЗП=0,9; ЭМ=0,9 к расх.; ЗПМ=0,9; МАТ=0,9 к расх.; ТЗ=0,9; ТЗМ=0,9) | [25 empty] | Опускание оборудования и материальных ресурсов ПЗ=0,9 (ОЗП=0,9; ЭМ=0,9 к расх.; ЗПМ=0,9; МАТ=0,9 к расх.; ТЗ=0,9; ТЗМ=0,9)
| 2 | ИНДЕКС К ПОЗИЦИИ: (56), ФЕР, 3 кв 2024 (СМР),Письмо Минстроя России от 10.09.2024 года № 52528-ИФ/09, прил.1Прочие объекты ОЗП=34,6; ЭМ=13,15; ЗПМ=34,6; МАТ=9,57 | [24 empty] | ИНДЕКС К ПОЗИЦИИ: (56), ФЕР, 3 кв 2024 (СМР),Письмо Минстроя России от 10.09.2024 года № 52528-ИФ/09, прил.1Прочие объекты ОЗП=34,6; ЭМ=13,15; ЗПМ=34,6; МАТ=9,57
| Дополнительное перемещение оборудования и материальных ресурсов, сверх предусмотренного государственными элементными сметными нормами на монтаж оборудования | [23 empty] | Дополнительное перемещение оборудования и материальных ресурсов, сверх предусмотренного государственными элементными сметными нормами на монтаж оборудования
|  |  | Накладные расходы 89% ФОТ (от 21 201) | З/пМех 10: 18869
|  |  | Сметная прибыль 44% ФОТ (от 21 201) | З/пМех 10: 9328
|  |  | Итого c накладными и см. прибылью | З/пМех 10: 50694
33 | ФЕРм40-01-002-03 Приказ Минстроя России от 26.12.2019 №876/пр | Вертикальное перемещение сверх предусмотренного в ГЭСНм: 1 м, на высоту до 15 м Вертикальное перемещение пучков с высоты 11 м (р.2 п.13 дефектной ведомости) |  | 10 т | 1 | 21750.82 | 19971.12 | 1669.26 | 513.81 | 21751 | 19971 | 1669 | 514 | 74 | 74 | 1.1 | 1.1 | [6 empty] | Вертикальное перемещение сверх предусмотренного в ГЭСНм: 1 м, на высоту до 15 м Вертикальное перемещение пучков с высоты 11 м (р.2 п.13 дефектной ведомости)
|  | Объем=10 / 10 | [23 empty] | Объем=10 / 10
| 2 | ИНДЕКС К ПОЗИЦИИ: (56), ФЕР, 3 кв 2024 (СМР),Письмо Минстроя России от 10.09.2024 года № 52528-ИФ/09, прил.1Прочие объекты ОЗП=34,6; ЭМ=13,15; ЗПМ=34,6; МАТ=9,57 | [24 empty] | ИНДЕКС К ПОЗИЦИИ: (56), ФЕР, 3 кв 2024 (СМР),Письмо Минстроя России от 10.09.2024 года № 52528-ИФ/09, прил.1Прочие объекты ОЗП=34,6; ЭМ=13,15; ЗПМ=34,6; МАТ=9,57
| Дополнительное перемещение оборудования и материальных ресурсов, сверх предусмотренного государственными элементными сметными нормами на монтаж оборудования | [23 empty] | Дополнительное перемещение оборудования и материальных ресурсов, сверх предусмотренного государственными элементными сметными нормами на монтаж оборудования
|  |  | Накладные расходы 89% ФОТ (от 23 558) | З/пМех 10: 20967
|  |  | Сметная прибыль 44% ФОТ (от 23 558) | З/пМех 10: 10366
|  |  | Итого c накладными и см. прибылью | З/пМех 10: 56330
34 | ФССЦпг-03-21-01-001 Приказ Минстроя России от 26.12.2019 №876/пр | Перевозка грузов I класса автомобилями-самосвалами грузоподъемностью 10 т работающих вне карьера на расстояние до 1 км (р.2 п.13 дефектной ведомости) |  | 1 т груза | 20 | 78.86 |  | 78.86 |  | 1577 |  | 1577 |  | 0 | 0 | 0 | 0 | [6 empty] | Перевозка грузов I класса автомобилями-самосвалами грузоподъемностью 10 т работающих вне карьера на расстояние до 1 км (р.2 п.13 дефектной ведомости)
|  | Объем=10+10 | [23 empty] | Объем=10+10
|  | Перевозка туда и обратно сверх 1 км ПЗ=2 (ОЗП=2; ЭМ=2 к расх.; ЗПМ=2; МАТ=2 к расх.; ТЗ=2; ТЗМ=2) | [25 empty] | Перевозка туда и обратно сверх 1 км ПЗ=2 (ОЗП=2; ЭМ=2 к расх.; ЗПМ=2; МАТ=2 к расх.; ТЗ=2; ТЗМ=2)
| 3 | ИНДЕКС К ПОЗИЦИИ: Автомобили-самосвалы (56), ФЕР, 3 кв 2024 (ПГ2),Письмо Минстроя России от 10.09.2024 года № 52528-ИФ/09, прил.3 ЭМ=13,55; МАТ=13,55 | [24 empty] | ИНДЕКС К ПОЗИЦИИ: Автомобили-самосвалы (56), ФЕР, 3 кв 2024 (ПГ2),Письмо Минстроя России от 10.09.2024 года № 52528-ИФ/09, прил.3 ЭМ=13,55; МАТ=13,55
| Перевозка грузов автотранспортом (Автомобили-самосвалы) | [23 empty] | Перевозка грузов автотранспортом (Автомобили-самосвалы)
35 | ФССЦпг-01-01-01-017 Приказ Минстроя России от 26.12.2019 №876/пр | Погрузка при автомобильных перевозках металлических конструкций массой от 3 до 6 т (р.2 п.13 дефектной ведомости) |  | 4: 1 т груза; 5: 20; 6: 80.29; З/пМех 10: 1606; З/пМех 14: 0; З/пМех 15: 0; З/пМех 16: 0; З/пМех 17: 0 | [6 empty] | Погрузка при автомобильных перевозках металлических конструкций массой от 3 до 6 т (р.2 п.13 дефектной ведомости)
|  | Объем=10+10 | [23 empty] | Объем=10+10
| 2 | ИНДЕКС К ПОЗИЦИИ: (56), ФЕР, 3 кв 2024 (СМР),Письмо Минстроя России от 10.09.2024 года № 52528-ИФ/09, прил.1Прочие объекты ОЗП=34,6; ЭМ=13,15; ЗПМ=34,6; МАТ=9,57 | [24 empty] | ИНДЕКС К ПОЗИЦИИ: (56), ФЕР, 3 кв 2024 (СМР),Письмо Минстроя России от 10.09.2024 года № 52528-ИФ/09, прил.1Прочие объекты ОЗП=34,6; ЭМ=13,15; ЗПМ=34,6; МАТ=9,57
| Погрузо-разгрузочные работы при дополнительной перевозке | [23 empty] | Погрузо-разгрузочные работы при дополнительной перевозке
36 | ФССЦпг-01-01-02-017 Приказ Минстроя России от 26.12.2019 №876/пр | Разгрузка при автомобильных перевозках металлических конструкций массой от 3 до 6 т (р.2 п.13 дефектной ведомости) |  | 4: 1 т груза; 5: 20; 6: 80.29; З/пМех 10: 1606; З/пМех 14: 0; З/пМех 15: 0; З/пМех 16: 0; З/пМех 17: 0 | [6 empty] | Разгрузка при автомобильных перевозках металлических конструкций массой от 3 до 6 т (р.2 п.13 дефектной ведомости)
|  | Объем=10+10 | [23 empty] | Объем=10+10
| 2 | ИНДЕКС К ПОЗИЦИИ: (56), ФЕР, 3 кв 2024 (СМР),Письмо Минстроя России от 10.09.2024 года № 52528-ИФ/09, прил.1Прочие объекты ОЗП=34,6; ЭМ=13,15; ЗПМ=34,6; МАТ=9,57 | [24 empty] | ИНДЕКС К ПОЗИЦИИ: (56), ФЕР, 3 кв 2024 (СМР),Письмо Минстроя России от 10.09.2024 года № 52528-ИФ/09, прил.1Прочие объекты ОЗП=34,6; ЭМ=13,15; ЗПМ=34,6; МАТ=9,57
| Погрузо-разгрузочные работы при дополнительной перевозке | [23 empty] | Погрузо-разгрузочные работы при дополнительной перевозке
37 | Специализированная организация | Гидроструйная очистка корпуса, трубного и межтрубного пространства пучка (р.2 п.14 дефектной ведомости) |  | 4: шт; 5: 2; З/пМех 14: 0; З/пМех 15: 0; З/пМех 16: 0; З/пМех 17: 0 | [6 empty] | Гидроструйная очистка корпуса, трубного и межтрубного пространства пучка (р.2 п.14 дефектной ведомости)
| Дополнительное перемещение оборудования и материальных ресурсов, сверх предусмотренного государственными элементными сметными нормами на монтаж оборудования | [23 empty] | Дополнительное перемещение оборудования и материальных ресурсов, сверх предусмотренного государственными элементными сметными нормами на монтаж оборудования
38 | Производство №2, ГТН, Подрядчик | Произвести внутренний и наружний осмотр, ревизию, при необходимости, ремонт внутренних устройств. согласно акту отбраковки. (р.2 п.15 дефектной ведомости) |  | 4: шт; 5: 1; З/пМех 14: 0; З/пМех 15: 0; З/пМех 16: 0; З/пМех 17: 0 | [6 empty] | Произвести внутренний и наружний осмотр, ревизию, при необходимости, ремонт внутренних устройств. согласно акту отбраковки. (р.2 п.15 дефектной ведомости)
| Дополнительное перемещение оборудования и материальных ресурсов, сверх предусмотренного государственными элементными сметными нормами на монтаж оборудования | [23 empty] | Дополнительное перемещение оборудования и материальных ресурсов, сверх предусмотренного государственными элементными сметными нормами на монтаж оборудования
Теплообменник Т-09/1,2 900 ТПГ-8.0-6.3-М1/25Г-6-К-4-У-И; Lпучка=6000 мм; F= 422,2 м2; Р = 4.68/3.75Мпа Рег.49-32-0205-1-9555 Высота установки 8/11м. с плавающей головкой | [22 empty] | Теплообменник Т-09/1,2 900 ТПГ-8.0-6.3-М1/25Г-6-К-4-У-И; Lпучка=6000 мм; F= 422,2 м2; Р = 4.68/3.75Мпа Рег.49-32-0205-1-9555 Высота установки 8/11м. с плавающей головкой
39 | РН11-2-9-14 | Установка плоских заглушек из углеродистых сталей между фланцами на трубопроводах Ру=6,4 МПа (64 кгс/см2)...10 МПа (100 кгс/см2) диаметр трубопроводов 150 мм (р.2 п.16 дефектной ведомости) |  | заглушка | 2 | 769.39 | 764.13 |  |  | 1539 | 1528 |  |  | 2.09 | 4.18 | 0 | 0 | [6 empty] | Установка плоских заглушек из углеродистых сталей между фланцами на трубопроводах Ру=6,4 МПа (64 кгс/см2)...10 МПа (100 кгс/см2) диаметр трубопроводов 150 мм (р.2 п.16 дефектной ведомости)
| 2 | ИНДЕКС К ПОЗИЦИИ: (56), ФЕР, 3 кв 2024 (СМР),Письмо Минстроя России от 10.09.2024 года № 52528-ИФ/09, прил.1Прочие объекты ОЗП=34,6; ЭМ=13,15; ЗПМ=34,6; МАТ=9,57 | [24 empty] | ИНДЕКС К ПОЗИЦИИ: (56), ФЕР, 3 кв 2024 (СМР),Письмо Минстроя России от 10.09.2024 года № 52528-ИФ/09, прил.1Прочие объекты ОЗП=34,6; ЭМ=13,15; ЗПМ=34,6; МАТ=9,57
| Оборудование предприятий химической и нефтеперерабатывающей промышленности | [23 empty] | Оборудование предприятий химической и нефтеперерабатывающей промышленности
|  |  | Накладные расходы 90% ФОТ (от 1 681) | З/пМех 10: 1513
|  |  | Сметная прибыль 46% ФОТ (от 1 681) | З/пМех 10: 773
|  |  | Итого c накладными и см. прибылью | З/пМех 10: 3978
40 | РН11-2-9-14 | (Снятие) Установка плоских заглушек из углеродистых сталей между фланцами на трубопроводах Ру=6,4 МПа (64 кгс/см2)...10 МПа (100 кгс/см2) диаметр трубопроводов 150 мм (р.2 п.16 дефектной ведомости) |  | заглушка | 2 | 458.48 | 458.48 |  |  | 917 | 917 |  |  | 1.254 | 2.51 | 0 | 0 | [6 empty] | (Снятие) Установка плоских заглушек из углеродистых сталей между фланцами на трубопроводах Ру=6,4 МПа (64 кгс/см2)...10 МПа (100 кгс/см2) диаметр трубопроводов 150 мм (р.2 п.16 дефектной ведомости)
| Приказ от 08.08.2022 № 648/пр п.145 табл.3 | Демонтаж оборудования, пригодного для дальнейшего использования, со снятием с места установки, необходимой (частичной) разборкой без надобности хранения (перемещается на другое место установки и др.) ОЗП=0,6; ЭМ=0,6 к расх.; ЗПМ=0,6; МАТ=0 к расх.; ТЗ=0,6; ТЗМ=0,6 | [25 empty] | Демонтаж оборудования, пригодного для дальнейшего использования, со снятием с места установки, необходимой (частичной) разборкой без надобности хранения (перемещается на другое место установки и др.) ОЗП=0,6; ЭМ=0,6 к расх.; ЗПМ=0,6; МАТ=0 к расх.; ТЗ=0,6; ТЗМ=0,6
| 2 | ИНДЕКС К ПОЗИЦИИ: (56), ФЕР, 3 кв 2024 (СМР),Письмо Минстроя России от 10.09.2024 года № 52528-ИФ/09, прил.1Прочие объекты ОЗП=34,6; ЭМ=13,15; ЗПМ=34,6; МАТ=9,57 | [24 empty] | ИНДЕКС К ПОЗИЦИИ: (56), ФЕР, 3 кв 2024 (СМР),Письмо Минстроя России от 10.09.2024 года № 52528-ИФ/09, прил.1Прочие объекты ОЗП=34,6; ЭМ=13,15; ЗПМ=34,6; МАТ=9,57
| Оборудование предприятий химической и нефтеперерабатывающей промышленности | [23 empty] | Оборудование предприятий химической и нефтеперерабатывающей промышленности
|  |  | Накладные расходы 90% ФОТ (от 1 009) | З/пМех 10: 908
|  |  | Сметная прибыль 46% ФОТ (от 1 009) | З/пМех 10: 464
|  |  | Итого c накладными и см. прибылью | З/пМех 10: 2381
41 | РН11-2-9-16 | Установка плоских заглушек из углеродистых сталей между фланцами на трубопроводах Ру=6,4 МПа (64 кгс/см2)...10 МПа (100 кгс/см2) диаметр трубопроводов 250 мм (р.2 п.16 дефектной ведомости) |  | заглушка | 2 | 1237.34 | 1232.09 |  |  | 2475 | 2464 |  |  | 3.37 | 6.74 | 0 | 0 | [6 empty] | Установка плоских заглушек из углеродистых сталей между фланцами на трубопроводах Ру=6,4 МПа (64 кгс/см2)...10 МПа (100 кгс/см2) диаметр трубопроводов 250 мм (р.2 п.16 дефектной ведомости)
| 2 | ИНДЕКС К ПОЗИЦИИ: (56), ФЕР, 3 кв 2024 (СМР),Письмо Минстроя России от 10.09.2024 года № 52528-ИФ/09, прил.1Прочие объекты ОЗП=34,6; ЭМ=13,15; ЗПМ=34,6; МАТ=9,57 | [24 empty] | ИНДЕКС К ПОЗИЦИИ: (56), ФЕР, 3 кв 2024 (СМР),Письмо Минстроя России от 10.09.2024 года № 52528-ИФ/09, прил.1Прочие объекты ОЗП=34,6; ЭМ=13,15; ЗПМ=34,6; МАТ=9,57
| Оборудование предприятий химической и нефтеперерабатывающей промышленности | [23 empty] | Оборудование предприятий химической и нефтеперерабатывающей промышленности
|  |  | Накладные расходы 90% ФОТ (от 2 710) | З/пМех 10: 2439
|  |  | Сметная прибыль 46% ФОТ (от 2 710) | З/пМех 10: 1247
|  |  | Итого c накладными и см. прибылью | З/пМех 10: 6407
42 | РН11-2-9-16 | (Снятие) Установка плоских заглушек из углеродистых сталей между фланцами на трубопроводах Ру=6,4 МПа (64 кгс/см2)...10 МПа (100 кгс/см2) диаметр трубопроводов 250 мм (р.2 п.16 дефектной ведомости) |  | заглушка | 2 | 739.25 | 739.25 |  |  | 1479 | 1479 |  |  | 2.022 | 4.04 | 0 | 0 | [6 empty] | (Снятие) Установка плоских заглушек из углеродистых сталей между фланцами на трубопроводах Ру=6,4 МПа (64 кгс/см2)...10 МПа (100 кгс/см2) диаметр трубопроводов 250 мм (р.2 п.16 дефектной ведомости)
| Приказ от 08.08.2022 № 648/пр п.145 табл.3 | Демонтаж оборудования, пригодного для дальнейшего использования, со снятием с места установки, необходимой (частичной) разборкой без надобности хранения (перемещается на другое место установки и др.) ОЗП=0,6; ЭМ=0,6 к расх.; ЗПМ=0,6; МАТ=0 к расх.; ТЗ=0,6; ТЗМ=0,6 | [25 empty] | Демонтаж оборудования, пригодного для дальнейшего использования, со снятием с места установки, необходимой (частичной) разборкой без надобности хранения (перемещается на другое место установки и др.) ОЗП=0,6; ЭМ=0,6 к расх.; ЗПМ=0,6; МАТ=0 к расх.; ТЗ=0,6; ТЗМ=0,6
| 2 | ИНДЕКС К ПОЗИЦИИ: (56), ФЕР, 3 кв 2024 (СМР),Письмо Минстроя России от 10.09.2024 года № 52528-ИФ/09, прил.1Прочие объекты ОЗП=34,6; ЭМ=13,15; ЗПМ=34,6; МАТ=9,57 | [24 empty] | ИНДЕКС К ПОЗИЦИИ: (56), ФЕР, 3 кв 2024 (СМР),Письмо Минстроя России от 10.09.2024 года № 52528-ИФ/09, прил.1Прочие объекты ОЗП=34,6; ЭМ=13,15; ЗПМ=34,6; МАТ=9,57
| Оборудование предприятий химической и нефтеперерабатывающей промышленности | [23 empty] | Оборудование предприятий химической и нефтеперерабатывающей промышленности
|  |  | Накладные расходы 90% ФОТ (от 1 627) | З/пМех 10: 1464
|  |  | Сметная прибыль 46% ФОТ (от 1 627) | З/пМех 10: 748
|  |  | Итого c накладными и см. прибылью | З/пМех 10: 3839
43 | РН11-1-5-26 | Ремонт теплообменника с плавающей головкой, площадь теплообмена до 500 м2 Ру=6,4 МПа (64 кгс/см2) (р.2 п.17 дефектной ведомости) |  | теплообменник | 2 | 248064.28 | 161106.96 | 74600.27 | 22076.83 | 496129 | 322214 | 149201 | 44154 | 470 | 940 | 0 | 0 | [6 empty] | Ремонт теплообменника с плавающей головкой, площадь теплообмена до 500 м2 Ру=6,4 МПа (64 кгс/см2) (р.2 п.17 дефектной ведомости)
| 2 | ИНДЕКС К ПОЗИЦИИ: (56), ФЕР, 3 кв 2024 (СМР),Письмо Минстроя России от 10.09.2024 года № 52528-ИФ/09, прил.1Прочие объекты ОЗП=34,6; ЭМ=13,15; ЗПМ=34,6; МАТ=9,57 | [24 empty] | ИНДЕКС К ПОЗИЦИИ: (56), ФЕР, 3 кв 2024 (СМР),Письмо Минстроя России от 10.09.2024 года № 52528-ИФ/09, прил.1Прочие объекты ОЗП=34,6; ЭМ=13,15; ЗПМ=34,6; МАТ=9,57
| Оборудование предприятий химической и нефтеперерабатывающей промышленности | [23 empty] | Оборудование предприятий химической и нефтеперерабатывающей промышленности
|  |  | Накладные расходы 90% ФОТ (от 403 004) | З/пМех 10: 362704
|  |  | Сметная прибыль 46% ФОТ (от 403 004) | З/пМех 10: 185382
|  |  | Итого c накладными и см. прибылью | З/пМех 10: 1091356
44 | РН11-1-5-73 | Чистка труб и межтрубного пространства теплообменника с плавающей головкой площадь теплообмена до 500 м2 (р.2 п.17 дефектной ведомости) |  | теплообменник | -2 | 32170.13 | 31886.12 |  |  | -64340 | -63772 |  |  | 93 | -186 | 0 | 0 | [6 empty] | Чистка труб и межтрубного пространства теплообменника с плавающей головкой площадь теплообмена до 500 м2 (р.2 п.17 дефектной ведомости)
| 2 | ИНДЕКС К ПОЗИЦИИ: (56), ФЕР, 3 кв 2024 (СМР),Письмо Минстроя России от 10.09.2024 года № 52528-ИФ/09, прил.1Прочие объекты ОЗП=34,6; ЭМ=13,15; ЗПМ=34,6; МАТ=9,57 | [24 empty] | ИНДЕКС К ПОЗИЦИИ: (56), ФЕР, 3 кв 2024 (СМР),Письмо Минстроя России от 10.09.2024 года № 52528-ИФ/09, прил.1Прочие объекты ОЗП=34,6; ЭМ=13,15; ЗПМ=34,6; МАТ=9,57
| Оборудование предприятий химической и нефтеперерабатывающей промышленности | [23 empty] | Оборудование предприятий химической и нефтеперерабатывающей промышленности
|  |  | Накладные расходы 90% ФОТ (от -70 149) | З/пМех 10: -63134
|  |  | Сметная прибыль 46% ФОТ (от -70 149) | З/пМех 10: -32269
|  |  | Итого c накладными и см. прибылью | З/пМех 10: -166120
45 | ФЕРм40-01-002-02 Приказ Минстроя России от 26.12.2019 №876/пр | Вертикальное перемещение сверх предусмотренного в ГЭСНм: 1 м, на высоту до 10 м Вертикальное перемещение пучка с высоты 8 м (р.2 п.17 дефектной ведомости) |  | 10 т | 0.564 | 12721.79 | 11687.46 | 969.64 | 298.63 | 7175 | 6592 | 547 | 168 | 39.6 | 22.33 | 0.639 | 0.36 | [6 empty] | Вертикальное перемещение сверх предусмотренного в ГЭСНм: 1 м, на высоту до 10 м Вертикальное перемещение пучка с высоты 8 м (р.2 п.17 дефектной ведомости)
|  | Объем=5,64 / 10 | [23 empty] | Объем=5,64 / 10
| ОП п.1.40.2 | Опускание оборудования и материальных ресурсов ПЗ=0,9 (ОЗП=0,9; ЭМ=0,9 к расх.; ЗПМ=0,9; МАТ=0,9 к расх.; ТЗ=0,9; ТЗМ=0,9) | [25 empty] | Опускание оборудования и материальных ресурсов ПЗ=0,9 (ОЗП=0,9; ЭМ=0,9 к расх.; ЗПМ=0,9; МАТ=0,9 к расх.; ТЗ=0,9; ТЗМ=0,9)
| 2 | ИНДЕКС К ПОЗИЦИИ: (56), ФЕР, 3 кв 2024 (СМР),Письмо Минстроя России от 10.09.2024 года № 52528-ИФ/09, прил.1Прочие объекты ОЗП=34,6; ЭМ=13,15; ЗПМ=34,6; МАТ=9,57 | [24 empty] | ИНДЕКС К ПОЗИЦИИ: (56), ФЕР, 3 кв 2024 (СМР),Письмо Минстроя России от 10.09.2024 года № 52528-ИФ/09, прил.1Прочие объекты ОЗП=34,6; ЭМ=13,15; ЗПМ=34,6; МАТ=9,57
| Дополнительное перемещение оборудования и материальных ресурсов, сверх предусмотренного государственными элементными сметными нормами на монтаж оборудования | [23 empty] | Дополнительное перемещение оборудования и материальных ресурсов, сверх предусмотренного государственными элементными сметными нормами на монтаж оборудования
|  |  | Накладные расходы 89% ФОТ (от 7 774) | З/пМех 10: 6919
|  |  | Сметная прибыль 44% ФОТ (от 7 774) | З/пМех 10: 3421
|  |  | Итого c накладными и см. прибылью | З/пМех 10: 18586
46 | ФЕРм40-01-002-02 Приказ Минстроя России от 26.12.2019 №876/пр | Вертикальное перемещение сверх предусмотренного в ГЭСНм: 1 м, на высоту до 10 м Вертикальное перемещение пучка с высоты 8 м (р.2 п.17 дефектной ведомости) |  | 10 т | 0.564 | 14135.32 | 12986.07 | 1077.38 | 331.81 | 7972 | 7324 | 608 | 187 | 44 | 24.82 | 0.71 | 0.4 | [6 empty] | Вертикальное перемещение сверх предусмотренного в ГЭСНм: 1 м, на высоту до 10 м Вертикальное перемещение пучка с высоты 8 м (р.2 п.17 дефектной ведомости)
|  | Объем=5,64 / 10 | [23 empty] | Объем=5,64 / 10
| 2 | ИНДЕКС К ПОЗИЦИИ: (56), ФЕР, 3 кв 2024 (СМР),Письмо Минстроя России от 10.09.2024 года № 52528-ИФ/09, прил.1Прочие объекты ОЗП=34,6; ЭМ=13,15; ЗПМ=34,6; МАТ=9,57 | [24 empty] | ИНДЕКС К ПОЗИЦИИ: (56), ФЕР, 3 кв 2024 (СМР),Письмо Минстроя России от 10.09.2024 года № 52528-ИФ/09, прил.1Прочие объекты ОЗП=34,6; ЭМ=13,15; ЗПМ=34,6; МАТ=9,57
| Дополнительное перемещение оборудования и материальных ресурсов, сверх предусмотренного государственными элементными сметными нормами на монтаж оборудования | [23 empty] | Дополнительное перемещение оборудования и материальных ресурсов, сверх предусмотренного государственными элементными сметными нормами на монтаж оборудования
|  |  | Накладные расходы 89% ФОТ (от 8 638) | З/пМех 10: 7688
|  |  | Сметная прибыль 44% ФОТ (от 8 638) | З/пМех 10: 3801
|  |  | Итого c накладными и см. прибылью | З/пМех 10: 20651
47 | ФЕРм40-01-002-03 Приказ Минстроя России от 26.12.2019 №876/пр | (Опускание) Вертикальное перемещение сверх предусмотренного в ГЭСНм: 1 м, на высоту до 15 м Вертикальное перемещение пучков с высоты 11 м (р.2 п.17 дефектной ведомости) |  | 10 т | 0.564 | 19575.74 | 17974.01 | 1502.33 | 462.43 | 11041 | 10137 | 847 | 261 | 66.6 | 37.56 | 0.99 | 0.56 | [6 empty] | (Опускание) Вертикальное перемещение сверх предусмотренного в ГЭСНм: 1 м, на высоту до 15 м Вертикальное перемещение пучков с высоты 11 м (р.2 п.17 дефектной ведомости)
|  | Объем=5,64 / 10 | [23 empty] | Объем=5,64 / 10
| ОП п.1.40.2 | Опускание оборудования и материальных ресурсов ПЗ=0,9 (ОЗП=0,9; ЭМ=0,9 к расх.; ЗПМ=0,9; МАТ=0,9 к расх.; ТЗ=0,9; ТЗМ=0,9) | [25 empty] | Опускание оборудования и материальных ресурсов ПЗ=0,9 (ОЗП=0,9; ЭМ=0,9 к расх.; ЗПМ=0,9; МАТ=0,9 к расх.; ТЗ=0,9; ТЗМ=0,9)
| 2 | ИНДЕКС К ПОЗИЦИИ: (56), ФЕР, 3 кв 2024 (СМР),Письмо Минстроя России от 10.09.2024 года № 52528-ИФ/09, прил.1Прочие объекты ОЗП=34,6; ЭМ=13,15; ЗПМ=34,6; МАТ=9,57 | [24 empty] | ИНДЕКС К ПОЗИЦИИ: (56), ФЕР, 3 кв 2024 (СМР),Письмо Минстроя России от 10.09.2024 года № 52528-ИФ/09, прил.1Прочие объекты ОЗП=34,6; ЭМ=13,15; ЗПМ=34,6; МАТ=9,57
| Дополнительное перемещение оборудования и материальных ресурсов, сверх предусмотренного государственными элементными сметными нормами на монтаж оборудования | [23 empty] | Дополнительное перемещение оборудования и материальных ресурсов, сверх предусмотренного государственными элементными сметными нормами на монтаж оборудования
|  |  | Накладные расходы 89% ФОТ (от 11 958) | З/пМех 10: 10643
|  |  | Сметная прибыль 44% ФОТ (от 11 958) | З/пМех 10: 5262
|  |  | Итого c накладными и см. прибылью | З/пМех 10: 28594
48 | ФЕРм40-01-002-03 Приказ Минстроя России от 26.12.2019 №876/пр | Вертикальное перемещение сверх предусмотренного в ГЭСНм: 1 м, на высоту до 15 м Вертикальное перемещение пучков с высоты 11 м (р.2 п.17 дефектной ведомости) |  | 10 т | 0.564 | 21750.82 | 19971.12 | 1669.26 | 513.81 | 12267 | 11264 | 941 | 290 | 74 | 41.74 | 1.1 | 0.62 | [6 empty] | Вертикальное перемещение сверх предусмотренного в ГЭСНм: 1 м, на высоту до 15 м Вертикальное перемещение пучков с высоты 11 м (р.2 п.17 дефектной ведомости)
|  | Объем=5,64 / 10 | [23 empty] | Объем=5,64 / 10
| 2 | ИНДЕКС К ПОЗИЦИИ: (56), ФЕР, 3 кв 2024 (СМР),Письмо Минстроя России от 10.09.2024 года № 52528-ИФ/09, прил.1Прочие объекты ОЗП=34,6; ЭМ=13,15; ЗПМ=34,6; МАТ=9,57 | [24 empty] | ИНДЕКС К ПОЗИЦИИ: (56), ФЕР, 3 кв 2024 (СМР),Письмо Минстроя России от 10.09.2024 года № 52528-ИФ/09, прил.1Прочие объекты ОЗП=34,6; ЭМ=13,15; ЗПМ=34,6; МАТ=9,57
| Дополнительное перемещение оборудования и материальных ресурсов, сверх предусмотренного государственными элементными сметными нормами на монтаж оборудования | [23 empty] | Дополнительное перемещение оборудования и материальных ресурсов, сверх предусмотренного государственными элементными сметными нормами на монтаж оборудования
|  |  | Накладные расходы 89% ФОТ (от 13 288) | З/пМех 10: 11826
|  |  | Сметная прибыль 44% ФОТ (от 13 288) | З/пМех 10: 5847
|  |  | Итого c накладными и см. прибылью | З/пМех 10: 31771
49 | ФССЦпг-03-21-01-001 Приказ Минстроя России от 26.12.2019 №876/пр | Перевозка грузов I класса автомобилями-самосвалами грузоподъемностью 10 т работающих вне карьера на расстояние до 1 км (р.2 п.17 дефектной ведомости) |  | 1 т груза | 11.28 | 78.86 |  | 78.86 |  | 890 |  | 890 |  | 0 | 0 | 0 | 0 | [6 empty] | Перевозка грузов I класса автомобилями-самосвалами грузоподъемностью 10 т работающих вне карьера на расстояние до 1 км (р.2 п.17 дефектной ведомости)
|  | Объем=5,64+5,64 | [23 empty] | Объем=5,64+5,64
|  | Перевозка туда и обратно сверх 1 км ПЗ=2 (ОЗП=2; ЭМ=2 к расх.; ЗПМ=2; МАТ=2 к расх.; ТЗ=2; ТЗМ=2) | [25 empty] | Перевозка туда и обратно сверх 1 км ПЗ=2 (ОЗП=2; ЭМ=2 к расх.; ЗПМ=2; МАТ=2 к расх.; ТЗ=2; ТЗМ=2)
| 3 | ИНДЕКС К ПОЗИЦИИ: Автомобили-самосвалы (56), ФЕР, 3 кв 2024 (ПГ2),Письмо Минстроя России от 10.09.2024 года № 52528-ИФ/09, прил.3 ЭМ=13,55; МАТ=13,55 | [24 empty] | ИНДЕКС К ПОЗИЦИИ: Автомобили-самосвалы (56), ФЕР, 3 кв 2024 (ПГ2),Письмо Минстроя России от 10.09.2024 года № 52528-ИФ/09, прил.3 ЭМ=13,55; МАТ=13,55
| Перевозка грузов автотранспортом (Автомобили-самосвалы) | [23 empty] | Перевозка грузов автотранспортом (Автомобили-самосвалы)
50 | ФССЦпг-01-01-01-017 Приказ Минстроя России от 26.12.2019 №876/пр | Погрузка при автомобильных перевозках металлических конструкций массой от 3 до 6 т (р.2 п.17 дефектной ведомости) |  | 4: 1 т груза; 5: 11.28; 6: 80.29; З/пМех 10: 906; З/пМех 14: 0; З/пМех 15: 0; З/пМех 16: 0; З/пМех 17: 0 | [6 empty] | Погрузка при автомобильных перевозках металлических конструкций массой от 3 до 6 т (р.2 п.17 дефектной ведомости)
|  | Объем=5,64+5,64 | [23 empty] | Объем=5,64+5,64
| 2 | ИНДЕКС К ПОЗИЦИИ: (56), ФЕР, 3 кв 2024 (СМР),Письмо Минстроя России от 10.09.2024 года № 52528-ИФ/09, прил.1Прочие объекты ОЗП=34,6; ЭМ=13,15; ЗПМ=34,6; МАТ=9,57 | [24 empty] | ИНДЕКС К ПОЗИЦИИ: (56), ФЕР, 3 кв 2024 (СМР),Письмо Минстроя России от 10.09.2024 года № 52528-ИФ/09, прил.1Прочие объекты ОЗП=34,6; ЭМ=13,15; ЗПМ=34,6; МАТ=9,57
| Погрузо-разгрузочные работы при дополнительной перевозке | [23 empty] | Погрузо-разгрузочные работы при дополнительной перевозке
51 | ФССЦпг-01-01-02-017 Приказ Минстроя России от 26.12.2019 №876/пр | Разгрузка при автомобильных перевозках металлических конструкций массой от 3 до 6 т (р.2 п.17 дефектной ведомости) |  | 4: 1 т груза; 5: 11.28; 6: 80.29; З/пМех 10: 906; З/пМех 14: 0; З/пМех 15: 0; З/пМех 16: 0; З/пМех 17: 0 | [6 empty] | Разгрузка при автомобильных перевозках металлических конструкций массой от 3 до 6 т (р.2 п.17 дефектной ведомости)
|  | Объем=5,64+5,64 | [23 empty] | Объем=5,64+5,64
| 2 | ИНДЕКС К ПОЗИЦИИ: (56), ФЕР, 3 кв 2024 (СМР),Письмо Минстроя России от 10.09.2024 года № 52528-ИФ/09, прил.1Прочие объекты ОЗП=34,6; ЭМ=13,15; ЗПМ=34,6; МАТ=9,57 | [24 empty] | ИНДЕКС К ПОЗИЦИИ: (56), ФЕР, 3 кв 2024 (СМР),Письмо Минстроя России от 10.09.2024 года № 52528-ИФ/09, прил.1Прочие объекты ОЗП=34,6; ЭМ=13,15; ЗПМ=34,6; МАТ=9,57
| Погрузо-разгрузочные работы при дополнительной перевозке | [23 empty] | Погрузо-разгрузочные работы при дополнительной перевозке
52 | Специализированная организация | Гидроструйная очистка корпуса, трубного и межтрубного пространства пучка (р.2 п.18 дефектной ведомости) |  | 4: шт; 5: 2; З/пМех 14: 0; З/пМех 15: 0; З/пМех 16: 0; З/пМех 17: 0 | [6 empty] | Гидроструйная очистка корпуса, трубного и межтрубного пространства пучка (р.2 п.18 дефектной ведомости)
| Дополнительное перемещение оборудования и материальных ресурсов, сверх предусмотренного государственными элементными сметными нормами на монтаж оборудования | [23 empty] | Дополнительное перемещение оборудования и материальных ресурсов, сверх предусмотренного государственными элементными сметными нормами на монтаж оборудования
53 | Производство №2, ГТН, Подрядчик | Произвести внутренний и наружний осмотр, ревизию, при необходимости, ремонт внутренних устройств. согласно акту отбраковки. (р.2 п.19 дефектной ведомости) |  | 4: шт; 5: 1; З/пМех 14: 0; З/пМех 15: 0; З/пМех 16: 0; З/пМех 17: 0 | [6 empty] | Произвести внутренний и наружний осмотр, ревизию, при необходимости, ремонт внутренних устройств. согласно акту отбраковки. (р.2 п.19 дефектной ведомости)
| Дополнительное перемещение оборудования и материальных ресурсов, сверх предусмотренного государственными элементными сметными нормами на монтаж оборудования | [23 empty] | Дополнительное перемещение оборудования и материальных ресурсов, сверх предусмотренного государственными элементными сметными нормами на монтаж оборудования
Ребойлер стрипинга керосина поз.Т-10 1000 ИПТ-8.0-1.6-М1/25Г-6-К-6-У-И; Ø 1000; Lпучка=6000 мм; F= 263.9 м2; Р = 4.68/0.45 Мпа Рег.49-32-0188/1-9564 Высота установки 5м. с плавающей головкой | [22 empty] | Ребойлер стрипинга керосина поз.Т-10 1000 ИПТ-8.0-1.6-М1/25Г-6-К-6-У-И; Ø 1000; Lпучка=6000 мм; F= 263.9 м2; Р = 4.68/0.45 Мпа Рег.49-32-0188/1-9564 Высота установки 5м. с плавающей головкой
54 | РН11-2-9-5 | Установка плоских заглушек из углеродистых сталей между фланцами на трубопроводах Ру=1,0 МПа (10 кгс/см2)...4,0 МПа (40 кгс/см2) диаметр трубопроводов 200 мм. (р.2 п.20 дефектной ведомости) |  | заглушка | 2 | 485.06 | 479.8 |  |  | 970 | 960 |  |  | 1.43 | 2.86 | 0 | 0 | [6 empty] | Установка плоских заглушек из углеродистых сталей между фланцами на трубопроводах Ру=1,0 МПа (10 кгс/см2)...4,0 МПа (40 кгс/см2) диаметр трубопроводов 200 мм. (р.2 п.20 дефектной ведомости)
| 2 | ИНДЕКС К ПОЗИЦИИ: (56), ФЕР, 3 кв 2024 (СМР),Письмо Минстроя России от 10.09.2024 года № 52528-ИФ/09, прил.1Прочие объекты ОЗП=34,6; ЭМ=13,15; ЗПМ=34,6; МАТ=9,57 | [24 empty] | ИНДЕКС К ПОЗИЦИИ: (56), ФЕР, 3 кв 2024 (СМР),Письмо Минстроя России от 10.09.2024 года № 52528-ИФ/09, прил.1Прочие объекты ОЗП=34,6; ЭМ=13,15; ЗПМ=34,6; МАТ=9,57
| Оборудование предприятий химической и нефтеперерабатывающей промышленности | [23 empty] | Оборудование предприятий химической и нефтеперерабатывающей промышленности
|  |  | Накладные расходы 90% ФОТ (от 1 056) | З/пМех 10: 950
|  |  | Сметная прибыль 46% ФОТ (от 1 056) | З/пМех 10: 486
|  |  | Итого c накладными и см. прибылью | З/пМех 10: 2502
55 | РН11-2-9-5 | (Снять) Установка плоских заглушек из углеродистых сталей между фланцами на трубопроводах Ру=1,0 МПа (10 кгс/см2)...4,0 МПа (40 кгс/см2) диаметр трубопроводов 200 мм. (р.2 п.20 дефектной ведомости) |  | заглушка | 2 | 287.88 | 287.88 |  |  | 576 | 576 |  |  | 0.858 | 1.72 | 0 | 0 | [6 empty] | (Снять) Установка плоских заглушек из углеродистых сталей между фланцами на трубопроводах Ру=1,0 МПа (10 кгс/см2)...4,0 МПа (40 кгс/см2) диаметр трубопроводов 200 мм. (р.2 п.20 дефектной ведомости)
| Приказ от 08.08.2022 № 648/пр п.145 табл.3 | Демонтаж оборудования, пригодного для дальнейшего использования, со снятием с места установки, необходимой (частичной) разборкой без надобности хранения (перемещается на другое место установки и др.) ОЗП=0,6; ЭМ=0,6 к расх.; ЗПМ=0,6; МАТ=0 к расх.; ТЗ=0,6; ТЗМ=0,6 | [25 empty] | Демонтаж оборудования, пригодного для дальнейшего использования, со снятием с места установки, необходимой (частичной) разборкой без надобности хранения (перемещается на другое место установки и др.) ОЗП=0,6; ЭМ=0,6 к расх.; ЗПМ=0,6; МАТ=0 к расх.; ТЗ=0,6; ТЗМ=0,6
| 2 | ИНДЕКС К ПОЗИЦИИ: (56), ФЕР, 3 кв 2024 (СМР),Письмо Минстроя России от 10.09.2024 года № 52528-ИФ/09, прил.1Прочие объекты ОЗП=34,6; ЭМ=13,15; ЗПМ=34,6; МАТ=9,57 | [24 empty] | ИНДЕКС К ПОЗИЦИИ: (56), ФЕР, 3 кв 2024 (СМР),Письмо Минстроя России от 10.09.2024 года № 52528-ИФ/09, прил.1Прочие объекты ОЗП=34,6; ЭМ=13,15; ЗПМ=34,6; МАТ=9,57
| Оборудование предприятий химической и нефтеперерабатывающей промышленности | [23 empty] | Оборудование предприятий химической и нефтеперерабатывающей промышленности
|  |  | Накладные расходы 90% ФОТ (от 634) | З/пМех 10: 571
|  |  | Сметная прибыль 46% ФОТ (от 634) | З/пМех 10: 292
|  |  | Итого c накладными и см. прибылью | З/пМех 10: 1497
56 | РН11-2-9-9 | Установка плоских заглушек из углеродистых сталей между фланцами на трубопроводах Ру=1,0 МПа (10 кгс/см2)...4,0 МПа (40 кгс/см2) диаметр трубопроводов 400 мм (р.2 п.20 дефектной ведомости) |  | заглушка | 2 | 1070.82 | 1060.3 |  |  | 2142 | 2121 |  |  | 3.1 | 6.2 | 0 | 0 | [6 empty] | Установка плоских заглушек из углеродистых сталей между фланцами на трубопроводах Ру=1,0 МПа (10 кгс/см2)...4,0 МПа (40 кгс/см2) диаметр трубопроводов 400 мм (р.2 п.20 дефектной ведомости)
| 2 | ИНДЕКС К ПОЗИЦИИ: (56), ФЕР, 3 кв 2024 (СМР),Письмо Минстроя России от 10.09.2024 года № 52528-ИФ/09, прил.1Прочие объекты ОЗП=34,6; ЭМ=13,15; ЗПМ=34,6; МАТ=9,57 | [24 empty] | ИНДЕКС К ПОЗИЦИИ: (56), ФЕР, 3 кв 2024 (СМР),Письмо Минстроя России от 10.09.2024 года № 52528-ИФ/09, прил.1Прочие объекты ОЗП=34,6; ЭМ=13,15; ЗПМ=34,6; МАТ=9,57
| Оборудование предприятий химической и нефтеперерабатывающей промышленности | [23 empty] | Оборудование предприятий химической и нефтеперерабатывающей промышленности
|  |  | Накладные расходы 90% ФОТ (от 2 333) | З/пМех 10: 2100
|  |  | Сметная прибыль 46% ФОТ (от 2 333) | З/пМех 10: 1073
|  |  | Итого c накладными и см. прибылью | З/пМех 10: 5527
57 | РН11-2-9-9 | (Снятие) Установка плоских заглушек из углеродистых сталей между фланцами на трубопроводах Ру=1,0 МПа (10 кгс/см2)...4,0 МПа (40 кгс/см2) диаметр трубопроводов 400 мм (р.2 п.20 дефектной ведомости) |  | заглушка | 2 | 636.18 | 636.18 |  |  | 1272 | 1272 |  |  | 1.86 | 3.72 | 0 | 0 | [6 empty] | (Снятие) Установка плоских заглушек из углеродистых сталей между фланцами на трубопроводах Ру=1,0 МПа (10 кгс/см2)...4,0 МПа (40 кгс/см2) диаметр трубопроводов 400 мм (р.2 п.20 дефектной ведомости)
| Приказ от 08.08.2022 № 648/пр п.145 табл.3 | Демонтаж оборудования, пригодного для дальнейшего использования, со снятием с места установки, необходимой (частичной) разборкой без надобности хранения (перемещается на другое место установки и др.) ОЗП=0,6; ЭМ=0,6 к расх.; ЗПМ=0,6; МАТ=0 к расх.; ТЗ=0,6; ТЗМ=0,6 | [25 empty] | Демонтаж оборудования, пригодного для дальнейшего использования, со снятием с места установки, необходимой (частичной) разборкой без надобности хранения (перемещается на другое место установки и др.) ОЗП=0,6; ЭМ=0,6 к расх.; ЗПМ=0,6; МАТ=0 к расх.; ТЗ=0,6; ТЗМ=0,6
| 2 | ИНДЕКС К ПОЗИЦИИ: (56), ФЕР, 3 кв 2024 (СМР),Письмо Минстроя России от 10.09.2024 года № 52528-ИФ/09, прил.1Прочие объекты ОЗП=34,6; ЭМ=13,15; ЗПМ=34,6; МАТ=9,57 | [24 empty] | ИНДЕКС К ПОЗИЦИИ: (56), ФЕР, 3 кв 2024 (СМР),Письмо Минстроя России от 10.09.2024 года № 52528-ИФ/09, прил.1Прочие объекты ОЗП=34,6; ЭМ=13,15; ЗПМ=34,6; МАТ=9,57
| Оборудование предприятий химической и нефтеперерабатывающей промышленности | [23 empty] | Оборудование предприятий химической и нефтеперерабатывающей промышленности
|  |  | Накладные расходы 90% ФОТ (от 1 399) | З/пМех 10: 1259
|  |  | Сметная прибыль 46% ФОТ (от 1 399) | З/пМех 10: 644
|  |  | Итого c накладными и см. прибылью | З/пМех 10: 3302
58 | РН11-2-9-14 | Установка плоских заглушек из углеродистых сталей между фланцами на трубопроводах Ру=6,4 МПа (64 кгс/см2)...10 МПа (100 кгс/см2) диаметр трубопроводов 150 мм (р.2 п.20 дефектной ведомости) |  | заглушка | 2 | 769.39 | 764.13 |  |  | 1539 | 1528 |  |  | 2.09 | 4.18 | 0 | 0 | [6 empty] | Установка плоских заглушек из углеродистых сталей между фланцами на трубопроводах Ру=6,4 МПа (64 кгс/см2)...10 МПа (100 кгс/см2) диаметр трубопроводов 150 мм (р.2 п.20 дефектной ведомости)
| 2 | ИНДЕКС К ПОЗИЦИИ: (56), ФЕР, 3 кв 2024 (СМР),Письмо Минстроя России от 10.09.2024 года № 52528-ИФ/09, прил.1Прочие объекты ОЗП=34,6; ЭМ=13,15; ЗПМ=34,6; МАТ=9,57 | [24 empty] | ИНДЕКС К ПОЗИЦИИ: (56), ФЕР, 3 кв 2024 (СМР),Письмо Минстроя России от 10.09.2024 года № 52528-ИФ/09, прил.1Прочие объекты ОЗП=34,6; ЭМ=13,15; ЗПМ=34,6; МАТ=9,57
| Оборудование предприятий химической и нефтеперерабатывающей промышленности | [23 empty] | Оборудование предприятий химической и нефтеперерабатывающей промышленности
|  |  | Накладные расходы 90% ФОТ (от 1 681) | З/пМех 10: 1513
|  |  | Сметная прибыль 46% ФОТ (от 1 681) | З/пМех 10: 773
|  |  | Итого c накладными и см. прибылью | З/пМех 10: 3978
59 | РН11-2-9-14 | (Снятие) Установка плоских заглушек из углеродистых сталей между фланцами на трубопроводах Ру=6,4 МПа (64 кгс/см2)...10 МПа (100 кгс/см2) диаметр трубопроводов 150 мм (р.2 п.20 дефектной ведомости) |  | заглушка | 2 | 458.48 | 458.48 |  |  | 917 | 917 |  |  | 1.254 | 2.51 | 0 | 0 | [6 empty] | (Снятие) Установка плоских заглушек из углеродистых сталей между фланцами на трубопроводах Ру=6,4 МПа (64 кгс/см2)...10 МПа (100 кгс/см2) диаметр трубопроводов 150 мм (р.2 п.20 дефектной ведомости)
| Приказ от 08.08.2022 № 648/пр п.145 табл.3 | Демонтаж оборудования, пригодного для дальнейшего использования, со снятием с места установки, необходимой (частичной) разборкой без надобности хранения (перемещается на другое место установки и др.) ОЗП=0,6; ЭМ=0,6 к расх.; ЗПМ=0,6; МАТ=0 к расх.; ТЗ=0,6; ТЗМ=0,6 | [25 empty] | Демонтаж оборудования, пригодного для дальнейшего использования, со снятием с места установки, необходимой (частичной) разборкой без надобности хранения (перемещается на другое место установки и др.) ОЗП=0,6; ЭМ=0,6 к расх.; ЗПМ=0,6; МАТ=0 к расх.; ТЗ=0,6; ТЗМ=0,6
| 2 | ИНДЕКС К ПОЗИЦИИ: (56), ФЕР, 3 кв 2024 (СМР),Письмо Минстроя России от 10.09.2024 года № 52528-ИФ/09, прил.1Прочие объекты ОЗП=34,6; ЭМ=13,15; ЗПМ=34,6; МАТ=9,57 | [24 empty] | ИНДЕКС К ПОЗИЦИИ: (56), ФЕР, 3 кв 2024 (СМР),Письмо Минстроя России от 10.09.2024 года № 52528-ИФ/09, прил.1Прочие объекты ОЗП=34,6; ЭМ=13,15; ЗПМ=34,6; МАТ=9,57
| Оборудование предприятий химической и нефтеперерабатывающей промышленности | [23 empty] | Оборудование предприятий химической и нефтеперерабатывающей промышленности
|  |  | Накладные расходы 90% ФОТ (от 1 009) | З/пМех 10: 908
|  |  | Сметная прибыль 46% ФОТ (от 1 009) | З/пМех 10: 464
|  |  | Итого c накладными и см. прибылью | З/пМех 10: 2381
60 | РН11-1-5-19 | Ремонт теплообменника с плавающей головкой, площадь теплообмена до 300 м2 Ру=1,6 МПа (16 кгс/см2) (р.2 п.21 дефектной ведомости) |  | теплообменник | 1 | 213520.92 | 135203.56 | 69410.5 | 21905.05 | 213521 | 135204 | 69411 | 21905 | 400 | 400 | 0 | 0 | [6 empty] | Ремонт теплообменника с плавающей головкой, площадь теплообмена до 300 м2 Ру=1,6 МПа (16 кгс/см2) (р.2 п.21 дефектной ведомости)
| 2 | ИНДЕКС К ПОЗИЦИИ: (56), ФЕР, 3 кв 2024 (СМР),Письмо Минстроя России от 10.09.2024 года № 52528-ИФ/09, прил.1Прочие объекты ОЗП=34,6; ЭМ=13,15; ЗПМ=34,6; МАТ=9,57 | [24 empty] | ИНДЕКС К ПОЗИЦИИ: (56), ФЕР, 3 кв 2024 (СМР),Письмо Минстроя России от 10.09.2024 года № 52528-ИФ/09, прил.1Прочие объекты ОЗП=34,6; ЭМ=13,15; ЗПМ=34,6; МАТ=9,57
| Оборудование предприятий химической и нефтеперерабатывающей промышленности | [23 empty] | Оборудование предприятий химической и нефтеперерабатывающей промышленности
|  |  | Накладные расходы 90% ФОТ (от 172 820) | З/пМех 10: 155538
|  |  | Сметная прибыль 46% ФОТ (от 172 820) | З/пМех 10: 79497
|  |  | Итого c накладными и см. прибылью | З/пМех 10: 469017
61 | РН11-1-5-72 | Чистка труб и межтрубного пространства теплообменника с плавающей головкой площадь теплообмена до 300 м2 (р.2 п.21 дефектной ведомости) |  | теплообменник | -1 | 32682.18 | 32395.54 |  |  | -32682 | -32396 |  |  | 95 | -95 | 0 | 0 | [6 empty] | Чистка труб и межтрубного пространства теплообменника с плавающей головкой площадь теплообмена до 300 м2 (р.2 п.21 дефектной ведомости)
| 2 | ИНДЕКС К ПОЗИЦИИ: (56), ФЕР, 3 кв 2024 (СМР),Письмо Минстроя России от 10.09.2024 года № 52528-ИФ/09, прил.1Прочие объекты ОЗП=34,6; ЭМ=13,15; ЗПМ=34,6; МАТ=9,57 | [24 empty] | ИНДЕКС К ПОЗИЦИИ: (56), ФЕР, 3 кв 2024 (СМР),Письмо Минстроя России от 10.09.2024 года № 52528-ИФ/09, прил.1Прочие объекты ОЗП=34,6; ЭМ=13,15; ЗПМ=34,6; МАТ=9,57
| Оборудование предприятий химической и нефтеперерабатывающей промышленности | [23 empty] | Оборудование предприятий химической и нефтеперерабатывающей промышленности
|  |  | Накладные расходы 90% ФОТ (от -35 636) | З/пМех 10: -32072
|  |  | Сметная прибыль 46% ФОТ (от -35 636) | З/пМех 10: -16393
|  |  | Итого c накладными и см. прибылью | З/пМех 10: -84387
62 | ФССЦпг-03-21-01-001 Приказ Минстроя России от 26.12.2019 №876/пр | Перевозка грузов I класса автомобилями-самосвалами грузоподъемностью 10 т работающих вне карьера на расстояние до 1 км (р.2 п.21 дефектной ведомости) |  | 1 т груза | 16.37 | 78.86 |  | 78.86 |  | 1291 |  | 1291 |  | 0 | 0 | 0 | 0 | [6 empty] | Перевозка грузов I класса автомобилями-самосвалами грузоподъемностью 10 т работающих вне карьера на расстояние до 1 км (р.2 п.21 дефектной ведомости)
|  | Перевозка туда и обратно сверх 1 км ПЗ=2 (ОЗП=2; ЭМ=2 к расх.; ЗПМ=2; МАТ=2 к расх.; ТЗ=2; ТЗМ=2) | [25 empty] | Перевозка туда и обратно сверх 1 км ПЗ=2 (ОЗП=2; ЭМ=2 к расх.; ЗПМ=2; МАТ=2 к расх.; ТЗ=2; ТЗМ=2)
| 3 | ИНДЕКС К ПОЗИЦИИ: Автомобили-самосвалы (56), ФЕР, 3 кв 2024 (ПГ2),Письмо Минстроя России от 10.09.2024 года № 52528-ИФ/09, прил.3 ЭМ=13,55; МАТ=13,55 | [24 empty] | ИНДЕКС К ПОЗИЦИИ: Автомобили-самосвалы (56), ФЕР, 3 кв 2024 (ПГ2),Письмо Минстроя России от 10.09.2024 года № 52528-ИФ/09, прил.3 ЭМ=13,55; МАТ=13,55
| Перевозка грузов автотранспортом (Автомобили-самосвалы) | [23 empty] | Перевозка грузов автотранспортом (Автомобили-самосвалы)
63 | ФССЦпг-01-01-01-017 Приказ Минстроя России от 26.12.2019 №876/пр | Погрузка при автомобильных перевозках металлических конструкций массой от 3 до 6 т (р.2 п.21 дефектной ведомости) |  | 4: 1 т груза; 5: 16.37; 6: 160.58; З/пМех 10: 2629; З/пМех 14: 0; З/пМех 15: 0; З/пМех 16: 0; З/пМех 17: 0 | [6 empty] | Погрузка при автомобильных перевозках металлических конструкций массой от 3 до 6 т (р.2 п.21 дефектной ведомости)
|  | Два раза ПЗ=2 (ОЗП=2; ЭМ=2 к расх.; ЗПМ=2; МАТ=2 к расх.; ТЗ=2; ТЗМ=2) | [25 empty] | Два раза ПЗ=2 (ОЗП=2; ЭМ=2 к расх.; ЗПМ=2; МАТ=2 к расх.; ТЗ=2; ТЗМ=2)
| 2 | ИНДЕКС К ПОЗИЦИИ: (56), ФЕР, 3 кв 2024 (СМР),Письмо Минстроя России от 10.09.2024 года № 52528-ИФ/09, прил.1Прочие объекты ОЗП=34,6; ЭМ=13,15; ЗПМ=34,6; МАТ=9,57 | [24 empty] | ИНДЕКС К ПОЗИЦИИ: (56), ФЕР, 3 кв 2024 (СМР),Письмо Минстроя России от 10.09.2024 года № 52528-ИФ/09, прил.1Прочие объекты ОЗП=34,6; ЭМ=13,15; ЗПМ=34,6; МАТ=9,57
| Погрузо-разгрузочные работы при дополнительной перевозке | [23 empty] | Погрузо-разгрузочные работы при дополнительной перевозке
64 | ФССЦпг-01-01-02-017 Приказ Минстроя России от 26.12.2019 №876/пр | Разгрузка при автомобильных перевозках металлических конструкций массой от 3 до 6 т (р.2 п.21 дефектной ведомости) |  | 4: 1 т груза; 5: 16.37; 6: 160.58; З/пМех 10: 2629; З/пМех 14: 0; З/пМех 15: 0; З/пМех 16: 0; З/пМех 17: 0 | [6 empty] | Разгрузка при автомобильных перевозках металлических конструкций массой от 3 до 6 т (р.2 п.21 дефектной ведомости)
|  | Два раза ПЗ=2 (ОЗП=2; ЭМ=2 к расх.; ЗПМ=2; МАТ=2 к расх.; ТЗ=2; ТЗМ=2) | [25 empty] | Два раза ПЗ=2 (ОЗП=2; ЭМ=2 к расх.; ЗПМ=2; МАТ=2 к расх.; ТЗ=2; ТЗМ=2)
| 2 | ИНДЕКС К ПОЗИЦИИ: (56), ФЕР, 3 кв 2024 (СМР),Письмо Минстроя России от 10.09.2024 года № 52528-ИФ/09, прил.1Прочие объекты ОЗП=34,6; ЭМ=13,15; ЗПМ=34,6; МАТ=9,57 | [24 empty] | ИНДЕКС К ПОЗИЦИИ: (56), ФЕР, 3 кв 2024 (СМР),Письмо Минстроя России от 10.09.2024 года № 52528-ИФ/09, прил.1Прочие объекты ОЗП=34,6; ЭМ=13,15; ЗПМ=34,6; МАТ=9,57
| Погрузо-разгрузочные работы при дополнительной перевозке | [23 empty] | Погрузо-разгрузочные работы при дополнительной перевозке
65 | Специализированная организация | Гидроструйная очистка корпуса, трубного и межтрубного пространства пучка (р.2 п.22 дефектной ведомости) |  | 4: шт; 5: 1; З/пМех 14: 0; З/пМех 15: 0; З/пМех 16: 0; З/пМех 17: 0 | [6 empty] | Гидроструйная очистка корпуса, трубного и межтрубного пространства пучка (р.2 п.22 дефектной ведомости)
| Дополнительное перемещение оборудования и материальных ресурсов, сверх предусмотренного государственными элементными сметными нормами на монтаж оборудования | [23 empty] | Дополнительное перемещение оборудования и материальных ресурсов, сверх предусмотренного государственными элементными сметными нормами на монтаж оборудования
66 | Производство №2, ГТН, Подрядчик | Произвести внутренний и наружний осмотр, ревизию, при необходимости, ремонт внутренних устройств. согласно акту отбраковки. (р.2 п.23 дефектной ведомости) |  | 4: шт; 5: 1; З/пМех 14: 0; З/пМех 15: 0; З/пМех 16: 0; З/пМех 17: 0 | [6 empty] | Произвести внутренний и наружний осмотр, ревизию, при необходимости, ремонт внутренних устройств. согласно акту отбраковки. (р.2 п.23 дефектной ведомости)
| Дополнительное перемещение оборудования и материальных ресурсов, сверх предусмотренного государственными элементными сметными нормами на монтаж оборудования | [23 empty] | Дополнительное перемещение оборудования и материальных ресурсов, сверх предусмотренного государственными элементными сметными нормами на монтаж оборудования
Холодильник остатка ГК поз. Т-11 Ø 1000; Lпучка=6000 мм; F= 346.8 м2; Р = 0.88/1.95 Мпа Рег.49-32-0185/1-9570 Высота 13.5м с плавающей головкой | [22 empty] | Холодильник остатка ГК поз. Т-11 Ø 1000; Lпучка=6000 мм; F= 346.8 м2; Р = 0.88/1.95 Мпа Рег.49-32-0185/1-9570 Высота 13.5м с плавающей головкой
67 | РН11-2-9-5 | Установка плоских заглушек из углеродистых сталей между фланцами на трубопроводах Ру=1,0 МПа (10 кгс/см2)...4,0 МПа (40 кгс/см2) диаметр трубопроводов 200 мм. (р.2 п.24 дефектной ведомости) |  | заглушка | 2 | 485.06 | 479.8 |  |  | 970 | 960 |  |  | 1.43 | 2.86 | 0 | 0 | [6 empty] | Установка плоских заглушек из углеродистых сталей между фланцами на трубопроводах Ру=1,0 МПа (10 кгс/см2)...4,0 МПа (40 кгс/см2) диаметр трубопроводов 200 мм. (р.2 п.24 дефектной ведомости)
| 2 | ИНДЕКС К ПОЗИЦИИ: (56), ФЕР, 3 кв 2024 (СМР),Письмо Минстроя России от 10.09.2024 года № 52528-ИФ/09, прил.1Прочие объекты ОЗП=34,6; ЭМ=13,15; ЗПМ=34,6; МАТ=9,57 | [24 empty] | ИНДЕКС К ПОЗИЦИИ: (56), ФЕР, 3 кв 2024 (СМР),Письмо Минстроя России от 10.09.2024 года № 52528-ИФ/09, прил.1Прочие объекты ОЗП=34,6; ЭМ=13,15; ЗПМ=34,6; МАТ=9,57
| Оборудование предприятий химической и нефтеперерабатывающей промышленности | [23 empty] | Оборудование предприятий химической и нефтеперерабатывающей промышленности
|  |  | Накладные расходы 90% ФОТ (от 1 056) | З/пМех 10: 950
|  |  | Сметная прибыль 46% ФОТ (от 1 056) | З/пМех 10: 486
|  |  | Итого c накладными и см. прибылью | З/пМех 10: 2502
68 | РН11-2-9-5 | (Снять) Установка плоских заглушек из углеродистых сталей между фланцами на трубопроводах Ру=1,0 МПа (10 кгс/см2)...4,0 МПа (40 кгс/см2) диаметр трубопроводов 200 мм. (р.2 п.24 дефектной ведомости) |  | заглушка | 2 | 287.88 | 287.88 |  |  | 576 | 576 |  |  | 0.858 | 1.72 | 0 | 0 | [6 empty] | (Снять) Установка плоских заглушек из углеродистых сталей между фланцами на трубопроводах Ру=1,0 МПа (10 кгс/см2)...4,0 МПа (40 кгс/см2) диаметр трубопроводов 200 мм. (р.2 п.24 дефектной ведомости)
| Приказ от 08.08.2022 № 648/пр п.145 табл.3 | Демонтаж оборудования, пригодного для дальнейшего использования, со снятием с места установки, необходимой (частичной) разборкой без надобности хранения (перемещается на другое место установки и др.) ОЗП=0,6; ЭМ=0,6 к расх.; ЗПМ=0,6; МАТ=0 к расх.; ТЗ=0,6; ТЗМ=0,6 | [25 empty] | Демонтаж оборудования, пригодного для дальнейшего использования, со снятием с места установки, необходимой (частичной) разборкой без надобности хранения (перемещается на другое место установки и др.) ОЗП=0,6; ЭМ=0,6 к расх.; ЗПМ=0,6; МАТ=0 к расх.; ТЗ=0,6; ТЗМ=0,6
| 2 | ИНДЕКС К ПОЗИЦИИ: (56), ФЕР, 3 кв 2024 (СМР),Письмо Минстроя России от 10.09.2024 года № 52528-ИФ/09, прил.1Прочие объекты ОЗП=34,6; ЭМ=13,15; ЗПМ=34,6; МАТ=9,57 | [24 empty] | ИНДЕКС К ПОЗИЦИИ: (56), ФЕР, 3 кв 2024 (СМР),Письмо Минстроя России от 10.09.2024 года № 52528-ИФ/09, прил.1Прочие объекты ОЗП=34,6; ЭМ=13,15; ЗПМ=34,6; МАТ=9,57
| Оборудование предприятий химической и нефтеперерабатывающей промышленности | [23 empty] | Оборудование предприятий химической и нефтеперерабатывающей промышленности
|  |  | Накладные расходы 90% ФОТ (от 634) | З/пМех 10: 571
|  |  | Сметная прибыль 46% ФОТ (от 634) | З/пМех 10: 292
|  |  | Итого c накладными и см. прибылью | З/пМех 10: 1497
69 | РН11-2-9-14 | Установка плоских заглушек из углеродистых сталей между фланцами на трубопроводах Ру=6,4 МПа (64 кгс/см2)...10 МПа (100 кгс/см2) диаметр трубопроводов 150 мм (р.2 п.24 дефектной ведомости) |  | заглушка | 2 | 769.39 | 764.13 |  |  | 1539 | 1528 |  |  | 2.09 | 4.18 | 0 | 0 | [6 empty] | Установка плоских заглушек из углеродистых сталей между фланцами на трубопроводах Ру=6,4 МПа (64 кгс/см2)...10 МПа (100 кгс/см2) диаметр трубопроводов 150 мм (р.2 п.24 дефектной ведомости)
| 2 | ИНДЕКС К ПОЗИЦИИ: (56), ФЕР, 3 кв 2024 (СМР),Письмо Минстроя России от 10.09.2024 года № 52528-ИФ/09, прил.1Прочие объекты ОЗП=34,6; ЭМ=13,15; ЗПМ=34,6; МАТ=9,57 | [24 empty] | ИНДЕКС К ПОЗИЦИИ: (56), ФЕР, 3 кв 2024 (СМР),Письмо Минстроя России от 10.09.2024 года № 52528-ИФ/09, прил.1Прочие объекты ОЗП=34,6; ЭМ=13,15; ЗПМ=34,6; МАТ=9,57
| Оборудование предприятий химической и нефтеперерабатывающей промышленности | [23 empty] | Оборудование предприятий химической и нефтеперерабатывающей промышленности
|  |  | Накладные расходы 90% ФОТ (от 1 681) | З/пМех 10: 1513
|  |  | Сметная прибыль 46% ФОТ (от 1 681) | З/пМех 10: 773
|  |  | Итого c накладными и см. прибылью | З/пМех 10: 3978
70 | РН11-2-9-14 | (Снятие) Установка плоских заглушек из углеродистых сталей между фланцами на трубопроводах Ру=6,4 МПа (64 кгс/см2)...10 МПа (100 кгс/см2) диаметр трубопроводов 150 мм (р.2 п.24 дефектной ведомости) |  | заглушка | 2 | 458.48 | 458.48 |  |  | 917 | 917 |  |  | 1.254 | 2.51 | 0 | 0 | [6 empty] | (Снятие) Установка плоских заглушек из углеродистых сталей между фланцами на трубопроводах Ру=6,4 МПа (64 кгс/см2)...10 МПа (100 кгс/см2) диаметр трубопроводов 150 мм (р.2 п.24 дефектной ведомости)
| Приказ от 08.08.2022 № 648/пр п.145 табл.3 | Демонтаж оборудования, пригодного для дальнейшего использования, со снятием с места установки, необходимой (частичной) разборкой без надобности хранения (перемещается на другое место установки и др.) ОЗП=0,6; ЭМ=0,6 к расх.; ЗПМ=0,6; МАТ=0 к расх.; ТЗ=0,6; ТЗМ=0,6 | [25 empty] | Демонтаж оборудования, пригодного для дальнейшего использования, со снятием с места установки, необходимой (частичной) разборкой без надобности хранения (перемещается на другое место установки и др.) ОЗП=0,6; ЭМ=0,6 к расх.; ЗПМ=0,6; МАТ=0 к расх.; ТЗ=0,6; ТЗМ=0,6
| 2 | ИНДЕКС К ПОЗИЦИИ: (56), ФЕР, 3 кв 2024 (СМР),Письмо Минстроя России от 10.09.2024 года № 52528-ИФ/09, прил.1Прочие объекты ОЗП=34,6; ЭМ=13,15; ЗПМ=34,6; МАТ=9,57 | [24 empty] | ИНДЕКС К ПОЗИЦИИ: (56), ФЕР, 3 кв 2024 (СМР),Письмо Минстроя России от 10.09.2024 года № 52528-ИФ/09, прил.1Прочие объекты ОЗП=34,6; ЭМ=13,15; ЗПМ=34,6; МАТ=9,57
| Оборудование предприятий химической и нефтеперерабатывающей промышленности | [23 empty] | Оборудование предприятий химической и нефтеперерабатывающей промышленности
|  |  | Накладные расходы 90% ФОТ (от 1 009) | З/пМех 10: 908
|  |  | Сметная прибыль 46% ФОТ (от 1 009) | З/пМех 10: 464
|  |  | Итого c накладными и см. прибылью | З/пМех 10: 2381
71 | РН11-1-5-23 | Ремонт теплообменника с плавающей головкой, площадь теплообмена до 500 м2 Ру=1,6 МПа (16 кгс/см2),(прим.) Р = 0.88/1.95 (р.2 п.25 дефектной ведомости) |  | теплообменник | 1 | 224821.82 | 144864.76 | 69543.37 | 21502.25 | 224822 | 144865 | 69543 | 21502 | 420 | 420 | 0 | 0 | [6 empty] | Ремонт теплообменника с плавающей головкой, площадь теплообмена до 500 м2 Ру=1,6 МПа (16 кгс/см2),(прим.) Р = 0.88/1.95 (р.2 п.25 дефектной ведомости)
| 2 | ИНДЕКС К ПОЗИЦИИ: (56), ФЕР, 3 кв 2024 (СМР),Письмо Минстроя России от 10.09.2024 года № 52528-ИФ/09, прил.1Прочие объекты ОЗП=34,6; ЭМ=13,15; ЗПМ=34,6; МАТ=9,57 | [24 empty] | ИНДЕКС К ПОЗИЦИИ: (56), ФЕР, 3 кв 2024 (СМР),Письмо Минстроя России от 10.09.2024 года № 52528-ИФ/09, прил.1Прочие объекты ОЗП=34,6; ЭМ=13,15; ЗПМ=34,6; МАТ=9,57
| Оборудование предприятий химической и нефтеперерабатывающей промышленности | [23 empty] | Оборудование предприятий химической и нефтеперерабатывающей промышленности
|  |  | Накладные расходы 90% ФОТ (от 183 004) | З/пМех 10: 164704
|  |  | Сметная прибыль 46% ФОТ (от 183 004) | З/пМех 10: 84182
|  |  | Итого c накладными и см. прибылью | З/пМех 10: 495149
72 | РН11-1-5-73 | Чистка труб и межтрубного пространства теплообменника с плавающей головкой площадь теплообмена до 500 м2 (р.2 п.25 дефектной ведомости) |  | теплообменник | -1 | 32170.13 | 31886.12 |  |  | -32170 | -31886 |  |  | 93 | -93 | 0 | 0 | [6 empty] | Чистка труб и межтрубного пространства теплообменника с плавающей головкой площадь теплообмена до 500 м2 (р.2 п.25 дефектной ведомости)
| 2 | ИНДЕКС К ПОЗИЦИИ: (56), ФЕР, 3 кв 2024 (СМР),Письмо Минстроя России от 10.09.2024 года № 52528-ИФ/09, прил.1Прочие объекты ОЗП=34,6; ЭМ=13,15; ЗПМ=34,6; МАТ=9,57 | [24 empty] | ИНДЕКС К ПОЗИЦИИ: (56), ФЕР, 3 кв 2024 (СМР),Письмо Минстроя России от 10.09.2024 года № 52528-ИФ/09, прил.1Прочие объекты ОЗП=34,6; ЭМ=13,15; ЗПМ=34,6; МАТ=9,57
| Оборудование предприятий химической и нефтеперерабатывающей промышленности | [23 empty] | Оборудование предприятий химической и нефтеперерабатывающей промышленности
|  |  | Накладные расходы 90% ФОТ (от -35 075) | З/пМех 10: -31568
|  |  | Сметная прибыль 46% ФОТ (от -35 075) | З/пМех 10: -16135
|  |  | Итого c накладными и см. прибылью | З/пМех 10: -83062
73 | ФЕРм40-01-002-03 Приказ Минстроя России от 26.12.2019 №876/пр | (Опускание) Вертикальное перемещение сверх предусмотренного в ГЭСНм: 1 м, на высоту до 15 м Вертикальное перемещение пучков с высоты 13,5 м (р.2 п.25 дефектной ведомости) |  | 10 т | 0.875 | 19575.74 | 17974.01 | 1502.33 | 462.43 | 17129 | 15727 | 1315 | 405 | 66.6 | 58.28 | 0.99 | 0.87 | [6 empty] | (Опускание) Вертикальное перемещение сверх предусмотренного в ГЭСНм: 1 м, на высоту до 15 м Вертикальное перемещение пучков с высоты 13,5 м (р.2 п.25 дефектной ведомости)
|  | Объем=8,75 / 10 | [23 empty] | Объем=8,75 / 10
| ОП п.1.40.2 | Опускание оборудования и материальных ресурсов ПЗ=0,9 (ОЗП=0,9; ЭМ=0,9 к расх.; ЗПМ=0,9; МАТ=0,9 к расх.; ТЗ=0,9; ТЗМ=0,9) | [25 empty] | Опускание оборудования и материальных ресурсов ПЗ=0,9 (ОЗП=0,9; ЭМ=0,9 к расх.; ЗПМ=0,9; МАТ=0,9 к расх.; ТЗ=0,9; ТЗМ=0,9)
| 2 | ИНДЕКС К ПОЗИЦИИ: (56), ФЕР, 3 кв 2024 (СМР),Письмо Минстроя России от 10.09.2024 года № 52528-ИФ/09, прил.1Прочие объекты ОЗП=34,6; ЭМ=13,15; ЗПМ=34,6; МАТ=9,57 | [24 empty] | ИНДЕКС К ПОЗИЦИИ: (56), ФЕР, 3 кв 2024 (СМР),Письмо Минстроя России от 10.09.2024 года № 52528-ИФ/09, прил.1Прочие объекты ОЗП=34,6; ЭМ=13,15; ЗПМ=34,6; МАТ=9,57
| Дополнительное перемещение оборудования и материальных ресурсов, сверх предусмотренного государственными элементными сметными нормами на монтаж оборудования | [23 empty] | Дополнительное перемещение оборудования и материальных ресурсов, сверх предусмотренного государственными элементными сметными нормами на монтаж оборудования
|  |  | Накладные расходы 89% ФОТ (от 18 552) | З/пМех 10: 16511
|  |  | Сметная прибыль 44% ФОТ (от 18 552) | З/пМех 10: 8163
|  |  | Итого c накладными и см. прибылью | З/пМех 10: 44359
74 | ФЕРм40-01-002-03 Приказ Минстроя России от 26.12.2019 №876/пр | Вертикальное перемещение сверх предусмотренного в ГЭСНм: 1 м, на высоту до 15 м Вертикальное перемещение пучков с высоты 13,5 м (р.2 п.25 дефектной ведомости) |  | 10 т | 0.875 | 21750.82 | 19971.12 | 1669.26 | 513.81 | 19032 | 17475 | 1461 | 450 | 74 | 64.75 | 1.1 | 0.96 | [6 empty] | Вертикальное перемещение сверх предусмотренного в ГЭСНм: 1 м, на высоту до 15 м Вертикальное перемещение пучков с высоты 13,5 м (р.2 п.25 дефектной ведомости)
|  | Объем=8,75 / 10 | [23 empty] | Объем=8,75 / 10
| 2 | ИНДЕКС К ПОЗИЦИИ: (56), ФЕР, 3 кв 2024 (СМР),Письмо Минстроя России от 10.09.2024 года № 52528-ИФ/09, прил.1Прочие объекты ОЗП=34,6; ЭМ=13,15; ЗПМ=34,6; МАТ=9,57 | [24 empty] | ИНДЕКС К ПОЗИЦИИ: (56), ФЕР, 3 кв 2024 (СМР),Письмо Минстроя России от 10.09.2024 года № 52528-ИФ/09, прил.1Прочие объекты ОЗП=34,6; ЭМ=13,15; ЗПМ=34,6; МАТ=9,57
| Дополнительное перемещение оборудования и материальных ресурсов, сверх предусмотренного государственными элементными сметными нормами на монтаж оборудования | [23 empty] | Дополнительное перемещение оборудования и материальных ресурсов, сверх предусмотренного государственными элементными сметными нормами на монтаж оборудования
|  |  | Накладные расходы 89% ФОТ (от 20 614) | З/пМех 10: 18346
|  |  | Сметная прибыль 44% ФОТ (от 20 614) | З/пМех 10: 9070
|  |  | Итого c накладными и см. прибылью | З/пМех 10: 49288
75 | ФССЦпг-03-21-01-001 Приказ Минстроя России от 26.12.2019 №876/пр | Перевозка грузов I класса автомобилями-самосвалами грузоподъемностью 10 т работающих вне карьера на расстояние до 1 км (р.2 п.25 дефектной ведомости) |  | 1 т груза | 8.75 | 78.86 |  | 78.86 |  | 690 |  | 690 |  | 0 | 0 | 0 | 0 | [6 empty] | Перевозка грузов I класса автомобилями-самосвалами грузоподъемностью 10 т работающих вне карьера на расстояние до 1 км (р.2 п.25 дефектной ведомости)
|  | Перевозка туда и обратно сверх 1 км ПЗ=2 (ОЗП=2; ЭМ=2 к расх.; ЗПМ=2; МАТ=2 к расх.; ТЗ=2; ТЗМ=2) | [25 empty] | Перевозка туда и обратно сверх 1 км ПЗ=2 (ОЗП=2; ЭМ=2 к расх.; ЗПМ=2; МАТ=2 к расх.; ТЗ=2; ТЗМ=2)
| 3 | ИНДЕКС К ПОЗИЦИИ: Автомобили-самосвалы (56), ФЕР, 3 кв 2024 (ПГ2),Письмо Минстроя России от 10.09.2024 года № 52528-ИФ/09, прил.3 ЭМ=13,55; МАТ=13,55 | [24 empty] | ИНДЕКС К ПОЗИЦИИ: Автомобили-самосвалы (56), ФЕР, 3 кв 2024 (ПГ2),Письмо Минстроя России от 10.09.2024 года № 52528-ИФ/09, прил.3 ЭМ=13,55; МАТ=13,55
| Перевозка грузов автотранспортом (Автомобили-самосвалы) | [23 empty] | Перевозка грузов автотранспортом (Автомобили-самосвалы)
76 | ФССЦпг-01-01-01-017 Приказ Минстроя России от 26.12.2019 №876/пр | Погрузка при автомобильных перевозках металлических конструкций массой от 3 до 6 т (р.2 п.25 дефектной ведомости) |  | 4: 1 т груза; 5: 8.75; 6: 160.58; З/пМех 10: 1405; З/пМех 14: 0; З/пМех 15: 0; З/пМех 16: 0; З/пМех 17: 0 | [6 empty] | Погрузка при автомобильных перевозках металлических конструкций массой от 3 до 6 т (р.2 п.25 дефектной ведомости)
|  | Два раза ПЗ=2 (ОЗП=2; ЭМ=2 к расх.; ЗПМ=2; МАТ=2 к расх.; ТЗ=2; ТЗМ=2) | [25 empty] | Два раза ПЗ=2 (ОЗП=2; ЭМ=2 к расх.; ЗПМ=2; МАТ=2 к расх.; ТЗ=2; ТЗМ=2)
| 2 | ИНДЕКС К ПОЗИЦИИ: (56), ФЕР, 3 кв 2024 (СМР),Письмо Минстроя России от 10.09.2024 года № 52528-ИФ/09, прил.1Прочие объекты ОЗП=34,6; ЭМ=13,15; ЗПМ=34,6; МАТ=9,57 | [24 empty] | ИНДЕКС К ПОЗИЦИИ: (56), ФЕР, 3 кв 2024 (СМР),Письмо Минстроя России от 10.09.2024 года № 52528-ИФ/09, прил.1Прочие объекты ОЗП=34,6; ЭМ=13,15; ЗПМ=34,6; МАТ=9,57
| Погрузо-разгрузочные работы при дополнительной перевозке | [23 empty] | Погрузо-разгрузочные работы при дополнительной перевозке
77 | ФССЦпг-01-01-02-017 Приказ Минстроя России от 26.12.2019 №876/пр | Разгрузка при автомобильных перевозках металлических конструкций массой от 3 до 6 т (р.2 п.25 дефектной ведомости) |  | 4: 1 т груза; 5: 8.75; 6: 160.58; З/пМех 10: 1405; З/пМех 14: 0; З/пМех 15: 0; З/пМех 16: 0; З/пМех 17: 0 | [6 empty] | Разгрузка при автомобильных перевозках металлических конструкций массой от 3 до 6 т (р.2 п.25 дефектной ведомости)
|  | Два раза ПЗ=2 (ОЗП=2; ЭМ=2 к расх.; ЗПМ=2; МАТ=2 к расх.; ТЗ=2; ТЗМ=2) | [25 empty] | Два раза ПЗ=2 (ОЗП=2; ЭМ=2 к расх.; ЗПМ=2; МАТ=2 к расх.; ТЗ=2; ТЗМ=2)
| 2 | ИНДЕКС К ПОЗИЦИИ: (56), ФЕР, 3 кв 2024 (СМР),Письмо Минстроя России от 10.09.2024 года № 52528-ИФ/09, прил.1Прочие объекты ОЗП=34,6; ЭМ=13,15; ЗПМ=34,6; МАТ=9,57 | [24 empty] | ИНДЕКС К ПОЗИЦИИ: (56), ФЕР, 3 кв 2024 (СМР),Письмо Минстроя России от 10.09.2024 года № 52528-ИФ/09, прил.1Прочие объекты ОЗП=34,6; ЭМ=13,15; ЗПМ=34,6; МАТ=9,57
| Погрузо-разгрузочные работы при дополнительной перевозке | [23 empty] | Погрузо-разгрузочные работы при дополнительной перевозке
78 | Специализированная организация | Гидроструйная очистка корпуса, трубного и межтрубного пространства пучка (р.2 п.26 дефектной ведомости) |  | 4: шт; 5: 1; З/пМех 14: 0; З/пМех 15: 0; З/пМех 16: 0; З/пМех 17: 0 | [6 empty] | Гидроструйная очистка корпуса, трубного и межтрубного пространства пучка (р.2 п.26 дефектной ведомости)
| Дополнительное перемещение оборудования и материальных ресурсов, сверх предусмотренного государственными элементными сметными нормами на монтаж оборудования | [23 empty] | Дополнительное перемещение оборудования и материальных ресурсов, сверх предусмотренного государственными элементными сметными нормами на монтаж оборудования
79 | Производство №2, ГТН, Подрядчик | Произвести внутренний и наружний осмотр, ревизию, при необходимости, ремонт внутренних устройств. согласно акту отбраковки. (р.2 п.27 дефектной ведомости) |  | 4: шт; 5: 1; З/пМех 14: 0; З/пМех 15: 0; З/пМех 16: 0; З/пМех 17: 0 | [6 empty] | Произвести внутренний и наружний осмотр, ревизию, при необходимости, ремонт внутренних устройств. согласно акту отбраковки. (р.2 п.27 дефектной ведомости)
| Дополнительное перемещение оборудования и материальных ресурсов, сверх предусмотренного государственными элементными сметными нормами на монтаж оборудования | [23 empty] | Дополнительное перемещение оборудования и материальных ресурсов, сверх предусмотренного государственными элементными сметными нормами на монтаж оборудования
Предварительный теплообменник-конденсатор поз. Т-12 Ø 780; Lпучка=3000мм; F= трубное0,136/межтрубное0,27 м2; Р = 0.401/1.0 Мпа Рег.49-32-0667/1-9637 Высота 24,2м с плавающей головкой | [22 empty] | Предварительный теплообменник-конденсатор поз. Т-12 Ø 780; Lпучка=3000мм; F= трубное0,136/межтрубное0,27 м2; Р = 0.401/1.0 Мпа Рег.49-32-0667/1-9637 Высота 24,2м с плавающей головкой
80 | РН11-2-9-3 | Установка плоских заглушек из углеродистых сталей между фланцами на трубопроводах Ру=1,0 МПа (10 кгс/см2)...4,0 МПа (40 кгс/см2) диаметр трубопроводов 100 мм (р.2 п.28 дефектной ведомости) |  | заглушка | 1 | 257.34 | 254.71 |  |  | 257 | 255 |  |  | 0.79 | 0.79 | 0 | 0 | [6 empty] | Установка плоских заглушек из углеродистых сталей между фланцами на трубопроводах Ру=1,0 МПа (10 кгс/см2)...4,0 МПа (40 кгс/см2) диаметр трубопроводов 100 мм (р.2 п.28 дефектной ведомости)
| 2 | ИНДЕКС К ПОЗИЦИИ: (56), ФЕР, 3 кв 2024 (СМР),Письмо Минстроя России от 10.09.2024 года № 52528-ИФ/09, прил.1Прочие объекты ОЗП=34,6; ЭМ=13,15; ЗПМ=34,6; МАТ=9,57 | [24 empty] | ИНДЕКС К ПОЗИЦИИ: (56), ФЕР, 3 кв 2024 (СМР),Письмо Минстроя России от 10.09.2024 года № 52528-ИФ/09, прил.1Прочие объекты ОЗП=34,6; ЭМ=13,15; ЗПМ=34,6; МАТ=9,57
| Оборудование предприятий химической и нефтеперерабатывающей промышленности | [23 empty] | Оборудование предприятий химической и нефтеперерабатывающей промышленности
|  |  | Накладные расходы 90% ФОТ (от 281) | З/пМех 10: 253
|  |  | Сметная прибыль 46% ФОТ (от 281) | З/пМех 10: 129
|  |  | Итого c накладными и см. прибылью | З/пМех 10: 665
81 | РН11-2-9-3 | (Снятие) Установка плоских заглушек из углеродистых сталей между фланцами на трубопроводах Ру=1,0 МПа (10 кгс/см2)...4,0 МПа (40 кгс/см2) диаметр трубопроводов 100 мм (р.2 п.28 дефектной ведомости) |  | заглушка | 1 | 152.83 | 152.83 |  |  | 153 | 153 |  |  | 0.474 | 0.47 | 0 | 0 | [6 empty] | (Снятие) Установка плоских заглушек из углеродистых сталей между фланцами на трубопроводах Ру=1,0 МПа (10 кгс/см2)...4,0 МПа (40 кгс/см2) диаметр трубопроводов 100 мм (р.2 п.28 дефектной ведомости)
| Приказ от 08.08.2022 № 648/пр п.145 табл.3 | Демонтаж оборудования, пригодного для дальнейшего использования, со снятием с места установки, необходимой (частичной) разборкой без надобности хранения (перемещается на другое место установки и др.) ОЗП=0,6; ЭМ=0,6 к расх.; ЗПМ=0,6; МАТ=0 к расх.; ТЗ=0,6; ТЗМ=0,6 | [25 empty] | Демонтаж оборудования, пригодного для дальнейшего использования, со снятием с места установки, необходимой (частичной) разборкой без надобности хранения (перемещается на другое место установки и др.) ОЗП=0,6; ЭМ=0,6 к расх.; ЗПМ=0,6; МАТ=0 к расх.; ТЗ=0,6; ТЗМ=0,6
| 2 | ИНДЕКС К ПОЗИЦИИ: (56), ФЕР, 3 кв 2024 (СМР),Письмо Минстроя России от 10.09.2024 года № 52528-ИФ/09, прил.1Прочие объекты ОЗП=34,6; ЭМ=13,15; ЗПМ=34,6; МАТ=9,57 | [24 empty] | ИНДЕКС К ПОЗИЦИИ: (56), ФЕР, 3 кв 2024 (СМР),Письмо Минстроя России от 10.09.2024 года № 52528-ИФ/09, прил.1Прочие объекты ОЗП=34,6; ЭМ=13,15; ЗПМ=34,6; МАТ=9,57
| Оборудование предприятий химической и нефтеперерабатывающей промышленности | [23 empty] | Оборудование предприятий химической и нефтеперерабатывающей промышленности
|  |  | Накладные расходы 90% ФОТ (от 168) | З/пМех 10: 151
|  |  | Сметная прибыль 46% ФОТ (от 168) | З/пМех 10: 77
|  |  | Итого c накладными и см. прибылью | З/пМех 10: 396
82 | РН11-2-9-1 | Установка плоских заглушек из углеродистых сталей между фланцами на трубопроводах Ру=1,0 МПа (10 кгс/см2)...4,0 МПа (40 кгс/см2) диаметр трубопроводов 50 мм (р.2 п.28 дефектной ведомости) |  | заглушка | 1 | 168.49 | 165.86 |  |  | 168 | 166 |  |  | 0.48 | 0.48 | 0 | 0 | [6 empty] | Установка плоских заглушек из углеродистых сталей между фланцами на трубопроводах Ру=1,0 МПа (10 кгс/см2)...4,0 МПа (40 кгс/см2) диаметр трубопроводов 50 мм (р.2 п.28 дефектной ведомости)
| 2 | ИНДЕКС К ПОЗИЦИИ: (56), ФЕР, 3 кв 2024 (СМР),Письмо Минстроя России от 10.09.2024 года № 52528-ИФ/09, прил.1Прочие объекты ОЗП=34,6; ЭМ=13,15; ЗПМ=34,6; МАТ=9,57 | [24 empty] | ИНДЕКС К ПОЗИЦИИ: (56), ФЕР, 3 кв 2024 (СМР),Письмо Минстроя России от 10.09.2024 года № 52528-ИФ/09, прил.1Прочие объекты ОЗП=34,6; ЭМ=13,15; ЗПМ=34,6; МАТ=9,57
| Оборудование предприятий химической и нефтеперерабатывающей промышленности | [23 empty] | Оборудование предприятий химической и нефтеперерабатывающей промышленности
|  |  | Накладные расходы 90% ФОТ (от 183) | З/пМех 10: 165
|  |  | Сметная прибыль 46% ФОТ (от 183) | З/пМех 10: 84
|  |  | Итого c накладными и см. прибылью | З/пМех 10: 434
83 | РН11-2-9-1 | (Снятие) Установка плоских заглушек из углеродистых сталей между фланцами на трубопроводах Ру=1,0 МПа (10 кгс/см2)...4,0 МПа (40 кгс/см2) диаметр трубопроводов 50 мм (р.2 п.28 дефектной ведомости) |  | заглушка | 1 | 99.52 | 99.52 |  |  | 100 | 100 |  |  | 0.288 | 0.29 | 0 | 0 | [6 empty] | (Снятие) Установка плоских заглушек из углеродистых сталей между фланцами на трубопроводах Ру=1,0 МПа (10 кгс/см2)...4,0 МПа (40 кгс/см2) диаметр трубопроводов 50 мм (р.2 п.28 дефектной ведомости)
| Приказ от 08.08.2022 № 648/пр п.145 табл.3 | Демонтаж оборудования, пригодного для дальнейшего использования, со снятием с места установки, необходимой (частичной) разборкой без надобности хранения (перемещается на другое место установки и др.) ОЗП=0,6; ЭМ=0,6 к расх.; ЗПМ=0,6; МАТ=0 к расх.; ТЗ=0,6; ТЗМ=0,6 | [25 empty] | Демонтаж оборудования, пригодного для дальнейшего использования, со снятием с места установки, необходимой (частичной) разборкой без надобности хранения (перемещается на другое место установки и др.) ОЗП=0,6; ЭМ=0,6 к расх.; ЗПМ=0,6; МАТ=0 к расх.; ТЗ=0,6; ТЗМ=0,6
| 2 | ИНДЕКС К ПОЗИЦИИ: (56), ФЕР, 3 кв 2024 (СМР),Письмо Минстроя России от 10.09.2024 года № 52528-ИФ/09, прил.1Прочие объекты ОЗП=34,6; ЭМ=13,15; ЗПМ=34,6; МАТ=9,57 | [24 empty] | ИНДЕКС К ПОЗИЦИИ: (56), ФЕР, 3 кв 2024 (СМР),Письмо Минстроя России от 10.09.2024 года № 52528-ИФ/09, прил.1Прочие объекты ОЗП=34,6; ЭМ=13,15; ЗПМ=34,6; МАТ=9,57
| Оборудование предприятий химической и нефтеперерабатывающей промышленности | [23 empty] | Оборудование предприятий химической и нефтеперерабатывающей промышленности
|  |  | Накладные расходы 90% ФОТ (от 110) | З/пМех 10: 99
|  |  | Сметная прибыль 46% ФОТ (от 110) | З/пМех 10: 51
|  |  | Итого c накладными и см. прибылью | З/пМех 10: 260
84 | РН11-2-9-1 | Установка плоских заглушек из углеродистых сталей между фланцами на трубопроводах Ру=1,0 МПа (10 кгс/см2)...4,0 МПа (40 кгс/см2) диаметр трубопроводов 50 мм (Прим. Ду25 Ру40) (р.2 п.28 дефектной ведомости) |  | заглушка | 1 | 84.24 | 82.93 |  |  | 84 | 83 |  |  | 0.24 | 0.24 | 0 | 0 | [6 empty] | Установка плоских заглушек из углеродистых сталей между фланцами на трубопроводах Ру=1,0 МПа (10 кгс/см2)...4,0 МПа (40 кгс/см2) диаметр трубопроводов 50 мм (Прим. Ду25 Ру40) (р.2 п.28 дефектной ведомости)
|  | Поправочный к-т на диаметр ПЗ=0,5 (ОЗП=0,5; ЭМ=0,5 к расх.; ЗПМ=0,5; МАТ=0,5 к расх.; ТЗ=0,5; ТЗМ=0,5) | [25 empty] | Поправочный к-т на диаметр ПЗ=0,5 (ОЗП=0,5; ЭМ=0,5 к расх.; ЗПМ=0,5; МАТ=0,5 к расх.; ТЗ=0,5; ТЗМ=0,5)
| 2 | ИНДЕКС К ПОЗИЦИИ: (56), ФЕР, 3 кв 2024 (СМР),Письмо Минстроя России от 10.09.2024 года № 52528-ИФ/09, прил.1Прочие объекты ОЗП=34,6; ЭМ=13,15; ЗПМ=34,6; МАТ=9,57 | [24 empty] | ИНДЕКС К ПОЗИЦИИ: (56), ФЕР, 3 кв 2024 (СМР),Письмо Минстроя России от 10.09.2024 года № 52528-ИФ/09, прил.1Прочие объекты ОЗП=34,6; ЭМ=13,15; ЗПМ=34,6; МАТ=9,57
| Оборудование предприятий химической и нефтеперерабатывающей промышленности | [23 empty] | Оборудование предприятий химической и нефтеперерабатывающей промышленности
|  |  | Накладные расходы 90% ФОТ (от 91) | З/пМех 10: 82
|  |  | Сметная прибыль 46% ФОТ (от 91) | З/пМех 10: 42
|  |  | Итого c накладными и см. прибылью | З/пМех 10: 216
85 | РН11-2-9-1 | (Снятие) Установка плоских заглушек из углеродистых сталей между фланцами на трубопроводах Ру=1,0 МПа (10 кгс/см2)...4,0 МПа (40 кгс/см2) диаметр трубопроводов 50 мм (Прим. Ду25 Ру40) (р.2 п.28 дефектной ведомости) |  | заглушка | 1 | 49.76 | 49.76 |  |  | 50 | 50 |  |  | 0.144 | 0.14 | 0 | 0 | [6 empty] | (Снятие) Установка плоских заглушек из углеродистых сталей между фланцами на трубопроводах Ру=1,0 МПа (10 кгс/см2)...4,0 МПа (40 кгс/см2) диаметр трубопроводов 50 мм (Прим. Ду25 Ру40) (р.2 п.28 дефектной ведомости)
| Приказ от 08.08.2022 № 648/пр п.145 табл.3 | Демонтаж оборудования, пригодного для дальнейшего использования, со снятием с места установки, необходимой (частичной) разборкой без надобности хранения (перемещается на другое место установки и др.) ОЗП=0,6; ЭМ=0,6 к расх.; ЗПМ=0,6; МАТ=0 к расх.; ТЗ=0,6; ТЗМ=0,6 | [25 empty] | Демонтаж оборудования, пригодного для дальнейшего использования, со снятием с места установки, необходимой (частичной) разборкой без надобности хранения (перемещается на другое место установки и др.) ОЗП=0,6; ЭМ=0,6 к расх.; ЗПМ=0,6; МАТ=0 к расх.; ТЗ=0,6; ТЗМ=0,6
|  | Поправочный к-т на диаметр ПЗ=0,5 (ОЗП=0,5; ЭМ=0,5 к расх.; ЗПМ=0,5; МАТ=0,5 к расх.; ТЗ=0,5; ТЗМ=0,5) | [25 empty] | Поправочный к-т на диаметр ПЗ=0,5 (ОЗП=0,5; ЭМ=0,5 к расх.; ЗПМ=0,5; МАТ=0,5 к расх.; ТЗ=0,5; ТЗМ=0,5)
| 2 | ИНДЕКС К ПОЗИЦИИ: (56), ФЕР, 3 кв 2024 (СМР),Письмо Минстроя России от 10.09.2024 года № 52528-ИФ/09, прил.1Прочие объекты ОЗП=34,6; ЭМ=13,15; ЗПМ=34,6; МАТ=9,57 | [24 empty] | ИНДЕКС К ПОЗИЦИИ: (56), ФЕР, 3 кв 2024 (СМР),Письмо Минстроя России от 10.09.2024 года № 52528-ИФ/09, прил.1Прочие объекты ОЗП=34,6; ЭМ=13,15; ЗПМ=34,6; МАТ=9,57
| Оборудование предприятий химической и нефтеперерабатывающей промышленности | [23 empty] | Оборудование предприятий химической и нефтеперерабатывающей промышленности
|  |  | Накладные расходы 90% ФОТ (от 55) | З/пМех 10: 50
|  |  | Сметная прибыль 46% ФОТ (от 55) | З/пМех 10: 25
|  |  | Итого c накладными и см. прибылью | З/пМех 10: 130
86 | РН11-2-9-2 | Установка плоских заглушек из углеродистых сталей между фланцами на трубопроводах Ру=1,0 МПа (10 кгс/см2)...4,0 МПа (40 кгс/см2) диаметр трубопроводов 80 мм (р.2 п.28 дефектной ведомости) |  | заглушка | 2 | 257.34 | 254.71 |  |  | 515 | 509 |  |  | 0.77 | 1.54 | 0 | 0 | [6 empty] | Установка плоских заглушек из углеродистых сталей между фланцами на трубопроводах Ру=1,0 МПа (10 кгс/см2)...4,0 МПа (40 кгс/см2) диаметр трубопроводов 80 мм (р.2 п.28 дефектной ведомости)
| 2 | ИНДЕКС К ПОЗИЦИИ: (56), ФЕР, 3 кв 2024 (СМР),Письмо Минстроя России от 10.09.2024 года № 52528-ИФ/09, прил.1Прочие объекты ОЗП=34,6; ЭМ=13,15; ЗПМ=34,6; МАТ=9,57 | [24 empty] | ИНДЕКС К ПОЗИЦИИ: (56), ФЕР, 3 кв 2024 (СМР),Письмо Минстроя России от 10.09.2024 года № 52528-ИФ/09, прил.1Прочие объекты ОЗП=34,6; ЭМ=13,15; ЗПМ=34,6; МАТ=9,57
| Оборудование предприятий химической и нефтеперерабатывающей промышленности | [23 empty] | Оборудование предприятий химической и нефтеперерабатывающей промышленности
|  |  | Накладные расходы 90% ФОТ (от 560) | З/пМех 10: 504
|  |  | Сметная прибыль 46% ФОТ (от 560) | З/пМех 10: 258
|  |  | Итого c накладными и см. прибылью | З/пМех 10: 1328
87 | РН11-2-9-2 | (Снятие) Установка плоских заглушек из углеродистых сталей между фланцами на трубопроводах Ру=1,0 МПа (10 кгс/см2)...4,0 МПа (40 кгс/см2) диаметр трубопроводов 80 мм (р.2 п.28 дефектной ведомости) |  | заглушка | 2 | 152.83 | 152.83 |  |  | 306 | 306 |  |  | 0.462 | 0.92 | 0 | 0 | [6 empty] | (Снятие) Установка плоских заглушек из углеродистых сталей между фланцами на трубопроводах Ру=1,0 МПа (10 кгс/см2)...4,0 МПа (40 кгс/см2) диаметр трубопроводов 80 мм (р.2 п.28 дефектной ведомости)
| Приказ от 08.08.2022 № 648/пр п.145 табл.3 | Демонтаж оборудования, пригодного для дальнейшего использования, со снятием с места установки, необходимой (частичной) разборкой без надобности хранения (перемещается на другое место установки и др.) ОЗП=0,6; ЭМ=0,6 к расх.; ЗПМ=0,6; МАТ=0 к расх.; ТЗ=0,6; ТЗМ=0,6 | [25 empty] | Демонтаж оборудования, пригодного для дальнейшего использования, со снятием с места установки, необходимой (частичной) разборкой без надобности хранения (перемещается на другое место установки и др.) ОЗП=0,6; ЭМ=0,6 к расх.; ЗПМ=0,6; МАТ=0 к расх.; ТЗ=0,6; ТЗМ=0,6
| 2 | ИНДЕКС К ПОЗИЦИИ: (56), ФЕР, 3 кв 2024 (СМР),Письмо Минстроя России от 10.09.2024 года № 52528-ИФ/09, прил.1Прочие объекты ОЗП=34,6; ЭМ=13,15; ЗПМ=34,6; МАТ=9,57 | [24 empty] | ИНДЕКС К ПОЗИЦИИ: (56), ФЕР, 3 кв 2024 (СМР),Письмо Минстроя России от 10.09.2024 года № 52528-ИФ/09, прил.1Прочие объекты ОЗП=34,6; ЭМ=13,15; ЗПМ=34,6; МАТ=9,57
| Оборудование предприятий химической и нефтеперерабатывающей промышленности | [23 empty] | Оборудование предприятий химической и нефтеперерабатывающей промышленности
|  |  | Накладные расходы 90% ФОТ (от 337) | З/пМех 10: 303
|  |  | Сметная прибыль 46% ФОТ (от 337) | З/пМех 10: 155
|  |  | Итого c накладными и см. прибылью | З/пМех 10: 795
88 | РН11-1-5-1 | Ремонт теплообменника с плавающей головкой, площадь теплообмена до 50 м2 Ру=1,6 МПа (16 кгс/см2) (р.2 п.29 дефектной ведомости) |  | теплообменник | 1 | 78288.73 | 39509.65 | 33937.76 | 11082.84 | 78289 | 39510 | 33938 | 11083 | 115 | 115 | 0 | 0 | [6 empty] | Ремонт теплообменника с плавающей головкой, площадь теплообмена до 50 м2 Ру=1,6 МПа (16 кгс/см2) (р.2 п.29 дефектной ведомости)
| 2 | ИНДЕКС К ПОЗИЦИИ: (56), ФЕР, 3 кв 2024 (СМР),Письмо Минстроя России от 10.09.2024 года № 52528-ИФ/09, прил.1Прочие объекты ОЗП=34,6; ЭМ=13,15; ЗПМ=34,6; МАТ=9,57 | [24 empty] | ИНДЕКС К ПОЗИЦИИ: (56), ФЕР, 3 кв 2024 (СМР),Письмо Минстроя России от 10.09.2024 года № 52528-ИФ/09, прил.1Прочие объекты ОЗП=34,6; ЭМ=13,15; ЗПМ=34,6; МАТ=9,57
| Оборудование предприятий химической и нефтеперерабатывающей промышленности | [23 empty] | Оборудование предприятий химической и нефтеперерабатывающей промышленности
|  |  | Накладные расходы 90% ФОТ (от 55 652) | З/пМех 10: 50087
|  |  | Сметная прибыль 46% ФОТ (от 55 652) | З/пМех 10: 25600
|  |  | Итого c накладными и см. прибылью | З/пМех 10: 161321
89 | РН11-1-5-67 | Чистка труб и межтрубного пространства теплообменника с плавающей головкой площадь теплообмена до 50 м2 (р.2 п.29 дефектной ведомости) |  | теплообменник | -1 | 5893.15 | 5840.56 |  |  | -5893 | -5841 |  |  | 18 | -18 | 0 | 0 | [6 empty] | Чистка труб и межтрубного пространства теплообменника с плавающей головкой площадь теплообмена до 50 м2 (р.2 п.29 дефектной ведомости)
| 2 | ИНДЕКС К ПОЗИЦИИ: (56), ФЕР, 3 кв 2024 (СМР),Письмо Минстроя России от 10.09.2024 года № 52528-ИФ/09, прил.1Прочие объекты ОЗП=34,6; ЭМ=13,15; ЗПМ=34,6; МАТ=9,57 | [24 empty] | ИНДЕКС К ПОЗИЦИИ: (56), ФЕР, 3 кв 2024 (СМР),Письмо Минстроя России от 10.09.2024 года № 52528-ИФ/09, прил.1Прочие объекты ОЗП=34,6; ЭМ=13,15; ЗПМ=34,6; МАТ=9,57
| Оборудование предприятий химической и нефтеперерабатывающей промышленности | [23 empty] | Оборудование предприятий химической и нефтеперерабатывающей промышленности
|  |  | Накладные расходы 90% ФОТ (от -6 425) | З/пМех 10: -5783
|  |  | Сметная прибыль 46% ФОТ (от -6 425) | З/пМех 10: -2956
|  |  | Итого c накладными и см. прибылью | З/пМех 10: -15216
90 | ФЕРм40-01-002-05 Приказ Минстроя России от 26.12.2019 №876/пр | (Опускание) Вертикальное перемещение сверх предусмотренного в ГЭСНм: 1 м, на высоту до 25 м Вертикальное перемещение пучков с высоты 24,2 м (р.2 п.29 дефектной ведомости) |  | 10 т | 0.145 | 31766.64 | 29147.04 | 2458.37 | 756.7 | 4606 | 4226 | 356 | 110 | 108 | 15.66 | 1.62 | 0.23 | [6 empty] | (Опускание) Вертикальное перемещение сверх предусмотренного в ГЭСНм: 1 м, на высоту до 25 м Вертикальное перемещение пучков с высоты 24,2 м (р.2 п.29 дефектной ведомости)
|  | Объем=1,45 / 10 | [23 empty] | Объем=1,45 / 10
| ОП п.1.40.2 | Опускание оборудования и материальных ресурсов ПЗ=0,9 (ОЗП=0,9; ЭМ=0,9 к расх.; ЗПМ=0,9; МАТ=0,9 к расх.; ТЗ=0,9; ТЗМ=0,9) | [25 empty] | Опускание оборудования и материальных ресурсов ПЗ=0,9 (ОЗП=0,9; ЭМ=0,9 к расх.; ЗПМ=0,9; МАТ=0,9 к расх.; ТЗ=0,9; ТЗМ=0,9)
| 2 | ИНДЕКС К ПОЗИЦИИ: (56), ФЕР, 3 кв 2024 (СМР),Письмо Минстроя России от 10.09.2024 года № 52528-ИФ/09, прил.1Прочие объекты ОЗП=34,6; ЭМ=13,15; ЗПМ=34,6; МАТ=9,57 | [24 empty] | ИНДЕКС К ПОЗИЦИИ: (56), ФЕР, 3 кв 2024 (СМР),Письмо Минстроя России от 10.09.2024 года № 52528-ИФ/09, прил.1Прочие объекты ОЗП=34,6; ЭМ=13,15; ЗПМ=34,6; МАТ=9,57
| Дополнительное перемещение оборудования и материальных ресурсов, сверх предусмотренного государственными элементными сметными нормами на монтаж оборудования | [23 empty] | Дополнительное перемещение оборудования и материальных ресурсов, сверх предусмотренного государственными элементными сметными нормами на монтаж оборудования
|  |  | Накладные расходы 89% ФОТ (от 4 987) | З/пМех 10: 4438
|  |  | Сметная прибыль 44% ФОТ (от 4 987) | З/пМех 10: 2194
|  |  | Итого c накладными и см. прибылью | З/пМех 10: 11925
91 | ФЕРм40-01-002-05 Приказ Минстроя России от 26.12.2019 №876/пр | Вертикальное перемещение сверх предусмотренного в ГЭСНм: 1 м, на высоту до 25 м Вертикальное перемещение пучков с высоты 24,2 м (р.2 п.29 дефектной ведомости) |  | 10 т | 0.145 | 35296.27 | 32385.6 | 2731.52 | 840.78 | 5118 | 4696 | 396 | 122 | 120 | 17.4 | 1.8 | 0.26 | [6 empty] | Вертикальное перемещение сверх предусмотренного в ГЭСНм: 1 м, на высоту до 25 м Вертикальное перемещение пучков с высоты 24,2 м (р.2 п.29 дефектной ведомости)
|  | Объем=1,45 / 10 | [23 empty] | Объем=1,45 / 10
| 2 | ИНДЕКС К ПОЗИЦИИ: (56), ФЕР, 3 кв 2024 (СМР),Письмо Минстроя России от 10.09.2024 года № 52528-ИФ/09, прил.1Прочие объекты ОЗП=34,6; ЭМ=13,15; ЗПМ=34,6; МАТ=9,57 | [24 empty] | ИНДЕКС К ПОЗИЦИИ: (56), ФЕР, 3 кв 2024 (СМР),Письмо Минстроя России от 10.09.2024 года № 52528-ИФ/09, прил.1Прочие объекты ОЗП=34,6; ЭМ=13,15; ЗПМ=34,6; МАТ=9,57
| Дополнительное перемещение оборудования и материальных ресурсов, сверх предусмотренного государственными элементными сметными нормами на монтаж оборудования | [23 empty] | Дополнительное перемещение оборудования и материальных ресурсов, сверх предусмотренного государственными элементными сметными нормами на монтаж оборудования
|  |  | Накладные расходы 89% ФОТ (от 5 540) | З/пМех 10: 4931
|  |  | Сметная прибыль 44% ФОТ (от 5 540) | З/пМех 10: 2438
|  |  | Итого c накладными и см. прибылью | З/пМех 10: 13250
92 | Производство №2 | Прошомполить, продуть паром трубки пучков 20х2 = 3000 (р.2 п.30 дефектной ведомости) |  | 4: шт; 5: 132; З/пМех 14: 0; З/пМех 15: 0; З/пМех 16: 0; З/пМех 17: 0 | [6 empty] | Прошомполить, продуть паром трубки пучков 20х2 = 3000 (р.2 п.30 дефектной ведомости)
| Оборудование предприятий химической и нефтеперерабатывающей промышленности | [23 empty] | Оборудование предприятий химической и нефтеперерабатывающей промышленности
93 | Производство №2, ГТН, Подрядчик | Произвести внутренний и наружний осмотр, ревизию, при необходимости, ремонт внутренних устройств. согласно акту отбраковки. (р.2 п.31 дефектной ведомости) |  | 4: шт; 5: 1; З/пМех 14: 0; З/пМех 15: 0; З/пМех 16: 0; З/пМех 17: 0 | [6 empty] | Произвести внутренний и наружний осмотр, ревизию, при необходимости, ремонт внутренних устройств. согласно акту отбраковки. (р.2 п.31 дефектной ведомости)
| Оборудование предприятий химической и нефтеперерабатывающей промышленности | [23 empty] | Оборудование предприятий химической и нефтеперерабатывающей промышленности
Холодильник-конденсатор поз. Т-13 Ø 511; Lпучка=5840 мм; F= трубное0,0255/межтрубное0,163 м2; Р = трубное 0,401/межтрубное 0,146 Мпа Рег.1-9637 Высота 24,2 м с плавающей головкой | [22 empty] | Холодильник-конденсатор поз. Т-13 Ø 511; Lпучка=5840 мм; F= трубное0,0255/межтрубное0,163 м2; Р = трубное 0,401/межтрубное 0,146 Мпа Рег.1-9637 Высота 24,2 м с плавающей головкой
94 | РН11-2-9-1 | Установка плоских заглушек из углеродистых сталей между фланцами на трубопроводах Ру=1,0 МПа (10 кгс/см2)...4,0 МПа (40 кгс/см2) диаметр трубопроводов 50 мм (Прим. Ду25 Ру40) (р.2 п.32 дефектной ведомости) |  | заглушка | 4 | 84.24 | 82.93 |  |  | 337 | 332 |  |  | 0.24 | 0.96 | 0 | 0 | [6 empty] | Установка плоских заглушек из углеродистых сталей между фланцами на трубопроводах Ру=1,0 МПа (10 кгс/см2)...4,0 МПа (40 кгс/см2) диаметр трубопроводов 50 мм (Прим. Ду25 Ру40) (р.2 п.32 дефектной ведомости)
|  | Объем=2+2 | [23 empty] | Объем=2+2
|  | Поправочный к-т на диаметр ПЗ=0,5 (ОЗП=0,5; ЭМ=0,5 к расх.; ЗПМ=0,5; МАТ=0,5 к расх.; ТЗ=0,5; ТЗМ=0,5) | [25 empty] | Поправочный к-т на диаметр ПЗ=0,5 (ОЗП=0,5; ЭМ=0,5 к расх.; ЗПМ=0,5; МАТ=0,5 к расх.; ТЗ=0,5; ТЗМ=0,5)
| 2 | ИНДЕКС К ПОЗИЦИИ: (56), ФЕР, 3 кв 2024 (СМР),Письмо Минстроя России от 10.09.2024 года № 52528-ИФ/09, прил.1Прочие объекты ОЗП=34,6; ЭМ=13,15; ЗПМ=34,6; МАТ=9,57 | [24 empty] | ИНДЕКС К ПОЗИЦИИ: (56), ФЕР, 3 кв 2024 (СМР),Письмо Минстроя России от 10.09.2024 года № 52528-ИФ/09, прил.1Прочие объекты ОЗП=34,6; ЭМ=13,15; ЗПМ=34,6; МАТ=9,57
| Оборудование предприятий химической и нефтеперерабатывающей промышленности | [23 empty] | Оборудование предприятий химической и нефтеперерабатывающей промышленности
|  |  | Накладные расходы 90% ФОТ (от 365) | З/пМех 10: 329
|  |  | Сметная прибыль 46% ФОТ (от 365) | З/пМех 10: 168
|  |  | Итого c накладными и см. прибылью | З/пМех 10: 867
95 | РН11-2-9-1 | (Снятие) Установка плоских заглушек из углеродистых сталей между фланцами на трубопроводах Ру=1,0 МПа (10 кгс/см2)...4,0 МПа (40 кгс/см2) диаметр трубопроводов 50 мм (Прим. Ду25 Ру40) (р.2 п.32 дефектной ведомости) |  | заглушка | 4 | 49.76 | 49.76 |  |  | 199 | 199 |  |  | 0.144 | 0.58 | 0 | 0 | [6 empty] | (Снятие) Установка плоских заглушек из углеродистых сталей между фланцами на трубопроводах Ру=1,0 МПа (10 кгс/см2)...4,0 МПа (40 кгс/см2) диаметр трубопроводов 50 мм (Прим. Ду25 Ру40) (р.2 п.32 дефектной ведомости)
|  | Объем=2+2 | [23 empty] | Объем=2+2
| Приказ от 08.08.2022 № 648/пр п.145 табл.3 | Демонтаж оборудования, пригодного для дальнейшего использования, со снятием с места установки, необходимой (частичной) разборкой без надобности хранения (перемещается на другое место установки и др.) ОЗП=0,6; ЭМ=0,6 к расх.; ЗПМ=0,6; МАТ=0 к расх.; ТЗ=0,6; ТЗМ=0,6 | [25 empty] | Демонтаж оборудования, пригодного для дальнейшего использования, со снятием с места установки, необходимой (частичной) разборкой без надобности хранения (перемещается на другое место установки и др.) ОЗП=0,6; ЭМ=0,6 к расх.; ЗПМ=0,6; МАТ=0 к расх.; ТЗ=0,6; ТЗМ=0,6
|  | Поправочный к-т на диаметр ПЗ=0,5 (ОЗП=0,5; ЭМ=0,5 к расх.; ЗПМ=0,5; МАТ=0,5 к расх.; ТЗ=0,5; ТЗМ=0,5) | [25 empty] | Поправочный к-т на диаметр ПЗ=0,5 (ОЗП=0,5; ЭМ=0,5 к расх.; ЗПМ=0,5; МАТ=0,5 к расх.; ТЗ=0,5; ТЗМ=0,5)
| 2 | ИНДЕКС К ПОЗИЦИИ: (56), ФЕР, 3 кв 2024 (СМР),Письмо Минстроя России от 10.09.2024 года № 52528-ИФ/09, прил.1Прочие объекты ОЗП=34,6; ЭМ=13,15; ЗПМ=34,6; МАТ=9,57 | [24 empty] | ИНДЕКС К ПОЗИЦИИ: (56), ФЕР, 3 кв 2024 (СМР),Письмо Минстроя России от 10.09.2024 года № 52528-ИФ/09, прил.1Прочие объекты ОЗП=34,6; ЭМ=13,15; ЗПМ=34,6; МАТ=9,57
| Оборудование предприятий химической и нефтеперерабатывающей промышленности | [23 empty] | Оборудование предприятий химической и нефтеперерабатывающей промышленности
|  |  | Накладные расходы 90% ФОТ (от 219) | З/пМех 10: 197
|  |  | Сметная прибыль 46% ФОТ (от 219) | З/пМех 10: 101
|  |  | Итого c накладными и см. прибылью | З/пМех 10: 517
96 | РН11-2-9-1 | Установка плоских заглушек из углеродистых сталей между фланцами на трубопроводах Ру=1,0 МПа (10 кгс/см2)...4,0 МПа (40 кгс/см2) диаметр трубопроводов 50 мм (р.2 п.32 дефектной ведомости) |  | заглушка | 3 | 168.49 | 165.86 |  |  | 505 | 498 |  |  | 0.48 | 1.44 | 0 | 0 | [6 empty] | Установка плоских заглушек из углеродистых сталей между фланцами на трубопроводах Ру=1,0 МПа (10 кгс/см2)...4,0 МПа (40 кгс/см2) диаметр трубопроводов 50 мм (р.2 п.32 дефектной ведомости)
| 2 | ИНДЕКС К ПОЗИЦИИ: (56), ФЕР, 3 кв 2024 (СМР),Письмо Минстроя России от 10.09.2024 года № 52528-ИФ/09, прил.1Прочие объекты ОЗП=34,6; ЭМ=13,15; ЗПМ=34,6; МАТ=9,57 | [24 empty] | ИНДЕКС К ПОЗИЦИИ: (56), ФЕР, 3 кв 2024 (СМР),Письмо Минстроя России от 10.09.2024 года № 52528-ИФ/09, прил.1Прочие объекты ОЗП=34,6; ЭМ=13,15; ЗПМ=34,6; МАТ=9,57
| Оборудование предприятий химической и нефтеперерабатывающей промышленности | [23 empty] | Оборудование предприятий химической и нефтеперерабатывающей промышленности
|  |  | Накладные расходы 90% ФОТ (от 548) | З/пМех 10: 493
|  |  | Сметная прибыль 46% ФОТ (от 548) | З/пМех 10: 252
|  |  | Итого c накладными и см. прибылью | З/пМех 10: 1300
97 | РН11-2-9-1 | (Снятие) Установка плоских заглушек из углеродистых сталей между фланцами на трубопроводах Ру=1,0 МПа (10 кгс/см2)...4,0 МПа (40 кгс/см2) диаметр трубопроводов 50 мм (р.2 п.32 дефектной ведомости) |  | заглушка | 3 | 99.52 | 99.52 |  |  | 299 | 299 |  |  | 0.288 | 0.86 | 0 | 0 | [6 empty] | (Снятие) Установка плоских заглушек из углеродистых сталей между фланцами на трубопроводах Ру=1,0 МПа (10 кгс/см2)...4,0 МПа (40 кгс/см2) диаметр трубопроводов 50 мм (р.2 п.32 дефектной ведомости)
| Приказ от 08.08.2022 № 648/пр п.145 табл.3 | Демонтаж оборудования, пригодного для дальнейшего использования, со снятием с места установки, необходимой (частичной) разборкой без надобности хранения (перемещается на другое место установки и др.) ОЗП=0,6; ЭМ=0,6 к расх.; ЗПМ=0,6; МАТ=0 к расх.; ТЗ=0,6; ТЗМ=0,6 | [25 empty] | Демонтаж оборудования, пригодного для дальнейшего использования, со снятием с места установки, необходимой (частичной) разборкой без надобности хранения (перемещается на другое место установки и др.) ОЗП=0,6; ЭМ=0,6 к расх.; ЗПМ=0,6; МАТ=0 к расх.; ТЗ=0,6; ТЗМ=0,6
| 2 | ИНДЕКС К ПОЗИЦИИ: (56), ФЕР, 3 кв 2024 (СМР),Письмо Минстроя России от 10.09.2024 года № 52528-ИФ/09, прил.1Прочие объекты ОЗП=34,6; ЭМ=13,15; ЗПМ=34,6; МАТ=9,57 | [24 empty] | ИНДЕКС К ПОЗИЦИИ: (56), ФЕР, 3 кв 2024 (СМР),Письмо Минстроя России от 10.09.2024 года № 52528-ИФ/09, прил.1Прочие объекты ОЗП=34,6; ЭМ=13,15; ЗПМ=34,6; МАТ=9,57
| Оборудование предприятий химической и нефтеперерабатывающей промышленности | [23 empty] | Оборудование предприятий химической и нефтеперерабатывающей промышленности
|  |  | Накладные расходы 90% ФОТ (от 329) | З/пМех 10: 296
|  |  | Сметная прибыль 46% ФОТ (от 329) | З/пМех 10: 151
|  |  | Итого c накладными и см. прибылью | З/пМех 10: 776
98 | РН11-1-5-1 | Ремонт теплообменника с плавающей головкой, площадь теплообмена до 50 м2 Ру=1,6 МПа (16 кгс/см2) (р.2 п.33 дефектной ведомости) |  | теплообменник | 1 | 78288.73 | 39509.65 | 33937.76 | 11082.84 | 78289 | 39510 | 33938 | 11083 | 115 | 115 | 0 | 0 | [6 empty] | Ремонт теплообменника с плавающей головкой, площадь теплообмена до 50 м2 Ру=1,6 МПа (16 кгс/см2) (р.2 п.33 дефектной ведомости)
| 2 | ИНДЕКС К ПОЗИЦИИ: (56), ФЕР, 3 кв 2024 (СМР),Письмо Минстроя России от 10.09.2024 года № 52528-ИФ/09, прил.1Прочие объекты ОЗП=34,6; ЭМ=13,15; ЗПМ=34,6; МАТ=9,57 | [24 empty] | ИНДЕКС К ПОЗИЦИИ: (56), ФЕР, 3 кв 2024 (СМР),Письмо Минстроя России от 10.09.2024 года № 52528-ИФ/09, прил.1Прочие объекты ОЗП=34,6; ЭМ=13,15; ЗПМ=34,6; МАТ=9,57
| Оборудование предприятий химической и нефтеперерабатывающей промышленности | [23 empty] | Оборудование предприятий химической и нефтеперерабатывающей промышленности
|  |  | Накладные расходы 90% ФОТ (от 55 652) | З/пМех 10: 50087
|  |  | Сметная прибыль 46% ФОТ (от 55 652) | З/пМех 10: 25600
|  |  | Итого c накладными и см. прибылью | З/пМех 10: 161321
99 | РН11-1-5-67 | Чистка труб и межтрубного пространства теплообменника с плавающей головкой площадь теплообмена до 50 м2 (р.2 п.33 дефектной ведомости) |  | теплообменник | -1 | 5893.15 | 5840.56 |  |  | -5893 | -5841 |  |  | 18 | -18 | 0 | 0 | [6 empty] | Чистка труб и межтрубного пространства теплообменника с плавающей головкой площадь теплообмена до 50 м2 (р.2 п.33 дефектной ведомости)
| 2 | ИНДЕКС К ПОЗИЦИИ: (56), ФЕР, 3 кв 2024 (СМР),Письмо Минстроя России от 10.09.2024 года № 52528-ИФ/09, прил.1Прочие объекты ОЗП=34,6; ЭМ=13,15; ЗПМ=34,6; МАТ=9,57 | [24 empty] | ИНДЕКС К ПОЗИЦИИ: (56), ФЕР, 3 кв 2024 (СМР),Письмо Минстроя России от 10.09.2024 года № 52528-ИФ/09, прил.1Прочие объекты ОЗП=34,6; ЭМ=13,15; ЗПМ=34,6; МАТ=9,57
| Оборудование предприятий химической и нефтеперерабатывающей промышленности | [23 empty] | Оборудование предприятий химической и нефтеперерабатывающей промышленности
|  |  | Накладные расходы 90% ФОТ (от -6 425) | З/пМех 10: -5783
|  |  | Сметная прибыль 46% ФОТ (от -6 425) | З/пМех 10: -2956
|  |  | Итого c накладными и см. прибылью | З/пМех 10: -15216
100 | ФЕРм40-01-002-05 Приказ Минстроя России от 26.12.2019 №876/пр | (Опускание) Вертикальное перемещение сверх предусмотренного в ГЭСНм: 1 м, на высоту до 25 м Вертикальное перемещение пучков с высоты 24,2 м (р.2 п.33 дефектной ведомости) |  | 10 т | 0.082 | 31766.64 | 29147.04 | 2458.37 | 756.7 | 2605 | 2390 | 202 | 62 | 108 | 8.86 | 1.62 | 0.13 | [6 empty] | (Опускание) Вертикальное перемещение сверх предусмотренного в ГЭСНм: 1 м, на высоту до 25 м Вертикальное перемещение пучков с высоты 24,2 м (р.2 п.33 дефектной ведомости)
|  | Объем=0,82 / 10 | [23 empty] | Объем=0,82 / 10
| ОП п.1.40.2 | Опускание оборудования и материальных ресурсов ПЗ=0,9 (ОЗП=0,9; ЭМ=0,9 к расх.; ЗПМ=0,9; МАТ=0,9 к расх.; ТЗ=0,9; ТЗМ=0,9) | [25 empty] | Опускание оборудования и материальных ресурсов ПЗ=0,9 (ОЗП=0,9; ЭМ=0,9 к расх.; ЗПМ=0,9; МАТ=0,9 к расх.; ТЗ=0,9; ТЗМ=0,9)
| 2 | ИНДЕКС К ПОЗИЦИИ: (56), ФЕР, 3 кв 2024 (СМР),Письмо Минстроя России от 10.09.2024 года № 52528-ИФ/09, прил.1Прочие объекты ОЗП=34,6; ЭМ=13,15; ЗПМ=34,6; МАТ=9,57 | [24 empty] | ИНДЕКС К ПОЗИЦИИ: (56), ФЕР, 3 кв 2024 (СМР),Письмо Минстроя России от 10.09.2024 года № 52528-ИФ/09, прил.1Прочие объекты ОЗП=34,6; ЭМ=13,15; ЗПМ=34,6; МАТ=9,57
| Дополнительное перемещение оборудования и материальных ресурсов, сверх предусмотренного государственными элементными сметными нормами на монтаж оборудования | [23 empty] | Дополнительное перемещение оборудования и материальных ресурсов, сверх предусмотренного государственными элементными сметными нормами на монтаж оборудования
|  |  | Накладные расходы 89% ФОТ (от 2 820) | З/пМех 10: 2510
|  |  | Сметная прибыль 44% ФОТ (от 2 820) | З/пМех 10: 1241
|  |  | Итого c накладными и см. прибылью | З/пМех 10: 6745
101 | ФЕРм40-01-002-05 Приказ Минстроя России от 26.12.2019 №876/пр | Вертикальное перемещение сверх предусмотренного в ГЭСНм: 1 м, на высоту до 25 м Вертикальное перемещение пучков с высоты 24,2 м (р.2 п.33 дефектной ведомости) |  | 10 т | 0.082 | 35296.27 | 32385.6 | 2731.52 | 840.78 | 2894 | 2656 | 224 | 69 | 120 | 9.84 | 1.8 | 0.15 | [6 empty] | Вертикальное перемещение сверх предусмотренного в ГЭСНм: 1 м, на высоту до 25 м Вертикальное перемещение пучков с высоты 24,2 м (р.2 п.33 дефектной ведомости)
|  | Объем=0,82 / 10 | [23 empty] | Объем=0,82 / 10
| 2 | ИНДЕКС К ПОЗИЦИИ: (56), ФЕР, 3 кв 2024 (СМР),Письмо Минстроя России от 10.09.2024 года № 52528-ИФ/09, прил.1Прочие объекты ОЗП=34,6; ЭМ=13,15; ЗПМ=34,6; МАТ=9,57 | [24 empty] | ИНДЕКС К ПОЗИЦИИ: (56), ФЕР, 3 кв 2024 (СМР),Письмо Минстроя России от 10.09.2024 года № 52528-ИФ/09, прил.1Прочие объекты ОЗП=34,6; ЭМ=13,15; ЗПМ=34,6; МАТ=9,57
| Дополнительное перемещение оборудования и материальных ресурсов, сверх предусмотренного государственными элементными сметными нормами на монтаж оборудования | [23 empty] | Дополнительное перемещение оборудования и материальных ресурсов, сверх предусмотренного государственными элементными сметными нормами на монтаж оборудования
|  |  | Накладные расходы 89% ФОТ (от 3 133) | З/пМех 10: 2788
|  |  | Сметная прибыль 44% ФОТ (от 3 133) | З/пМех 10: 1379
|  |  | Итого c накладными и см. прибылью | З/пМех 10: 7493
102 | Производство №2 | Произвести чистку стенок и пучков от грязи. (р.2 п.34 дефектной ведомости) |  | 5: 0; З/пМех 14: 0; З/пМех 15: 0; З/пМех 16: 0; З/пМех 17: 0 | [6 empty] | Произвести чистку стенок и пучков от грязи. (р.2 п.34 дефектной ведомости)
| Оборудование предприятий химической и нефтеперерабатывающей промышленности | [23 empty] | Оборудование предприятий химической и нефтеперерабатывающей промышленности
103 | Производство №2 | Прошомполить, продуть паром трубки пучков 20х2 = 3000 (р.2 п.35 дефектной ведомости) |  | 4: шт; 5: 11; З/пМех 14: 0; З/пМех 15: 0; З/пМех 16: 0; З/пМех 17: 0 | [6 empty] | Прошомполить, продуть паром трубки пучков 20х2 = 3000 (р.2 п.35 дефектной ведомости)
| Оборудование предприятий химической и нефтеперерабатывающей промышленности | [23 empty] | Оборудование предприятий химической и нефтеперерабатывающей промышленности
104 | Производство №2, ГТН, Подрядчик | Произвести внутренний и наружний осмотр, ревизию, при необходимости, ремонт внутренних устройств. согласно акту отбраковки. . (р.2 п.36 дефектной ведомости) |  | 4: шт; 5: 1; З/пМех 14: 0; З/пМех 15: 0; З/пМех 16: 0; З/пМех 17: 0 | [6 empty] | Произвести внутренний и наружний осмотр, ревизию, при необходимости, ремонт внутренних устройств. согласно акту отбраковки. . (р.2 п.36 дефектной ведомости)
| Оборудование предприятий химической и нефтеперерабатывающей промышленности | [23 empty] | Оборудование предприятий химической и нефтеперерабатывающей промышленности
Теплообменник сырье/кубовый продукт К-07 поз. Т-14 600 ТПГ-2.5-М1/25Г-6-К-4-У-И; Ø 600; Lпучка=6000мм; F= 84.8 м2; Р = 1.83/2.28 Мпа Рег.49-32-0204/1-9553 Высота 7.2м с плавающей головкой | [22 empty] | Теплообменник сырье/кубовый продукт К-07 поз. Т-14 600 ТПГ-2.5-М1/25Г-6-К-4-У-И; Ø 600; Lпучка=6000мм; F= 84.8 м2; Р = 1.83/2.28 Мпа Рег.49-32-0204/1-9553 Высота 7.2м с плавающей головкой
105 | РН11-2-9-4 | Установка плоских заглушек из углеродистых сталей между фланцами на трубопроводах Ру=1,0 МПа (10 кгс/см2)...4,0 МПа (40 кгс/см2) диаметр трубопроводов 150 мм (р.2 п.37 дефектной ведомости) |  | заглушка | 4 | 360.67 | 355.41 |  |  | 1443 | 1422 |  |  | 1.08 | 4.32 | 0 | 0 | [6 empty] | Установка плоских заглушек из углеродистых сталей между фланцами на трубопроводах Ру=1,0 МПа (10 кгс/см2)...4,0 МПа (40 кгс/см2) диаметр трубопроводов 150 мм (р.2 п.37 дефектной ведомости)
| 2 | ИНДЕКС К ПОЗИЦИИ: (56), ФЕР, 3 кв 2024 (СМР),Письмо Минстроя России от 10.09.2024 года № 52528-ИФ/09, прил.1Прочие объекты ОЗП=34,6; ЭМ=13,15; ЗПМ=34,6; МАТ=9,57 | [24 empty] | ИНДЕКС К ПОЗИЦИИ: (56), ФЕР, 3 кв 2024 (СМР),Письмо Минстроя России от 10.09.2024 года № 52528-ИФ/09, прил.1Прочие объекты ОЗП=34,6; ЭМ=13,15; ЗПМ=34,6; МАТ=9,57
| Оборудование предприятий химической и нефтеперерабатывающей промышленности | [23 empty] | Оборудование предприятий химической и нефтеперерабатывающей промышленности
|  |  | Накладные расходы 90% ФОТ (от 1 564) | З/пМех 10: 1408
|  |  | Сметная прибыль 46% ФОТ (от 1 564) | З/пМех 10: 719
|  |  | Итого c накладными и см. прибылью | З/пМех 10: 3712
106 | РН11-2-9-4 | (Снятие) Установка плоских заглушек из углеродистых сталей между фланцами на трубопроводах Ру=1,0 МПа (10 кгс/см2)...4,0 МПа (40 кгс/см2) диаметр трубопроводов 150 мм (р.2 п.37 дефектной ведомости) |  | заглушка | 4 | 213.24 | 213.24 |  |  | 853 | 853 |  |  | 0.648 | 2.59 | 0 | 0 | [6 empty] | (Снятие) Установка плоских заглушек из углеродистых сталей между фланцами на трубопроводах Ру=1,0 МПа (10 кгс/см2)...4,0 МПа (40 кгс/см2) диаметр трубопроводов 150 мм (р.2 п.37 дефектной ведомости)
| Приказ от 08.08.2022 № 648/пр п.145 табл.3 | Демонтаж оборудования, пригодного для дальнейшего использования, со снятием с места установки, необходимой (частичной) разборкой без надобности хранения (перемещается на другое место установки и др.) ОЗП=0,6; ЭМ=0,6 к расх.; ЗПМ=0,6; МАТ=0 к расх.; ТЗ=0,6; ТЗМ=0,6 | [25 empty] | Демонтаж оборудования, пригодного для дальнейшего использования, со снятием с места установки, необходимой (частичной) разборкой без надобности хранения (перемещается на другое место установки и др.) ОЗП=0,6; ЭМ=0,6 к расх.; ЗПМ=0,6; МАТ=0 к расх.; ТЗ=0,6; ТЗМ=0,6
| 2 | ИНДЕКС К ПОЗИЦИИ: (56), ФЕР, 3 кв 2024 (СМР),Письмо Минстроя России от 10.09.2024 года № 52528-ИФ/09, прил.1Прочие объекты ОЗП=34,6; ЭМ=13,15; ЗПМ=34,6; МАТ=9,57 | [24 empty] | ИНДЕКС К ПОЗИЦИИ: (56), ФЕР, 3 кв 2024 (СМР),Письмо Минстроя России от 10.09.2024 года № 52528-ИФ/09, прил.1Прочие объекты ОЗП=34,6; ЭМ=13,15; ЗПМ=34,6; МАТ=9,57
| Оборудование предприятий химической и нефтеперерабатывающей промышленности | [23 empty] | Оборудование предприятий химической и нефтеперерабатывающей промышленности
|  |  | Накладные расходы 90% ФОТ (от 938) | З/пМех 10: 844
|  |  | Сметная прибыль 46% ФОТ (от 938) | З/пМех 10: 431
|  |  | Итого c накладными и см. прибылью | З/пМех 10: 2213
107 | РН11-1-5-8 | Ремонт теплообменника с плавающей головкой, площадь теплообмена до 100 м2 Ру=2,5 МПа (25 кгс/см2) (р.2 п.38 дефектной ведомости) |  | теплообменник | 1 | 110563.35 | 65863.23 | 38341.45 | 12267.54 | 110563 | 65863 | 38341 | 12268 | 190 | 190 | 0 | 0 | [6 empty] | Ремонт теплообменника с плавающей головкой, площадь теплообмена до 100 м2 Ру=2,5 МПа (25 кгс/см2) (р.2 п.38 дефектной ведомости)
| 2 | ИНДЕКС К ПОЗИЦИИ: (56), ФЕР, 3 кв 2024 (СМР),Письмо Минстроя России от 10.09.2024 года № 52528-ИФ/09, прил.1Прочие объекты ОЗП=34,6; ЭМ=13,15; ЗПМ=34,6; МАТ=9,57 | [24 empty] | ИНДЕКС К ПОЗИЦИИ: (56), ФЕР, 3 кв 2024 (СМР),Письмо Минстроя России от 10.09.2024 года № 52528-ИФ/09, прил.1Прочие объекты ОЗП=34,6; ЭМ=13,15; ЗПМ=34,6; МАТ=9,57
| Оборудование предприятий химической и нефтеперерабатывающей промышленности | [23 empty] | Оборудование предприятий химической и нефтеперерабатывающей промышленности
|  |  | Накладные расходы 90% ФОТ (от 85 944) | З/пМех 10: 77350
|  |  | Сметная прибыль 46% ФОТ (от 85 944) | З/пМех 10: 39534
|  |  | Итого c накладными и см. прибылью | З/пМех 10: 237867
108 | РН11-1-5-69 | Чистка труб и межтрубного пространства теплообменника с плавающей головкой площадь теплообмена до 100 м2 (р.2 п.38 дефектной ведомости) |  | теплообменник | -1 | 9913.84 | 9827.06 |  |  | -9914 | -9827 |  |  | 29 | -29 | 0 | 0 | [6 empty] | Чистка труб и межтрубного пространства теплообменника с плавающей головкой площадь теплообмена до 100 м2 (р.2 п.38 дефектной ведомости)
| 2 | ИНДЕКС К ПОЗИЦИИ: (56), ФЕР, 3 кв 2024 (СМР),Письмо Минстроя России от 10.09.2024 года № 52528-ИФ/09, прил.1Прочие объекты ОЗП=34,6; ЭМ=13,15; ЗПМ=34,6; МАТ=9,57 | [24 empty] | ИНДЕКС К ПОЗИЦИИ: (56), ФЕР, 3 кв 2024 (СМР),Письмо Минстроя России от 10.09.2024 года № 52528-ИФ/09, прил.1Прочие объекты ОЗП=34,6; ЭМ=13,15; ЗПМ=34,6; МАТ=9,57
| Оборудование предприятий химической и нефтеперерабатывающей промышленности | [23 empty] | Оборудование предприятий химической и нефтеперерабатывающей промышленности
|  |  | Накладные расходы 90% ФОТ (от -10 810) | З/пМех 10: -9729
|  |  | Сметная прибыль 46% ФОТ (от -10 810) | З/пМех 10: -4973
|  |  | Итого c накладными и см. прибылью | З/пМех 10: -25599
109 | ФЕРм40-01-002-02 Приказ Минстроя России от 26.12.2019 №876/пр | Вертикальное перемещение сверх предусмотренного в ГЭСНм: 1 м, на высоту до 10 м Вертикальное перемещение пучка с высоты 7,2 м (р.2 п.38 дефектной ведомости) |  | 10 т | 0.5 | 12721.79 | 11687.46 | 969.64 | 298.63 | 6361 | 5844 | 485 | 149 | 39.6 | 19.8 | 0.639 | 0.32 | [6 empty] | Вертикальное перемещение сверх предусмотренного в ГЭСНм: 1 м, на высоту до 10 м Вертикальное перемещение пучка с высоты 7,2 м (р.2 п.38 дефектной ведомости)
|  | Объем=5 / 10 | [23 empty] | Объем=5 / 10
| ОП п.1.40.2 | Опускание оборудования и материальных ресурсов ПЗ=0,9 (ОЗП=0,9; ЭМ=0,9 к расх.; ЗПМ=0,9; МАТ=0,9 к расх.; ТЗ=0,9; ТЗМ=0,9) | [25 empty] | Опускание оборудования и материальных ресурсов ПЗ=0,9 (ОЗП=0,9; ЭМ=0,9 к расх.; ЗПМ=0,9; МАТ=0,9 к расх.; ТЗ=0,9; ТЗМ=0,9)
| 2 | ИНДЕКС К ПОЗИЦИИ: (56), ФЕР, 3 кв 2024 (СМР),Письмо Минстроя России от 10.09.2024 года № 52528-ИФ/09, прил.1Прочие объекты ОЗП=34,6; ЭМ=13,15; ЗПМ=34,6; МАТ=9,57 | [24 empty] | ИНДЕКС К ПОЗИЦИИ: (56), ФЕР, 3 кв 2024 (СМР),Письмо Минстроя России от 10.09.2024 года № 52528-ИФ/09, прил.1Прочие объекты ОЗП=34,6; ЭМ=13,15; ЗПМ=34,6; МАТ=9,57
| Дополнительное перемещение оборудования и материальных ресурсов, сверх предусмотренного государственными элементными сметными нормами на монтаж оборудования | [23 empty] | Дополнительное перемещение оборудования и материальных ресурсов, сверх предусмотренного государственными элементными сметными нормами на монтаж оборудования
|  |  | Накладные расходы 89% ФОТ (от 6 892) | З/пМех 10: 6134
|  |  | Сметная прибыль 44% ФОТ (от 6 892) | З/пМех 10: 3032
|  |  | Итого c накладными и см. прибылью | З/пМех 10: 16477
110 | ФЕРм40-01-002-02 Приказ Минстроя России от 26.12.2019 №876/пр | Вертикальное перемещение сверх предусмотренного в ГЭСНм: 1 м, на высоту до 10 м Вертикальное перемещение пучка с высоты 7,2 м (р.2 п.38 дефектной ведомости) |  | 10 т | 0.5 | 14135.32 | 12986.07 | 1077.38 | 331.81 | 7068 | 6493 | 539 | 166 | 44 | 22 | 0.71 | 0.36 | [6 empty] | Вертикальное перемещение сверх предусмотренного в ГЭСНм: 1 м, на высоту до 10 м Вертикальное перемещение пучка с высоты 7,2 м (р.2 п.38 дефектной ведомости)
|  | Объем=5 / 10 | [23 empty] | Объем=5 / 10
| 2 | ИНДЕКС К ПОЗИЦИИ: (56), ФЕР, 3 кв 2024 (СМР),Письмо Минстроя России от 10.09.2024 года № 52528-ИФ/09, прил.1Прочие объекты ОЗП=34,6; ЭМ=13,15; ЗПМ=34,6; МАТ=9,57 | [24 empty] | ИНДЕКС К ПОЗИЦИИ: (56), ФЕР, 3 кв 2024 (СМР),Письмо Минстроя России от 10.09.2024 года № 52528-ИФ/09, прил.1Прочие объекты ОЗП=34,6; ЭМ=13,15; ЗПМ=34,6; МАТ=9,57
| Дополнительное перемещение оборудования и материальных ресурсов, сверх предусмотренного государственными элементными сметными нормами на монтаж оборудования | [23 empty] | Дополнительное перемещение оборудования и материальных ресурсов, сверх предусмотренного государственными элементными сметными нормами на монтаж оборудования
|  |  | Накладные расходы 89% ФОТ (от 7 658) | З/пМех 10: 6816
|  |  | Сметная прибыль 44% ФОТ (от 7 658) | З/пМех 10: 3370
|  |  | Итого c накладными и см. прибылью | З/пМех 10: 18309
111 | ФССЦпг-03-21-01-001 Приказ Минстроя России от 26.12.2019 №876/пр | Перевозка грузов I класса автомобилями-самосвалами грузоподъемностью 10 т работающих вне карьера на расстояние до 1 км (р.2 п.38 дефектной ведомости) |  | 1 т груза | 5 | 78.86 |  | 78.86 |  | 394 |  | 394 |  | 0 | 0 | 0 | 0 | [6 empty] | Перевозка грузов I класса автомобилями-самосвалами грузоподъемностью 10 т работающих вне карьера на расстояние до 1 км (р.2 п.38 дефектной ведомости)
|  | Перевозка туда и обратно сверх 1 км ПЗ=2 (ОЗП=2; ЭМ=2 к расх.; ЗПМ=2; МАТ=2 к расх.; ТЗ=2; ТЗМ=2) | [25 empty] | Перевозка туда и обратно сверх 1 км ПЗ=2 (ОЗП=2; ЭМ=2 к расх.; ЗПМ=2; МАТ=2 к расх.; ТЗ=2; ТЗМ=2)
| 3 | ИНДЕКС К ПОЗИЦИИ: Автомобили-самосвалы (56), ФЕР, 3 кв 2024 (ПГ2),Письмо Минстроя России от 10.09.2024 года № 52528-ИФ/09, прил.3 ЭМ=13,55; МАТ=13,55 | [24 empty] | ИНДЕКС К ПОЗИЦИИ: Автомобили-самосвалы (56), ФЕР, 3 кв 2024 (ПГ2),Письмо Минстроя России от 10.09.2024 года № 52528-ИФ/09, прил.3 ЭМ=13,55; МАТ=13,55
| Перевозка грузов автотранспортом (Автомобили-самосвалы) | [23 empty] | Перевозка грузов автотранспортом (Автомобили-самосвалы)
112 | ФССЦпг-01-01-01-017 Приказ Минстроя России от 26.12.2019 №876/пр | Погрузка при автомобильных перевозках металлических конструкций массой от 3 до 6 т (р.2 п.38 дефектной ведомости) |  | 4: 1 т груза; 5: 5; 6: 80.29; З/пМех 10: 401; З/пМех 14: 0; З/пМех 15: 0; З/пМех 16: 0; З/пМех 17: 0 | [6 empty] | Погрузка при автомобильных перевозках металлических конструкций массой от 3 до 6 т (р.2 п.38 дефектной ведомости)
| 2 | ИНДЕКС К ПОЗИЦИИ: (56), ФЕР, 3 кв 2024 (СМР),Письмо Минстроя России от 10.09.2024 года № 52528-ИФ/09, прил.1Прочие объекты ОЗП=34,6; ЭМ=13,15; ЗПМ=34,6; МАТ=9,57 | [24 empty] | ИНДЕКС К ПОЗИЦИИ: (56), ФЕР, 3 кв 2024 (СМР),Письмо Минстроя России от 10.09.2024 года № 52528-ИФ/09, прил.1Прочие объекты ОЗП=34,6; ЭМ=13,15; ЗПМ=34,6; МАТ=9,57
| Погрузо-разгрузочные работы при дополнительной перевозке | [23 empty] | Погрузо-разгрузочные работы при дополнительной перевозке
113 | ФССЦпг-01-01-02-017 Приказ Минстроя России от 26.12.2019 №876/пр | Разгрузка при автомобильных перевозках металлических конструкций массой от 3 до 6 т (р.2 п.38 дефектной ведомости) |  | 4: 1 т груза; 5: 5; 6: 80.29; З/пМех 10: 401; З/пМех 14: 0; З/пМех 15: 0; З/пМех 16: 0; З/пМех 17: 0 | [6 empty] | Разгрузка при автомобильных перевозках металлических конструкций массой от 3 до 6 т (р.2 п.38 дефектной ведомости)
| 2 | ИНДЕКС К ПОЗИЦИИ: (56), ФЕР, 3 кв 2024 (СМР),Письмо Минстроя России от 10.09.2024 года № 52528-ИФ/09, прил.1Прочие объекты ОЗП=34,6; ЭМ=13,15; ЗПМ=34,6; МАТ=9,57 | [24 empty] | ИНДЕКС К ПОЗИЦИИ: (56), ФЕР, 3 кв 2024 (СМР),Письмо Минстроя России от 10.09.2024 года № 52528-ИФ/09, прил.1Прочие объекты ОЗП=34,6; ЭМ=13,15; ЗПМ=34,6; МАТ=9,57
| Погрузо-разгрузочные работы при дополнительной перевозке | [23 empty] | Погрузо-разгрузочные работы при дополнительной перевозке
114 | Специализированная организация | Гидроструйная очистка корпуса, трубного и межтрубного пространства пучка (р.2 п.39 дефектной ведомости) |  | 4: шт; 5: 1; З/пМех 14: 0; З/пМех 15: 0; З/пМех 16: 0; З/пМех 17: 0 | [6 empty] | Гидроструйная очистка корпуса, трубного и межтрубного пространства пучка (р.2 п.39 дефектной ведомости)
| Дополнительное перемещение оборудования и материальных ресурсов, сверх предусмотренного государственными элементными сметными нормами на монтаж оборудования | [23 empty] | Дополнительное перемещение оборудования и материальных ресурсов, сверх предусмотренного государственными элементными сметными нормами на монтаж оборудования
115 | Производство №2, ГТН, Подрядчик | Произвести внутренний и наружний осмотр, ревизию, при необходимости, ремонт внутренних устройств. согласно акту отбраковки. (р.2 п.40 дефектной ведомости) |  | 4: шт; 5: 1; З/пМех 14: 0; З/пМех 15: 0; З/пМех 16: 0; З/пМех 17: 0 | [6 empty] | Произвести внутренний и наружний осмотр, ревизию, при необходимости, ремонт внутренних устройств. согласно акту отбраковки. (р.2 п.40 дефектной ведомости)
| Дополнительное перемещение оборудования и материальных ресурсов, сверх предусмотренного государственными элементными сметными нормами на монтаж оборудования | [23 empty] | Дополнительное перемещение оборудования и материальных ресурсов, сверх предусмотренного государственными элементными сметными нормами на монтаж оборудования
Теплообменник сырье К-07/керосин поз. Т-15 800 ТПГ-2.5-М1/25Г-6-К-4-У-И; Ø 800; Lпучка=6000мм; F= 164.9 м2; Р = 2.2/2.0 Мпа Рег.49-32-0203/1-9552 Высота 7.2м с плавающей головкой | [22 empty] | Теплообменник сырье К-07/керосин поз. Т-15 800 ТПГ-2.5-М1/25Г-6-К-4-У-И; Ø 800; Lпучка=6000мм; F= 164.9 м2; Р = 2.2/2.0 Мпа Рег.49-32-0203/1-9552 Высота 7.2м с плавающей головкой
116 | РН11-2-9-5 | Установка плоских заглушек из углеродистых сталей между фланцами на трубопроводах Ру=1,0 МПа (10 кгс/см2)...4,0 МПа (40 кгс/см2) диаметр трубопроводов 200 мм. (р.2 п.41 дефектной ведомости) |  | заглушка | 4 | 485.06 | 479.8 |  |  | 1940 | 1919 |  |  | 1.43 | 5.72 | 0 | 0 | [6 empty] | Установка плоских заглушек из углеродистых сталей между фланцами на трубопроводах Ру=1,0 МПа (10 кгс/см2)...4,0 МПа (40 кгс/см2) диаметр трубопроводов 200 мм. (р.2 п.41 дефектной ведомости)
| 2 | ИНДЕКС К ПОЗИЦИИ: (56), ФЕР, 3 кв 2024 (СМР),Письмо Минстроя России от 10.09.2024 года № 52528-ИФ/09, прил.1Прочие объекты ОЗП=34,6; ЭМ=13,15; ЗПМ=34,6; МАТ=9,57 | [24 empty] | ИНДЕКС К ПОЗИЦИИ: (56), ФЕР, 3 кв 2024 (СМР),Письмо Минстроя России от 10.09.2024 года № 52528-ИФ/09, прил.1Прочие объекты ОЗП=34,6; ЭМ=13,15; ЗПМ=34,6; МАТ=9,57
| Оборудование предприятий химической и нефтеперерабатывающей промышленности | [23 empty] | Оборудование предприятий химической и нефтеперерабатывающей промышленности
|  |  | Накладные расходы 90% ФОТ (от 2 111) | З/пМех 10: 1900
|  |  | Сметная прибыль 46% ФОТ (от 2 111) | З/пМех 10: 971
|  |  | Итого c накладными и см. прибылью | З/пМех 10: 5003
117 | РН11-2-9-5 | (Снять) Установка плоских заглушек из углеродистых сталей между фланцами на трубопроводах Ру=1,0 МПа (10 кгс/см2)...4,0 МПа (40 кгс/см2) диаметр трубопроводов 200 мм. (р.2 п.41 дефектной ведомости) |  | заглушка | 4 | 287.88 | 287.88 |  |  | 1152 | 1152 |  |  | 0.858 | 3.43 | 0 | 0 | [6 empty] | (Снять) Установка плоских заглушек из углеродистых сталей между фланцами на трубопроводах Ру=1,0 МПа (10 кгс/см2)...4,0 МПа (40 кгс/см2) диаметр трубопроводов 200 мм. (р.2 п.41 дефектной ведомости)
| Приказ от 08.08.2022 № 648/пр п.145 табл.3 | Демонтаж оборудования, пригодного для дальнейшего использования, со снятием с места установки, необходимой (частичной) разборкой без надобности хранения (перемещается на другое место установки и др.) ОЗП=0,6; ЭМ=0,6 к расх.; ЗПМ=0,6; МАТ=0 к расх.; ТЗ=0,6; ТЗМ=0,6 | [25 empty] | Демонтаж оборудования, пригодного для дальнейшего использования, со снятием с места установки, необходимой (частичной) разборкой без надобности хранения (перемещается на другое место установки и др.) ОЗП=0,6; ЭМ=0,6 к расх.; ЗПМ=0,6; МАТ=0 к расх.; ТЗ=0,6; ТЗМ=0,6
| 2 | ИНДЕКС К ПОЗИЦИИ: (56), ФЕР, 3 кв 2024 (СМР),Письмо Минстроя России от 10.09.2024 года № 52528-ИФ/09, прил.1Прочие объекты ОЗП=34,6; ЭМ=13,15; ЗПМ=34,6; МАТ=9,57 | [24 empty] | ИНДЕКС К ПОЗИЦИИ: (56), ФЕР, 3 кв 2024 (СМР),Письмо Минстроя России от 10.09.2024 года № 52528-ИФ/09, прил.1Прочие объекты ОЗП=34,6; ЭМ=13,15; ЗПМ=34,6; МАТ=9,57
| Оборудование предприятий химической и нефтеперерабатывающей промышленности | [23 empty] | Оборудование предприятий химической и нефтеперерабатывающей промышленности
|  |  | Накладные расходы 90% ФОТ (от 1 267) | З/пМех 10: 1140
|  |  | Сметная прибыль 46% ФОТ (от 1 267) | З/пМех 10: 583
|  |  | Итого c накладными и см. прибылью | З/пМех 10: 2990
118 | РН11-1-5-16 | Ремонт теплообменника с плавающей головкой, площадь теплообмена до 200 м2 Ру=2,5 МПа (25 кгс/см2) (р.2 п.42 дефектной ведомости) |  | теплообменник | 1 | 169327.79 | 103335.2 | 57419.7 | 17847.46 | 169328 | 103335 | 57420 | 17847 | 300 | 300 | 0 | 0 | [6 empty] | Ремонт теплообменника с плавающей головкой, площадь теплообмена до 200 м2 Ру=2,5 МПа (25 кгс/см2) (р.2 п.42 дефектной ведомости)
| 2 | ИНДЕКС К ПОЗИЦИИ: (56), ФЕР, 3 кв 2024 (СМР),Письмо Минстроя России от 10.09.2024 года № 52528-ИФ/09, прил.1Прочие объекты ОЗП=34,6; ЭМ=13,15; ЗПМ=34,6; МАТ=9,57 | [24 empty] | ИНДЕКС К ПОЗИЦИИ: (56), ФЕР, 3 кв 2024 (СМР),Письмо Минстроя России от 10.09.2024 года № 52528-ИФ/09, прил.1Прочие объекты ОЗП=34,6; ЭМ=13,15; ЗПМ=34,6; МАТ=9,57
| Оборудование предприятий химической и нефтеперерабатывающей промышленности | [23 empty] | Оборудование предприятий химической и нефтеперерабатывающей промышленности
|  |  | Накладные расходы 90% ФОТ (от 133 301) | З/пМех 10: 119971
|  |  | Сметная прибыль 46% ФОТ (от 133 301) | З/пМех 10: 61318
|  |  | Итого c накладными и см. прибылью | З/пМех 10: 366693
119 | РН11-1-5-71 | Чистка труб и межтрубного пространства теплообменника с плавающей головкой площадь теплообмена до 200 м2 (р.2 п.42 дефектной ведомости) |  | теплообменник | -1 | 20279.84 | 20098.39 |  |  | -20280 | -20098 |  |  | 59 | -59 | 0 | 0 | [6 empty] | Чистка труб и межтрубного пространства теплообменника с плавающей головкой площадь теплообмена до 200 м2 (р.2 п.42 дефектной ведомости)
| 2 | ИНДЕКС К ПОЗИЦИИ: (56), ФЕР, 3 кв 2024 (СМР),Письмо Минстроя России от 10.09.2024 года № 52528-ИФ/09, прил.1Прочие объекты ОЗП=34,6; ЭМ=13,15; ЗПМ=34,6; МАТ=9,57 | [24 empty] | ИНДЕКС К ПОЗИЦИИ: (56), ФЕР, 3 кв 2024 (СМР),Письмо Минстроя России от 10.09.2024 года № 52528-ИФ/09, прил.1Прочие объекты ОЗП=34,6; ЭМ=13,15; ЗПМ=34,6; МАТ=9,57
| Оборудование предприятий химической и нефтеперерабатывающей промышленности | [23 empty] | Оборудование предприятий химической и нефтеперерабатывающей промышленности
|  |  | Накладные расходы 90% ФОТ (от -22 108) | З/пМех 10: -19897
|  |  | Сметная прибыль 46% ФОТ (от -22 108) | З/пМех 10: -10170
|  |  | Итого c накладными и см. прибылью | З/пМех 10: -52357
120 | ФЕРм40-01-002-02 Приказ Минстроя России от 26.12.2019 №876/пр | Вертикальное перемещение сверх предусмотренного в ГЭСНм: 1 м, на высоту до 10 м Вертикальное перемещение пучка с высоты 7,2 м (р.2 п.42 дефектной ведомости) |  | 10 т | 0.4045 | 12721.79 | 11687.46 | 969.64 | 298.63 | 5146 | 4728 | 392 | 121 | 39.6 | 16.02 | 0.639 | 0.26 | [6 empty] | Вертикальное перемещение сверх предусмотренного в ГЭСНм: 1 м, на высоту до 10 м Вертикальное перемещение пучка с высоты 7,2 м (р.2 п.42 дефектной ведомости)
|  | Объем=4,045 / 10 | [23 empty] | Объем=4,045 / 10
| ОП п.1.40.2 | Опускание оборудования и материальных ресурсов ПЗ=0,9 (ОЗП=0,9; ЭМ=0,9 к расх.; ЗПМ=0,9; МАТ=0,9 к расх.; ТЗ=0,9; ТЗМ=0,9) | [25 empty] | Опускание оборудования и материальных ресурсов ПЗ=0,9 (ОЗП=0,9; ЭМ=0,9 к расх.; ЗПМ=0,9; МАТ=0,9 к расх.; ТЗ=0,9; ТЗМ=0,9)
| 2 | ИНДЕКС К ПОЗИЦИИ: (56), ФЕР, 3 кв 2024 (СМР),Письмо Минстроя России от 10.09.2024 года № 52528-ИФ/09, прил.1Прочие объекты ОЗП=34,6; ЭМ=13,15; ЗПМ=34,6; МАТ=9,57 | [24 empty] | ИНДЕКС К ПОЗИЦИИ: (56), ФЕР, 3 кв 2024 (СМР),Письмо Минстроя России от 10.09.2024 года № 52528-ИФ/09, прил.1Прочие объекты ОЗП=34,6; ЭМ=13,15; ЗПМ=34,6; МАТ=9,57
| Дополнительное перемещение оборудования и материальных ресурсов, сверх предусмотренного государственными элементными сметными нормами на монтаж оборудования | [23 empty] | Дополнительное перемещение оборудования и материальных ресурсов, сверх предусмотренного государственными элементными сметными нормами на монтаж оборудования
|  |  | Накладные расходы 89% ФОТ (от 5 576) | З/пМех 10: 4963
|  |  | Сметная прибыль 44% ФОТ (от 5 576) | З/пМех 10: 2453
|  |  | Итого c накладными и см. прибылью | З/пМех 10: 13330
121 | ФЕРм40-01-002-02 Приказ Минстроя России от 26.12.2019 №876/пр | Вертикальное перемещение сверх предусмотренного в ГЭСНм: 1 м, на высоту до 10 м Вертикальное перемещение пучка с высоты 7,2 м (р.2 п.42 дефектной ведомости) |  | 10 т | 0.4045 | 14135.32 | 12986.07 | 1077.38 | 331.81 | 5718 | 5253 | 436 | 134 | 44 | 17.8 | 0.71 | 0.29 | [6 empty] | Вертикальное перемещение сверх предусмотренного в ГЭСНм: 1 м, на высоту до 10 м Вертикальное перемещение пучка с высоты 7,2 м (р.2 п.42 дефектной ведомости)
|  | Объем=4,045 / 10 | [23 empty] | Объем=4,045 / 10
| 2 | ИНДЕКС К ПОЗИЦИИ: (56), ФЕР, 3 кв 2024 (СМР),Письмо Минстроя России от 10.09.2024 года № 52528-ИФ/09, прил.1Прочие объекты ОЗП=34,6; ЭМ=13,15; ЗПМ=34,6; МАТ=9,57 | [24 empty] | ИНДЕКС К ПОЗИЦИИ: (56), ФЕР, 3 кв 2024 (СМР),Письмо Минстроя России от 10.09.2024 года № 52528-ИФ/09, прил.1Прочие объекты ОЗП=34,6; ЭМ=13,15; ЗПМ=34,6; МАТ=9,57
| Дополнительное перемещение оборудования и материальных ресурсов, сверх предусмотренного государственными элементными сметными нормами на монтаж оборудования | [23 empty] | Дополнительное перемещение оборудования и материальных ресурсов, сверх предусмотренного государственными элементными сметными нормами на монтаж оборудования
|  |  | Накладные расходы 89% ФОТ (от 6 195) | З/пМех 10: 5514
|  |  | Сметная прибыль 44% ФОТ (от 6 195) | З/пМех 10: 2726
|  |  | Итого c накладными и см. прибылью | З/пМех 10: 14811
122 | ФССЦпг-03-21-01-001 Приказ Минстроя России от 26.12.2019 №876/пр | Перевозка грузов I класса автомобилями-самосвалами грузоподъемностью 10 т работающих вне карьера на расстояние до 1 км (р.2 п.42 дефектной ведомости) |  | 1 т груза | 4.045 | 78.86 |  | 78.86 |  | 319 |  | 319 |  | 0 | 0 | 0 | 0 | [6 empty] | Перевозка грузов I класса автомобилями-самосвалами грузоподъемностью 10 т работающих вне карьера на расстояние до 1 км (р.2 п.42 дефектной ведомости)
|  | Перевозка туда и обратно сверх 1 км ПЗ=2 (ОЗП=2; ЭМ=2 к расх.; ЗПМ=2; МАТ=2 к расх.; ТЗ=2; ТЗМ=2) | [25 empty] | Перевозка туда и обратно сверх 1 км ПЗ=2 (ОЗП=2; ЭМ=2 к расх.; ЗПМ=2; МАТ=2 к расх.; ТЗ=2; ТЗМ=2)
| 3 | ИНДЕКС К ПОЗИЦИИ: Автомобили-самосвалы (56), ФЕР, 3 кв 2024 (ПГ2),Письмо Минстроя России от 10.09.2024 года № 52528-ИФ/09, прил.3 ЭМ=13,55; МАТ=13,55 | [24 empty] | ИНДЕКС К ПОЗИЦИИ: Автомобили-самосвалы (56), ФЕР, 3 кв 2024 (ПГ2),Письмо Минстроя России от 10.09.2024 года № 52528-ИФ/09, прил.3 ЭМ=13,55; МАТ=13,55
| Перевозка грузов автотранспортом (Автомобили-самосвалы) | [23 empty] | Перевозка грузов автотранспортом (Автомобили-самосвалы)
123 | ФССЦпг-01-01-01-017 Приказ Минстроя России от 26.12.2019 №876/пр | Погрузка при автомобильных перевозках металлических конструкций массой от 3 до 6 т (р.2 п.42 дефектной ведомости) |  | 4: 1 т груза; 5: 4.045; 6: 80.29; З/пМех 10: 325; З/пМех 14: 0; З/пМех 15: 0; З/пМех 16: 0; З/пМех 17: 0 | [6 empty] | Погрузка при автомобильных перевозках металлических конструкций массой от 3 до 6 т (р.2 п.42 дефектной ведомости)
| 2 | ИНДЕКС К ПОЗИЦИИ: (56), ФЕР, 3 кв 2024 (СМР),Письмо Минстроя России от 10.09.2024 года № 52528-ИФ/09, прил.1Прочие объекты ОЗП=34,6; ЭМ=13,15; ЗПМ=34,6; МАТ=9,57 | [24 empty] | ИНДЕКС К ПОЗИЦИИ: (56), ФЕР, 3 кв 2024 (СМР),Письмо Минстроя России от 10.09.2024 года № 52528-ИФ/09, прил.1Прочие объекты ОЗП=34,6; ЭМ=13,15; ЗПМ=34,6; МАТ=9,57
| Погрузо-разгрузочные работы при дополнительной перевозке | [23 empty] | Погрузо-разгрузочные работы при дополнительной перевозке
124 | ФССЦпг-01-01-02-017 Приказ Минстроя России от 26.12.2019 №876/пр | Разгрузка при автомобильных перевозках металлических конструкций массой от 3 до 6 т (р.2 п.42 дефектной ведомости) |  | 4: 1 т груза; 5: 4.045; 6: 80.29; З/пМех 10: 325; З/пМех 14: 0; З/пМех 15: 0; З/пМех 16: 0; З/пМех 17: 0 | [6 empty] | Разгрузка при автомобильных перевозках металлических конструкций массой от 3 до 6 т (р.2 п.42 дефектной ведомости)
| 2 | ИНДЕКС К ПОЗИЦИИ: (56), ФЕР, 3 кв 2024 (СМР),Письмо Минстроя России от 10.09.2024 года № 52528-ИФ/09, прил.1Прочие объекты ОЗП=34,6; ЭМ=13,15; ЗПМ=34,6; МАТ=9,57 | [24 empty] | ИНДЕКС К ПОЗИЦИИ: (56), ФЕР, 3 кв 2024 (СМР),Письмо Минстроя России от 10.09.2024 года № 52528-ИФ/09, прил.1Прочие объекты ОЗП=34,6; ЭМ=13,15; ЗПМ=34,6; МАТ=9,57
| Погрузо-разгрузочные работы при дополнительной перевозке | [23 empty] | Погрузо-разгрузочные работы при дополнительной перевозке
125 | Специализированная организация | Гидроструйная очистка корпуса, трубного и межтрубного пространства пучка (р.2 п.43 дефектной ведомости) |  | 4: шт; 5: 1; З/пМех 14: 0; З/пМех 15: 0; З/пМех 16: 0; З/пМех 17: 0 | [6 empty] | Гидроструйная очистка корпуса, трубного и межтрубного пространства пучка (р.2 п.43 дефектной ведомости)
| Дополнительное перемещение оборудования и материальных ресурсов, сверх предусмотренного государственными элементными сметными нормами на монтаж оборудования | [23 empty] | Дополнительное перемещение оборудования и материальных ресурсов, сверх предусмотренного государственными элементными сметными нормами на монтаж оборудования
126 | Производство №2, ГТН, Подрядчик | Произвести внутренний и наружний осмотр, ревизию, при необходимости, ремонт внутренних устройств. согласно акту отбраковки. (р.2 п.44 дефектной ведомости) |  | 4: шт; 5: 1; З/пМех 14: 0; З/пМех 15: 0; З/пМех 16: 0; З/пМех 17: 0 | [6 empty] | Произвести внутренний и наружний осмотр, ревизию, при необходимости, ремонт внутренних устройств. согласно акту отбраковки. (р.2 п.44 дефектной ведомости)
| Дополнительное перемещение оборудования и материальных ресурсов, сверх предусмотренного государственными элементными сметными нормами на монтаж оборудования | [23 empty] | Дополнительное перемещение оборудования и материальных ресурсов, сверх предусмотренного государственными элементными сметными нормами на монтаж оборудования
Водяной холодильник верхн. прод. К-07 U-образник поз. Т-16 Ø 1200; Lпучка=6000мм; F= 510.9 м2; Р = 2.2/2.0 Мпа Рег.49-32-0184/1-9568 Высота 14.4м | [22 empty] | Водяной холодильник верхн. прод. К-07 U-образник поз. Т-16 Ø 1200; Lпучка=6000мм; F= 510.9 м2; Р = 2.2/2.0 Мпа Рег.49-32-0184/1-9568 Высота 14.4м
127 | РН11-2-9-6 | Установка плоских заглушек из углеродистых сталей между фланцами на трубопроводах Ру=1,0 МПа (10 кгс/см2)...4,0 МПа (40 кгс/см2) диаметр трубопроводов 250 мм (р.2 п.45 дефектной ведомости) |  | заглушка | 2 | 591.68 | 586.43 |  |  | 1183 | 1173 |  |  | 1.74 | 3.48 | 0 | 0 | [6 empty] | Установка плоских заглушек из углеродистых сталей между фланцами на трубопроводах Ру=1,0 МПа (10 кгс/см2)...4,0 МПа (40 кгс/см2) диаметр трубопроводов 250 мм (р.2 п.45 дефектной ведомости)
| 2 | ИНДЕКС К ПОЗИЦИИ: (56), ФЕР, 3 кв 2024 (СМР),Письмо Минстроя России от 10.09.2024 года № 52528-ИФ/09, прил.1Прочие объекты ОЗП=34,6; ЭМ=13,15; ЗПМ=34,6; МАТ=9,57 | [24 empty] | ИНДЕКС К ПОЗИЦИИ: (56), ФЕР, 3 кв 2024 (СМР),Письмо Минстроя России от 10.09.2024 года № 52528-ИФ/09, прил.1Прочие объекты ОЗП=34,6; ЭМ=13,15; ЗПМ=34,6; МАТ=9,57
| Оборудование предприятий химической и нефтеперерабатывающей промышленности | [23 empty] | Оборудование предприятий химической и нефтеперерабатывающей промышленности
|  |  | Накладные расходы 90% ФОТ (от 1 290) | З/пМех 10: 1161
|  |  | Сметная прибыль 46% ФОТ (от 1 290) | З/пМех 10: 593
|  |  | Итого c накладными и см. прибылью | З/пМех 10: 3054
128 | РН11-2-9-6 | (Снять) Установка плоских заглушек из углеродистых сталей между фланцами на трубопроводах Ру=1,0 МПа (10 кгс/см2)...4,0 МПа (40 кгс/см2) диаметр трубопроводов 250 мм. (р.2 п.45 дефектной ведомости) |  | заглушка | 2 | 351.85 | 351.85 |  |  | 704 | 704 |  |  | 1.044 | 2.09 | 0 | 0 | [6 empty] | (Снять) Установка плоских заглушек из углеродистых сталей между фланцами на трубопроводах Ру=1,0 МПа (10 кгс/см2)...4,0 МПа (40 кгс/см2) диаметр трубопроводов 250 мм. (р.2 п.45 дефектной ведомости)
| Приказ от 08.08.2022 № 648/пр п.145 табл.3 | Демонтаж оборудования, пригодного для дальнейшего использования, со снятием с места установки, необходимой (частичной) разборкой без надобности хранения (перемещается на другое место установки и др.) ОЗП=0,6; ЭМ=0,6 к расх.; ЗПМ=0,6; МАТ=0 к расх.; ТЗ=0,6; ТЗМ=0,6 | [25 empty] | Демонтаж оборудования, пригодного для дальнейшего использования, со снятием с места установки, необходимой (частичной) разборкой без надобности хранения (перемещается на другое место установки и др.) ОЗП=0,6; ЭМ=0,6 к расх.; ЗПМ=0,6; МАТ=0 к расх.; ТЗ=0,6; ТЗМ=0,6
| 2 | ИНДЕКС К ПОЗИЦИИ: (56), ФЕР, 3 кв 2024 (СМР),Письмо Минстроя России от 10.09.2024 года № 52528-ИФ/09, прил.1Прочие объекты ОЗП=34,6; ЭМ=13,15; ЗПМ=34,6; МАТ=9,57 | [24 empty] | ИНДЕКС К ПОЗИЦИИ: (56), ФЕР, 3 кв 2024 (СМР),Письмо Минстроя России от 10.09.2024 года № 52528-ИФ/09, прил.1Прочие объекты ОЗП=34,6; ЭМ=13,15; ЗПМ=34,6; МАТ=9,57
| Оборудование предприятий химической и нефтеперерабатывающей промышленности | [23 empty] | Оборудование предприятий химической и нефтеперерабатывающей промышленности
|  |  | Накладные расходы 90% ФОТ (от 774) | З/пМех 10: 697
|  |  | Сметная прибыль 46% ФОТ (от 774) | З/пМех 10: 356
|  |  | Итого c накладными и см. прибылью | З/пМех 10: 1827
129 | РН11-2-9-5 | Установка плоских заглушек из углеродистых сталей между фланцами на трубопроводах Ру=1,0 МПа (10 кгс/см2)...4,0 МПа (40 кгс/см2) диаметр трубопроводов 200 мм. (р.2 п.45 дефектной ведомости) |  | заглушка | 2 | 485.06 | 479.8 |  |  | 970 | 960 |  |  | 1.43 | 2.86 | 0 | 0 | [6 empty] | Установка плоских заглушек из углеродистых сталей между фланцами на трубопроводах Ру=1,0 МПа (10 кгс/см2)...4,0 МПа (40 кгс/см2) диаметр трубопроводов 200 мм. (р.2 п.45 дефектной ведомости)
| 2 | ИНДЕКС К ПОЗИЦИИ: (56), ФЕР, 3 кв 2024 (СМР),Письмо Минстроя России от 10.09.2024 года № 52528-ИФ/09, прил.1Прочие объекты ОЗП=34,6; ЭМ=13,15; ЗПМ=34,6; МАТ=9,57 | [24 empty] | ИНДЕКС К ПОЗИЦИИ: (56), ФЕР, 3 кв 2024 (СМР),Письмо Минстроя России от 10.09.2024 года № 52528-ИФ/09, прил.1Прочие объекты ОЗП=34,6; ЭМ=13,15; ЗПМ=34,6; МАТ=9,57
| Оборудование предприятий химической и нефтеперерабатывающей промышленности | [23 empty] | Оборудование предприятий химической и нефтеперерабатывающей промышленности
|  |  | Накладные расходы 90% ФОТ (от 1 056) | З/пМех 10: 950
|  |  | Сметная прибыль 46% ФОТ (от 1 056) | З/пМех 10: 486
|  |  | Итого c накладными и см. прибылью | З/пМех 10: 2502
130 | РН11-2-9-5 | (Снять) Установка плоских заглушек из углеродистых сталей между фланцами на трубопроводах Ру=1,0 МПа (10 кгс/см2)...4,0 МПа (40 кгс/см2) диаметр трубопроводов 200 мм. (р.2 п.45 дефектной ведомости) |  | заглушка | 2 | 287.88 | 287.88 |  |  | 576 | 576 |  |  | 0.858 | 1.72 | 0 | 0 | [6 empty] | (Снять) Установка плоских заглушек из углеродистых сталей между фланцами на трубопроводах Ру=1,0 МПа (10 кгс/см2)...4,0 МПа (40 кгс/см2) диаметр трубопроводов 200 мм. (р.2 п.45 дефектной ведомости)
| Приказ от 08.08.2022 № 648/пр п.145 табл.3 | Демонтаж оборудования, пригодного для дальнейшего использования, со снятием с места установки, необходимой (частичной) разборкой без надобности хранения (перемещается на другое место установки и др.) ОЗП=0,6; ЭМ=0,6 к расх.; ЗПМ=0,6; МАТ=0 к расх.; ТЗ=0,6; ТЗМ=0,6 | [25 empty] | Демонтаж оборудования, пригодного для дальнейшего использования, со снятием с места установки, необходимой (частичной) разборкой без надобности хранения (перемещается на другое место установки и др.) ОЗП=0,6; ЭМ=0,6 к расх.; ЗПМ=0,6; МАТ=0 к расх.; ТЗ=0,6; ТЗМ=0,6
| 2 | ИНДЕКС К ПОЗИЦИИ: (56), ФЕР, 3 кв 2024 (СМР),Письмо Минстроя России от 10.09.2024 года № 52528-ИФ/09, прил.1Прочие объекты ОЗП=34,6; ЭМ=13,15; ЗПМ=34,6; МАТ=9,57 | [24 empty] | ИНДЕКС К ПОЗИЦИИ: (56), ФЕР, 3 кв 2024 (СМР),Письмо Минстроя России от 10.09.2024 года № 52528-ИФ/09, прил.1Прочие объекты ОЗП=34,6; ЭМ=13,15; ЗПМ=34,6; МАТ=9,57
| Оборудование предприятий химической и нефтеперерабатывающей промышленности | [23 empty] | Оборудование предприятий химической и нефтеперерабатывающей промышленности
|  |  | Накладные расходы 90% ФОТ (от 634) | З/пМех 10: 571
|  |  | Сметная прибыль 46% ФОТ (от 634) | З/пМех 10: 292
|  |  | Итого c накладными и см. прибылью | З/пМех 10: 1497
131 | РН12-3-1-35 | Ремонт теплообменника кожухотрубчатого с U-образными трубками, при длине трубок 6000 мм, диаметр аппарата до 1200 мм Ру 2,5 МПа (25 кгс/см2),(прим.) (р.2 п.46 дефектной ведомости) |  | аппарат | 1 | 107035.5 | 86583.59 | 19297.46 | 8831.92 | 107036 | 86584 | 19297 | 8832 | 240 | 240 | 0 | 0 | [6 empty] | Ремонт теплообменника кожухотрубчатого с U-образными трубками, при длине трубок 6000 мм, диаметр аппарата до 1200 мм Ру 2,5 МПа (25 кгс/см2),(прим.) (р.2 п.46 дефектной ведомости)
| 2 | ИНДЕКС К ПОЗИЦИИ: (56), ФЕР, 3 кв 2024 (СМР),Письмо Минстроя России от 10.09.2024 года № 52528-ИФ/09, прил.1Прочие объекты ОЗП=34,6; ЭМ=13,15; ЗПМ=34,6; МАТ=9,57 | [24 empty] | ИНДЕКС К ПОЗИЦИИ: (56), ФЕР, 3 кв 2024 (СМР),Письмо Минстроя России от 10.09.2024 года № 52528-ИФ/09, прил.1Прочие объекты ОЗП=34,6; ЭМ=13,15; ЗПМ=34,6; МАТ=9,57
| Оборудование предприятий химической и нефтеперерабатывающей промышленности | [23 empty] | Оборудование предприятий химической и нефтеперерабатывающей промышленности
|  |  | Накладные расходы 90% ФОТ (от 104 957) | З/пМех 10: 94461
|  |  | Сметная прибыль 46% ФОТ (от 104 957) | З/пМех 10: 48280
|  |  | Итого c накладными и см. прибылью | З/пМех 10: 260365
132 | РН12-3-3-2 | Чистка внутренней поверхности теплообменных труб теплообменника кожухотрубчатого с U-образными трубками при длине трубок 6000 мм (диаметр аппарата 325-1400 мм),(прим.) (р.2 п.46 дефектной ведомости) |  | 100 труб | -1.8 | 928.37 | 284.33 | 641.41 | 278.41 | -1671 | -512 | -1155 | -501 | 0.92 | -1.66 | 0 | 0 | [6 empty] | Чистка внутренней поверхности теплообменных труб теплообменника кожухотрубчатого с U-образными трубками при длине трубок 6000 мм (диаметр аппарата 325-1400 мм),(прим.) (р.2 п.46 дефектной ведомости)
|  | Объем=-180 / 100 | [23 empty] | Объем=-180 / 100
| 2 | ИНДЕКС К ПОЗИЦИИ: (56), ФЕР, 3 кв 2024 (СМР),Письмо Минстроя России от 10.09.2024 года № 52528-ИФ/09, прил.1Прочие объекты ОЗП=34,6; ЭМ=13,15; ЗПМ=34,6; МАТ=9,57 | [24 empty] | ИНДЕКС К ПОЗИЦИИ: (56), ФЕР, 3 кв 2024 (СМР),Письмо Минстроя России от 10.09.2024 года № 52528-ИФ/09, прил.1Прочие объекты ОЗП=34,6; ЭМ=13,15; ЗПМ=34,6; МАТ=9,57
| Оборудование предприятий химической и нефтеперерабатывающей промышленности | [23 empty] | Оборудование предприятий химической и нефтеперерабатывающей промышленности
|  |  | Накладные расходы 90% ФОТ (от -1 114) | З/пМех 10: -1003
|  |  | Сметная прибыль 46% ФОТ (от -1 114) | З/пМех 10: -512
|  |  | Итого c накладными и см. прибылью | З/пМех 10: -3353
133 | РН12-3-7-10 | Чистка межтрубного пространства трубного пучка теплообменника кожухотрубчатого с U-образными трубками, при длине трубок 6000 мм диаметр аппарата до 1200 мм,(прим.)(р.2 п.46 дефектной ведомости) |  | пучок | -1 | 2912.34 | 2872.89 |  |  | -2912 | -2873 |  |  | 8.7 | -8.7 | 0 | 0 | [6 empty] | Чистка межтрубного пространства трубного пучка теплообменника кожухотрубчатого с U-образными трубками, при длине трубок 6000 мм диаметр аппарата до 1200 мм,(прим.)(р.2 п.46 дефектной ведомости)
| 2 | ИНДЕКС К ПОЗИЦИИ: (56), ФЕР, 3 кв 2024 (СМР),Письмо Минстроя России от 10.09.2024 года № 52528-ИФ/09, прил.1Прочие объекты ОЗП=34,6; ЭМ=13,15; ЗПМ=34,6; МАТ=9,57 | [24 empty] | ИНДЕКС К ПОЗИЦИИ: (56), ФЕР, 3 кв 2024 (СМР),Письмо Минстроя России от 10.09.2024 года № 52528-ИФ/09, прил.1Прочие объекты ОЗП=34,6; ЭМ=13,15; ЗПМ=34,6; МАТ=9,57
| Оборудование предприятий химической и нефтеперерабатывающей промышленности | [23 empty] | Оборудование предприятий химической и нефтеперерабатывающей промышленности
|  |  | Накладные расходы 90% ФОТ (от -3 160) | З/пМех 10: -2844
|  |  | Сметная прибыль 46% ФОТ (от -3 160) | З/пМех 10: -1454
|  |  | Итого c накладными и см. прибылью | З/пМех 10: -7497
134 | ФЕРм40-01-002-03 Приказ Минстроя России от 26.12.2019 №876/пр | (Опускание) Вертикальное перемещение сверх предусмотренного в ГЭСНм: 1 м, на высоту до 15 м Вертикальное перемещение пучков с высоты 14,4 м (р.2 п.46 дефектной ведомости) |  | 10 т | 1.0735 | 19575.74 | 17974.01 | 1502.33 | 462.43 | 21015 | 19295 | 1613 | 496 | 66.6 | 71.5 | 0.99 | 1.06 | [6 empty] | (Опускание) Вертикальное перемещение сверх предусмотренного в ГЭСНм: 1 м, на высоту до 15 м Вертикальное перемещение пучков с высоты 14,4 м (р.2 п.46 дефектной ведомости)
|  | Объем=10,735 / 10 | [23 empty] | Объем=10,735 / 10
| ОП п.1.40.2 | Опускание оборудования и материальных ресурсов ПЗ=0,9 (ОЗП=0,9; ЭМ=0,9 к расх.; ЗПМ=0,9; МАТ=0,9 к расх.; ТЗ=0,9; ТЗМ=0,9) | [25 empty] | Опускание оборудования и материальных ресурсов ПЗ=0,9 (ОЗП=0,9; ЭМ=0,9 к расх.; ЗПМ=0,9; МАТ=0,9 к расх.; ТЗ=0,9; ТЗМ=0,9)
| 2 | ИНДЕКС К ПОЗИЦИИ: (56), ФЕР, 3 кв 2024 (СМР),Письмо Минстроя России от 10.09.2024 года № 52528-ИФ/09, прил.1Прочие объекты ОЗП=34,6; ЭМ=13,15; ЗПМ=34,6; МАТ=9,57 | [24 empty] | ИНДЕКС К ПОЗИЦИИ: (56), ФЕР, 3 кв 2024 (СМР),Письмо Минстроя России от 10.09.2024 года № 52528-ИФ/09, прил.1Прочие объекты ОЗП=34,6; ЭМ=13,15; ЗПМ=34,6; МАТ=9,57
| Дополнительное перемещение оборудования и материальных ресурсов, сверх предусмотренного государственными элементными сметными нормами на монтаж оборудования | [23 empty] | Дополнительное перемещение оборудования и материальных ресурсов, сверх предусмотренного государственными элементными сметными нормами на монтаж оборудования
|  |  | Накладные расходы 89% ФОТ (от 22 759) | З/пМех 10: 20256
|  |  | Сметная прибыль 44% ФОТ (от 22 759) | З/пМех 10: 10014
|  |  | Итого c накладными и см. прибылью | З/пМех 10: 54421
135 | ФЕРм40-01-002-03 Приказ Минстроя России от 26.12.2019 №876/пр | Вертикальное перемещение сверх предусмотренного в ГЭСНм: 1 м, на высоту до 15 м Вертикальное перемещение пучков с высоты 14,4 м (р.2 п.46 дефектной ведомости) |  | 10 т | 1.0735 | 21750.82 | 19971.12 | 1669.26 | 513.81 | 23350 | 21439 | 1792 | 552 | 74 | 79.44 | 1.1 | 1.18 | [6 empty] | Вертикальное перемещение сверх предусмотренного в ГЭСНм: 1 м, на высоту до 15 м Вертикальное перемещение пучков с высоты 14,4 м (р.2 п.46 дефектной ведомости)
|  | Объем=10,735 / 10 | [23 empty] | Объем=10,735 / 10
| 2 | ИНДЕКС К ПОЗИЦИИ: (56), ФЕР, 3 кв 2024 (СМР),Письмо Минстроя России от 10.09.2024 года № 52528-ИФ/09, прил.1Прочие объекты ОЗП=34,6; ЭМ=13,15; ЗПМ=34,6; МАТ=9,57 | [24 empty] | ИНДЕКС К ПОЗИЦИИ: (56), ФЕР, 3 кв 2024 (СМР),Письмо Минстроя России от 10.09.2024 года № 52528-ИФ/09, прил.1Прочие объекты ОЗП=34,6; ЭМ=13,15; ЗПМ=34,6; МАТ=9,57
| Дополнительное перемещение оборудования и материальных ресурсов, сверх предусмотренного государственными элементными сметными нормами на монтаж оборудования | [23 empty] | Дополнительное перемещение оборудования и материальных ресурсов, сверх предусмотренного государственными элементными сметными нормами на монтаж оборудования
|  |  | Накладные расходы 89% ФОТ (от 25 290) | З/пМех 10: 22508
|  |  | Сметная прибыль 44% ФОТ (от 25 290) | З/пМех 10: 11128
|  |  | Итого c накладными и см. прибылью | З/пМех 10: 60471
136 | ФССЦпг-03-21-01-001 Приказ Минстроя России от 26.12.2019 №876/пр | Перевозка грузов I класса автомобилями-самосвалами грузоподъемностью 10 т работающих вне карьера на расстояние до 1 км (р.2 п.46 дефектной ведомости) |  | 1 т груза | 10.735 | 78.86 |  | 78.86 |  | 847 |  | 847 |  | 0 | 0 | 0 | 0 | [6 empty] | Перевозка грузов I класса автомобилями-самосвалами грузоподъемностью 10 т работающих вне карьера на расстояние до 1 км (р.2 п.46 дефектной ведомости)
|  | Перевозка туда и обратно сверх 1 км ПЗ=2 (ОЗП=2; ЭМ=2 к расх.; ЗПМ=2; МАТ=2 к расх.; ТЗ=2; ТЗМ=2) | [25 empty] | Перевозка туда и обратно сверх 1 км ПЗ=2 (ОЗП=2; ЭМ=2 к расх.; ЗПМ=2; МАТ=2 к расх.; ТЗ=2; ТЗМ=2)
| 3 | ИНДЕКС К ПОЗИЦИИ: Автомобили-самосвалы (56), ФЕР, 3 кв 2024 (ПГ2),Письмо Минстроя России от 10.09.2024 года № 52528-ИФ/09, прил.3 ЭМ=13,55; МАТ=13,55 | [24 empty] | ИНДЕКС К ПОЗИЦИИ: Автомобили-самосвалы (56), ФЕР, 3 кв 2024 (ПГ2),Письмо Минстроя России от 10.09.2024 года № 52528-ИФ/09, прил.3 ЭМ=13,55; МАТ=13,55
| Перевозка грузов автотранспортом (Автомобили-самосвалы) | [23 empty] | Перевозка грузов автотранспортом (Автомобили-самосвалы)
137 | ФССЦпг-01-01-01-017 Приказ Минстроя России от 26.12.2019 №876/пр | Погрузка при автомобильных перевозках металлических конструкций массой от 3 до 6 т (р.2 п.46 дефектной ведомости) |  | 4: 1 т груза; 5: 10.735; 6: 80.29; З/пМех 10: 862; З/пМех 14: 0; З/пМех 15: 0; З/пМех 16: 0; З/пМех 17: 0 | [6 empty] | Погрузка при автомобильных перевозках металлических конструкций массой от 3 до 6 т (р.2 п.46 дефектной ведомости)
| 2 | ИНДЕКС К ПОЗИЦИИ: (56), ФЕР, 3 кв 2024 (СМР),Письмо Минстроя России от 10.09.2024 года № 52528-ИФ/09, прил.1Прочие объекты ОЗП=34,6; ЭМ=13,15; ЗПМ=34,6; МАТ=9,57 | [24 empty] | ИНДЕКС К ПОЗИЦИИ: (56), ФЕР, 3 кв 2024 (СМР),Письмо Минстроя России от 10.09.2024 года № 52528-ИФ/09, прил.1Прочие объекты ОЗП=34,6; ЭМ=13,15; ЗПМ=34,6; МАТ=9,57
| Погрузо-разгрузочные работы при дополнительной перевозке | [23 empty] | Погрузо-разгрузочные работы при дополнительной перевозке
138 | ФССЦпг-01-01-02-017 Приказ Минстроя России от 26.12.2019 №876/пр | Разгрузка при автомобильных перевозках металлических конструкций массой от 3 до 6 т (р.2 п.46 дефектной ведомости) |  | 4: 1 т груза; 5: 10.735; 6: 80.29; З/пМех 10: 862; З/пМех 14: 0; З/пМех 15: 0; З/пМех 16: 0; З/пМех 17: 0 | [6 empty] | Разгрузка при автомобильных перевозках металлических конструкций массой от 3 до 6 т (р.2 п.46 дефектной ведомости)
| 2 | ИНДЕКС К ПОЗИЦИИ: (56), ФЕР, 3 кв 2024 (СМР),Письмо Минстроя России от 10.09.2024 года № 52528-ИФ/09, прил.1Прочие объекты ОЗП=34,6; ЭМ=13,15; ЗПМ=34,6; МАТ=9,57 | [24 empty] | ИНДЕКС К ПОЗИЦИИ: (56), ФЕР, 3 кв 2024 (СМР),Письмо Минстроя России от 10.09.2024 года № 52528-ИФ/09, прил.1Прочие объекты ОЗП=34,6; ЭМ=13,15; ЗПМ=34,6; МАТ=9,57
| Погрузо-разгрузочные работы при дополнительной перевозке | [23 empty] | Погрузо-разгрузочные работы при дополнительной перевозке
139 | Специализированная организация | Гидроструйная очистка корпуса, трубного и межтрубного пространства пучка (р.2 п.47 дефектной ведомости) |  | 4: шт; 5: 1; З/пМех 14: 0; З/пМех 15: 0; З/пМех 16: 0; З/пМех 17: 0 | [6 empty] | Гидроструйная очистка корпуса, трубного и межтрубного пространства пучка (р.2 п.47 дефектной ведомости)
| Дополнительное перемещение оборудования и материальных ресурсов, сверх предусмотренного государственными элементными сметными нормами на монтаж оборудования | [23 empty] | Дополнительное перемещение оборудования и материальных ресурсов, сверх предусмотренного государственными элементными сметными нормами на монтаж оборудования
140 | Производство №2, ГТН, Подрядчик | Произвести внутренний и наружний осмотр, ревизию, при необходимости, ремонт внутренних устройств. согласно акту отбраковки. (р.2 п.48 дефектной ведомости) |  | 4: шт; 5: 1; З/пМех 14: 0; З/пМех 15: 0; З/пМех 16: 0; З/пМех 17: 0 | [6 empty] | Произвести внутренний и наружний осмотр, ревизию, при необходимости, ремонт внутренних устройств. согласно акту отбраковки. (р.2 п.48 дефектной ведомости)
| Дополнительное перемещение оборудования и материальных ресурсов, сверх предусмотренного государственными элементными сметными нормами на монтаж оборудования | [23 empty] | Дополнительное перемещение оборудования и материальных ресурсов, сверх предусмотренного государственными элементными сметными нормами на монтаж оборудования
Ребойлер дебутанизатора К-07 поз. Т-17 U-образник 1100 ИПТ-8.0-1.6-М1/25Г-6-К-8-У-И; Ø 1100; Lпучка=6000 мм; F= 328.6 м2; Р = 2.07/1.04 Мпа Рег.49-32-0187/1-9571 Высота 5м | [22 empty] | Ребойлер дебутанизатора К-07 поз. Т-17 U-образник 1100 ИПТ-8.0-1.6-М1/25Г-6-К-8-У-И; Ø 1100; Lпучка=6000 мм; F= 328.6 м2; Р = 2.07/1.04 Мпа Рег.49-32-0187/1-9571 Высота 5м
141 | РН11-2-9-5 | Установка плоских заглушек из углеродистых сталей между фланцами на трубопроводах Ру=1,0 МПа (10 кгс/см2)...4,0 МПа (40 кгс/см2) диаметр трубопроводов 200 мм. (р.2 п.49 дефектной ведомости) |  | заглушка | 2 | 485.06 | 479.8 |  |  | 970 | 960 |  |  | 1.43 | 2.86 | 0 | 0 | [6 empty] | Установка плоских заглушек из углеродистых сталей между фланцами на трубопроводах Ру=1,0 МПа (10 кгс/см2)...4,0 МПа (40 кгс/см2) диаметр трубопроводов 200 мм. (р.2 п.49 дефектной ведомости)
| 2 | ИНДЕКС К ПОЗИЦИИ: (56), ФЕР, 3 кв 2024 (СМР),Письмо Минстроя России от 10.09.2024 года № 52528-ИФ/09, прил.1Прочие объекты ОЗП=34,6; ЭМ=13,15; ЗПМ=34,6; МАТ=9,57 | [24 empty] | ИНДЕКС К ПОЗИЦИИ: (56), ФЕР, 3 кв 2024 (СМР),Письмо Минстроя России от 10.09.2024 года № 52528-ИФ/09, прил.1Прочие объекты ОЗП=34,6; ЭМ=13,15; ЗПМ=34,6; МАТ=9,57
| Оборудование предприятий химической и нефтеперерабатывающей промышленности | [23 empty] | Оборудование предприятий химической и нефтеперерабатывающей промышленности
|  |  | Накладные расходы 90% ФОТ (от 1 056) | З/пМех 10: 950
|  |  | Сметная прибыль 46% ФОТ (от 1 056) | З/пМех 10: 486
|  |  | Итого c накладными и см. прибылью | З/пМех 10: 2502
142 | РН11-2-9-5 | (Снять) Установка плоских заглушек из углеродистых сталей между фланцами на трубопроводах Ру=1,0 МПа (10 кгс/см2)...4,0 МПа (40 кгс/см2) диаметр трубопроводов 200 мм. (р.2 п.49 дефектной ведомости) |  | заглушка | 2 | 287.88 | 287.88 |  |  | 576 | 576 |  |  | 0.858 | 1.72 | 0 | 0 | [6 empty] | (Снять) Установка плоских заглушек из углеродистых сталей между фланцами на трубопроводах Ру=1,0 МПа (10 кгс/см2)...4,0 МПа (40 кгс/см2) диаметр трубопроводов 200 мм. (р.2 п.49 дефектной ведомости)
| Приказ от 08.08.2022 № 648/пр п.145 табл.3 | Демонтаж оборудования, пригодного для дальнейшего использования, со снятием с места установки, необходимой (частичной) разборкой без надобности хранения (перемещается на другое место установки и др.) ОЗП=0,6; ЭМ=0,6 к расх.; ЗПМ=0,6; МАТ=0 к расх.; ТЗ=0,6; ТЗМ=0,6 | [25 empty] | Демонтаж оборудования, пригодного для дальнейшего использования, со снятием с места установки, необходимой (частичной) разборкой без надобности хранения (перемещается на другое место установки и др.) ОЗП=0,6; ЭМ=0,6 к расх.; ЗПМ=0,6; МАТ=0 к расх.; ТЗ=0,6; ТЗМ=0,6
| 2 | ИНДЕКС К ПОЗИЦИИ: (56), ФЕР, 3 кв 2024 (СМР),Письмо Минстроя России от 10.09.2024 года № 52528-ИФ/09, прил.1Прочие объекты ОЗП=34,6; ЭМ=13,15; ЗПМ=34,6; МАТ=9,57 | [24 empty] | ИНДЕКС К ПОЗИЦИИ: (56), ФЕР, 3 кв 2024 (СМР),Письмо Минстроя России от 10.09.2024 года № 52528-ИФ/09, прил.1Прочие объекты ОЗП=34,6; ЭМ=13,15; ЗПМ=34,6; МАТ=9,57
| Оборудование предприятий химической и нефтеперерабатывающей промышленности | [23 empty] | Оборудование предприятий химической и нефтеперерабатывающей промышленности
|  |  | Накладные расходы 90% ФОТ (от 634) | З/пМех 10: 571
|  |  | Сметная прибыль 46% ФОТ (от 634) | З/пМех 10: 292
|  |  | Итого c накладными и см. прибылью | З/пМех 10: 1497
143 | РН11-2-9-7 | Установка плоских заглушек из углеродистых сталей между фланцами на трубопроводах Ру=1,0 МПа (10 кгс/см2)...4,0 МПа (40 кгс/см2) диаметр трубопроводов 300 мм. (р.2 п.49 дефектной ведомости) |  | заглушка | 2 | 789.79 | 781.9 |  |  | 1580 | 1564 |  |  | 2.3 | 4.6 | 0 | 0 | [6 empty] | Установка плоских заглушек из углеродистых сталей между фланцами на трубопроводах Ру=1,0 МПа (10 кгс/см2)...4,0 МПа (40 кгс/см2) диаметр трубопроводов 300 мм. (р.2 п.49 дефектной ведомости)
| 2 | ИНДЕКС К ПОЗИЦИИ: (56), ФЕР, 3 кв 2024 (СМР),Письмо Минстроя России от 10.09.2024 года № 52528-ИФ/09, прил.1Прочие объекты ОЗП=34,6; ЭМ=13,15; ЗПМ=34,6; МАТ=9,57 | [24 empty] | ИНДЕКС К ПОЗИЦИИ: (56), ФЕР, 3 кв 2024 (СМР),Письмо Минстроя России от 10.09.2024 года № 52528-ИФ/09, прил.1Прочие объекты ОЗП=34,6; ЭМ=13,15; ЗПМ=34,6; МАТ=9,57
| Оборудование предприятий химической и нефтеперерабатывающей промышленности | [23 empty] | Оборудование предприятий химической и нефтеперерабатывающей промышленности
|  |  | Накладные расходы 90% ФОТ (от 1 720) | З/пМех 10: 1548
|  |  | Сметная прибыль 46% ФОТ (от 1 720) | З/пМех 10: 791
|  |  | Итого c накладными и см. прибылью | З/пМех 10: 4075
144 | РН11-2-9-7 | (Снять) Установка плоских заглушек из углеродистых сталей между фланцами на трубопроводах Ру=1,0 МПа (10 кгс/см2)...4,0 МПа (40 кгс/см2) диаметр трубопроводов 300 мм. (р.2 п.49 дефектной ведомости) |  | заглушка | 2 | 469.14 | 469.14 |  |  | 938 | 938 |  |  | 1.38 | 2.76 | 0 | 0 | [6 empty] | (Снять) Установка плоских заглушек из углеродистых сталей между фланцами на трубопроводах Ру=1,0 МПа (10 кгс/см2)...4,0 МПа (40 кгс/см2) диаметр трубопроводов 300 мм. (р.2 п.49 дефектной ведомости)
| Приказ от 08.08.2022 № 648/пр п.145 табл.3 | Демонтаж оборудования, пригодного для дальнейшего использования, со снятием с места установки, необходимой (частичной) разборкой без надобности хранения (перемещается на другое место установки и др.) ОЗП=0,6; ЭМ=0,6 к расх.; ЗПМ=0,6; МАТ=0 к расх.; ТЗ=0,6; ТЗМ=0,6 | [25 empty] | Демонтаж оборудования, пригодного для дальнейшего использования, со снятием с места установки, необходимой (частичной) разборкой без надобности хранения (перемещается на другое место установки и др.) ОЗП=0,6; ЭМ=0,6 к расх.; ЗПМ=0,6; МАТ=0 к расх.; ТЗ=0,6; ТЗМ=0,6
| 2 | ИНДЕКС К ПОЗИЦИИ: (56), ФЕР, 3 кв 2024 (СМР),Письмо Минстроя России от 10.09.2024 года № 52528-ИФ/09, прил.1Прочие объекты ОЗП=34,6; ЭМ=13,15; ЗПМ=34,6; МАТ=9,57 | [24 empty] | ИНДЕКС К ПОЗИЦИИ: (56), ФЕР, 3 кв 2024 (СМР),Письмо Минстроя России от 10.09.2024 года № 52528-ИФ/09, прил.1Прочие объекты ОЗП=34,6; ЭМ=13,15; ЗПМ=34,6; МАТ=9,57
| Оборудование предприятий химической и нефтеперерабатывающей промышленности | [23 empty] | Оборудование предприятий химической и нефтеперерабатывающей промышленности
|  |  | Накладные расходы 90% ФОТ (от 1 032) | З/пМех 10: 929
|  |  | Сметная прибыль 46% ФОТ (от 1 032) | З/пМех 10: 475
|  |  | Итого c накладными и см. прибылью | З/пМех 10: 2436
145 | РН11-2-9-15 | Установка плоских заглушек из углеродистых сталей между фланцами на трубопроводах Ру=6,4 МПа (64 кгс/см2)...10 МПа (100 кгс/см2) диаметр трубопроводов 200 мм (р.2 п.49 дефектной ведомости) |  | заглушка | 2 | 1000.4 | 995.14 |  |  | 2001 | 1990 |  |  | 2.74 | 5.48 | 0 | 0 | [6 empty] | Установка плоских заглушек из углеродистых сталей между фланцами на трубопроводах Ру=6,4 МПа (64 кгс/см2)...10 МПа (100 кгс/см2) диаметр трубопроводов 200 мм (р.2 п.49 дефектной ведомости)
| 2 | ИНДЕКС К ПОЗИЦИИ: (56), ФЕР, 3 кв 2024 (СМР),Письмо Минстроя России от 10.09.2024 года № 52528-ИФ/09, прил.1Прочие объекты ОЗП=34,6; ЭМ=13,15; ЗПМ=34,6; МАТ=9,57 | [24 empty] | ИНДЕКС К ПОЗИЦИИ: (56), ФЕР, 3 кв 2024 (СМР),Письмо Минстроя России от 10.09.2024 года № 52528-ИФ/09, прил.1Прочие объекты ОЗП=34,6; ЭМ=13,15; ЗПМ=34,6; МАТ=9,57
| Оборудование предприятий химической и нефтеперерабатывающей промышленности | [23 empty] | Оборудование предприятий химической и нефтеперерабатывающей промышленности
|  |  | Накладные расходы 90% ФОТ (от 2 189) | З/пМех 10: 1970
|  |  | Сметная прибыль 46% ФОТ (от 2 189) | З/пМех 10: 1007
|  |  | Итого c накладными и см. прибылью | З/пМех 10: 5177
146 | РН11-2-9-15 | (Снятие) Установка плоских заглушек из углеродистых сталей между фланцами на трубопроводах Ру=6,4 МПа (64 кгс/см2)...10 МПа (100 кгс/см2) диаметр трубопроводов 200 мм (р.2 п.49 дефектной ведомости) |  | заглушка | 2 | 597.09 | 597.09 |  |  | 1194 | 1194 |  |  | 1.644 | 3.29 | 0 | 0 | [6 empty] | (Снятие) Установка плоских заглушек из углеродистых сталей между фланцами на трубопроводах Ру=6,4 МПа (64 кгс/см2)...10 МПа (100 кгс/см2) диаметр трубопроводов 200 мм (р.2 п.49 дефектной ведомости)
| Приказ от 08.08.2022 № 648/пр п.145 табл.3 | Демонтаж оборудования, пригодного для дальнейшего использования, со снятием с места установки, необходимой (частичной) разборкой без надобности хранения (перемещается на другое место установки и др.) ОЗП=0,6; ЭМ=0,6 к расх.; ЗПМ=0,6; МАТ=0 к расх.; ТЗ=0,6; ТЗМ=0,6 | [25 empty] | Демонтаж оборудования, пригодного для дальнейшего использования, со снятием с места установки, необходимой (частичной) разборкой без надобности хранения (перемещается на другое место установки и др.) ОЗП=0,6; ЭМ=0,6 к расх.; ЗПМ=0,6; МАТ=0 к расх.; ТЗ=0,6; ТЗМ=0,6
| 2 | ИНДЕКС К ПОЗИЦИИ: (56), ФЕР, 3 кв 2024 (СМР),Письмо Минстроя России от 10.09.2024 года № 52528-ИФ/09, прил.1Прочие объекты ОЗП=34,6; ЭМ=13,15; ЗПМ=34,6; МАТ=9,57 | [24 empty] | ИНДЕКС К ПОЗИЦИИ: (56), ФЕР, 3 кв 2024 (СМР),Письмо Минстроя России от 10.09.2024 года № 52528-ИФ/09, прил.1Прочие объекты ОЗП=34,6; ЭМ=13,15; ЗПМ=34,6; МАТ=9,57
| Оборудование предприятий химической и нефтеперерабатывающей промышленности | [23 empty] | Оборудование предприятий химической и нефтеперерабатывающей промышленности
|  |  | Накладные расходы 90% ФОТ (от 1 313) | З/пМех 10: 1182
|  |  | Сметная прибыль 46% ФОТ (от 1 313) | З/пМех 10: 604
|  |  | Итого c накладными и см. прибылью | З/пМех 10: 3099
147 | РН12-3-1-34 | Ремонт теплообменника кожухотрубчатого с U-образными трубками, при длине трубок 6000 мм, диаметр аппарата до 1200 мм Ру 1,6 МПа (16 кгс/см2) (прим.) (р.2 п.50 дефектной ведомости) |  | аппарат | 1 | 103411.77 | 85132.33 | 17146.03 | 8820.07 | 103412 | 85132 | 17146 | 8820 | 240 | 240 | 0 | 0 | [6 empty] | Ремонт теплообменника кожухотрубчатого с U-образными трубками, при длине трубок 6000 мм, диаметр аппарата до 1200 мм Ру 1,6 МПа (16 кгс/см2) (прим.) (р.2 п.50 дефектной ведомости)
| 2 | ИНДЕКС К ПОЗИЦИИ: (56), ФЕР, 3 кв 2024 (СМР),Письмо Минстроя России от 10.09.2024 года № 52528-ИФ/09, прил.1Прочие объекты ОЗП=34,6; ЭМ=13,15; ЗПМ=34,6; МАТ=9,57 | [24 empty] | ИНДЕКС К ПОЗИЦИИ: (56), ФЕР, 3 кв 2024 (СМР),Письмо Минстроя России от 10.09.2024 года № 52528-ИФ/09, прил.1Прочие объекты ОЗП=34,6; ЭМ=13,15; ЗПМ=34,6; МАТ=9,57
| Оборудование предприятий химической и нефтеперерабатывающей промышленности | [23 empty] | Оборудование предприятий химической и нефтеперерабатывающей промышленности
|  |  | Накладные расходы 90% ФОТ (от 103 347) | З/пМех 10: 93012
|  |  | Сметная прибыль 46% ФОТ (от 103 347) | З/пМех 10: 47540
|  |  | Итого c накладными и см. прибылью | З/пМех 10: 254192
148 | РН12-3-3-2 | Чистка внутренней поверхности теплообменных труб теплообменника кожухотрубчатого с U-образными трубками при длине трубок 6000 мм (диаметр аппарата 325-1400 мм),(прим.) (р.2 п.50 дефектной ведомости) |  | 100 труб | -3.58 | 928.37 | 284.33 | 641.41 | 278.41 | -3324 | -1018 | -2296 | -997 | 0.92 | -3.29 | 0 | 0 | [6 empty] | Чистка внутренней поверхности теплообменных труб теплообменника кожухотрубчатого с U-образными трубками при длине трубок 6000 мм (диаметр аппарата 325-1400 мм),(прим.) (р.2 п.50 дефектной ведомости)
|  | Объем=-358 / 100 | [23 empty] | Объем=-358 / 100
| 2 | ИНДЕКС К ПОЗИЦИИ: (56), ФЕР, 3 кв 2024 (СМР),Письмо Минстроя России от 10.09.2024 года № 52528-ИФ/09, прил.1Прочие объекты ОЗП=34,6; ЭМ=13,15; ЗПМ=34,6; МАТ=9,57 | [24 empty] | ИНДЕКС К ПОЗИЦИИ: (56), ФЕР, 3 кв 2024 (СМР),Письмо Минстроя России от 10.09.2024 года № 52528-ИФ/09, прил.1Прочие объекты ОЗП=34,6; ЭМ=13,15; ЗПМ=34,6; МАТ=9,57
| Оборудование предприятий химической и нефтеперерабатывающей промышленности | [23 empty] | Оборудование предприятий химической и нефтеперерабатывающей промышленности
|  |  | Накладные расходы 90% ФОТ (от -2 217) | З/пМех 10: -1995
|  |  | Сметная прибыль 46% ФОТ (от -2 217) | З/пМех 10: -1020
|  |  | Итого c накладными и см. прибылью | З/пМех 10: -6671
149 | РН12-3-7-10 | Чистка межтрубного пространства трубного пучка теплообменника кожухотрубчатого с U-образными трубками, при длине трубок 6000 мм диаметр аппарата до 1200 мм,(прим.)(р.2 п.50 дефектной ведомости) |  | пучок | -1 | 2912.34 | 2872.89 |  |  | -2912 | -2873 |  |  | 8.7 | -8.7 | 0 | 0 | [6 empty] | Чистка межтрубного пространства трубного пучка теплообменника кожухотрубчатого с U-образными трубками, при длине трубок 6000 мм диаметр аппарата до 1200 мм,(прим.)(р.2 п.50 дефектной ведомости)
| 2 | ИНДЕКС К ПОЗИЦИИ: (56), ФЕР, 3 кв 2024 (СМР),Письмо Минстроя России от 10.09.2024 года № 52528-ИФ/09, прил.1Прочие объекты ОЗП=34,6; ЭМ=13,15; ЗПМ=34,6; МАТ=9,57 | [24 empty] | ИНДЕКС К ПОЗИЦИИ: (56), ФЕР, 3 кв 2024 (СМР),Письмо Минстроя России от 10.09.2024 года № 52528-ИФ/09, прил.1Прочие объекты ОЗП=34,6; ЭМ=13,15; ЗПМ=34,6; МАТ=9,57
| Оборудование предприятий химической и нефтеперерабатывающей промышленности | [23 empty] | Оборудование предприятий химической и нефтеперерабатывающей промышленности
|  |  | Накладные расходы 90% ФОТ (от -3 160) | З/пМех 10: -2844
|  |  | Сметная прибыль 46% ФОТ (от -3 160) | З/пМех 10: -1454
|  |  | Итого c накладными и см. прибылью | З/пМех 10: -7497
150 | ФЕРм40-01-002-01 Приказ Минстроя России от 26.12.2019 №876/пр | (Опускание) Вертикальное перемещение сверх предусмотренного в ГЭСНм: 1 м, на высоту до 5 м Вертикальное перемещение пучков с высоты 5 м (р.2 п.50 дефектной ведомости) |  | 10 т | 0.7295 | 7988.08 | 7305.76 | 641.93 | 197.74 | 5827 | 5330 | 468 | 144 | 26.1 | 19.04 | 0.423 | 0.31 | [6 empty] | (Опускание) Вертикальное перемещение сверх предусмотренного в ГЭСНм: 1 м, на высоту до 5 м Вертикальное перемещение пучков с высоты 5 м (р.2 п.50 дефектной ведомости)
|  | Объем=7,295 / 10 | [23 empty] | Объем=7,295 / 10
| ОП п.1.40.2 | Опускание оборудования и материальных ресурсов ПЗ=0,9 (ОЗП=0,9; ЭМ=0,9 к расх.; ЗПМ=0,9; МАТ=0,9 к расх.; ТЗ=0,9; ТЗМ=0,9) | [25 empty] | Опускание оборудования и материальных ресурсов ПЗ=0,9 (ОЗП=0,9; ЭМ=0,9 к расх.; ЗПМ=0,9; МАТ=0,9 к расх.; ТЗ=0,9; ТЗМ=0,9)
| 2 | ИНДЕКС К ПОЗИЦИИ: (56), ФЕР, 3 кв 2024 (СМР),Письмо Минстроя России от 10.09.2024 года № 52528-ИФ/09, прил.1Прочие объекты ОЗП=34,6; ЭМ=13,15; ЗПМ=34,6; МАТ=9,57 | [24 empty] | ИНДЕКС К ПОЗИЦИИ: (56), ФЕР, 3 кв 2024 (СМР),Письмо Минстроя России от 10.09.2024 года № 52528-ИФ/09, прил.1Прочие объекты ОЗП=34,6; ЭМ=13,15; ЗПМ=34,6; МАТ=9,57
| Дополнительное перемещение оборудования и материальных ресурсов, сверх предусмотренного государственными элементными сметными нормами на монтаж оборудования | [23 empty] | Дополнительное перемещение оборудования и материальных ресурсов, сверх предусмотренного государственными элементными сметными нормами на монтаж оборудования
|  |  | Накладные расходы 89% ФОТ (от 6 296) | З/пМех 10: 5603
|  |  | Сметная прибыль 44% ФОТ (от 6 296) | З/пМех 10: 2770
|  |  | Итого c накладными и см. прибылью | З/пМех 10: 15070
151 | ФЕРм40-01-002-01 Приказ Минстроя России от 26.12.2019 №876/пр | Вертикальное перемещение сверх предусмотренного в ГЭСНм: 1 м, на высоту до 5 м Вертикальное перемещение пучков с высоты 5 м (р.2 п.50 дефектной ведомости) |  | 10 т | 0.7295 | 8875.65 | 8117.51 | 713.26 | 219.71 | 6475 | 5922 | 520 | 160 | 29 | 21.16 | 0.47 | 0.34 | [6 empty] | Вертикальное перемещение сверх предусмотренного в ГЭСНм: 1 м, на высоту до 5 м Вертикальное перемещение пучков с высоты 5 м (р.2 п.50 дефектной ведомости)
|  | Объем=7,295 / 10 | [23 empty] | Объем=7,295 / 10
| 2 | ИНДЕКС К ПОЗИЦИИ: (56), ФЕР, 3 кв 2024 (СМР),Письмо Минстроя России от 10.09.2024 года № 52528-ИФ/09, прил.1Прочие объекты ОЗП=34,6; ЭМ=13,15; ЗПМ=34,6; МАТ=9,57 | [24 empty] | ИНДЕКС К ПОЗИЦИИ: (56), ФЕР, 3 кв 2024 (СМР),Письмо Минстроя России от 10.09.2024 года № 52528-ИФ/09, прил.1Прочие объекты ОЗП=34,6; ЭМ=13,15; ЗПМ=34,6; МАТ=9,57
| Дополнительное перемещение оборудования и материальных ресурсов, сверх предусмотренного государственными элементными сметными нормами на монтаж оборудования | [23 empty] | Дополнительное перемещение оборудования и материальных ресурсов, сверх предусмотренного государственными элементными сметными нормами на монтаж оборудования
|  |  | Накладные расходы 89% ФОТ (от 6 994) | З/пМех 10: 6225
|  |  | Сметная прибыль 44% ФОТ (от 6 994) | З/пМех 10: 3077
|  |  | Итого c накладными и см. прибылью | З/пМех 10: 16743
152 | ФССЦпг-03-21-01-001 Приказ Минстроя России от 26.12.2019 №876/пр | Перевозка грузов I класса автомобилями-самосвалами грузоподъемностью 10 т работающих вне карьера на расстояние до 1 км (р.2 п.50 дефектной ведомости) |  | 1 т груза | 7.295 | 78.86 |  | 78.86 |  | 575 |  | 575 |  | 0 | 0 | 0 | 0 | [6 empty] | Перевозка грузов I класса автомобилями-самосвалами грузоподъемностью 10 т работающих вне карьера на расстояние до 1 км (р.2 п.50 дефектной ведомости)
|  | Перевозка туда и обратно сверх 1 км ПЗ=2 (ОЗП=2; ЭМ=2 к расх.; ЗПМ=2; МАТ=2 к расх.; ТЗ=2; ТЗМ=2) | [25 empty] | Перевозка туда и обратно сверх 1 км ПЗ=2 (ОЗП=2; ЭМ=2 к расх.; ЗПМ=2; МАТ=2 к расх.; ТЗ=2; ТЗМ=2)
| 3 | ИНДЕКС К ПОЗИЦИИ: Автомобили-самосвалы (56), ФЕР, 3 кв 2024 (ПГ2),Письмо Минстроя России от 10.09.2024 года № 52528-ИФ/09, прил.3 ЭМ=13,55; МАТ=13,55 | [24 empty] | ИНДЕКС К ПОЗИЦИИ: Автомобили-самосвалы (56), ФЕР, 3 кв 2024 (ПГ2),Письмо Минстроя России от 10.09.2024 года № 52528-ИФ/09, прил.3 ЭМ=13,55; МАТ=13,55
| Перевозка грузов автотранспортом (Автомобили-самосвалы) | [23 empty] | Перевозка грузов автотранспортом (Автомобили-самосвалы)
153 | ФССЦпг-01-01-01-017 Приказ Минстроя России от 26.12.2019 №876/пр | Погрузка при автомобильных перевозках металлических конструкций массой от 3 до 6 т (р.2 п.50 дефектной ведомости) |  | 4: 1 т груза; 5: 7.295; 6: 80.29; З/пМех 10: 586; З/пМех 14: 0; З/пМех 15: 0; З/пМех 16: 0; З/пМех 17: 0 | [6 empty] | Погрузка при автомобильных перевозках металлических конструкций массой от 3 до 6 т (р.2 п.50 дефектной ведомости)
| 2 | ИНДЕКС К ПОЗИЦИИ: (56), ФЕР, 3 кв 2024 (СМР),Письмо Минстроя России от 10.09.2024 года № 52528-ИФ/09, прил.1Прочие объекты ОЗП=34,6; ЭМ=13,15; ЗПМ=34,6; МАТ=9,57 | [24 empty] | ИНДЕКС К ПОЗИЦИИ: (56), ФЕР, 3 кв 2024 (СМР),Письмо Минстроя России от 10.09.2024 года № 52528-ИФ/09, прил.1Прочие объекты ОЗП=34,6; ЭМ=13,15; ЗПМ=34,6; МАТ=9,57
| Погрузо-разгрузочные работы при дополнительной перевозке | [23 empty] | Погрузо-разгрузочные работы при дополнительной перевозке
154 | ФССЦпг-01-01-02-017 Приказ Минстроя России от 26.12.2019 №876/пр | Разгрузка при автомобильных перевозках металлических конструкций массой от 3 до 6 т (р.2 п.50 дефектной ведомости) |  | 4: 1 т груза; 5: 7.295; 6: 80.29; З/пМех 10: 586; З/пМех 14: 0; З/пМех 15: 0; З/пМех 16: 0; З/пМех 17: 0 | [6 empty] | Разгрузка при автомобильных перевозках металлических конструкций массой от 3 до 6 т (р.2 п.50 дефектной ведомости)
| 2 | ИНДЕКС К ПОЗИЦИИ: (56), ФЕР, 3 кв 2024 (СМР),Письмо Минстроя России от 10.09.2024 года № 52528-ИФ/09, прил.1Прочие объекты ОЗП=34,6; ЭМ=13,15; ЗПМ=34,6; МАТ=9,57 | [24 empty] | ИНДЕКС К ПОЗИЦИИ: (56), ФЕР, 3 кв 2024 (СМР),Письмо Минстроя России от 10.09.2024 года № 52528-ИФ/09, прил.1Прочие объекты ОЗП=34,6; ЭМ=13,15; ЗПМ=34,6; МАТ=9,57
| Погрузо-разгрузочные работы при дополнительной перевозке | [23 empty] | Погрузо-разгрузочные работы при дополнительной перевозке
155 | Специализированная организация | Гидроструйная очистка корпуса, трубного и межтрубного пространства пучка (р.2 п.51 дефектной ведомости) |  | 4: шт; 5: 1; З/пМех 14: 0; З/пМех 15: 0; З/пМех 16: 0; З/пМех 17: 0 | [6 empty] | Гидроструйная очистка корпуса, трубного и межтрубного пространства пучка (р.2 п.51 дефектной ведомости)
| Дополнительное перемещение оборудования и материальных ресурсов, сверх предусмотренного государственными элементными сметными нормами на монтаж оборудования | [23 empty] | Дополнительное перемещение оборудования и материальных ресурсов, сверх предусмотренного государственными элементными сметными нормами на монтаж оборудования
156 | Производство №2, ГТН, Подрядчик | Произвести внутренний и наружний осмотр, ревизию, при необходимости, ремонт внутренних устройств. согласно акту отбраковки. (р.2 п.52 дефектной ведомости) |  | 4: шт; 5: 1; З/пМех 14: 0; З/пМех 15: 0; З/пМех 16: 0; З/пМех 17: 0 | [6 empty] | Произвести внутренний и наружний осмотр, ревизию, при необходимости, ремонт внутренних устройств. согласно акту отбраковки. (р.2 п.52 дефектной ведомости)
| Дополнительное перемещение оборудования и материальных ресурсов, сверх предусмотренного государственными элементными сметными нормами на монтаж оборудования | [23 empty] | Дополнительное перемещение оборудования и материальных ресурсов, сверх предусмотренного государственными элементными сметными нормами на монтаж оборудования
Холодильник тяжелого бензина поз. Т-18/1,2 400 ТПГ-2.5-М1/25Г-6-К-4-У; Ø 400; Lпучка=6000 мм; F= 33.9х2 м2; Р = 1.48/1.85 Мпа Рег.49-32-0202/1-9558 Высота 7.2м с плавающей головкой | [22 empty] | Холодильник тяжелого бензина поз. Т-18/1,2 400 ТПГ-2.5-М1/25Г-6-К-4-У; Ø 400; Lпучка=6000 мм; F= 33.9х2 м2; Р = 1.48/1.85 Мпа Рег.49-32-0202/1-9558 Высота 7.2м с плавающей головкой
157 | РН11-2-9-2 | Установка плоских заглушек из углеродистых сталей между фланцами на трубопроводах Ру=1,0 МПа (10 кгс/см2)...4,0 МПа (40 кгс/см2) диаметр трубопроводов 80 мм. (р.2 п.53 дефектной ведомости) |  | заглушка | 2 | 257.34 | 254.71 |  |  | 515 | 509 |  |  | 0.77 | 1.54 | 0 | 0 | [6 empty] | Установка плоских заглушек из углеродистых сталей между фланцами на трубопроводах Ру=1,0 МПа (10 кгс/см2)...4,0 МПа (40 кгс/см2) диаметр трубопроводов 80 мм. (р.2 п.53 дефектной ведомости)
| 2 | ИНДЕКС К ПОЗИЦИИ: (56), ФЕР, 3 кв 2024 (СМР),Письмо Минстроя России от 10.09.2024 года № 52528-ИФ/09, прил.1Прочие объекты ОЗП=34,6; ЭМ=13,15; ЗПМ=34,6; МАТ=9,57 | [24 empty] | ИНДЕКС К ПОЗИЦИИ: (56), ФЕР, 3 кв 2024 (СМР),Письмо Минстроя России от 10.09.2024 года № 52528-ИФ/09, прил.1Прочие объекты ОЗП=34,6; ЭМ=13,15; ЗПМ=34,6; МАТ=9,57
| Оборудование предприятий химической и нефтеперерабатывающей промышленности | [23 empty] | Оборудование предприятий химической и нефтеперерабатывающей промышленности
|  |  | Накладные расходы 90% ФОТ (от 560) | З/пМех 10: 504
|  |  | Сметная прибыль 46% ФОТ (от 560) | З/пМех 10: 258
|  |  | Итого c накладными и см. прибылью | З/пМех 10: 1328
158 | РН11-2-9-2 | (Снять) Установка плоских заглушек из углеродистых сталей между фланцами на трубопроводах Ру=1,0 МПа (10 кгс/см2)...4,0 МПа (40 кгс/см2) диаметр трубопроводов 80 мм. (р.2 п.53 дефектной ведомости) |  | заглушка | 2 | 152.83 | 152.83 |  |  | 306 | 306 |  |  | 0.462 | 0.92 | 0 | 0 | [6 empty] | (Снять) Установка плоских заглушек из углеродистых сталей между фланцами на трубопроводах Ру=1,0 МПа (10 кгс/см2)...4,0 МПа (40 кгс/см2) диаметр трубопроводов 80 мм. (р.2 п.53 дефектной ведомости)
| Приказ от 08.08.2022 № 648/пр п.145 табл.3 | Демонтаж оборудования, пригодного для дальнейшего использования, со снятием с места установки, необходимой (частичной) разборкой без надобности хранения (перемещается на другое место установки и др.) ОЗП=0,6; ЭМ=0,6 к расх.; ЗПМ=0,6; МАТ=0 к расх.; ТЗ=0,6; ТЗМ=0,6 | [25 empty] | Демонтаж оборудования, пригодного для дальнейшего использования, со снятием с места установки, необходимой (частичной) разборкой без надобности хранения (перемещается на другое место установки и др.) ОЗП=0,6; ЭМ=0,6 к расх.; ЗПМ=0,6; МАТ=0 к расх.; ТЗ=0,6; ТЗМ=0,6
| 2 | ИНДЕКС К ПОЗИЦИИ: (56), ФЕР, 3 кв 2024 (СМР),Письмо Минстроя России от 10.09.2024 года № 52528-ИФ/09, прил.1Прочие объекты ОЗП=34,6; ЭМ=13,15; ЗПМ=34,6; МАТ=9,57 | [24 empty] | ИНДЕКС К ПОЗИЦИИ: (56), ФЕР, 3 кв 2024 (СМР),Письмо Минстроя России от 10.09.2024 года № 52528-ИФ/09, прил.1Прочие объекты ОЗП=34,6; ЭМ=13,15; ЗПМ=34,6; МАТ=9,57
| Оборудование предприятий химической и нефтеперерабатывающей промышленности | [23 empty] | Оборудование предприятий химической и нефтеперерабатывающей промышленности
|  |  | Накладные расходы 90% ФОТ (от 337) | З/пМех 10: 303
|  |  | Сметная прибыль 46% ФОТ (от 337) | З/пМех 10: 155
|  |  | Итого c накладными и см. прибылью | З/пМех 10: 795
159 | РН11-2-9-3 | Установка плоских заглушек из углеродистых сталей между фланцами на трубопроводах Ру=1,0 МПа (10 кгс/см2)...4,0 МПа (40 кгс/см2) диаметр трубопроводов 100 мм. (р.2 п.53 дефектной ведомости) |  | заглушка | 2 | 257.34 | 254.71 |  |  | 515 | 509 |  |  | 0.79 | 1.58 | 0 | 0 | [6 empty] | Установка плоских заглушек из углеродистых сталей между фланцами на трубопроводах Ру=1,0 МПа (10 кгс/см2)...4,0 МПа (40 кгс/см2) диаметр трубопроводов 100 мм. (р.2 п.53 дефектной ведомости)
| 2 | ИНДЕКС К ПОЗИЦИИ: (56), ФЕР, 3 кв 2024 (СМР),Письмо Минстроя России от 10.09.2024 года № 52528-ИФ/09, прил.1Прочие объекты ОЗП=34,6; ЭМ=13,15; ЗПМ=34,6; МАТ=9,57 | [24 empty] | ИНДЕКС К ПОЗИЦИИ: (56), ФЕР, 3 кв 2024 (СМР),Письмо Минстроя России от 10.09.2024 года № 52528-ИФ/09, прил.1Прочие объекты ОЗП=34,6; ЭМ=13,15; ЗПМ=34,6; МАТ=9,57
| Оборудование предприятий химической и нефтеперерабатывающей промышленности | [23 empty] | Оборудование предприятий химической и нефтеперерабатывающей промышленности
|  |  | Накладные расходы 90% ФОТ (от 560) | З/пМех 10: 504
|  |  | Сметная прибыль 46% ФОТ (от 560) | З/пМех 10: 258
|  |  | Итого c накладными и см. прибылью | З/пМех 10: 1328
160 | РН11-2-9-3 | (Снять) Установка плоских заглушек из углеродистых сталей между фланцами на трубопроводах Ру=1,0 МПа (10 кгс/см2)...4,0 МПа (40 кгс/см2) диаметр трубопроводов 100 мм. (р.2 п.53 дефектной ведомости) |  | заглушка | 2 | 152.83 | 152.83 |  |  | 306 | 306 |  |  | 0.474 | 0.95 | 0 | 0 | [6 empty] | (Снять) Установка плоских заглушек из углеродистых сталей между фланцами на трубопроводах Ру=1,0 МПа (10 кгс/см2)...4,0 МПа (40 кгс/см2) диаметр трубопроводов 100 мм. (р.2 п.53 дефектной ведомости)
| Приказ от 08.08.2022 № 648/пр п.145 табл.3 | Демонтаж оборудования, пригодного для дальнейшего использования, со снятием с места установки, необходимой (частичной) разборкой без надобности хранения (перемещается на другое место установки и др.) ОЗП=0,6; ЭМ=0,6 к расх.; ЗПМ=0,6; МАТ=0 к расх.; ТЗ=0,6; ТЗМ=0,6 | [25 empty] | Демонтаж оборудования, пригодного для дальнейшего использования, со снятием с места установки, необходимой (частичной) разборкой без надобности хранения (перемещается на другое место установки и др.) ОЗП=0,6; ЭМ=0,6 к расх.; ЗПМ=0,6; МАТ=0 к расх.; ТЗ=0,6; ТЗМ=0,6
| 2 | ИНДЕКС К ПОЗИЦИИ: (56), ФЕР, 3 кв 2024 (СМР),Письмо Минстроя России от 10.09.2024 года № 52528-ИФ/09, прил.1Прочие объекты ОЗП=34,6; ЭМ=13,15; ЗПМ=34,6; МАТ=9,57 | [24 empty] | ИНДЕКС К ПОЗИЦИИ: (56), ФЕР, 3 кв 2024 (СМР),Письмо Минстроя России от 10.09.2024 года № 52528-ИФ/09, прил.1Прочие объекты ОЗП=34,6; ЭМ=13,15; ЗПМ=34,6; МАТ=9,57
| Оборудование предприятий химической и нефтеперерабатывающей промышленности | [23 empty] | Оборудование предприятий химической и нефтеперерабатывающей промышленности
|  |  | Накладные расходы 90% ФОТ (от 337) | З/пМех 10: 303
|  |  | Сметная прибыль 46% ФОТ (от 337) | З/пМех 10: 155
|  |  | Итого c накладными и см. прибылью | З/пМех 10: 795
161 | РН11-1-5-2 | Ремонт теплообменника с плавающей головкой, площадь теплообмена до 50 м2 Ру=2,5 МПа (25 кгс/см2) (р.2 п.54 дефектной ведомости) |  | теплообменник | 2 | 82261.89 | 42269.99 | 35124.28 | 11219.08 | 164524 | 84540 | 70249 | 22438 | 125 | 250 | 0 | 0 | [6 empty] | Ремонт теплообменника с плавающей головкой, площадь теплообмена до 50 м2 Ру=2,5 МПа (25 кгс/см2) (р.2 п.54 дефектной ведомости)
| 2 | ИНДЕКС К ПОЗИЦИИ: (56), ФЕР, 3 кв 2024 (СМР),Письмо Минстроя России от 10.09.2024 года № 52528-ИФ/09, прил.1Прочие объекты ОЗП=34,6; ЭМ=13,15; ЗПМ=34,6; МАТ=9,57 | [24 empty] | ИНДЕКС К ПОЗИЦИИ: (56), ФЕР, 3 кв 2024 (СМР),Письмо Минстроя России от 10.09.2024 года № 52528-ИФ/09, прил.1Прочие объекты ОЗП=34,6; ЭМ=13,15; ЗПМ=34,6; МАТ=9,57
| Оборудование предприятий химической и нефтеперерабатывающей промышленности | [23 empty] | Оборудование предприятий химической и нефтеперерабатывающей промышленности
|  |  | Накладные расходы 90% ФОТ (от 117 676) | З/пМех 10: 105908
|  |  | Сметная прибыль 46% ФОТ (от 117 676) | З/пМех 10: 54131
|  |  | Итого c накладными и см. прибылью | З/пМех 10: 340042
162 | РН11-1-5-67 | Чистка труб и межтрубного пространства теплообменника с плавающей головкой площадь теплообмена до 50 м2 (р.2 п.54 дефектной ведомости) |  | теплообменник | -2 | 5893.15 | 5840.56 |  |  | -11786 | -11681 |  |  | 18 | -36 | 0 | 0 | [6 empty] | Чистка труб и межтрубного пространства теплообменника с плавающей головкой площадь теплообмена до 50 м2 (р.2 п.54 дефектной ведомости)
| 2 | ИНДЕКС К ПОЗИЦИИ: (56), ФЕР, 3 кв 2024 (СМР),Письмо Минстроя России от 10.09.2024 года № 52528-ИФ/09, прил.1Прочие объекты ОЗП=34,6; ЭМ=13,15; ЗПМ=34,6; МАТ=9,57 | [24 empty] | ИНДЕКС К ПОЗИЦИИ: (56), ФЕР, 3 кв 2024 (СМР),Письмо Минстроя России от 10.09.2024 года № 52528-ИФ/09, прил.1Прочие объекты ОЗП=34,6; ЭМ=13,15; ЗПМ=34,6; МАТ=9,57
| Оборудование предприятий химической и нефтеперерабатывающей промышленности | [23 empty] | Оборудование предприятий химической и нефтеперерабатывающей промышленности
|  |  | Накладные расходы 90% ФОТ (от -12 849) | З/пМех 10: -11564
|  |  | Сметная прибыль 46% ФОТ (от -12 849) | З/пМех 10: -5911
|  |  | Итого c накладными и см. прибылью | З/пМех 10: -30429
163 | ФЕРм40-01-002-02 Приказ Минстроя России от 26.12.2019 №876/пр | (Опускание) Вертикальное перемещение сверх предусмотренного в ГЭСНм: 1 м, на высоту до 10 м Вертикальное перемещение пучка с высоты 7,2 м (р.2 п.54 дефектной ведомости) |  | 10 т | 0.4 | 12721.79 | 11687.46 | 969.64 | 298.63 | 5089 | 4675 | 388 | 119 | 39.6 | 15.84 | 0.639 | 0.26 | [6 empty] | (Опускание) Вертикальное перемещение сверх предусмотренного в ГЭСНм: 1 м, на высоту до 10 м Вертикальное перемещение пучка с высоты 7,2 м (р.2 п.54 дефектной ведомости)
|  | Объем=(2*2) / 10 | [23 empty] | Объем=(2*2) / 10
| ОП п.1.40.2 | Опускание оборудования и материальных ресурсов ПЗ=0,9 (ОЗП=0,9; ЭМ=0,9 к расх.; ЗПМ=0,9; МАТ=0,9 к расх.; ТЗ=0,9; ТЗМ=0,9) | [25 empty] | Опускание оборудования и материальных ресурсов ПЗ=0,9 (ОЗП=0,9; ЭМ=0,9 к расх.; ЗПМ=0,9; МАТ=0,9 к расх.; ТЗ=0,9; ТЗМ=0,9)
| 2 | ИНДЕКС К ПОЗИЦИИ: (56), ФЕР, 3 кв 2024 (СМР),Письмо Минстроя России от 10.09.2024 года № 52528-ИФ/09, прил.1Прочие объекты ОЗП=34,6; ЭМ=13,15; ЗПМ=34,6; МАТ=9,57 | [24 empty] | ИНДЕКС К ПОЗИЦИИ: (56), ФЕР, 3 кв 2024 (СМР),Письмо Минстроя России от 10.09.2024 года № 52528-ИФ/09, прил.1Прочие объекты ОЗП=34,6; ЭМ=13,15; ЗПМ=34,6; МАТ=9,57
| Дополнительное перемещение оборудования и материальных ресурсов, сверх предусмотренного государственными элементными сметными нормами на монтаж оборудования | [23 empty] | Дополнительное перемещение оборудования и материальных ресурсов, сверх предусмотренного государственными элементными сметными нормами на монтаж оборудования
|  |  | Накладные расходы 89% ФОТ (от 5 513) | З/пМех 10: 4907
|  |  | Сметная прибыль 44% ФОТ (от 5 513) | З/пМех 10: 2426
|  |  | Итого c накладными и см. прибылью | З/пМех 10: 13181
164 | ФЕРм40-01-002-02 Приказ Минстроя России от 26.12.2019 №876/пр | Вертикальное перемещение сверх предусмотренного в ГЭСНм: 1 м, на высоту до 10 м Вертикальное перемещение пучка с высоты 7,2 м (р.2 п.54 дефектной ведомости) |  | 10 т | 0.4 | 14135.32 | 12986.07 | 1077.38 | 331.81 | 5654 | 5194 | 431 | 133 | 44 | 17.6 | 0.71 | 0.28 | [6 empty] | Вертикальное перемещение сверх предусмотренного в ГЭСНм: 1 м, на высоту до 10 м Вертикальное перемещение пучка с высоты 7,2 м (р.2 п.54 дефектной ведомости)
|  | Объем=(2*2) / 10 | [23 empty] | Объем=(2*2) / 10
| 2 | ИНДЕКС К ПОЗИЦИИ: (56), ФЕР, 3 кв 2024 (СМР),Письмо Минстроя России от 10.09.2024 года № 52528-ИФ/09, прил.1Прочие объекты ОЗП=34,6; ЭМ=13,15; ЗПМ=34,6; МАТ=9,57 | [24 empty] | ИНДЕКС К ПОЗИЦИИ: (56), ФЕР, 3 кв 2024 (СМР),Письмо Минстроя России от 10.09.2024 года № 52528-ИФ/09, прил.1Прочие объекты ОЗП=34,6; ЭМ=13,15; ЗПМ=34,6; МАТ=9,57
| Дополнительное перемещение оборудования и материальных ресурсов, сверх предусмотренного государственными элементными сметными нормами на монтаж оборудования | [23 empty] | Дополнительное перемещение оборудования и материальных ресурсов, сверх предусмотренного государственными элементными сметными нормами на монтаж оборудования
|  |  | Накладные расходы 89% ФОТ (от 6 126) | З/пМех 10: 5452
|  |  | Сметная прибыль 44% ФОТ (от 6 126) | З/пМех 10: 2695
|  |  | Итого c накладными и см. прибылью | З/пМех 10: 14645
165 | Производство №2 | Произвести чистку стенок и пучков от грязи. (р.2 п.55 дефектной ведомости) |  | 4: м3; 5: 0.3; З/пМех 14: 0; З/пМех 15: 0; З/пМех 16: 0; З/пМех 17: 0 | [6 empty] | Произвести чистку стенок и пучков от грязи. (р.2 п.55 дефектной ведомости)
| Дополнительное перемещение оборудования и материальных ресурсов, сверх предусмотренного государственными элементными сметными нормами на монтаж оборудования | [23 empty] | Дополнительное перемещение оборудования и материальных ресурсов, сверх предусмотренного государственными элементными сметными нормами на монтаж оборудования
166 | Производство №2 | Прошомполить, продуть паром трубки пучков.25х25х6000 (р.2 п.56 дефектной ведомости) |  | 4: шт; 5: 144; З/пМех 14: 0; З/пМех 15: 0; З/пМех 16: 0; З/пМех 17: 0 | [6 empty] | Прошомполить, продуть паром трубки пучков.25х25х6000 (р.2 п.56 дефектной ведомости)
| Дополнительное перемещение оборудования и материальных ресурсов, сверх предусмотренного государственными элементными сметными нормами на монтаж оборудования | [23 empty] | Дополнительное перемещение оборудования и материальных ресурсов, сверх предусмотренного государственными элементными сметными нормами на монтаж оборудования
167 | Производство №2, ГТН, Подрядчик | Произвести внутренний и наружний осмотр, ревизию, при необходимости, ремонт внутренних устройств. согласно акту отбраковки. (р.2 п.57 дефектной ведомости) |  | 4: шт; 5: 1; З/пМех 14: 0; З/пМех 15: 0; З/пМех 16: 0; З/пМех 17: 0 | [6 empty] | Произвести внутренний и наружний осмотр, ревизию, при необходимости, ремонт внутренних устройств. согласно акту отбраковки. (р.2 п.57 дефектной ведомости)
| Дополнительное перемещение оборудования и материальных ресурсов, сверх предусмотренного государственными элементными сметными нормами на монтаж оборудования | [23 empty] | Дополнительное перемещение оборудования и материальных ресурсов, сверх предусмотренного государственными элементными сметными нормами на монтаж оборудования
Ребойлер колонны К-08 U-образник поз. Т-19 Ø 700; Lпучка=4500 мм; F= 94.2 м2; Р = 2.0/0.5 Мпа Рег.49-32-0201/1-9557 Высота 5м | [22 empty] | Ребойлер колонны К-08 U-образник поз. Т-19 Ø 700; Lпучка=4500 мм; F= 94.2 м2; Р = 2.0/0.5 Мпа Рег.49-32-0201/1-9557 Высота 5м
168 | РН11-2-9-6 | Установка плоских заглушек из углеродистых сталей между фланцами на трубопроводах Ру=1,0 МПа (10 кгс/см2)...4,0 МПа (40 кгс/см2) диаметр трубопроводов 250 мм (р.2 п.58 дефектной ведомости) |  | заглушка | 1 | 591.68 | 586.43 |  |  | 592 | 586 |  |  | 1.74 | 1.74 | 0 | 0 | [6 empty] | Установка плоских заглушек из углеродистых сталей между фланцами на трубопроводах Ру=1,0 МПа (10 кгс/см2)...4,0 МПа (40 кгс/см2) диаметр трубопроводов 250 мм (р.2 п.58 дефектной ведомости)
| 2 | ИНДЕКС К ПОЗИЦИИ: (56), ФЕР, 3 кв 2024 (СМР),Письмо Минстроя России от 10.09.2024 года № 52528-ИФ/09, прил.1Прочие объекты ОЗП=34,6; ЭМ=13,15; ЗПМ=34,6; МАТ=9,57 | [24 empty] | ИНДЕКС К ПОЗИЦИИ: (56), ФЕР, 3 кв 2024 (СМР),Письмо Минстроя России от 10.09.2024 года № 52528-ИФ/09, прил.1Прочие объекты ОЗП=34,6; ЭМ=13,15; ЗПМ=34,6; МАТ=9,57
| Оборудование предприятий химической и нефтеперерабатывающей промышленности | [23 empty] | Оборудование предприятий химической и нефтеперерабатывающей промышленности
|  |  | Накладные расходы 90% ФОТ (от 645) | З/пМех 10: 581
|  |  | Сметная прибыль 46% ФОТ (от 645) | З/пМех 10: 297
|  |  | Итого c накладными и см. прибылью | З/пМех 10: 1529
169 | РН11-2-9-6 | (Снять) Установка плоских заглушек из углеродистых сталей между фланцами на трубопроводах Ру=1,0 МПа (10 кгс/см2)...4,0 МПа (40 кгс/см2) диаметр трубопроводов 250 мм. (р.2 п.58 дефектной ведомости) |  | заглушка | 1 | 351.85 | 351.85 |  |  | 352 | 352 |  |  | 1.044 | 1.04 | 0 | 0 | [6 empty] | (Снять) Установка плоских заглушек из углеродистых сталей между фланцами на трубопроводах Ру=1,0 МПа (10 кгс/см2)...4,0 МПа (40 кгс/см2) диаметр трубопроводов 250 мм. (р.2 п.58 дефектной ведомости)
| Приказ от 08.08.2022 № 648/пр п.145 табл.3 | Демонтаж оборудования, пригодного для дальнейшего использования, со снятием с места установки, необходимой (частичной) разборкой без надобности хранения (перемещается на другое место установки и др.) ОЗП=0,6; ЭМ=0,6 к расх.; ЗПМ=0,6; МАТ=0 к расх.; ТЗ=0,6; ТЗМ=0,6 | [25 empty] | Демонтаж оборудования, пригодного для дальнейшего использования, со снятием с места установки, необходимой (частичной) разборкой без надобности хранения (перемещается на другое место установки и др.) ОЗП=0,6; ЭМ=0,6 к расх.; ЗПМ=0,6; МАТ=0 к расх.; ТЗ=0,6; ТЗМ=0,6
| 2 | ИНДЕКС К ПОЗИЦИИ: (56), ФЕР, 3 кв 2024 (СМР),Письмо Минстроя России от 10.09.2024 года № 52528-ИФ/09, прил.1Прочие объекты ОЗП=34,6; ЭМ=13,15; ЗПМ=34,6; МАТ=9,57 | [24 empty] | ИНДЕКС К ПОЗИЦИИ: (56), ФЕР, 3 кв 2024 (СМР),Письмо Минстроя России от 10.09.2024 года № 52528-ИФ/09, прил.1Прочие объекты ОЗП=34,6; ЭМ=13,15; ЗПМ=34,6; МАТ=9,57
| Оборудование предприятий химической и нефтеперерабатывающей промышленности | [23 empty] | Оборудование предприятий химической и нефтеперерабатывающей промышленности
|  |  | Накладные расходы 90% ФОТ (от 387) | З/пМех 10: 348
|  |  | Сметная прибыль 46% ФОТ (от 387) | З/пМех 10: 178
|  |  | Итого c накладными и см. прибылью | З/пМех 10: 913
170 | РН11-2-9-7 | Установка плоских заглушек из углеродистых сталей между фланцами на трубопроводах Ру=1,0 МПа (10 кгс/см2)...4,0 МПа (40 кгс/см2) диаметр трубопроводов 300 мм. (р.2 п.58 дефектной ведомости) |  | заглушка | 2 | 789.79 | 781.9 |  |  | 1580 | 1564 |  |  | 2.3 | 4.6 | 0 | 0 | [6 empty] | Установка плоских заглушек из углеродистых сталей между фланцами на трубопроводах Ру=1,0 МПа (10 кгс/см2)...4,0 МПа (40 кгс/см2) диаметр трубопроводов 300 мм. (р.2 п.58 дефектной ведомости)
| 2 | ИНДЕКС К ПОЗИЦИИ: (56), ФЕР, 3 кв 2024 (СМР),Письмо Минстроя России от 10.09.2024 года № 52528-ИФ/09, прил.1Прочие объекты ОЗП=34,6; ЭМ=13,15; ЗПМ=34,6; МАТ=9,57 | [24 empty] | ИНДЕКС К ПОЗИЦИИ: (56), ФЕР, 3 кв 2024 (СМР),Письмо Минстроя России от 10.09.2024 года № 52528-ИФ/09, прил.1Прочие объекты ОЗП=34,6; ЭМ=13,15; ЗПМ=34,6; МАТ=9,57
| Оборудование предприятий химической и нефтеперерабатывающей промышленности | [23 empty] | Оборудование предприятий химической и нефтеперерабатывающей промышленности
|  |  | Накладные расходы 90% ФОТ (от 1 720) | З/пМех 10: 1548
|  |  | Сметная прибыль 46% ФОТ (от 1 720) | З/пМех 10: 791
|  |  | Итого c накладными и см. прибылью | З/пМех 10: 4075
171 | РН11-2-9-7 | (Снять) Установка плоских заглушек из углеродистых сталей между фланцами на трубопроводах Ру=1,0 МПа (10 кгс/см2)...4,0 МПа (40 кгс/см2) диаметр трубопроводов 300 мм. (р.2 п.58 дефектной ведомости) |  | заглушка | 2 | 469.14 | 469.14 |  |  | 938 | 938 |  |  | 1.38 | 2.76 | 0 | 0 | [6 empty] | (Снять) Установка плоских заглушек из углеродистых сталей между фланцами на трубопроводах Ру=1,0 МПа (10 кгс/см2)...4,0 МПа (40 кгс/см2) диаметр трубопроводов 300 мм. (р.2 п.58 дефектной ведомости)
| Приказ от 08.08.2022 № 648/пр п.145 табл.3 | Демонтаж оборудования, пригодного для дальнейшего использования, со снятием с места установки, необходимой (частичной) разборкой без надобности хранения (перемещается на другое место установки и др.) ОЗП=0,6; ЭМ=0,6 к расх.; ЗПМ=0,6; МАТ=0 к расх.; ТЗ=0,6; ТЗМ=0,6 | [25 empty] | Демонтаж оборудования, пригодного для дальнейшего использования, со снятием с места установки, необходимой (частичной) разборкой без надобности хранения (перемещается на другое место установки и др.) ОЗП=0,6; ЭМ=0,6 к расх.; ЗПМ=0,6; МАТ=0 к расх.; ТЗ=0,6; ТЗМ=0,6
| 2 | ИНДЕКС К ПОЗИЦИИ: (56), ФЕР, 3 кв 2024 (СМР),Письмо Минстроя России от 10.09.2024 года № 52528-ИФ/09, прил.1Прочие объекты ОЗП=34,6; ЭМ=13,15; ЗПМ=34,6; МАТ=9,57 | [24 empty] | ИНДЕКС К ПОЗИЦИИ: (56), ФЕР, 3 кв 2024 (СМР),Письмо Минстроя России от 10.09.2024 года № 52528-ИФ/09, прил.1Прочие объекты ОЗП=34,6; ЭМ=13,15; ЗПМ=34,6; МАТ=9,57
| Оборудование предприятий химической и нефтеперерабатывающей промышленности | [23 empty] | Оборудование предприятий химической и нефтеперерабатывающей промышленности
|  |  | Накладные расходы 90% ФОТ (от 1 032) | З/пМех 10: 929
|  |  | Сметная прибыль 46% ФОТ (от 1 032) | З/пМех 10: 475
|  |  | Итого c накладными и см. прибылью | З/пМех 10: 2436
172 | РН11-2-9-5 | Установка плоских заглушек из углеродистых сталей между фланцами на трубопроводах Ру=1,0 МПа (10 кгс/см2)...4,0 МПа (40 кгс/см2) диаметр трубопроводов 200 мм. (р.2 п.58 дефектной ведомости) |  | заглушка | 2 | 485.06 | 479.8 |  |  | 970 | 960 |  |  | 1.43 | 2.86 | 0 | 0 | [6 empty] | Установка плоских заглушек из углеродистых сталей между фланцами на трубопроводах Ру=1,0 МПа (10 кгс/см2)...4,0 МПа (40 кгс/см2) диаметр трубопроводов 200 мм. (р.2 п.58 дефектной ведомости)
| 2 | ИНДЕКС К ПОЗИЦИИ: (56), ФЕР, 3 кв 2024 (СМР),Письмо Минстроя России от 10.09.2024 года № 52528-ИФ/09, прил.1Прочие объекты ОЗП=34,6; ЭМ=13,15; ЗПМ=34,6; МАТ=9,57 | [24 empty] | ИНДЕКС К ПОЗИЦИИ: (56), ФЕР, 3 кв 2024 (СМР),Письмо Минстроя России от 10.09.2024 года № 52528-ИФ/09, прил.1Прочие объекты ОЗП=34,6; ЭМ=13,15; ЗПМ=34,6; МАТ=9,57
| Оборудование предприятий химической и нефтеперерабатывающей промышленности | [23 empty] | Оборудование предприятий химической и нефтеперерабатывающей промышленности
|  |  | Накладные расходы 90% ФОТ (от 1 056) | З/пМех 10: 950
|  |  | Сметная прибыль 46% ФОТ (от 1 056) | З/пМех 10: 486
|  |  | Итого c накладными и см. прибылью | З/пМех 10: 2502
173 | РН11-2-9-5 | (Снять) Установка плоских заглушек из углеродистых сталей между фланцами на трубопроводах Ру=1,0 МПа (10 кгс/см2)...4,0 МПа (40 кгс/см2) диаметр трубопроводов 200 мм. (р.2 п.58 дефектной ведомости) |  | заглушка | 2 | 287.88 | 287.88 |  |  | 576 | 576 |  |  | 0.858 | 1.72 | 0 | 0 | [6 empty] | (Снять) Установка плоских заглушек из углеродистых сталей между фланцами на трубопроводах Ру=1,0 МПа (10 кгс/см2)...4,0 МПа (40 кгс/см2) диаметр трубопроводов 200 мм. (р.2 п.58 дефектной ведомости)
| Приказ от 08.08.2022 № 648/пр п.145 табл.3 | Демонтаж оборудования, пригодного для дальнейшего использования, со снятием с места установки, необходимой (частичной) разборкой без надобности хранения (перемещается на другое место установки и др.) ОЗП=0,6; ЭМ=0,6 к расх.; ЗПМ=0,6; МАТ=0 к расх.; ТЗ=0,6; ТЗМ=0,6 | [25 empty] | Демонтаж оборудования, пригодного для дальнейшего использования, со снятием с места установки, необходимой (частичной) разборкой без надобности хранения (перемещается на другое место установки и др.) ОЗП=0,6; ЭМ=0,6 к расх.; ЗПМ=0,6; МАТ=0 к расх.; ТЗ=0,6; ТЗМ=0,6
| 2 | ИНДЕКС К ПОЗИЦИИ: (56), ФЕР, 3 кв 2024 (СМР),Письмо Минстроя России от 10.09.2024 года № 52528-ИФ/09, прил.1Прочие объекты ОЗП=34,6; ЭМ=13,15; ЗПМ=34,6; МАТ=9,57 | [24 empty] | ИНДЕКС К ПОЗИЦИИ: (56), ФЕР, 3 кв 2024 (СМР),Письмо Минстроя России от 10.09.2024 года № 52528-ИФ/09, прил.1Прочие объекты ОЗП=34,6; ЭМ=13,15; ЗПМ=34,6; МАТ=9,57
| Оборудование предприятий химической и нефтеперерабатывающей промышленности | [23 empty] | Оборудование предприятий химической и нефтеперерабатывающей промышленности
|  |  | Накладные расходы 90% ФОТ (от 634) | З/пМех 10: 571
|  |  | Сметная прибыль 46% ФОТ (от 634) | З/пМех 10: 292
|  |  | Итого c накладными и см. прибылью | З/пМех 10: 1497
174 | РН12-3-1-27 | Ремонт теплообменника кожухотрубчатого с U-образными трубками, при длине трубок 6000 мм, диаметр аппарата до 800 мм Ру 1,6 МПа (16 кгс/см2) (Прим. Ф700 длина трубок 4500мм) (р.2 п.59 дефектной ведомости) |  | аппарат | 1 | 50859.07 | 39183.86 | 11154.53 | 5153.43 | 50859 | 39184 | 11155 | 5153 | 110 | 110 | 0 | 0 | [6 empty] | Ремонт теплообменника кожухотрубчатого с U-образными трубками, при длине трубок 6000 мм, диаметр аппарата до 800 мм Ру 1,6 МПа (16 кгс/см2) (Прим. Ф700 длина трубок 4500мм) (р.2 п.59 дефектной ведомости)
| 2 | ИНДЕКС К ПОЗИЦИИ: (56), ФЕР, 3 кв 2024 (СМР),Письмо Минстроя России от 10.09.2024 года № 52528-ИФ/09, прил.1Прочие объекты ОЗП=34,6; ЭМ=13,15; ЗПМ=34,6; МАТ=9,57 | [24 empty] | ИНДЕКС К ПОЗИЦИИ: (56), ФЕР, 3 кв 2024 (СМР),Письмо Минстроя России от 10.09.2024 года № 52528-ИФ/09, прил.1Прочие объекты ОЗП=34,6; ЭМ=13,15; ЗПМ=34,6; МАТ=9,57
| Оборудование предприятий химической и нефтеперерабатывающей промышленности | [23 empty] | Оборудование предприятий химической и нефтеперерабатывающей промышленности
|  |  | Накладные расходы 90% ФОТ (от 48 770) | З/пМех 10: 43893
|  |  | Сметная прибыль 46% ФОТ (от 48 770) | З/пМех 10: 22434
|  |  | Итого c накладными и см. прибылью | З/пМех 10: 122220
175 | РН12-3-3-2 | Чистка внутренней поверхности теплообменных труб теплообменника кожухотрубчатого с U-образными трубками при длине трубок 6000 мм (диаметр аппарата 325-1400 мм) (Прим. Ф700 длина трубок 4500мм) (р.2 п.59 дефектной ведомости) |  | 100 труб | -1.44 | 928.37 | 284.33 | 641.41 | 278.41 | -1337 | -409 | -924 | -401 | 0.92 | -1.32 | 0 | 0 | [6 empty] | Чистка внутренней поверхности теплообменных труб теплообменника кожухотрубчатого с U-образными трубками при длине трубок 6000 мм (диаметр аппарата 325-1400 мм) (Прим. Ф700 длина трубок 4500мм) (р.2 п.59 дефектной ведомости)
|  | Объем=-144 / 100 | [23 empty] | Объем=-144 / 100
| 2 | ИНДЕКС К ПОЗИЦИИ: (56), ФЕР, 3 кв 2024 (СМР),Письмо Минстроя России от 10.09.2024 года № 52528-ИФ/09, прил.1Прочие объекты ОЗП=34,6; ЭМ=13,15; ЗПМ=34,6; МАТ=9,57 | [24 empty] | ИНДЕКС К ПОЗИЦИИ: (56), ФЕР, 3 кв 2024 (СМР),Письмо Минстроя России от 10.09.2024 года № 52528-ИФ/09, прил.1Прочие объекты ОЗП=34,6; ЭМ=13,15; ЗПМ=34,6; МАТ=9,57
| Оборудование предприятий химической и нефтеперерабатывающей промышленности | [23 empty] | Оборудование предприятий химической и нефтеперерабатывающей промышленности
|  |  | Накладные расходы 90% ФОТ (от -891) | З/пМех 10: -802
|  |  | Сметная прибыль 46% ФОТ (от -891) | З/пМех 10: -410
|  |  | Итого c накладными и см. прибылью | З/пМех 10: -2682
176 | РН12-3-7-8 | Чистка межтрубного пространства трубного пучка теплообменника кожухотрубчатого с U-образными трубками, при длине трубок 6000 мм диаметр аппарата до 800 мм (Прим. Ф700 длина трубок 4500мм) (р.2 п.59 дефектной ведомости) |  | пучок | -1 | 1327.5 | 1309.09 |  |  | -1328 | -1309 |  |  | 4 | -4 | 0 | 0 | [6 empty] | Чистка межтрубного пространства трубного пучка теплообменника кожухотрубчатого с U-образными трубками, при длине трубок 6000 мм диаметр аппарата до 800 мм (Прим. Ф700 длина трубок 4500мм) (р.2 п.59 дефектной ведомости)
| 2 | ИНДЕКС К ПОЗИЦИИ: (56), ФЕР, 3 кв 2024 (СМР),Письмо Минстроя России от 10.09.2024 года № 52528-ИФ/09, прил.1Прочие объекты ОЗП=34,6; ЭМ=13,15; ЗПМ=34,6; МАТ=9,57 | [24 empty] | ИНДЕКС К ПОЗИЦИИ: (56), ФЕР, 3 кв 2024 (СМР),Письмо Минстроя России от 10.09.2024 года № 52528-ИФ/09, прил.1Прочие объекты ОЗП=34,6; ЭМ=13,15; ЗПМ=34,6; МАТ=9,57
| Оборудование предприятий химической и нефтеперерабатывающей промышленности | [23 empty] | Оборудование предприятий химической и нефтеперерабатывающей промышленности
|  |  | Накладные расходы 90% ФОТ (от -1 440) | З/пМех 10: -1296
|  |  | Сметная прибыль 46% ФОТ (от -1 440) | З/пМех 10: -662
|  |  | Итого c накладными и см. прибылью | З/пМех 10: -3417
177 | ФЕРм40-01-002-01 Приказ Минстроя России от 26.12.2019 №876/пр | (Опускание) Вертикальное перемещение сверх предусмотренного в ГЭСНм: 1 м, на высоту до 5 м Вертикальное перемещение пучков с высоты 5 м (р.2 п.59 дефектной ведомости) |  | 10 т | 0.216 | 7988.08 | 7305.76 | 641.93 | 197.74 | 1725 | 1578 | 139 | 43 | 26.1 | 5.64 | 0.423 | 0.09 | [6 empty] | (Опускание) Вертикальное перемещение сверх предусмотренного в ГЭСНм: 1 м, на высоту до 5 м Вертикальное перемещение пучков с высоты 5 м (р.2 п.59 дефектной ведомости)
|  | Объем=2,16 / 10 | [23 empty] | Объем=2,16 / 10
| ОП п.1.40.2 | Опускание оборудования и материальных ресурсов ПЗ=0,9 (ОЗП=0,9; ЭМ=0,9 к расх.; ЗПМ=0,9; МАТ=0,9 к расх.; ТЗ=0,9; ТЗМ=0,9) | [25 empty] | Опускание оборудования и материальных ресурсов ПЗ=0,9 (ОЗП=0,9; ЭМ=0,9 к расх.; ЗПМ=0,9; МАТ=0,9 к расх.; ТЗ=0,9; ТЗМ=0,9)
| 2 | ИНДЕКС К ПОЗИЦИИ: (56), ФЕР, 3 кв 2024 (СМР),Письмо Минстроя России от 10.09.2024 года № 52528-ИФ/09, прил.1Прочие объекты ОЗП=34,6; ЭМ=13,15; ЗПМ=34,6; МАТ=9,57 | [24 empty] | ИНДЕКС К ПОЗИЦИИ: (56), ФЕР, 3 кв 2024 (СМР),Письмо Минстроя России от 10.09.2024 года № 52528-ИФ/09, прил.1Прочие объекты ОЗП=34,6; ЭМ=13,15; ЗПМ=34,6; МАТ=9,57
| Дополнительное перемещение оборудования и материальных ресурсов, сверх предусмотренного государственными элементными сметными нормами на монтаж оборудования | [23 empty] | Дополнительное перемещение оборудования и материальных ресурсов, сверх предусмотренного государственными элементными сметными нормами на монтаж оборудования
|  |  | Накладные расходы 89% ФОТ (от 1 864) | З/пМех 10: 1659
|  |  | Сметная прибыль 44% ФОТ (от 1 864) | З/пМех 10: 820
|  |  | Итого c накладными и см. прибылью | З/пМех 10: 4462
178 | ФЕРм40-01-002-01 Приказ Минстроя России от 26.12.2019 №876/пр | Вертикальное перемещение сверх предусмотренного в ГЭСНм: 1 м, на высоту до 5 м Вертикальное перемещение пучков с высоты 5 м (р.2 п.59 дефектной ведомости) |  | 10 т | 0.216 | 8875.65 | 8117.51 | 713.26 | 219.71 | 1917 | 1753 | 154 | 47 | 29 | 6.26 | 0.47 | 0.1 | [6 empty] | Вертикальное перемещение сверх предусмотренного в ГЭСНм: 1 м, на высоту до 5 м Вертикальное перемещение пучков с высоты 5 м (р.2 п.59 дефектной ведомости)
|  | Объем=2,16 / 10 | [23 empty] | Объем=2,16 / 10
| 2 | ИНДЕКС К ПОЗИЦИИ: (56), ФЕР, 3 кв 2024 (СМР),Письмо Минстроя России от 10.09.2024 года № 52528-ИФ/09, прил.1Прочие объекты ОЗП=34,6; ЭМ=13,15; ЗПМ=34,6; МАТ=9,57 | [24 empty] | ИНДЕКС К ПОЗИЦИИ: (56), ФЕР, 3 кв 2024 (СМР),Письмо Минстроя России от 10.09.2024 года № 52528-ИФ/09, прил.1Прочие объекты ОЗП=34,6; ЭМ=13,15; ЗПМ=34,6; МАТ=9,57
| Дополнительное перемещение оборудования и материальных ресурсов, сверх предусмотренного государственными элементными сметными нормами на монтаж оборудования | [23 empty] | Дополнительное перемещение оборудования и материальных ресурсов, сверх предусмотренного государственными элементными сметными нормами на монтаж оборудования
|  |  | Накладные расходы 89% ФОТ (от 2 070) | З/пМех 10: 1842
|  |  | Сметная прибыль 44% ФОТ (от 2 070) | З/пМех 10: 911
|  |  | Итого c накладными и см. прибылью | З/пМех 10: 4956
179 | ФССЦпг-03-21-01-001 Приказ Минстроя России от 26.12.2019 №876/пр | Перевозка грузов I класса автомобилями-самосвалами грузоподъемностью 10 т работающих вне карьера на расстояние до 1 км (р.2 п.59 дефектной ведомости) |  | 1 т груза | 2.16 | 78.86 |  | 78.86 |  | 170 |  | 170 |  | 0 | 0 | 0 | 0 | [6 empty] | Перевозка грузов I класса автомобилями-самосвалами грузоподъемностью 10 т работающих вне карьера на расстояние до 1 км (р.2 п.59 дефектной ведомости)
|  | Перевозка туда и обратно сверх 1 км ПЗ=2 (ОЗП=2; ЭМ=2 к расх.; ЗПМ=2; МАТ=2 к расх.; ТЗ=2; ТЗМ=2) | [25 empty] | Перевозка туда и обратно сверх 1 км ПЗ=2 (ОЗП=2; ЭМ=2 к расх.; ЗПМ=2; МАТ=2 к расх.; ТЗ=2; ТЗМ=2)
| 3 | ИНДЕКС К ПОЗИЦИИ: Автомобили-самосвалы (56), ФЕР, 3 кв 2024 (ПГ2),Письмо Минстроя России от 10.09.2024 года № 52528-ИФ/09, прил.3 ЭМ=13,55; МАТ=13,55 | [24 empty] | ИНДЕКС К ПОЗИЦИИ: Автомобили-самосвалы (56), ФЕР, 3 кв 2024 (ПГ2),Письмо Минстроя России от 10.09.2024 года № 52528-ИФ/09, прил.3 ЭМ=13,55; МАТ=13,55
| Перевозка грузов автотранспортом (Автомобили-самосвалы) | [23 empty] | Перевозка грузов автотранспортом (Автомобили-самосвалы)
180 | ФССЦпг-01-01-01-017 Приказ Минстроя России от 26.12.2019 №876/пр | Погрузка при автомобильных перевозках металлических конструкций массой от 3 до 6 т (р.2 п.59 дефектной ведомости) |  | 4: 1 т груза; 5: 2.16; 6: 80.29; З/пМех 10: 173; З/пМех 14: 0; З/пМех 15: 0; З/пМех 16: 0; З/пМех 17: 0 | [6 empty] | Погрузка при автомобильных перевозках металлических конструкций массой от 3 до 6 т (р.2 п.59 дефектной ведомости)
| 2 | ИНДЕКС К ПОЗИЦИИ: (56), ФЕР, 3 кв 2024 (СМР),Письмо Минстроя России от 10.09.2024 года № 52528-ИФ/09, прил.1Прочие объекты ОЗП=34,6; ЭМ=13,15; ЗПМ=34,6; МАТ=9,57 | [24 empty] | ИНДЕКС К ПОЗИЦИИ: (56), ФЕР, 3 кв 2024 (СМР),Письмо Минстроя России от 10.09.2024 года № 52528-ИФ/09, прил.1Прочие объекты ОЗП=34,6; ЭМ=13,15; ЗПМ=34,6; МАТ=9,57
| Погрузо-разгрузочные работы при дополнительной перевозке | [23 empty] | Погрузо-разгрузочные работы при дополнительной перевозке
181 | ФССЦпг-01-01-02-017 Приказ Минстроя России от 26.12.2019 №876/пр | Разгрузка при автомобильных перевозках металлических конструкций массой от 3 до 6 т (р.2 п.59 дефектной ведомости) |  | 4: 1 т груза; 5: 2.16; 6: 80.29; З/пМех 10: 173; З/пМех 14: 0; З/пМех 15: 0; З/пМех 16: 0; З/пМех 17: 0 | [6 empty] | Разгрузка при автомобильных перевозках металлических конструкций массой от 3 до 6 т (р.2 п.59 дефектной ведомости)
| 2 | ИНДЕКС К ПОЗИЦИИ: (56), ФЕР, 3 кв 2024 (СМР),Письмо Минстроя России от 10.09.2024 года № 52528-ИФ/09, прил.1Прочие объекты ОЗП=34,6; ЭМ=13,15; ЗПМ=34,6; МАТ=9,57 | [24 empty] | ИНДЕКС К ПОЗИЦИИ: (56), ФЕР, 3 кв 2024 (СМР),Письмо Минстроя России от 10.09.2024 года № 52528-ИФ/09, прил.1Прочие объекты ОЗП=34,6; ЭМ=13,15; ЗПМ=34,6; МАТ=9,57
| Погрузо-разгрузочные работы при дополнительной перевозке | [23 empty] | Погрузо-разгрузочные работы при дополнительной перевозке
182 | Специализированная организация | Гидроструйная очистка корпуса, трубного и межтрубного пространства пучка (р.2 п.60 дефектной ведомости) |  | 4: шт; 5: 1; З/пМех 14: 0; З/пМех 15: 0; З/пМех 16: 0; З/пМех 17: 0 | [6 empty] | Гидроструйная очистка корпуса, трубного и межтрубного пространства пучка (р.2 п.60 дефектной ведомости)
| Дополнительное перемещение оборудования и материальных ресурсов, сверх предусмотренного государственными элементными сметными нормами на монтаж оборудования | [23 empty] | Дополнительное перемещение оборудования и материальных ресурсов, сверх предусмотренного государственными элементными сметными нормами на монтаж оборудования
183 | Производство №2, ГТН, Подрядчик | Произвести внутренний и наружний осмотр, ревизию, при необходимости, ремонт внутренних устройств. согласно акту отбраковки. (р.2 п.61 дефектной ведомости) |  | 4: шт; 5: 1; З/пМех 14: 0; З/пМех 15: 0; З/пМех 16: 0; З/пМех 17: 0 | [6 empty] | Произвести внутренний и наружний осмотр, ревизию, при необходимости, ремонт внутренних устройств. согласно акту отбраковки. (р.2 п.61 дефектной ведомости)
| Дополнительное перемещение оборудования и материальных ресурсов, сверх предусмотренного государственными элементными сметными нормами на монтаж оборудования | [23 empty] | Дополнительное перемещение оборудования и материальных ресурсов, сверх предусмотренного государственными элементными сметными нормами на монтаж оборудования
Холодильник ЛБ К-08 поз. Т-20/1,2 325 ТПГ-2.5-М1/25Г-6-К-4-У; Ø 325; Lпучка=6000 мм; F= 2х17.4 м2; Р = 1.6/1.28 Мпа Рег.49-32-0200/1-9556 Высота 7.2м с плавающей головкой | [22 empty] | Холодильник ЛБ К-08 поз. Т-20/1,2 325 ТПГ-2.5-М1/25Г-6-К-4-У; Ø 325; Lпучка=6000 мм; F= 2х17.4 м2; Р = 1.6/1.28 Мпа Рег.49-32-0200/1-9556 Высота 7.2м с плавающей головкой
184 | РН11-2-9-1 | Установка плоских заглушек из углеродистых сталей между фланцами на трубопроводах Ру=1,0 МПа (10 кгс/см2)...4,0 МПа (40 кгс/см2) диаметр трубопроводов 50 мм (р.2 п.62 дефектной ведомости) |  | заглушка | 2 | 168.49 | 165.86 |  |  | 337 | 332 |  |  | 0.48 | 0.96 | 0 | 0 | [6 empty] | Установка плоских заглушек из углеродистых сталей между фланцами на трубопроводах Ру=1,0 МПа (10 кгс/см2)...4,0 МПа (40 кгс/см2) диаметр трубопроводов 50 мм (р.2 п.62 дефектной ведомости)
| 2 | ИНДЕКС К ПОЗИЦИИ: (56), ФЕР, 3 кв 2024 (СМР),Письмо Минстроя России от 10.09.2024 года № 52528-ИФ/09, прил.1Прочие объекты ОЗП=34,6; ЭМ=13,15; ЗПМ=34,6; МАТ=9,57 | [24 empty] | ИНДЕКС К ПОЗИЦИИ: (56), ФЕР, 3 кв 2024 (СМР),Письмо Минстроя России от 10.09.2024 года № 52528-ИФ/09, прил.1Прочие объекты ОЗП=34,6; ЭМ=13,15; ЗПМ=34,6; МАТ=9,57
| Оборудование предприятий химической и нефтеперерабатывающей промышленности | [23 empty] | Оборудование предприятий химической и нефтеперерабатывающей промышленности
|  |  | Накладные расходы 90% ФОТ (от 365) | З/пМех 10: 329
|  |  | Сметная прибыль 46% ФОТ (от 365) | З/пМех 10: 168
|  |  | Итого c накладными и см. прибылью | З/пМех 10: 867
185 | РН11-2-9-1 | (Снятие) Установка плоских заглушек из углеродистых сталей между фланцами на трубопроводах Ру=1,0 МПа (10 кгс/см2)...4,0 МПа (40 кгс/см2) диаметр трубопроводов 50 мм (р.2 п.62 дефектной ведомости) |  | заглушка | 2 | 99.52 | 99.52 |  |  | 199 | 199 |  |  | 0.288 | 0.58 | 0 | 0 | [6 empty] | (Снятие) Установка плоских заглушек из углеродистых сталей между фланцами на трубопроводах Ру=1,0 МПа (10 кгс/см2)...4,0 МПа (40 кгс/см2) диаметр трубопроводов 50 мм (р.2 п.62 дефектной ведомости)
| Приказ от 08.08.2022 № 648/пр п.145 табл.3 | Демонтаж оборудования, пригодного для дальнейшего использования, со снятием с места установки, необходимой (частичной) разборкой без надобности хранения (перемещается на другое место установки и др.) ОЗП=0,6; ЭМ=0,6 к расх.; ЗПМ=0,6; МАТ=0 к расх.; ТЗ=0,6; ТЗМ=0,6 | [25 empty] | Демонтаж оборудования, пригодного для дальнейшего использования, со снятием с места установки, необходимой (частичной) разборкой без надобности хранения (перемещается на другое место установки и др.) ОЗП=0,6; ЭМ=0,6 к расх.; ЗПМ=0,6; МАТ=0 к расх.; ТЗ=0,6; ТЗМ=0,6
| 2 | ИНДЕКС К ПОЗИЦИИ: (56), ФЕР, 3 кв 2024 (СМР),Письмо Минстроя России от 10.09.2024 года № 52528-ИФ/09, прил.1Прочие объекты ОЗП=34,6; ЭМ=13,15; ЗПМ=34,6; МАТ=9,57 | [24 empty] | ИНДЕКС К ПОЗИЦИИ: (56), ФЕР, 3 кв 2024 (СМР),Письмо Минстроя России от 10.09.2024 года № 52528-ИФ/09, прил.1Прочие объекты ОЗП=34,6; ЭМ=13,15; ЗПМ=34,6; МАТ=9,57
| Оборудование предприятий химической и нефтеперерабатывающей промышленности | [23 empty] | Оборудование предприятий химической и нефтеперерабатывающей промышленности
|  |  | Накладные расходы 90% ФОТ (от 219) | З/пМех 10: 197
|  |  | Сметная прибыль 46% ФОТ (от 219) | З/пМех 10: 101
|  |  | Итого c накладными и см. прибылью | З/пМех 10: 517
186 | РН11-2-9-2 | Установка плоских заглушек из углеродистых сталей между фланцами на трубопроводах Ру=1,0 МПа (10 кгс/см2)...4,0 МПа (40 кгс/см2) диаметр трубопроводов 80 мм. (р.2 п.62 дефектной ведомости) |  | заглушка | 2 | 257.34 | 254.71 |  |  | 515 | 509 |  |  | 0.77 | 1.54 | 0 | 0 | [6 empty] | Установка плоских заглушек из углеродистых сталей между фланцами на трубопроводах Ру=1,0 МПа (10 кгс/см2)...4,0 МПа (40 кгс/см2) диаметр трубопроводов 80 мм. (р.2 п.62 дефектной ведомости)
| 2 | ИНДЕКС К ПОЗИЦИИ: (56), ФЕР, 3 кв 2024 (СМР),Письмо Минстроя России от 10.09.2024 года № 52528-ИФ/09, прил.1Прочие объекты ОЗП=34,6; ЭМ=13,15; ЗПМ=34,6; МАТ=9,57 | [24 empty] | ИНДЕКС К ПОЗИЦИИ: (56), ФЕР, 3 кв 2024 (СМР),Письмо Минстроя России от 10.09.2024 года № 52528-ИФ/09, прил.1Прочие объекты ОЗП=34,6; ЭМ=13,15; ЗПМ=34,6; МАТ=9,57
| Оборудование предприятий химической и нефтеперерабатывающей промышленности | [23 empty] | Оборудование предприятий химической и нефтеперерабатывающей промышленности
|  |  | Накладные расходы 90% ФОТ (от 560) | З/пМех 10: 504
|  |  | Сметная прибыль 46% ФОТ (от 560) | З/пМех 10: 258
|  |  | Итого c накладными и см. прибылью | З/пМех 10: 1328
187 | РН11-2-9-2 | (Снять) Установка плоских заглушек из углеродистых сталей между фланцами на трубопроводах Ру=1,0 МПа (10 кгс/см2)...4,0 МПа (40 кгс/см2) диаметр трубопроводов 80 мм. (р.2 п.62 дефектной ведомости) |  | заглушка | 2 | 152.83 | 152.83 |  |  | 306 | 306 |  |  | 0.462 | 0.92 | 0 | 0 | [6 empty] | (Снять) Установка плоских заглушек из углеродистых сталей между фланцами на трубопроводах Ру=1,0 МПа (10 кгс/см2)...4,0 МПа (40 кгс/см2) диаметр трубопроводов 80 мм. (р.2 п.62 дефектной ведомости)
| Приказ от 08.08.2022 № 648/пр п.145 табл.3 | Демонтаж оборудования, пригодного для дальнейшего использования, со снятием с места установки, необходимой (частичной) разборкой без надобности хранения (перемещается на другое место установки и др.) ОЗП=0,6; ЭМ=0,6 к расх.; ЗПМ=0,6; МАТ=0 к расх.; ТЗ=0,6; ТЗМ=0,6 | [25 empty] | Демонтаж оборудования, пригодного для дальнейшего использования, со снятием с места установки, необходимой (частичной) разборкой без надобности хранения (перемещается на другое место установки и др.) ОЗП=0,6; ЭМ=0,6 к расх.; ЗПМ=0,6; МАТ=0 к расх.; ТЗ=0,6; ТЗМ=0,6
| 2 | ИНДЕКС К ПОЗИЦИИ: (56), ФЕР, 3 кв 2024 (СМР),Письмо Минстроя России от 10.09.2024 года № 52528-ИФ/09, прил.1Прочие объекты ОЗП=34,6; ЭМ=13,15; ЗПМ=34,6; МАТ=9,57 | [24 empty] | ИНДЕКС К ПОЗИЦИИ: (56), ФЕР, 3 кв 2024 (СМР),Письмо Минстроя России от 10.09.2024 года № 52528-ИФ/09, прил.1Прочие объекты ОЗП=34,6; ЭМ=13,15; ЗПМ=34,6; МАТ=9,57
| Оборудование предприятий химической и нефтеперерабатывающей промышленности | [23 empty] | Оборудование предприятий химической и нефтеперерабатывающей промышленности
|  |  | Накладные расходы 90% ФОТ (от 337) | З/пМех 10: 303
|  |  | Сметная прибыль 46% ФОТ (от 337) | З/пМех 10: 155
|  |  | Итого c накладными и см. прибылью | З/пМех 10: 795
188 | РН11-1-5-2 | Ремонт теплообменника с плавающей головкой, площадь теплообмена до 50 м2 Ру=2,5 МПа (25 кгс/см2) (р.2 п.63 дефектной ведомости) |  | теплообменник | 2 | 82261.89 | 42269.99 | 35124.28 | 11219.08 | 164524 | 84540 | 70249 | 22438 | 125 | 250 | 0 | 0 | [6 empty] | Ремонт теплообменника с плавающей головкой, площадь теплообмена до 50 м2 Ру=2,5 МПа (25 кгс/см2) (р.2 п.63 дефектной ведомости)
| 2 | ИНДЕКС К ПОЗИЦИИ: (56), ФЕР, 3 кв 2024 (СМР),Письмо Минстроя России от 10.09.2024 года № 52528-ИФ/09, прил.1Прочие объекты ОЗП=34,6; ЭМ=13,15; ЗПМ=34,6; МАТ=9,57 | [24 empty] | ИНДЕКС К ПОЗИЦИИ: (56), ФЕР, 3 кв 2024 (СМР),Письмо Минстроя России от 10.09.2024 года № 52528-ИФ/09, прил.1Прочие объекты ОЗП=34,6; ЭМ=13,15; ЗПМ=34,6; МАТ=9,57
| Оборудование предприятий химической и нефтеперерабатывающей промышленности | [23 empty] | Оборудование предприятий химической и нефтеперерабатывающей промышленности
|  |  | Накладные расходы 90% ФОТ (от 117 676) | З/пМех 10: 105908
|  |  | Сметная прибыль 46% ФОТ (от 117 676) | З/пМех 10: 54131
|  |  | Итого c накладными и см. прибылью | З/пМех 10: 340042
189 | РН11-1-5-67 | Чистка труб и межтрубного пространства теплообменника с плавающей головкой площадь теплообмена до 50 м2 (р.2 п.63 дефектной ведомости) |  | теплообменник | -2 | 5893.15 | 5840.56 |  |  | -11786 | -11681 |  |  | 18 | -36 | 0 | 0 | [6 empty] | Чистка труб и межтрубного пространства теплообменника с плавающей головкой площадь теплообмена до 50 м2 (р.2 п.63 дефектной ведомости)
| 2 | ИНДЕКС К ПОЗИЦИИ: (56), ФЕР, 3 кв 2024 (СМР),Письмо Минстроя России от 10.09.2024 года № 52528-ИФ/09, прил.1Прочие объекты ОЗП=34,6; ЭМ=13,15; ЗПМ=34,6; МАТ=9,57 | [24 empty] | ИНДЕКС К ПОЗИЦИИ: (56), ФЕР, 3 кв 2024 (СМР),Письмо Минстроя России от 10.09.2024 года № 52528-ИФ/09, прил.1Прочие объекты ОЗП=34,6; ЭМ=13,15; ЗПМ=34,6; МАТ=9,57
| Оборудование предприятий химической и нефтеперерабатывающей промышленности | [23 empty] | Оборудование предприятий химической и нефтеперерабатывающей промышленности
|  |  | Накладные расходы 90% ФОТ (от -12 849) | З/пМех 10: -11564
|  |  | Сметная прибыль 46% ФОТ (от -12 849) | З/пМех 10: -5911
|  |  | Итого c накладными и см. прибылью | З/пМех 10: -30429
190 | ФЕРм40-01-002-02 Приказ Минстроя России от 26.12.2019 №876/пр | (Опускание) Вертикальное перемещение сверх предусмотренного в ГЭСНм: 1 м, на высоту до 10 м Вертикальное перемещение пучка с высоты 7,2 м (р.2 п.63 дефектной ведомости) |  | 10 т | 0.432 | 12721.79 | 11687.46 | 969.64 | 298.63 | 5496 | 5049 | 419 | 129 | 39.6 | 17.11 | 0.639 | 0.28 | [6 empty] | (Опускание) Вертикальное перемещение сверх предусмотренного в ГЭСНм: 1 м, на высоту до 10 м Вертикальное перемещение пучка с высоты 7,2 м (р.2 п.63 дефектной ведомости)
|  | Объем=(2,16*2) / 10 | [23 empty] | Объем=(2,16*2) / 10
| ОП п.1.40.2 | Опускание оборудования и материальных ресурсов ПЗ=0,9 (ОЗП=0,9; ЭМ=0,9 к расх.; ЗПМ=0,9; МАТ=0,9 к расх.; ТЗ=0,9; ТЗМ=0,9) | [25 empty] | Опускание оборудования и материальных ресурсов ПЗ=0,9 (ОЗП=0,9; ЭМ=0,9 к расх.; ЗПМ=0,9; МАТ=0,9 к расх.; ТЗ=0,9; ТЗМ=0,9)
| 2 | ИНДЕКС К ПОЗИЦИИ: (56), ФЕР, 3 кв 2024 (СМР),Письмо Минстроя России от 10.09.2024 года № 52528-ИФ/09, прил.1Прочие объекты ОЗП=34,6; ЭМ=13,15; ЗПМ=34,6; МАТ=9,57 | [24 empty] | ИНДЕКС К ПОЗИЦИИ: (56), ФЕР, 3 кв 2024 (СМР),Письмо Минстроя России от 10.09.2024 года № 52528-ИФ/09, прил.1Прочие объекты ОЗП=34,6; ЭМ=13,15; ЗПМ=34,6; МАТ=9,57
| Дополнительное перемещение оборудования и материальных ресурсов, сверх предусмотренного государственными элементными сметными нормами на монтаж оборудования | [23 empty] | Дополнительное перемещение оборудования и материальных ресурсов, сверх предусмотренного государственными элементными сметными нормами на монтаж оборудования
|  |  | Накладные расходы 89% ФОТ (от 5 954) | З/пМех 10: 5299
|  |  | Сметная прибыль 44% ФОТ (от 5 954) | З/пМех 10: 2620
|  |  | Итого c накладными и см. прибылью | З/пМех 10: 14235
191 | ФЕРм40-01-002-02 Приказ Минстроя России от 26.12.2019 №876/пр | Вертикальное перемещение сверх предусмотренного в ГЭСНм: 1 м, на высоту до 10 м Вертикальное перемещение пучка с высоты 7,2 м (р.2 п.63 дефектной ведомости) |  | 10 т | 0.432 | 14135.32 | 12986.07 | 1077.38 | 331.81 | 6106 | 5610 | 465 | 143 | 44 | 19.01 | 0.71 | 0.31 | [6 empty] | Вертикальное перемещение сверх предусмотренного в ГЭСНм: 1 м, на высоту до 10 м Вертикальное перемещение пучка с высоты 7,2 м (р.2 п.63 дефектной ведомости)
|  | Объем=(2,16*2) / 10 | [23 empty] | Объем=(2,16*2) / 10
| 2 | ИНДЕКС К ПОЗИЦИИ: (56), ФЕР, 3 кв 2024 (СМР),Письмо Минстроя России от 10.09.2024 года № 52528-ИФ/09, прил.1Прочие объекты ОЗП=34,6; ЭМ=13,15; ЗПМ=34,6; МАТ=9,57 | [24 empty] | ИНДЕКС К ПОЗИЦИИ: (56), ФЕР, 3 кв 2024 (СМР),Письмо Минстроя России от 10.09.2024 года № 52528-ИФ/09, прил.1Прочие объекты ОЗП=34,6; ЭМ=13,15; ЗПМ=34,6; МАТ=9,57
| Дополнительное перемещение оборудования и материальных ресурсов, сверх предусмотренного государственными элементными сметными нормами на монтаж оборудования | [23 empty] | Дополнительное перемещение оборудования и материальных ресурсов, сверх предусмотренного государственными элементными сметными нормами на монтаж оборудования
|  |  | Накладные расходы 89% ФОТ (от 6 616) | З/пМех 10: 5888
|  |  | Сметная прибыль 44% ФОТ (от 6 616) | З/пМех 10: 2911
|  |  | Итого c накладными и см. прибылью | З/пМех 10: 15817
192 | Производство №2 | Произвести чистку стенок и пучков от грязи. (р.2 п.64 дефектной ведомости) |  | 4: м3; 5: 0.3; З/пМех 14: 0; З/пМех 15: 0; З/пМех 16: 0; З/пМех 17: 0 | [6 empty] | Произвести чистку стенок и пучков от грязи. (р.2 п.64 дефектной ведомости)
| Дополнительное перемещение оборудования и материальных ресурсов, сверх предусмотренного государственными элементными сметными нормами на монтаж оборудования | [23 empty] | Дополнительное перемещение оборудования и материальных ресурсов, сверх предусмотренного государственными элементными сметными нормами на монтаж оборудования
193 | Производство №2 | Прошомполить, продуть паром трубки пучков.25х2,5х6000 (р.2 п.65 дефектной ведомости) |  | 4: шт; 5: 74; З/пМех 14: 0; З/пМех 15: 0; З/пМех 16: 0; З/пМех 17: 0 | [6 empty] | Прошомполить, продуть паром трубки пучков.25х2,5х6000 (р.2 п.65 дефектной ведомости)
| Дополнительное перемещение оборудования и материальных ресурсов, сверх предусмотренного государственными элементными сметными нормами на монтаж оборудования | [23 empty] | Дополнительное перемещение оборудования и материальных ресурсов, сверх предусмотренного государственными элементными сметными нормами на монтаж оборудования
194 | Производство №2, ГТН, Подрядчик | Произвести внутренний и наружний осмотр, ревизию, при необходимости, ремонт внутренних устройств. согласно акту отбраковки. (р.2 п.66 дефектной ведомости) |  | 4: шт; 5: 1; З/пМех 14: 0; З/пМех 15: 0; З/пМех 16: 0; З/пМех 17: 0 | [6 empty] | Произвести внутренний и наружний осмотр, ревизию, при необходимости, ремонт внутренних устройств. согласно акту отбраковки. (р.2 п.66 дефектной ведомости)
| Дополнительное перемещение оборудования и материальных ресурсов, сверх предусмотренного государственными элементными сметными нормами на монтаж оборудования | [23 empty] | Дополнительное перемещение оборудования и материальных ресурсов, сверх предусмотренного государственными элементными сметными нормами на монтаж оборудования
Теплообменник поз. Т-21 700 ТПГ-6.3-4.0-М1/25Г-6-К-2-У-И; Ø 700; Lпучка=6000 мм; F= 126.3 м2; Р = 2.84/2.28 Мпа Рег.49-32-0191/1-9563 Высота 13.15м с плавающей головкой | [22 empty] | Теплообменник поз. Т-21 700 ТПГ-6.3-4.0-М1/25Г-6-К-2-У-И; Ø 700; Lпучка=6000 мм; F= 126.3 м2; Р = 2.84/2.28 Мпа Рег.49-32-0191/1-9563 Высота 13.15м с плавающей головкой
195 | РН11-2-9-6 | Установка плоских заглушек из углеродистых сталей между фланцами на трубопроводах Ру=1,0 МПа (10 кгс/см2)...4,0 МПа (40 кгс/см2) диаметр трубопроводов 250 мм (р.2 п.67 дефектной ведомости) |  | заглушка | 2 | 591.68 | 586.43 |  |  | 1183 | 1173 |  |  | 1.74 | 3.48 | 0 | 0 | [6 empty] | Установка плоских заглушек из углеродистых сталей между фланцами на трубопроводах Ру=1,0 МПа (10 кгс/см2)...4,0 МПа (40 кгс/см2) диаметр трубопроводов 250 мм (р.2 п.67 дефектной ведомости)
| 2 | ИНДЕКС К ПОЗИЦИИ: (56), ФЕР, 3 кв 2024 (СМР),Письмо Минстроя России от 10.09.2024 года № 52528-ИФ/09, прил.1Прочие объекты ОЗП=34,6; ЭМ=13,15; ЗПМ=34,6; МАТ=9,57 | [24 empty] | ИНДЕКС К ПОЗИЦИИ: (56), ФЕР, 3 кв 2024 (СМР),Письмо Минстроя России от 10.09.2024 года № 52528-ИФ/09, прил.1Прочие объекты ОЗП=34,6; ЭМ=13,15; ЗПМ=34,6; МАТ=9,57
| Оборудование предприятий химической и нефтеперерабатывающей промышленности | [23 empty] | Оборудование предприятий химической и нефтеперерабатывающей промышленности
|  |  | Накладные расходы 90% ФОТ (от 1 290) | З/пМех 10: 1161
|  |  | Сметная прибыль 46% ФОТ (от 1 290) | З/пМех 10: 593
|  |  | Итого c накладными и см. прибылью | З/пМех 10: 3054
196 | РН11-2-9-6 | (Снятие) Установка плоских заглушек из углеродистых сталей между фланцами на трубопроводах Ру=1,0 МПа (10 кгс/см2)...4,0 МПа (40 кгс/см2) диаметр трубопроводов 250 мм (р.2 п.67 дефектной ведомости) |  | заглушка | 2 | 351.85 | 351.85 |  |  | 704 | 704 |  |  | 1.044 | 2.09 | 0 | 0 | [6 empty] | (Снятие) Установка плоских заглушек из углеродистых сталей между фланцами на трубопроводах Ру=1,0 МПа (10 кгс/см2)...4,0 МПа (40 кгс/см2) диаметр трубопроводов 250 мм (р.2 п.67 дефектной ведомости)
| Приказ от 08.08.2022 № 648/пр п.145 табл.3 | Демонтаж оборудования, пригодного для дальнейшего использования, со снятием с места установки, необходимой (частичной) разборкой без надобности хранения (перемещается на другое место установки и др.) ОЗП=0,6; ЭМ=0,6 к расх.; ЗПМ=0,6; МАТ=0 к расх.; ТЗ=0,6; ТЗМ=0,6 | [25 empty] | Демонтаж оборудования, пригодного для дальнейшего использования, со снятием с места установки, необходимой (частичной) разборкой без надобности хранения (перемещается на другое место установки и др.) ОЗП=0,6; ЭМ=0,6 к расх.; ЗПМ=0,6; МАТ=0 к расх.; ТЗ=0,6; ТЗМ=0,6
| 2 | ИНДЕКС К ПОЗИЦИИ: (56), ФЕР, 3 кв 2024 (СМР),Письмо Минстроя России от 10.09.2024 года № 52528-ИФ/09, прил.1Прочие объекты ОЗП=34,6; ЭМ=13,15; ЗПМ=34,6; МАТ=9,57 | [24 empty] | ИНДЕКС К ПОЗИЦИИ: (56), ФЕР, 3 кв 2024 (СМР),Письмо Минстроя России от 10.09.2024 года № 52528-ИФ/09, прил.1Прочие объекты ОЗП=34,6; ЭМ=13,15; ЗПМ=34,6; МАТ=9,57
| Оборудование предприятий химической и нефтеперерабатывающей промышленности | [23 empty] | Оборудование предприятий химической и нефтеперерабатывающей промышленности
|  |  | Накладные расходы 90% ФОТ (от 774) | З/пМех 10: 697
|  |  | Сметная прибыль 46% ФОТ (от 774) | З/пМех 10: 356
|  |  | Итого c накладными и см. прибылью | З/пМех 10: 1827
197 | РН11-2-9-7 | Установка плоских заглушек из углеродистых сталей между фланцами на трубопроводах Ру=1,0 МПа (10 кгс/см2)...4,0 МПа (40 кгс/см2) диаметр трубопроводов 300 мм. (р.2 п.67 дефектной ведомости) |  | заглушка | 2 | 789.79 | 781.9 |  |  | 1580 | 1564 |  |  | 2.3 | 4.6 | 0 | 0 | [6 empty] | Установка плоских заглушек из углеродистых сталей между фланцами на трубопроводах Ру=1,0 МПа (10 кгс/см2)...4,0 МПа (40 кгс/см2) диаметр трубопроводов 300 мм. (р.2 п.67 дефектной ведомости)
| 2 | ИНДЕКС К ПОЗИЦИИ: (56), ФЕР, 3 кв 2024 (СМР),Письмо Минстроя России от 10.09.2024 года № 52528-ИФ/09, прил.1Прочие объекты ОЗП=34,6; ЭМ=13,15; ЗПМ=34,6; МАТ=9,57 | [24 empty] | ИНДЕКС К ПОЗИЦИИ: (56), ФЕР, 3 кв 2024 (СМР),Письмо Минстроя России от 10.09.2024 года № 52528-ИФ/09, прил.1Прочие объекты ОЗП=34,6; ЭМ=13,15; ЗПМ=34,6; МАТ=9,57
| Оборудование предприятий химической и нефтеперерабатывающей промышленности | [23 empty] | Оборудование предприятий химической и нефтеперерабатывающей промышленности
|  |  | Накладные расходы 90% ФОТ (от 1 720) | З/пМех 10: 1548
|  |  | Сметная прибыль 46% ФОТ (от 1 720) | З/пМех 10: 791
|  |  | Итого c накладными и см. прибылью | З/пМех 10: 4075
198 | РН11-2-9-7 | (Снять) Установка плоских заглушек из углеродистых сталей между фланцами на трубопроводах Ру=1,0 МПа (10 кгс/см2)...4,0 МПа (40 кгс/см2) диаметр трубопроводов 300 мм. (р.2 п.67 дефектной ведомости) |  | заглушка | 2 | 469.14 | 469.14 |  |  | 938 | 938 |  |  | 1.38 | 2.76 | 0 | 0 | [6 empty] | (Снять) Установка плоских заглушек из углеродистых сталей между фланцами на трубопроводах Ру=1,0 МПа (10 кгс/см2)...4,0 МПа (40 кгс/см2) диаметр трубопроводов 300 мм. (р.2 п.67 дефектной ведомости)
| Приказ от 08.08.2022 № 648/пр п.145 табл.3 | Демонтаж оборудования, пригодного для дальнейшего использования, со снятием с места установки, необходимой (частичной) разборкой без надобности хранения (перемещается на другое место установки и др.) ОЗП=0,6; ЭМ=0,6 к расх.; ЗПМ=0,6; МАТ=0 к расх.; ТЗ=0,6; ТЗМ=0,6 | [25 empty] | Демонтаж оборудования, пригодного для дальнейшего использования, со снятием с места установки, необходимой (частичной) разборкой без надобности хранения (перемещается на другое место установки и др.) ОЗП=0,6; ЭМ=0,6 к расх.; ЗПМ=0,6; МАТ=0 к расх.; ТЗ=0,6; ТЗМ=0,6
| 2 | ИНДЕКС К ПОЗИЦИИ: (56), ФЕР, 3 кв 2024 (СМР),Письмо Минстроя России от 10.09.2024 года № 52528-ИФ/09, прил.1Прочие объекты ОЗП=34,6; ЭМ=13,15; ЗПМ=34,6; МАТ=9,57 | [24 empty] | ИНДЕКС К ПОЗИЦИИ: (56), ФЕР, 3 кв 2024 (СМР),Письмо Минстроя России от 10.09.2024 года № 52528-ИФ/09, прил.1Прочие объекты ОЗП=34,6; ЭМ=13,15; ЗПМ=34,6; МАТ=9,57
| Оборудование предприятий химической и нефтеперерабатывающей промышленности | [23 empty] | Оборудование предприятий химической и нефтеперерабатывающей промышленности
|  |  | Накладные расходы 90% ФОТ (от 1 032) | З/пМех 10: 929
|  |  | Сметная прибыль 46% ФОТ (от 1 032) | З/пМех 10: 475
|  |  | Итого c накладными и см. прибылью | З/пМех 10: 2436
199 | РН11-1-5-13 | Ремонт теплообменника с плавающей головкой, площадь теплообмена до 130 м2 Ру=4,0 МПа (40 кгс/см2) (р.2 п.68 дефектной ведомости) |  | теплообменник | 1 | 137606.52 | 81827.03 | 48892.25 | 15223.36 | 137607 | 81827 | 48892 | 15223 | 240 | 240 | 0 | 0 | [6 empty] | Ремонт теплообменника с плавающей головкой, площадь теплообмена до 130 м2 Ру=4,0 МПа (40 кгс/см2) (р.2 п.68 дефектной ведомости)
| 2 | ИНДЕКС К ПОЗИЦИИ: (56), ФЕР, 3 кв 2024 (СМР),Письмо Минстроя России от 10.09.2024 года № 52528-ИФ/09, прил.1Прочие объекты ОЗП=34,6; ЭМ=13,15; ЗПМ=34,6; МАТ=9,57 | [24 empty] | ИНДЕКС К ПОЗИЦИИ: (56), ФЕР, 3 кв 2024 (СМР),Письмо Минстроя России от 10.09.2024 года № 52528-ИФ/09, прил.1Прочие объекты ОЗП=34,6; ЭМ=13,15; ЗПМ=34,6; МАТ=9,57
| Оборудование предприятий химической и нефтеперерабатывающей промышленности | [23 empty] | Оборудование предприятий химической и нефтеперерабатывающей промышленности
|  |  | Накладные расходы 90% ФОТ (от 106 755) | З/пМех 10: 96080
|  |  | Сметная прибыль 46% ФОТ (от 106 755) | З/пМех 10: 49107
|  |  | Итого c накладными и см. прибылью | З/пМех 10: 295866
200 | РН11-1-5-70 | Чистка труб и межтрубного пространства теплообменника с плавающей головкой площадь теплообмена до 130 м2 (р.2 п.68 дефектной ведомости) |  | теплообменник | -1 | 13644.28 | 13523.32 |  |  | -13644 | -13523 |  |  | 39 | -39 | 0 | 0 | [6 empty] | Чистка труб и межтрубного пространства теплообменника с плавающей головкой площадь теплообмена до 130 м2 (р.2 п.68 дефектной ведомости)
| 2 | ИНДЕКС К ПОЗИЦИИ: (56), ФЕР, 3 кв 2024 (СМР),Письмо Минстроя России от 10.09.2024 года № 52528-ИФ/09, прил.1Прочие объекты ОЗП=34,6; ЭМ=13,15; ЗПМ=34,6; МАТ=9,57 | [24 empty] | ИНДЕКС К ПОЗИЦИИ: (56), ФЕР, 3 кв 2024 (СМР),Письмо Минстроя России от 10.09.2024 года № 52528-ИФ/09, прил.1Прочие объекты ОЗП=34,6; ЭМ=13,15; ЗПМ=34,6; МАТ=9,57
| Оборудование предприятий химической и нефтеперерабатывающей промышленности | [23 empty] | Оборудование предприятий химической и нефтеперерабатывающей промышленности
|  |  | Накладные расходы 90% ФОТ (от -14 875) | З/пМех 10: -13388
|  |  | Сметная прибыль 46% ФОТ (от -14 875) | З/пМех 10: -6843
|  |  | Итого c накладными и см. прибылью | З/пМех 10: -35227
201 | ФЕРм40-01-002-03 Приказ Минстроя России от 26.12.2019 №876/пр | (Опускание) Вертикальное перемещение сверх предусмотренного в ГЭСНм: 1 м, на высоту до 15 м Вертикальное перемещение пучков с высоты 13,5 м (р.2 п.68 дефектной ведомости) |  | 10 т | 0.299 | 19575.74 | 17974.01 | 1502.33 | 462.43 | 5853 | 5374 | 449 | 138 | 66.6 | 19.91 | 0.99 | 0.3 | [6 empty] | (Опускание) Вертикальное перемещение сверх предусмотренного в ГЭСНм: 1 м, на высоту до 15 м Вертикальное перемещение пучков с высоты 13,5 м (р.2 п.68 дефектной ведомости)
|  | Объем=2,99 / 10 | [23 empty] | Объем=2,99 / 10
| ОП п.1.40.2 | Опускание оборудования и материальных ресурсов ПЗ=0,9 (ОЗП=0,9; ЭМ=0,9 к расх.; ЗПМ=0,9; МАТ=0,9 к расх.; ТЗ=0,9; ТЗМ=0,9) | [25 empty] | Опускание оборудования и материальных ресурсов ПЗ=0,9 (ОЗП=0,9; ЭМ=0,9 к расх.; ЗПМ=0,9; МАТ=0,9 к расх.; ТЗ=0,9; ТЗМ=0,9)
| 2 | ИНДЕКС К ПОЗИЦИИ: (56), ФЕР, 3 кв 2024 (СМР),Письмо Минстроя России от 10.09.2024 года № 52528-ИФ/09, прил.1Прочие объекты ОЗП=34,6; ЭМ=13,15; ЗПМ=34,6; МАТ=9,57 | [24 empty] | ИНДЕКС К ПОЗИЦИИ: (56), ФЕР, 3 кв 2024 (СМР),Письмо Минстроя России от 10.09.2024 года № 52528-ИФ/09, прил.1Прочие объекты ОЗП=34,6; ЭМ=13,15; ЗПМ=34,6; МАТ=9,57
| Дополнительное перемещение оборудования и материальных ресурсов, сверх предусмотренного государственными элементными сметными нормами на монтаж оборудования | [23 empty] | Дополнительное перемещение оборудования и материальных ресурсов, сверх предусмотренного государственными элементными сметными нормами на монтаж оборудования
|  |  | Накладные расходы 89% ФОТ (от 6 339) | З/пМех 10: 5642
|  |  | Сметная прибыль 44% ФОТ (от 6 339) | З/пМех 10: 2789
|  |  | Итого c накладными и см. прибылью | З/пМех 10: 15157
202 | ФЕРм40-01-002-03 Приказ Минстроя России от 26.12.2019 №876/пр | Вертикальное перемещение сверх предусмотренного в ГЭСНм: 1 м, на высоту до 15 м Вертикальное перемещение пучков с высоты 13,5 м (р.2 п.68 дефектной ведомости) |  | 10 т | 0.299 | 21750.82 | 19971.12 | 1669.26 | 513.81 | 6503 | 5971 | 499 | 154 | 74 | 22.13 | 1.1 | 0.33 | [6 empty] | Вертикальное перемещение сверх предусмотренного в ГЭСНм: 1 м, на высоту до 15 м Вертикальное перемещение пучков с высоты 13,5 м (р.2 п.68 дефектной ведомости)
|  | Объем=2,99 / 10 | [23 empty] | Объем=2,99 / 10
| 2 | ИНДЕКС К ПОЗИЦИИ: (56), ФЕР, 3 кв 2024 (СМР),Письмо Минстроя России от 10.09.2024 года № 52528-ИФ/09, прил.1Прочие объекты ОЗП=34,6; ЭМ=13,15; ЗПМ=34,6; МАТ=9,57 | [24 empty] | ИНДЕКС К ПОЗИЦИИ: (56), ФЕР, 3 кв 2024 (СМР),Письмо Минстроя России от 10.09.2024 года № 52528-ИФ/09, прил.1Прочие объекты ОЗП=34,6; ЭМ=13,15; ЗПМ=34,6; МАТ=9,57
| Дополнительное перемещение оборудования и материальных ресурсов, сверх предусмотренного государственными элементными сметными нормами на монтаж оборудования | [23 empty] | Дополнительное перемещение оборудования и материальных ресурсов, сверх предусмотренного государственными элементными сметными нормами на монтаж оборудования
|  |  | Накладные расходы 89% ФОТ (от 7 044) | З/пМех 10: 6269
|  |  | Сметная прибыль 44% ФОТ (от 7 044) | З/пМех 10: 3099
|  |  | Итого c накладными и см. прибылью | З/пМех 10: 16842
203 | ФССЦпг-03-21-01-001 Приказ Минстроя России от 26.12.2019 №876/пр | Перевозка грузов I класса автомобилями-самосвалами грузоподъемностью 10 т работающих вне карьера на расстояние до 1 км (р.2 п.68 дефектной ведомости) |  | 1 т груза | 2.99 | 78.86 |  | 78.86 |  | 236 |  | 236 |  | 0 | 0 | 0 | 0 | [6 empty] | Перевозка грузов I класса автомобилями-самосвалами грузоподъемностью 10 т работающих вне карьера на расстояние до 1 км (р.2 п.68 дефектной ведомости)
|  | Перевозка туда и обратно сверх 1 км ПЗ=2 (ОЗП=2; ЭМ=2 к расх.; ЗПМ=2; МАТ=2 к расх.; ТЗ=2; ТЗМ=2) | [25 empty] | Перевозка туда и обратно сверх 1 км ПЗ=2 (ОЗП=2; ЭМ=2 к расх.; ЗПМ=2; МАТ=2 к расх.; ТЗ=2; ТЗМ=2)
| 3 | ИНДЕКС К ПОЗИЦИИ: Автомобили-самосвалы (56), ФЕР, 3 кв 2024 (ПГ2),Письмо Минстроя России от 10.09.2024 года № 52528-ИФ/09, прил.3 ЭМ=13,55; МАТ=13,55 | [24 empty] | ИНДЕКС К ПОЗИЦИИ: Автомобили-самосвалы (56), ФЕР, 3 кв 2024 (ПГ2),Письмо Минстроя России от 10.09.2024 года № 52528-ИФ/09, прил.3 ЭМ=13,55; МАТ=13,55
| Перевозка грузов автотранспортом (Автомобили-самосвалы) | [23 empty] | Перевозка грузов автотранспортом (Автомобили-самосвалы)
204 | ФССЦпг-01-01-01-016 Приказ Минстроя России от 26.12.2019 №876/пр | Погрузка при автомобильных перевозках металлических конструкций массой от 1 до 3 т (р.2 п.68 дефектной ведомости) |  | 4: 1 т груза; 5: 2.99; 6: 100.01; З/пМех 10: 299; З/пМех 14: 0; З/пМех 15: 0; З/пМех 16: 0; З/пМех 17: 0 | [6 empty] | Погрузка при автомобильных перевозках металлических конструкций массой от 1 до 3 т (р.2 п.68 дефектной ведомости)
| 2 | ИНДЕКС К ПОЗИЦИИ: (56), ФЕР, 3 кв 2024 (СМР),Письмо Минстроя России от 10.09.2024 года № 52528-ИФ/09, прил.1Прочие объекты ОЗП=34,6; ЭМ=13,15; ЗПМ=34,6; МАТ=9,57 | [24 empty] | ИНДЕКС К ПОЗИЦИИ: (56), ФЕР, 3 кв 2024 (СМР),Письмо Минстроя России от 10.09.2024 года № 52528-ИФ/09, прил.1Прочие объекты ОЗП=34,6; ЭМ=13,15; ЗПМ=34,6; МАТ=9,57
| Погрузо-разгрузочные работы при дополнительной перевозке | [23 empty] | Погрузо-разгрузочные работы при дополнительной перевозке
205 | ФССЦпг-01-01-02-016 Приказ Минстроя России от 26.12.2019 №876/пр | Разгрузка при автомобильных перевозках металлических конструкций массой от 1 до 3 т (р.2 п.68 дефектной ведомости) |  | 4: 1 т груза; 5: 2.99; 6: 100.01; З/пМех 10: 299; З/пМех 14: 0; З/пМех 15: 0; З/пМех 16: 0; З/пМех 17: 0 | [6 empty] | Разгрузка при автомобильных перевозках металлических конструкций массой от 1 до 3 т (р.2 п.68 дефектной ведомости)
| 2 | ИНДЕКС К ПОЗИЦИИ: (56), ФЕР, 3 кв 2024 (СМР),Письмо Минстроя России от 10.09.2024 года № 52528-ИФ/09, прил.1Прочие объекты ОЗП=34,6; ЭМ=13,15; ЗПМ=34,6; МАТ=9,57 | [24 empty] | ИНДЕКС К ПОЗИЦИИ: (56), ФЕР, 3 кв 2024 (СМР),Письмо Минстроя России от 10.09.2024 года № 52528-ИФ/09, прил.1Прочие объекты ОЗП=34,6; ЭМ=13,15; ЗПМ=34,6; МАТ=9,57
| Погрузо-разгрузочные работы при дополнительной перевозке | [23 empty] | Погрузо-разгрузочные работы при дополнительной перевозке
206 | Специализированная организация | Гидроструйная очистка корпуса, трубного и межтрубного пространства пучка (р.2 п.69 дефектной ведомости) |  | 4: шт; 5: 1; З/пМех 14: 0; З/пМех 15: 0; З/пМех 16: 0; З/пМех 17: 0 | [6 empty] | Гидроструйная очистка корпуса, трубного и межтрубного пространства пучка (р.2 п.69 дефектной ведомости)
| Дополнительное перемещение оборудования и материальных ресурсов, сверх предусмотренного государственными элементными сметными нормами на монтаж оборудования | [23 empty] | Дополнительное перемещение оборудования и материальных ресурсов, сверх предусмотренного государственными элементными сметными нормами на монтаж оборудования
207 | Производство №2, ГТН, Подрядчик | Произвести внутренний и наружний осмотр, ревизию, при необходимости, ремонт внутренних устройств. согласно акту отбраковки. (р.2 п.70 дефектной ведомости) |  | 4: шт; 5: 1; З/пМех 14: 0; З/пМех 15: 0; З/пМех 16: 0; З/пМех 17: 0 | [6 empty] | Произвести внутренний и наружний осмотр, ревизию, при необходимости, ремонт внутренних устройств. согласно акту отбраковки. (р.2 п.70 дефектной ведомости)
| Дополнительное перемещение оборудования и материальных ресурсов, сверх предусмотренного государственными элементными сметными нормами на монтаж оборудования | [23 empty] | Дополнительное перемещение оборудования и материальных ресурсов, сверх предусмотренного государственными элементными сметными нормами на монтаж оборудования
Генератор пара среднего давления U - образный поз. Т-22 Ø 1400-2200; Lпучка=6000 мм; F= 648.1 м2; Р = 1.43/1.04 Мпа Рег.49-32-0199/1-9554 Высота 13.15м | [22 empty] | Генератор пара среднего давления U - образный поз. Т-22 Ø 1400-2200; Lпучка=6000 мм; F= 648.1 м2; Р = 1.43/1.04 Мпа Рег.49-32-0199/1-9554 Высота 13.15м
208 | РН11-2-9-7 | Установка плоских заглушек из углеродистых сталей между фланцами на трубопроводах Ру=1,0 МПа (10 кгс/см2)...4,0 МПа (40 кгс/см2) диаметр трубопроводов 300 мм. (р.2 п.71 дефектной ведомости) |  | заглушка | 2 | 789.79 | 781.9 |  |  | 1580 | 1564 |  |  | 2.3 | 4.6 | 0 | 0 | [6 empty] | Установка плоских заглушек из углеродистых сталей между фланцами на трубопроводах Ру=1,0 МПа (10 кгс/см2)...4,0 МПа (40 кгс/см2) диаметр трубопроводов 300 мм. (р.2 п.71 дефектной ведомости)
| 2 | ИНДЕКС К ПОЗИЦИИ: (56), ФЕР, 3 кв 2024 (СМР),Письмо Минстроя России от 10.09.2024 года № 52528-ИФ/09, прил.1Прочие объекты ОЗП=34,6; ЭМ=13,15; ЗПМ=34,6; МАТ=9,57 | [24 empty] | ИНДЕКС К ПОЗИЦИИ: (56), ФЕР, 3 кв 2024 (СМР),Письмо Минстроя России от 10.09.2024 года № 52528-ИФ/09, прил.1Прочие объекты ОЗП=34,6; ЭМ=13,15; ЗПМ=34,6; МАТ=9,57
| Оборудование предприятий химической и нефтеперерабатывающей промышленности | [23 empty] | Оборудование предприятий химической и нефтеперерабатывающей промышленности
|  |  | Накладные расходы 90% ФОТ (от 1 720) | З/пМех 10: 1548
|  |  | Сметная прибыль 46% ФОТ (от 1 720) | З/пМех 10: 791
|  |  | Итого c накладными и см. прибылью | З/пМех 10: 4075
209 | РН11-2-9-7 | (Снять) Установка плоских заглушек из углеродистых сталей между фланцами на трубопроводах Ру=1,0 МПа (10 кгс/см2)...4,0 МПа (40 кгс/см2) диаметр трубопроводов 300 мм. (р.2 п.71 дефектной ведомости) |  | заглушка | 2 | 469.14 | 469.14 |  |  | 938 | 938 |  |  | 1.38 | 2.76 | 0 | 0 | [6 empty] | (Снять) Установка плоских заглушек из углеродистых сталей между фланцами на трубопроводах Ру=1,0 МПа (10 кгс/см2)...4,0 МПа (40 кгс/см2) диаметр трубопроводов 300 мм. (р.2 п.71 дефектной ведомости)
| Приказ от 08.08.2022 № 648/пр п.145 табл.3 | Демонтаж оборудования, пригодного для дальнейшего использования, со снятием с места установки, необходимой (частичной) разборкой без надобности хранения (перемещается на другое место установки и др.) ОЗП=0,6; ЭМ=0,6 к расх.; ЗПМ=0,6; МАТ=0 к расх.; ТЗ=0,6; ТЗМ=0,6 | [25 empty] | Демонтаж оборудования, пригодного для дальнейшего использования, со снятием с места установки, необходимой (частичной) разборкой без надобности хранения (перемещается на другое место установки и др.) ОЗП=0,6; ЭМ=0,6 к расх.; ЗПМ=0,6; МАТ=0 к расх.; ТЗ=0,6; ТЗМ=0,6
| 2 | ИНДЕКС К ПОЗИЦИИ: (56), ФЕР, 3 кв 2024 (СМР),Письмо Минстроя России от 10.09.2024 года № 52528-ИФ/09, прил.1Прочие объекты ОЗП=34,6; ЭМ=13,15; ЗПМ=34,6; МАТ=9,57 | [24 empty] | ИНДЕКС К ПОЗИЦИИ: (56), ФЕР, 3 кв 2024 (СМР),Письмо Минстроя России от 10.09.2024 года № 52528-ИФ/09, прил.1Прочие объекты ОЗП=34,6; ЭМ=13,15; ЗПМ=34,6; МАТ=9,57
| Оборудование предприятий химической и нефтеперерабатывающей промышленности | [23 empty] | Оборудование предприятий химической и нефтеперерабатывающей промышленности
|  |  | Накладные расходы 90% ФОТ (от 1 032) | З/пМех 10: 929
|  |  | Сметная прибыль 46% ФОТ (от 1 032) | З/пМех 10: 475
|  |  | Итого c накладными и см. прибылью | З/пМех 10: 2436
210 | РН11-2-9-7 | Установка плоских заглушек из углеродистых сталей между фланцами на трубопроводах Ру=1,0 МПа (10 кгс/см2)...4,0 МПа (40 кгс/см2) диаметр трубопроводов 300 мм. (р.2 п.71 дефектной ведомости) |  | заглушка | 1 | 789.79 | 781.9 |  |  | 790 | 782 |  |  | 2.3 | 2.3 | 0 | 0 | [6 empty] | Установка плоских заглушек из углеродистых сталей между фланцами на трубопроводах Ру=1,0 МПа (10 кгс/см2)...4,0 МПа (40 кгс/см2) диаметр трубопроводов 300 мм. (р.2 п.71 дефектной ведомости)
| 2 | ИНДЕКС К ПОЗИЦИИ: (56), ФЕР, 3 кв 2024 (СМР),Письмо Минстроя России от 10.09.2024 года № 52528-ИФ/09, прил.1Прочие объекты ОЗП=34,6; ЭМ=13,15; ЗПМ=34,6; МАТ=9,57 | [24 empty] | ИНДЕКС К ПОЗИЦИИ: (56), ФЕР, 3 кв 2024 (СМР),Письмо Минстроя России от 10.09.2024 года № 52528-ИФ/09, прил.1Прочие объекты ОЗП=34,6; ЭМ=13,15; ЗПМ=34,6; МАТ=9,57
| Оборудование предприятий химической и нефтеперерабатывающей промышленности | [23 empty] | Оборудование предприятий химической и нефтеперерабатывающей промышленности
|  |  | Накладные расходы 90% ФОТ (от 860) | З/пМех 10: 774
|  |  | Сметная прибыль 46% ФОТ (от 860) | З/пМех 10: 396
|  |  | Итого c накладными и см. прибылью | З/пМех 10: 2038
211 | РН11-2-9-7 | (Снять) Установка плоских заглушек из углеродистых сталей между фланцами на трубопроводах Ру=1,0 МПа (10 кгс/см2)...4,0 МПа (40 кгс/см2) диаметр трубопроводов 300 мм. (р.2 п.71 дефектной ведомости) |  | заглушка | 1 | 469.14 | 469.14 |  |  | 469 | 469 |  |  | 1.38 | 1.38 | 0 | 0 | [6 empty] | (Снять) Установка плоских заглушек из углеродистых сталей между фланцами на трубопроводах Ру=1,0 МПа (10 кгс/см2)...4,0 МПа (40 кгс/см2) диаметр трубопроводов 300 мм. (р.2 п.71 дефектной ведомости)
| Приказ от 08.08.2022 № 648/пр п.145 табл.3 | Демонтаж оборудования, пригодного для дальнейшего использования, со снятием с места установки, необходимой (частичной) разборкой без надобности хранения (перемещается на другое место установки и др.) ОЗП=0,6; ЭМ=0,6 к расх.; ЗПМ=0,6; МАТ=0 к расх.; ТЗ=0,6; ТЗМ=0,6 | [25 empty] | Демонтаж оборудования, пригодного для дальнейшего использования, со снятием с места установки, необходимой (частичной) разборкой без надобности хранения (перемещается на другое место установки и др.) ОЗП=0,6; ЭМ=0,6 к расх.; ЗПМ=0,6; МАТ=0 к расх.; ТЗ=0,6; ТЗМ=0,6
| 2 | ИНДЕКС К ПОЗИЦИИ: (56), ФЕР, 3 кв 2024 (СМР),Письмо Минстроя России от 10.09.2024 года № 52528-ИФ/09, прил.1Прочие объекты ОЗП=34,6; ЭМ=13,15; ЗПМ=34,6; МАТ=9,57 | [24 empty] | ИНДЕКС К ПОЗИЦИИ: (56), ФЕР, 3 кв 2024 (СМР),Письмо Минстроя России от 10.09.2024 года № 52528-ИФ/09, прил.1Прочие объекты ОЗП=34,6; ЭМ=13,15; ЗПМ=34,6; МАТ=9,57
| Оборудование предприятий химической и нефтеперерабатывающей промышленности | [23 empty] | Оборудование предприятий химической и нефтеперерабатывающей промышленности
|  |  | Накладные расходы 90% ФОТ (от 516) | З/пМех 10: 464
|  |  | Сметная прибыль 46% ФОТ (от 516) | З/пМех 10: 237
|  |  | Итого c накладными и см. прибылью | З/пМех 10: 1217
212 | РН11-2-9-2 | Установка плоских заглушек из углеродистых сталей между фланцами на трубопроводах Ру=1,0 МПа (10 кгс/см2)...4,0 МПа (40 кгс/см2) диаметр трубопроводов 80 мм. (р.2 п.71 дефектной ведомости) |  | заглушка | 1 | 257.34 | 254.71 |  |  | 257 | 255 |  |  | 0.77 | 0.77 | 0 | 0 | [6 empty] | Установка плоских заглушек из углеродистых сталей между фланцами на трубопроводах Ру=1,0 МПа (10 кгс/см2)...4,0 МПа (40 кгс/см2) диаметр трубопроводов 80 мм. (р.2 п.71 дефектной ведомости)
| 2 | ИНДЕКС К ПОЗИЦИИ: (56), ФЕР, 3 кв 2024 (СМР),Письмо Минстроя России от 10.09.2024 года № 52528-ИФ/09, прил.1Прочие объекты ОЗП=34,6; ЭМ=13,15; ЗПМ=34,6; МАТ=9,57 | [24 empty] | ИНДЕКС К ПОЗИЦИИ: (56), ФЕР, 3 кв 2024 (СМР),Письмо Минстроя России от 10.09.2024 года № 52528-ИФ/09, прил.1Прочие объекты ОЗП=34,6; ЭМ=13,15; ЗПМ=34,6; МАТ=9,57
| Оборудование предприятий химической и нефтеперерабатывающей промышленности | [23 empty] | Оборудование предприятий химической и нефтеперерабатывающей промышленности
|  |  | Накладные расходы 90% ФОТ (от 281) | З/пМех 10: 253
|  |  | Сметная прибыль 46% ФОТ (от 281) | З/пМех 10: 129
|  |  | Итого c накладными и см. прибылью | З/пМех 10: 665
213 | РН11-2-9-2 | (Снять) Установка плоских заглушек из углеродистых сталей между фланцами на трубопроводах Ру=1,0 МПа (10 кгс/см2)...4,0 МПа (40 кгс/см2) диаметр трубопроводов 80 мм. (р.2 п.71 дефектной ведомости) |  | заглушка | 1 | 152.83 | 152.83 |  |  | 153 | 153 |  |  | 0.462 | 0.46 | 0 | 0 | [6 empty] | (Снять) Установка плоских заглушек из углеродистых сталей между фланцами на трубопроводах Ру=1,0 МПа (10 кгс/см2)...4,0 МПа (40 кгс/см2) диаметр трубопроводов 80 мм. (р.2 п.71 дефектной ведомости)
| Приказ от 08.08.2022 № 648/пр п.145 табл.3 | Демонтаж оборудования, пригодного для дальнейшего использования, со снятием с места установки, необходимой (частичной) разборкой без надобности хранения (перемещается на другое место установки и др.) ОЗП=0,6; ЭМ=0,6 к расх.; ЗПМ=0,6; МАТ=0 к расх.; ТЗ=0,6; ТЗМ=0,6 | [25 empty] | Демонтаж оборудования, пригодного для дальнейшего использования, со снятием с места установки, необходимой (частичной) разборкой без надобности хранения (перемещается на другое место установки и др.) ОЗП=0,6; ЭМ=0,6 к расх.; ЗПМ=0,6; МАТ=0 к расх.; ТЗ=0,6; ТЗМ=0,6
| 2 | ИНДЕКС К ПОЗИЦИИ: (56), ФЕР, 3 кв 2024 (СМР),Письмо Минстроя России от 10.09.2024 года № 52528-ИФ/09, прил.1Прочие объекты ОЗП=34,6; ЭМ=13,15; ЗПМ=34,6; МАТ=9,57 | [24 empty] | ИНДЕКС К ПОЗИЦИИ: (56), ФЕР, 3 кв 2024 (СМР),Письмо Минстроя России от 10.09.2024 года № 52528-ИФ/09, прил.1Прочие объекты ОЗП=34,6; ЭМ=13,15; ЗПМ=34,6; МАТ=9,57
| Оборудование предприятий химической и нефтеперерабатывающей промышленности | [23 empty] | Оборудование предприятий химической и нефтеперерабатывающей промышленности
|  |  | Накладные расходы 90% ФОТ (от 168) | З/пМех 10: 151
|  |  | Сметная прибыль 46% ФОТ (от 168) | З/пМех 10: 77
|  |  | Итого c накладными и см. прибылью | З/пМех 10: 396
214 | РН12-3-1-36 | Ремонт теплообменника кожухотрубчатого с U-образными трубками, при длине трубок 6000 мм, диаметр аппарата до 1400 мм Ру 1,6 МПа (16 кгс/см2) (Прим. Ф1400-2200) (р.2 п.72 дефектной ведомости) |  | аппарат | 1 | 141487.89 | 115389.49 | 24562.63 | 11053.22 | 141488 | 115389 | 24563 | 11053 | 320 | 320 | 0 | 0 | [6 empty] | Ремонт теплообменника кожухотрубчатого с U-образными трубками, при длине трубок 6000 мм, диаметр аппарата до 1400 мм Ру 1,6 МПа (16 кгс/см2) (Прим. Ф1400-2200) (р.2 п.72 дефектной ведомости)
| 2 | ИНДЕКС К ПОЗИЦИИ: (56), ФЕР, 3 кв 2024 (СМР),Письмо Минстроя России от 10.09.2024 года № 52528-ИФ/09, прил.1Прочие объекты ОЗП=34,6; ЭМ=13,15; ЗПМ=34,6; МАТ=9,57 | [24 empty] | ИНДЕКС К ПОЗИЦИИ: (56), ФЕР, 3 кв 2024 (СМР),Письмо Минстроя России от 10.09.2024 года № 52528-ИФ/09, прил.1Прочие объекты ОЗП=34,6; ЭМ=13,15; ЗПМ=34,6; МАТ=9,57
| Оборудование предприятий химической и нефтеперерабатывающей промышленности | [23 empty] | Оборудование предприятий химической и нефтеперерабатывающей промышленности
|  |  | Накладные расходы 90% ФОТ (от 139 086) | З/пМех 10: 125177
|  |  | Сметная прибыль 46% ФОТ (от 139 086) | З/пМех 10: 63980
|  |  | Итого c накладными и см. прибылью | З/пМех 10: 344640
215 | РН12-3-3-2 | Чистка внутренней поверхности теплообменных труб теплообменника кожухотрубчатого с U-образными трубками при длине трубок 6000 мм (диаметр аппарата 325-1400 мм) (Прим. Ф1400-2200) (р.2 п.72 дефектной ведомости) |  | 100 труб | -6.38 | 928.37 | 284.33 | 641.41 | 278.41 | -5923 | -1814 | -4092 | -1776 | 0.92 | -5.87 | 0 | 0 | [6 empty] | Чистка внутренней поверхности теплообменных труб теплообменника кожухотрубчатого с U-образными трубками при длине трубок 6000 мм (диаметр аппарата 325-1400 мм) (Прим. Ф1400-2200) (р.2 п.72 дефектной ведомости)
|  | Объем=-638 / 100 | [23 empty] | Объем=-638 / 100
| 2 | ИНДЕКС К ПОЗИЦИИ: (56), ФЕР, 3 кв 2024 (СМР),Письмо Минстроя России от 10.09.2024 года № 52528-ИФ/09, прил.1Прочие объекты ОЗП=34,6; ЭМ=13,15; ЗПМ=34,6; МАТ=9,57 | [24 empty] | ИНДЕКС К ПОЗИЦИИ: (56), ФЕР, 3 кв 2024 (СМР),Письмо Минстроя России от 10.09.2024 года № 52528-ИФ/09, прил.1Прочие объекты ОЗП=34,6; ЭМ=13,15; ЗПМ=34,6; МАТ=9,57
| Оборудование предприятий химической и нефтеперерабатывающей промышленности | [23 empty] | Оборудование предприятий химической и нефтеперерабатывающей промышленности
|  |  | Накладные расходы 90% ФОТ (от -3 949) | З/пМех 10: -3554
|  |  | Сметная прибыль 46% ФОТ (от -3 949) | З/пМех 10: -1817
|  |  | Итого c накладными и см. прибылью | З/пМех 10: -11884
216 | РН12-3-7-11 | Чистка межтрубного пространства трубного пучка теплообменника кожухотрубчатого с U-образными трубками, при длине трубок 6000 мм диаметр аппарата до 1400 мм (Прим. Ф1400-2200) (р.2 п.72 дефектной ведомости) |  | пучок | -1 | 4068.72 | 4016.12 |  |  | -4069 | -4016 |  |  | 12 | -12 | 0 | 0 | [6 empty] | Чистка межтрубного пространства трубного пучка теплообменника кожухотрубчатого с U-образными трубками, при длине трубок 6000 мм диаметр аппарата до 1400 мм (Прим. Ф1400-2200) (р.2 п.72 дефектной ведомости)
| 2 | ИНДЕКС К ПОЗИЦИИ: (56), ФЕР, 3 кв 2024 (СМР),Письмо Минстроя России от 10.09.2024 года № 52528-ИФ/09, прил.1Прочие объекты ОЗП=34,6; ЭМ=13,15; ЗПМ=34,6; МАТ=9,57 | [24 empty] | ИНДЕКС К ПОЗИЦИИ: (56), ФЕР, 3 кв 2024 (СМР),Письмо Минстроя России от 10.09.2024 года № 52528-ИФ/09, прил.1Прочие объекты ОЗП=34,6; ЭМ=13,15; ЗПМ=34,6; МАТ=9,57
| Оборудование предприятий химической и нефтеперерабатывающей промышленности | [23 empty] | Оборудование предприятий химической и нефтеперерабатывающей промышленности
|  |  | Накладные расходы 90% ФОТ (от -4 418) | З/пМех 10: -3976
|  |  | Сметная прибыль 46% ФОТ (от -4 418) | З/пМех 10: -2032
|  |  | Итого c накладными и см. прибылью | З/пМех 10: -10479
217 | ФЕРм40-01-002-03 Приказ Минстроя России от 26.12.2019 №876/пр | (Опускание) Вертикальное перемещение сверх предусмотренного в ГЭСНм: 1 м, на высоту до 15 м Вертикальное перемещение пучков с высоты 13,5 м (р.2 п.72 дефектной ведомости) |  | 10 т | 0.5 | 19575.74 | 17974.01 | 1502.33 | 462.43 | 9788 | 8987 | 751 | 231 | 66.6 | 33.3 | 0.99 | 0.5 | [6 empty] | (Опускание) Вертикальное перемещение сверх предусмотренного в ГЭСНм: 1 м, на высоту до 15 м Вертикальное перемещение пучков с высоты 13,5 м (р.2 п.72 дефектной ведомости)
|  | Объем=5 / 10 | [23 empty] | Объем=5 / 10
| ОП п.1.40.2 | Опускание оборудования и материальных ресурсов ПЗ=0,9 (ОЗП=0,9; ЭМ=0,9 к расх.; ЗПМ=0,9; МАТ=0,9 к расх.; ТЗ=0,9; ТЗМ=0,9) | [25 empty] | Опускание оборудования и материальных ресурсов ПЗ=0,9 (ОЗП=0,9; ЭМ=0,9 к расх.; ЗПМ=0,9; МАТ=0,9 к расх.; ТЗ=0,9; ТЗМ=0,9)
| 2 | ИНДЕКС К ПОЗИЦИИ: (56), ФЕР, 3 кв 2024 (СМР),Письмо Минстроя России от 10.09.2024 года № 52528-ИФ/09, прил.1Прочие объекты ОЗП=34,6; ЭМ=13,15; ЗПМ=34,6; МАТ=9,57 | [24 empty] | ИНДЕКС К ПОЗИЦИИ: (56), ФЕР, 3 кв 2024 (СМР),Письмо Минстроя России от 10.09.2024 года № 52528-ИФ/09, прил.1Прочие объекты ОЗП=34,6; ЭМ=13,15; ЗПМ=34,6; МАТ=9,57
| Дополнительное перемещение оборудования и материальных ресурсов, сверх предусмотренного государственными элементными сметными нормами на монтаж оборудования | [23 empty] | Дополнительное перемещение оборудования и материальных ресурсов, сверх предусмотренного государственными элементными сметными нормами на монтаж оборудования
|  |  | Накладные расходы 89% ФОТ (от 10 601) | З/пМех 10: 9435
|  |  | Сметная прибыль 44% ФОТ (от 10 601) | З/пМех 10: 4664
|  |  | Итого c накладными и см. прибылью | З/пМех 10: 25348
218 | ФЕРм40-01-002-03 Приказ Минстроя России от 26.12.2019 №876/пр | Вертикальное перемещение сверх предусмотренного в ГЭСНм: 1 м, на высоту до 15 м Вертикальное перемещение пучков с высоты 13,5 м (р.2 п.72 дефектной ведомости) |  | 10 т | 0.5 | 21750.82 | 19971.12 | 1669.26 | 513.81 | 10875 | 9986 | 835 | 257 | 74 | 37 | 1.1 | 0.55 | [6 empty] | Вертикальное перемещение сверх предусмотренного в ГЭСНм: 1 м, на высоту до 15 м Вертикальное перемещение пучков с высоты 13,5 м (р.2 п.72 дефектной ведомости)
|  | Объем=5 / 10 | [23 empty] | Объем=5 / 10
| 2 | ИНДЕКС К ПОЗИЦИИ: (56), ФЕР, 3 кв 2024 (СМР),Письмо Минстроя России от 10.09.2024 года № 52528-ИФ/09, прил.1Прочие объекты ОЗП=34,6; ЭМ=13,15; ЗПМ=34,6; МАТ=9,57 | [24 empty] | ИНДЕКС К ПОЗИЦИИ: (56), ФЕР, 3 кв 2024 (СМР),Письмо Минстроя России от 10.09.2024 года № 52528-ИФ/09, прил.1Прочие объекты ОЗП=34,6; ЭМ=13,15; ЗПМ=34,6; МАТ=9,57
| Дополнительное перемещение оборудования и материальных ресурсов, сверх предусмотренного государственными элементными сметными нормами на монтаж оборудования | [23 empty] | Дополнительное перемещение оборудования и материальных ресурсов, сверх предусмотренного государственными элементными сметными нормами на монтаж оборудования
|  |  | Накладные расходы 89% ФОТ (от 11 780) | З/пМех 10: 10484
|  |  | Сметная прибыль 44% ФОТ (от 11 780) | З/пМех 10: 5183
|  |  | Итого c накладными и см. прибылью | З/пМех 10: 28165
219 | ФССЦпг-03-21-01-001 Приказ Минстроя России от 26.12.2019 №876/пр | Перевозка грузов I класса автомобилями-самосвалами грузоподъемностью 10 т работающих вне карьера на расстояние до 1 км (р.2 п.72 дефектной ведомости) |  | 1 т груза | 5 | 78.86 |  | 78.86 |  | 394 |  | 394 |  | 0 | 0 | 0 | 0 | [6 empty] | Перевозка грузов I класса автомобилями-самосвалами грузоподъемностью 10 т работающих вне карьера на расстояние до 1 км (р.2 п.72 дефектной ведомости)
|  | Перевозка туда и обратно сверх 1 км ПЗ=2 (ОЗП=2; ЭМ=2 к расх.; ЗПМ=2; МАТ=2 к расх.; ТЗ=2; ТЗМ=2) | [25 empty] | Перевозка туда и обратно сверх 1 км ПЗ=2 (ОЗП=2; ЭМ=2 к расх.; ЗПМ=2; МАТ=2 к расх.; ТЗ=2; ТЗМ=2)
| 3 | ИНДЕКС К ПОЗИЦИИ: Автомобили-самосвалы (56), ФЕР, 3 кв 2024 (ПГ2),Письмо Минстроя России от 10.09.2024 года № 52528-ИФ/09, прил.3 ЭМ=13,55; МАТ=13,55 | [24 empty] | ИНДЕКС К ПОЗИЦИИ: Автомобили-самосвалы (56), ФЕР, 3 кв 2024 (ПГ2),Письмо Минстроя России от 10.09.2024 года № 52528-ИФ/09, прил.3 ЭМ=13,55; МАТ=13,55
| Перевозка грузов автотранспортом (Автомобили-самосвалы) | [23 empty] | Перевозка грузов автотранспортом (Автомобили-самосвалы)
220 | ФССЦпг-01-01-01-017 Приказ Минстроя России от 26.12.2019 №876/пр | Погрузка при автомобильных перевозках металлических конструкций массой от 3 до 6 т (р.2 п.72 дефектной ведомости) |  | 4: 1 т груза; 5: 5; 6: 80.29; З/пМех 10: 401; З/пМех 14: 0; З/пМех 15: 0; З/пМех 16: 0; З/пМех 17: 0 | [6 empty] | Погрузка при автомобильных перевозках металлических конструкций массой от 3 до 6 т (р.2 п.72 дефектной ведомости)
| 2 | ИНДЕКС К ПОЗИЦИИ: (56), ФЕР, 3 кв 2024 (СМР),Письмо Минстроя России от 10.09.2024 года № 52528-ИФ/09, прил.1Прочие объекты ОЗП=34,6; ЭМ=13,15; ЗПМ=34,6; МАТ=9,57 | [24 empty] | ИНДЕКС К ПОЗИЦИИ: (56), ФЕР, 3 кв 2024 (СМР),Письмо Минстроя России от 10.09.2024 года № 52528-ИФ/09, прил.1Прочие объекты ОЗП=34,6; ЭМ=13,15; ЗПМ=34,6; МАТ=9,57
| Погрузо-разгрузочные работы при дополнительной перевозке | [23 empty] | Погрузо-разгрузочные работы при дополнительной перевозке
221 | ФССЦпг-01-01-02-017 Приказ Минстроя России от 26.12.2019 №876/пр | Разгрузка при автомобильных перевозках металлических конструкций массой от 3 до 6 т (р.2 п.72 дефектной ведомости) |  | 4: 1 т груза; 5: 5; 6: 80.29; З/пМех 10: 401; З/пМех 14: 0; З/пМех 15: 0; З/пМех 16: 0; З/пМех 17: 0 | [6 empty] | Разгрузка при автомобильных перевозках металлических конструкций массой от 3 до 6 т (р.2 п.72 дефектной ведомости)
| 2 | ИНДЕКС К ПОЗИЦИИ: (56), ФЕР, 3 кв 2024 (СМР),Письмо Минстроя России от 10.09.2024 года № 52528-ИФ/09, прил.1Прочие объекты ОЗП=34,6; ЭМ=13,15; ЗПМ=34,6; МАТ=9,57 | [24 empty] | ИНДЕКС К ПОЗИЦИИ: (56), ФЕР, 3 кв 2024 (СМР),Письмо Минстроя России от 10.09.2024 года № 52528-ИФ/09, прил.1Прочие объекты ОЗП=34,6; ЭМ=13,15; ЗПМ=34,6; МАТ=9,57
| Погрузо-разгрузочные работы при дополнительной перевозке | [23 empty] | Погрузо-разгрузочные работы при дополнительной перевозке
222 | Специализированная организация | Гидроструйная очистка корпуса, трубного и межтрубного пространства пучка (р.2 п.73 дефектной ведомости) |  | 4: шт; 5: 1; З/пМех 14: 0; З/пМех 15: 0; З/пМех 16: 0; З/пМех 17: 0 | [6 empty] | Гидроструйная очистка корпуса, трубного и межтрубного пространства пучка (р.2 п.73 дефектной ведомости)
| Дополнительное перемещение оборудования и материальных ресурсов, сверх предусмотренного государственными элементными сметными нормами на монтаж оборудования | [23 empty] | Дополнительное перемещение оборудования и материальных ресурсов, сверх предусмотренного государственными элементными сметными нормами на монтаж оборудования
223 | Производство №2, ГТН, Подрядчик | Произвести внутренний и наружний осмотр, ревизию, при необходимости, ремонт внутренних устройств. согласно акту отбраковки. (р.2 п.74 дефектной ведомости) |  | 4: шт; 5: 1; З/пМех 14: 0; З/пМех 15: 0; З/пМех 16: 0; З/пМех 17: 0 | [6 empty] | Произвести внутренний и наружний осмотр, ревизию, при необходимости, ремонт внутренних устройств. согласно акту отбраковки. (р.2 п.74 дефектной ведомости)
| Дополнительное перемещение оборудования и материальных ресурсов, сверх предусмотренного государственными элементными сметными нормами на монтаж оборудования | [23 empty] | Дополнительное перемещение оборудования и материальных ресурсов, сверх предусмотренного государственными элементными сметными нормами на монтаж оборудования
Теплообменник поз. Т-23 U - образный 1000 ТУ-2.5-М1/25Г-6-К-2-У-И; Ø 1000; Lпучка=6000мм; F= 300.1 м2; Р = 0.93/0.79 Мпа Рег.49-32-0198/1-9572 Высота 13.15м | [22 empty] | Теплообменник поз. Т-23 U - образный 1000 ТУ-2.5-М1/25Г-6-К-2-У-И; Ø 1000; Lпучка=6000мм; F= 300.1 м2; Р = 0.93/0.79 Мпа Рег.49-32-0198/1-9572 Высота 13.15м
224 | РН11-2-9-6 | Установка плоских заглушек из углеродистых сталей между фланцами на трубопроводах Ру=1,0 МПа (10 кгс/см2)...4,0 МПа (40 кгс/см2) диаметр трубопроводов 250 мм (р.2 п.75 дефектной ведомости) |  | заглушка | 3 | 591.68 | 586.43 |  |  | 1775 | 1759 |  |  | 1.74 | 5.22 | 0 | 0 | [6 empty] | Установка плоских заглушек из углеродистых сталей между фланцами на трубопроводах Ру=1,0 МПа (10 кгс/см2)...4,0 МПа (40 кгс/см2) диаметр трубопроводов 250 мм (р.2 п.75 дефектной ведомости)
| 2 | ИНДЕКС К ПОЗИЦИИ: (56), ФЕР, 3 кв 2024 (СМР),Письмо Минстроя России от 10.09.2024 года № 52528-ИФ/09, прил.1Прочие объекты ОЗП=34,6; ЭМ=13,15; ЗПМ=34,6; МАТ=9,57 | [24 empty] | ИНДЕКС К ПОЗИЦИИ: (56), ФЕР, 3 кв 2024 (СМР),Письмо Минстроя России от 10.09.2024 года № 52528-ИФ/09, прил.1Прочие объекты ОЗП=34,6; ЭМ=13,15; ЗПМ=34,6; МАТ=9,57
| Оборудование предприятий химической и нефтеперерабатывающей промышленности | [23 empty] | Оборудование предприятий химической и нефтеперерабатывающей промышленности
|  |  | Накладные расходы 90% ФОТ (от 1 935) | З/пМех 10: 1742
|  |  | Сметная прибыль 46% ФОТ (от 1 935) | З/пМех 10: 890
|  |  | Итого c накладными и см. прибылью | З/пМех 10: 4583
225 | РН11-2-9-6 | (Снять) Установка плоских заглушек из углеродистых сталей между фланцами на трубопроводах Ру=1,0 МПа (10 кгс/см2)...4,0 МПа (40 кгс/см2) диаметр трубопроводов 250 мм. (р.2 п.75 дефектной ведомости) |  | заглушка | 3 | 351.85 | 351.85 |  |  | 1056 | 1056 |  |  | 1.044 | 3.13 | 0 | 0 | [6 empty] | (Снять) Установка плоских заглушек из углеродистых сталей между фланцами на трубопроводах Ру=1,0 МПа (10 кгс/см2)...4,0 МПа (40 кгс/см2) диаметр трубопроводов 250 мм. (р.2 п.75 дефектной ведомости)
| Приказ от 08.08.2022 № 648/пр п.145 табл.3 | Демонтаж оборудования, пригодного для дальнейшего использования, со снятием с места установки, необходимой (частичной) разборкой без надобности хранения (перемещается на другое место установки и др.) ОЗП=0,6; ЭМ=0,6 к расх.; ЗПМ=0,6; МАТ=0 к расх.; ТЗ=0,6; ТЗМ=0,6 | [25 empty] | Демонтаж оборудования, пригодного для дальнейшего использования, со снятием с места установки, необходимой (частичной) разборкой без надобности хранения (перемещается на другое место установки и др.) ОЗП=0,6; ЭМ=0,6 к расх.; ЗПМ=0,6; МАТ=0 к расх.; ТЗ=0,6; ТЗМ=0,6
| 2 | ИНДЕКС К ПОЗИЦИИ: (56), ФЕР, 3 кв 2024 (СМР),Письмо Минстроя России от 10.09.2024 года № 52528-ИФ/09, прил.1Прочие объекты ОЗП=34,6; ЭМ=13,15; ЗПМ=34,6; МАТ=9,57 | [24 empty] | ИНДЕКС К ПОЗИЦИИ: (56), ФЕР, 3 кв 2024 (СМР),Письмо Минстроя России от 10.09.2024 года № 52528-ИФ/09, прил.1Прочие объекты ОЗП=34,6; ЭМ=13,15; ЗПМ=34,6; МАТ=9,57
| Оборудование предприятий химической и нефтеперерабатывающей промышленности | [23 empty] | Оборудование предприятий химической и нефтеперерабатывающей промышленности
|  |  | Накладные расходы 90% ФОТ (от 1 162) | З/пМех 10: 1046
|  |  | Сметная прибыль 46% ФОТ (от 1 162) | З/пМех 10: 535
|  |  | Итого c накладными и см. прибылью | З/пМех 10: 2743
226 | РН11-2-9-2 | Установка плоских заглушек из углеродистых сталей между фланцами на трубопроводах Ру=1,0 МПа (10 кгс/см2)...4,0 МПа (40 кгс/см2) диаметр трубопроводов 80 мм. (р.2 п.75 дефектной ведомости) |  | заглушка | 1 | 257.34 | 254.71 |  |  | 257 | 255 |  |  | 0.77 | 0.77 | 0 | 0 | [6 empty] | Установка плоских заглушек из углеродистых сталей между фланцами на трубопроводах Ру=1,0 МПа (10 кгс/см2)...4,0 МПа (40 кгс/см2) диаметр трубопроводов 80 мм. (р.2 п.75 дефектной ведомости)
| 2 | ИНДЕКС К ПОЗИЦИИ: (56), ФЕР, 3 кв 2024 (СМР),Письмо Минстроя России от 10.09.2024 года № 52528-ИФ/09, прил.1Прочие объекты ОЗП=34,6; ЭМ=13,15; ЗПМ=34,6; МАТ=9,57 | [24 empty] | ИНДЕКС К ПОЗИЦИИ: (56), ФЕР, 3 кв 2024 (СМР),Письмо Минстроя России от 10.09.2024 года № 52528-ИФ/09, прил.1Прочие объекты ОЗП=34,6; ЭМ=13,15; ЗПМ=34,6; МАТ=9,57
| Оборудование предприятий химической и нефтеперерабатывающей промышленности | [23 empty] | Оборудование предприятий химической и нефтеперерабатывающей промышленности
|  |  | Накладные расходы 90% ФОТ (от 281) | З/пМех 10: 253
|  |  | Сметная прибыль 46% ФОТ (от 281) | З/пМех 10: 129
|  |  | Итого c накладными и см. прибылью | З/пМех 10: 665
227 | РН11-2-9-2 | (Снять) Установка плоских заглушек из углеродистых сталей между фланцами на трубопроводах Ру=1,0 МПа (10 кгс/см2)...4,0 МПа (40 кгс/см2) диаметр трубопроводов 80 мм. (р.2 п.75 дефектной ведомости) |  | заглушка | 1 | 152.83 | 152.83 |  |  | 153 | 153 |  |  | 0.462 | 0.46 | 0 | 0 | [6 empty] | (Снять) Установка плоских заглушек из углеродистых сталей между фланцами на трубопроводах Ру=1,0 МПа (10 кгс/см2)...4,0 МПа (40 кгс/см2) диаметр трубопроводов 80 мм. (р.2 п.75 дефектной ведомости)
| Приказ от 08.08.2022 № 648/пр п.145 табл.3 | Демонтаж оборудования, пригодного для дальнейшего использования, со снятием с места установки, необходимой (частичной) разборкой без надобности хранения (перемещается на другое место установки и др.) ОЗП=0,6; ЭМ=0,6 к расх.; ЗПМ=0,6; МАТ=0 к расх.; ТЗ=0,6; ТЗМ=0,6 | [25 empty] | Демонтаж оборудования, пригодного для дальнейшего использования, со снятием с места установки, необходимой (частичной) разборкой без надобности хранения (перемещается на другое место установки и др.) ОЗП=0,6; ЭМ=0,6 к расх.; ЗПМ=0,6; МАТ=0 к расх.; ТЗ=0,6; ТЗМ=0,6
| 2 | ИНДЕКС К ПОЗИЦИИ: (56), ФЕР, 3 кв 2024 (СМР),Письмо Минстроя России от 10.09.2024 года № 52528-ИФ/09, прил.1Прочие объекты ОЗП=34,6; ЭМ=13,15; ЗПМ=34,6; МАТ=9,57 | [24 empty] | ИНДЕКС К ПОЗИЦИИ: (56), ФЕР, 3 кв 2024 (СМР),Письмо Минстроя России от 10.09.2024 года № 52528-ИФ/09, прил.1Прочие объекты ОЗП=34,6; ЭМ=13,15; ЗПМ=34,6; МАТ=9,57
| Оборудование предприятий химической и нефтеперерабатывающей промышленности | [23 empty] | Оборудование предприятий химической и нефтеперерабатывающей промышленности
|  |  | Накладные расходы 90% ФОТ (от 168) | З/пМех 10: 151
|  |  | Сметная прибыль 46% ФОТ (от 168) | З/пМех 10: 77
|  |  | Итого c накладными и см. прибылью | З/пМех 10: 396
228 | РН12-3-1-32 | Ремонт теплообменника кожухотрубчатого с U-образными трубками, при длине трубок 6000 мм, диаметр аппарата до 1000 мм Ру 2,5 МПа (25 кгс/см2) (р.2 п.76 дефектной ведомости) |  | аппарат | 1 | 78112.81 | 61894.5 | 15395.21 | 6948.25 | 78113 | 61895 | 15395 | 6948 | 175 | 175 | 0 | 0 | [6 empty] | Ремонт теплообменника кожухотрубчатого с U-образными трубками, при длине трубок 6000 мм, диаметр аппарата до 1000 мм Ру 2,5 МПа (25 кгс/см2) (р.2 п.76 дефектной ведомости)
| 2 | ИНДЕКС К ПОЗИЦИИ: (56), ФЕР, 3 кв 2024 (СМР),Письмо Минстроя России от 10.09.2024 года № 52528-ИФ/09, прил.1Прочие объекты ОЗП=34,6; ЭМ=13,15; ЗПМ=34,6; МАТ=9,57 | [24 empty] | ИНДЕКС К ПОЗИЦИИ: (56), ФЕР, 3 кв 2024 (СМР),Письмо Минстроя России от 10.09.2024 года № 52528-ИФ/09, прил.1Прочие объекты ОЗП=34,6; ЭМ=13,15; ЗПМ=34,6; МАТ=9,57
| Оборудование предприятий химической и нефтеперерабатывающей промышленности | [23 empty] | Оборудование предприятий химической и нефтеперерабатывающей промышленности
|  |  | Накладные расходы 90% ФОТ (от 75 728) | З/пМех 10: 68155
|  |  | Сметная прибыль 46% ФОТ (от 75 728) | З/пМех 10: 34835
|  |  | Итого c накладными и см. прибылью | З/пМех 10: 188833
229 | РН12-3-3-2 | Чистка внутренней поверхности теплообменных труб теплообменника кожухотрубчатого с U-образными трубками при длине трубок 6000 мм (диаметр аппарата 325-1400 мм) (р.2 п.76 дефектной ведомости) |  | 100 труб | -3.02 | 928.37 | 284.33 | 641.41 | 278.41 | -2804 | -859 | -1937 | -841 | 0.92 | -2.78 | 0 | 0 | [6 empty] | Чистка внутренней поверхности теплообменных труб теплообменника кожухотрубчатого с U-образными трубками при длине трубок 6000 мм (диаметр аппарата 325-1400 мм) (р.2 п.76 дефектной ведомости)
|  | Объем=-302 / 100 | [23 empty] | Объем=-302 / 100
| 2 | ИНДЕКС К ПОЗИЦИИ: (56), ФЕР, 3 кв 2024 (СМР),Письмо Минстроя России от 10.09.2024 года № 52528-ИФ/09, прил.1Прочие объекты ОЗП=34,6; ЭМ=13,15; ЗПМ=34,6; МАТ=9,57 | [24 empty] | ИНДЕКС К ПОЗИЦИИ: (56), ФЕР, 3 кв 2024 (СМР),Письмо Минстроя России от 10.09.2024 года № 52528-ИФ/09, прил.1Прочие объекты ОЗП=34,6; ЭМ=13,15; ЗПМ=34,6; МАТ=9,57
| Оборудование предприятий химической и нефтеперерабатывающей промышленности | [23 empty] | Оборудование предприятий химической и нефтеперерабатывающей промышленности
|  |  | Накладные расходы 90% ФОТ (от -1 870) | З/пМех 10: -1683
|  |  | Сметная прибыль 46% ФОТ (от -1 870) | З/пМех 10: -860
|  |  | Итого c накладными и см. прибылью | З/пМех 10: -5627
230 | РН12-3-7-9 | Чистка межтрубного пространства трубного пучка теплообменника кожухотрубчатого с U-образными трубками, при длине трубок 6000 мм диаметр аппарата до 1000 мм (р.2 п.76 дефектной ведомости) |  | пучок | -1 | 2004.74 | 1978.45 |  |  | -2005 | -1978 |  |  | 6 | -6 | 0 | 0 | [6 empty] | Чистка межтрубного пространства трубного пучка теплообменника кожухотрубчатого с U-образными трубками, при длине трубок 6000 мм диаметр аппарата до 1000 мм (р.2 п.76 дефектной ведомости)
| 2 | ИНДЕКС К ПОЗИЦИИ: (56), ФЕР, 3 кв 2024 (СМР),Письмо Минстроя России от 10.09.2024 года № 52528-ИФ/09, прил.1Прочие объекты ОЗП=34,6; ЭМ=13,15; ЗПМ=34,6; МАТ=9,57 | [24 empty] | ИНДЕКС К ПОЗИЦИИ: (56), ФЕР, 3 кв 2024 (СМР),Письмо Минстроя России от 10.09.2024 года № 52528-ИФ/09, прил.1Прочие объекты ОЗП=34,6; ЭМ=13,15; ЗПМ=34,6; МАТ=9,57
| Оборудование предприятий химической и нефтеперерабатывающей промышленности | [23 empty] | Оборудование предприятий химической и нефтеперерабатывающей промышленности
|  |  | Накладные расходы 90% ФОТ (от -2 176) | З/пМех 10: -1958
|  |  | Сметная прибыль 46% ФОТ (от -2 176) | З/пМех 10: -1001
|  |  | Итого c накладными и см. прибылью | З/пМех 10: -5162
231 | ФЕРм40-01-002-03 Приказ Минстроя России от 26.12.2019 №876/пр | (Опускание) Вертикальное перемещение сверх предусмотренного в ГЭСНм: 1 м, на высоту до 15 м Вертикальное перемещение пучков с высоты 13,5 м (р.2 п.76 дефектной ведомости) |  | 10 т | 0.655 | 19575.74 | 17974.01 | 1502.33 | 462.43 | 12822 | 11773 | 984 | 303 | 66.6 | 43.62 | 0.99 | 0.65 | [6 empty] | (Опускание) Вертикальное перемещение сверх предусмотренного в ГЭСНм: 1 м, на высоту до 15 м Вертикальное перемещение пучков с высоты 13,5 м (р.2 п.76 дефектной ведомости)
|  | Объем=6,55 / 10 | [23 empty] | Объем=6,55 / 10
| ОП п.1.40.2 | Опускание оборудования и материальных ресурсов ПЗ=0,9 (ОЗП=0,9; ЭМ=0,9 к расх.; ЗПМ=0,9; МАТ=0,9 к расх.; ТЗ=0,9; ТЗМ=0,9) | [25 empty] | Опускание оборудования и материальных ресурсов ПЗ=0,9 (ОЗП=0,9; ЭМ=0,9 к расх.; ЗПМ=0,9; МАТ=0,9 к расх.; ТЗ=0,9; ТЗМ=0,9)
| 2 | ИНДЕКС К ПОЗИЦИИ: (56), ФЕР, 3 кв 2024 (СМР),Письмо Минстроя России от 10.09.2024 года № 52528-ИФ/09, прил.1Прочие объекты ОЗП=34,6; ЭМ=13,15; ЗПМ=34,6; МАТ=9,57 | [24 empty] | ИНДЕКС К ПОЗИЦИИ: (56), ФЕР, 3 кв 2024 (СМР),Письмо Минстроя России от 10.09.2024 года № 52528-ИФ/09, прил.1Прочие объекты ОЗП=34,6; ЭМ=13,15; ЗПМ=34,6; МАТ=9,57
| Дополнительное перемещение оборудования и материальных ресурсов, сверх предусмотренного государственными элементными сметными нормами на монтаж оборудования | [23 empty] | Дополнительное перемещение оборудования и материальных ресурсов, сверх предусмотренного государственными элементными сметными нормами на монтаж оборудования
|  |  | Накладные расходы 89% ФОТ (от 13 887) | З/пМех 10: 12359
|  |  | Сметная прибыль 44% ФОТ (от 13 887) | З/пМех 10: 6110
|  |  | Итого c накладными и см. прибылью | З/пМех 10: 33205
232 | ФЕРм40-01-002-03 Приказ Минстроя России от 26.12.2019 №876/пр | Вертикальное перемещение сверх предусмотренного в ГЭСНм: 1 м, на высоту до 15 м Вертикальное перемещение пучков с высоты 13,5 м (р.2 п.76 дефектной ведомости) |  | 10 т | 0.655 | 21750.82 | 19971.12 | 1669.26 | 513.81 | 14247 | 13081 | 1093 | 337 | 74 | 48.47 | 1.1 | 0.72 | [6 empty] | Вертикальное перемещение сверх предусмотренного в ГЭСНм: 1 м, на высоту до 15 м Вертикальное перемещение пучков с высоты 13,5 м (р.2 п.76 дефектной ведомости)
|  | Объем=6,55 / 10 | [23 empty] | Объем=6,55 / 10
| 2 | ИНДЕКС К ПОЗИЦИИ: (56), ФЕР, 3 кв 2024 (СМР),Письмо Минстроя России от 10.09.2024 года № 52528-ИФ/09, прил.1Прочие объекты ОЗП=34,6; ЭМ=13,15; ЗПМ=34,6; МАТ=9,57 | [24 empty] | ИНДЕКС К ПОЗИЦИИ: (56), ФЕР, 3 кв 2024 (СМР),Письмо Минстроя России от 10.09.2024 года № 52528-ИФ/09, прил.1Прочие объекты ОЗП=34,6; ЭМ=13,15; ЗПМ=34,6; МАТ=9,57
| Дополнительное перемещение оборудования и материальных ресурсов, сверх предусмотренного государственными элементными сметными нормами на монтаж оборудования | [23 empty] | Дополнительное перемещение оборудования и материальных ресурсов, сверх предусмотренного государственными элементными сметными нормами на монтаж оборудования
|  |  | Накладные расходы 89% ФОТ (от 15 431) | З/пМех 10: 13734
|  |  | Сметная прибыль 44% ФОТ (от 15 431) | З/пМех 10: 6790
|  |  | Итого c накладными и см. прибылью | З/пМех 10: 36897
233 | ФССЦпг-03-21-01-001 Приказ Минстроя России от 26.12.2019 №876/пр | Перевозка грузов I класса автомобилями-самосвалами грузоподъемностью 10 т работающих вне карьера на расстояние до 1 км (р.2 п.76 дефектной ведомости) |  | 1 т груза | 6.55 | 78.86 |  | 78.86 |  | 517 |  | 517 |  | 0 | 0 | 0 | 0 | [6 empty] | Перевозка грузов I класса автомобилями-самосвалами грузоподъемностью 10 т работающих вне карьера на расстояние до 1 км (р.2 п.76 дефектной ведомости)
|  | Перевозка туда и обратно сверх 1 км ПЗ=2 (ОЗП=2; ЭМ=2 к расх.; ЗПМ=2; МАТ=2 к расх.; ТЗ=2; ТЗМ=2) | [25 empty] | Перевозка туда и обратно сверх 1 км ПЗ=2 (ОЗП=2; ЭМ=2 к расх.; ЗПМ=2; МАТ=2 к расх.; ТЗ=2; ТЗМ=2)
| 3 | ИНДЕКС К ПОЗИЦИИ: Автомобили-самосвалы (56), ФЕР, 3 кв 2024 (ПГ2),Письмо Минстроя России от 10.09.2024 года № 52528-ИФ/09, прил.3 ЭМ=13,55; МАТ=13,55 | [24 empty] | ИНДЕКС К ПОЗИЦИИ: Автомобили-самосвалы (56), ФЕР, 3 кв 2024 (ПГ2),Письмо Минстроя России от 10.09.2024 года № 52528-ИФ/09, прил.3 ЭМ=13,55; МАТ=13,55
| Перевозка грузов автотранспортом (Автомобили-самосвалы) | [23 empty] | Перевозка грузов автотранспортом (Автомобили-самосвалы)
234 | ФССЦпг-01-01-01-017 Приказ Минстроя России от 26.12.2019 №876/пр | Погрузка при автомобильных перевозках металлических конструкций массой от 3 до 6 т (р.2 п.76 дефектной ведомости) |  | 4: 1 т груза; 5: 6.55; 6: 113.68; З/пМех 10: 745; З/пМех 14: 0; З/пМех 15: 0; З/пМех 16: 0; З/пМех 17: 0 | [6 empty] | Погрузка при автомобильных перевозках металлических конструкций массой от 3 до 6 т (р.2 п.76 дефектной ведомости)
| 3 | ИНДЕКС К ПОЗИЦИИ: Автомобили-самосвалы (56), ФЕР, 3 кв 2024 (ПГ2),Письмо Минстроя России от 10.09.2024 года № 52528-ИФ/09, прил.3 ЭМ=13,55; МАТ=13,55 | [24 empty] | ИНДЕКС К ПОЗИЦИИ: Автомобили-самосвалы (56), ФЕР, 3 кв 2024 (ПГ2),Письмо Минстроя России от 10.09.2024 года № 52528-ИФ/09, прил.3 ЭМ=13,55; МАТ=13,55
| Погрузо-разгрузочные работы при дополнительной перевозке | [23 empty] | Погрузо-разгрузочные работы при дополнительной перевозке
235 | ФССЦпг-01-01-02-017 Приказ Минстроя России от 26.12.2019 №876/пр | Разгрузка при автомобильных перевозках металлических конструкций массой от 3 до 6 т (р.2 п.76 дефектной ведомости) |  | 4: 1 т груза; 5: 6.55; 6: 113.68; З/пМех 10: 745; З/пМех 14: 0; З/пМех 15: 0; З/пМех 16: 0; З/пМех 17: 0 | [6 empty] | Разгрузка при автомобильных перевозках металлических конструкций массой от 3 до 6 т (р.2 п.76 дефектной ведомости)
| 3 | ИНДЕКС К ПОЗИЦИИ: Автомобили-самосвалы (56), ФЕР, 3 кв 2024 (ПГ2),Письмо Минстроя России от 10.09.2024 года № 52528-ИФ/09, прил.3 ЭМ=13,55; МАТ=13,55 | [24 empty] | ИНДЕКС К ПОЗИЦИИ: Автомобили-самосвалы (56), ФЕР, 3 кв 2024 (ПГ2),Письмо Минстроя России от 10.09.2024 года № 52528-ИФ/09, прил.3 ЭМ=13,55; МАТ=13,55
| Погрузо-разгрузочные работы при дополнительной перевозке | [23 empty] | Погрузо-разгрузочные работы при дополнительной перевозке
236 | Специализированная организация | Гидроструйная очистка корпуса, трубного и межтрубного пространства пучка (р.2 п.77 дефектной ведомости) |  | 4: шт; 5: 1; З/пМех 14: 0; З/пМех 15: 0; З/пМех 16: 0; З/пМех 17: 0 | [6 empty] | Гидроструйная очистка корпуса, трубного и межтрубного пространства пучка (р.2 п.77 дефектной ведомости)
| Дополнительное перемещение оборудования и материальных ресурсов, сверх предусмотренного государственными элементными сметными нормами на монтаж оборудования | [23 empty] | Дополнительное перемещение оборудования и материальных ресурсов, сверх предусмотренного государственными элементными сметными нормами на монтаж оборудования
237 | Производство №2, ГТН, Подрядчик | Произвести внутренний и наружний осмотр, ревизию, при необходимости, ремонт внутренних устройств. согласно акту отбраковки. (р.2 п.78 дефектной ведомости) |  | 4: шт; 5: 1; З/пМех 14: 0; З/пМех 15: 0; З/пМех 16: 0; З/пМех 17: 0 | [6 empty] | Произвести внутренний и наружний осмотр, ревизию, при необходимости, ремонт внутренних устройств. согласно акту отбраковки. (р.2 п.78 дефектной ведомости)
| Дополнительное перемещение оборудования и материальных ресурсов, сверх предусмотренного государственными элементными сметными нормами на монтаж оборудования | [23 empty] | Дополнительное перемещение оборудования и материальных ресурсов, сверх предусмотренного государственными элементными сметными нормами на монтаж оборудования
Теплообменник поз. Т-24 500 ТПГ-4.0-М1/20Г-6-К-6-У; Ø 500; Lпучка=6000 мм; F= 70.7 м2; Р = 2.29/2.86 Мпа Рег.49-32-0190/1-9562 Высота 14.4м | [22 empty] | Теплообменник поз. Т-24 500 ТПГ-4.0-М1/20Г-6-К-6-У; Ø 500; Lпучка=6000 мм; F= 70.7 м2; Р = 2.29/2.86 Мпа Рег.49-32-0190/1-9562 Высота 14.4м
238 | РН11-2-9-4 | Установка плоских заглушек из углеродистых сталей между фланцами на трубопроводах Ру=1,0 МПа (10 кгс/см2)...4,0 МПа (40 кгс/см2) диаметр трубопроводов 150 мм. (р.2 п.79 дефектной ведомости) |  | заглушка | 2 | 360.67 | 355.41 |  |  | 721 | 711 |  |  | 1.08 | 2.16 | 0 | 0 | [6 empty] | Установка плоских заглушек из углеродистых сталей между фланцами на трубопроводах Ру=1,0 МПа (10 кгс/см2)...4,0 МПа (40 кгс/см2) диаметр трубопроводов 150 мм. (р.2 п.79 дефектной ведомости)
| 2 | ИНДЕКС К ПОЗИЦИИ: (56), ФЕР, 3 кв 2024 (СМР),Письмо Минстроя России от 10.09.2024 года № 52528-ИФ/09, прил.1Прочие объекты ОЗП=34,6; ЭМ=13,15; ЗПМ=34,6; МАТ=9,57 | [24 empty] | ИНДЕКС К ПОЗИЦИИ: (56), ФЕР, 3 кв 2024 (СМР),Письмо Минстроя России от 10.09.2024 года № 52528-ИФ/09, прил.1Прочие объекты ОЗП=34,6; ЭМ=13,15; ЗПМ=34,6; МАТ=9,57
| Оборудование предприятий химической и нефтеперерабатывающей промышленности | [23 empty] | Оборудование предприятий химической и нефтеперерабатывающей промышленности
|  |  | Накладные расходы 90% ФОТ (от 782) | З/пМех 10: 704
|  |  | Сметная прибыль 46% ФОТ (от 782) | З/пМех 10: 360
|  |  | Итого c накладными и см. прибылью | З/пМех 10: 1856
239 | РН11-2-9-4 | (Снять) Установка плоских заглушек из углеродистых сталей между фланцами на трубопроводах Ру=1,0 МПа (10 кгс/см2)...4,0 МПа (40 кгс/см2) диаметр трубопроводов 150 мм. (р.2 п.79 дефектной ведомости) |  | заглушка | 2 | 213.24 | 213.24 |  |  | 426 | 426 |  |  | 0.648 | 1.3 | 0 | 0 | [6 empty] | (Снять) Установка плоских заглушек из углеродистых сталей между фланцами на трубопроводах Ру=1,0 МПа (10 кгс/см2)...4,0 МПа (40 кгс/см2) диаметр трубопроводов 150 мм. (р.2 п.79 дефектной ведомости)
| Приказ от 08.08.2022 № 648/пр п.145 табл.3 | Демонтаж оборудования, пригодного для дальнейшего использования, со снятием с места установки, необходимой (частичной) разборкой без надобности хранения (перемещается на другое место установки и др.) ОЗП=0,6; ЭМ=0,6 к расх.; ЗПМ=0,6; МАТ=0 к расх.; ТЗ=0,6; ТЗМ=0,6 | [25 empty] | Демонтаж оборудования, пригодного для дальнейшего использования, со снятием с места установки, необходимой (частичной) разборкой без надобности хранения (перемещается на другое место установки и др.) ОЗП=0,6; ЭМ=0,6 к расх.; ЗПМ=0,6; МАТ=0 к расх.; ТЗ=0,6; ТЗМ=0,6
| 2 | ИНДЕКС К ПОЗИЦИИ: (56), ФЕР, 3 кв 2024 (СМР),Письмо Минстроя России от 10.09.2024 года № 52528-ИФ/09, прил.1Прочие объекты ОЗП=34,6; ЭМ=13,15; ЗПМ=34,6; МАТ=9,57 | [24 empty] | ИНДЕКС К ПОЗИЦИИ: (56), ФЕР, 3 кв 2024 (СМР),Письмо Минстроя России от 10.09.2024 года № 52528-ИФ/09, прил.1Прочие объекты ОЗП=34,6; ЭМ=13,15; ЗПМ=34,6; МАТ=9,57
| Оборудование предприятий химической и нефтеперерабатывающей промышленности | [23 empty] | Оборудование предприятий химической и нефтеперерабатывающей промышленности
|  |  | Накладные расходы 90% ФОТ (от 469) | З/пМех 10: 422
|  |  | Сметная прибыль 46% ФОТ (от 469) | З/пМех 10: 216
|  |  | Итого c накладными и см. прибылью | З/пМех 10: 1107
240 | РН11-2-9-2 | Установка плоских заглушек из углеродистых сталей между фланцами на трубопроводах Ру=1,0 МПа (10 кгс/см2)...4,0 МПа (40 кгс/см2) диаметр трубопроводов 80 мм. (р.2 п.79 дефектной ведомости) |  | заглушка | 2 | 257.34 | 254.71 |  |  | 515 | 509 |  |  | 0.77 | 1.54 | 0 | 0 | [6 empty] | Установка плоских заглушек из углеродистых сталей между фланцами на трубопроводах Ру=1,0 МПа (10 кгс/см2)...4,0 МПа (40 кгс/см2) диаметр трубопроводов 80 мм. (р.2 п.79 дефектной ведомости)
| 2 | ИНДЕКС К ПОЗИЦИИ: (56), ФЕР, 3 кв 2024 (СМР),Письмо Минстроя России от 10.09.2024 года № 52528-ИФ/09, прил.1Прочие объекты ОЗП=34,6; ЭМ=13,15; ЗПМ=34,6; МАТ=9,57 | [24 empty] | ИНДЕКС К ПОЗИЦИИ: (56), ФЕР, 3 кв 2024 (СМР),Письмо Минстроя России от 10.09.2024 года № 52528-ИФ/09, прил.1Прочие объекты ОЗП=34,6; ЭМ=13,15; ЗПМ=34,6; МАТ=9,57
| Оборудование предприятий химической и нефтеперерабатывающей промышленности | [23 empty] | Оборудование предприятий химической и нефтеперерабатывающей промышленности
|  |  | Накладные расходы 90% ФОТ (от 560) | З/пМех 10: 504
|  |  | Сметная прибыль 46% ФОТ (от 560) | З/пМех 10: 258
|  |  | Итого c накладными и см. прибылью | З/пМех 10: 1328
241 | РН11-2-9-2 | (Снять) Установка плоских заглушек из углеродистых сталей между фланцами на трубопроводах Ру=1,0 МПа (10 кгс/см2)...4,0 МПа (40 кгс/см2) диаметр трубопроводов 80 мм. (р.2 п.79 дефектной ведомости) |  | заглушка | 2 | 152.83 | 152.83 |  |  | 306 | 306 |  |  | 0.462 | 0.92 | 0 | 0 | [6 empty] | (Снять) Установка плоских заглушек из углеродистых сталей между фланцами на трубопроводах Ру=1,0 МПа (10 кгс/см2)...4,0 МПа (40 кгс/см2) диаметр трубопроводов 80 мм. (р.2 п.79 дефектной ведомости)
| Приказ от 08.08.2022 № 648/пр п.145 табл.3 | Демонтаж оборудования, пригодного для дальнейшего использования, со снятием с места установки, необходимой (частичной) разборкой без надобности хранения (перемещается на другое место установки и др.) ОЗП=0,6; ЭМ=0,6 к расх.; ЗПМ=0,6; МАТ=0 к расх.; ТЗ=0,6; ТЗМ=0,6 | [25 empty] | Демонтаж оборудования, пригодного для дальнейшего использования, со снятием с места установки, необходимой (частичной) разборкой без надобности хранения (перемещается на другое место установки и др.) ОЗП=0,6; ЭМ=0,6 к расх.; ЗПМ=0,6; МАТ=0 к расх.; ТЗ=0,6; ТЗМ=0,6
| 2 | ИНДЕКС К ПОЗИЦИИ: (56), ФЕР, 3 кв 2024 (СМР),Письмо Минстроя России от 10.09.2024 года № 52528-ИФ/09, прил.1Прочие объекты ОЗП=34,6; ЭМ=13,15; ЗПМ=34,6; МАТ=9,57 | [24 empty] | ИНДЕКС К ПОЗИЦИИ: (56), ФЕР, 3 кв 2024 (СМР),Письмо Минстроя России от 10.09.2024 года № 52528-ИФ/09, прил.1Прочие объекты ОЗП=34,6; ЭМ=13,15; ЗПМ=34,6; МАТ=9,57
| Оборудование предприятий химической и нефтеперерабатывающей промышленности | [23 empty] | Оборудование предприятий химической и нефтеперерабатывающей промышленности
|  |  | Накладные расходы 90% ФОТ (от 337) | З/пМех 10: 303
|  |  | Сметная прибыль 46% ФОТ (от 337) | З/пМех 10: 155
|  |  | Итого c накладными и см. прибылью | З/пМех 10: 795
242 | РН11-1-5-6 | Ремонт теплообменника с плавающей головкой, площадь теплообмена до 70 м2 Ру=4,0 МПа (40 кгс/см2) (р.2 п.80 дефектной ведомости) |  | теплообменник | 1 | 95817.99 | 53080.35 | 37775.36 | 11852.89 | 95818 | 53080 | 37775 | 11853 | 155 | 155 | 0 | 0 | [6 empty] | Ремонт теплообменника с плавающей головкой, площадь теплообмена до 70 м2 Ру=4,0 МПа (40 кгс/см2) (р.2 п.80 дефектной ведомости)
| 2 | ИНДЕКС К ПОЗИЦИИ: (56), ФЕР, 3 кв 2024 (СМР),Письмо Минстроя России от 10.09.2024 года № 52528-ИФ/09, прил.1Прочие объекты ОЗП=34,6; ЭМ=13,15; ЗПМ=34,6; МАТ=9,57 | [24 empty] | ИНДЕКС К ПОЗИЦИИ: (56), ФЕР, 3 кв 2024 (СМР),Письмо Минстроя России от 10.09.2024 года № 52528-ИФ/09, прил.1Прочие объекты ОЗП=34,6; ЭМ=13,15; ЗПМ=34,6; МАТ=9,57
| Оборудование предприятий химической и нефтеперерабатывающей промышленности | [23 empty] | Оборудование предприятий химической и нефтеперерабатывающей промышленности
|  |  | Накладные расходы 90% ФОТ (от 71 426) | З/пМех 10: 64283
|  |  | Сметная прибыль 46% ФОТ (от 71 426) | З/пМех 10: 32856
|  |  | Итого c накладными и см. прибылью | З/пМех 10: 202043
243 | РН11-1-5-68 | Чистка труб и межтрубного пространства теплообменника с плавающей головкой площадь теплообмена до 70 м2 (р.2 п.80 дефектной ведомости) |  | теплообменник | -1 | 7466.81 | 7398.44 |  |  | -7467 | -7398 |  |  | 23 | -23 | 0 | 0 | [6 empty] | Чистка труб и межтрубного пространства теплообменника с плавающей головкой площадь теплообмена до 70 м2 (р.2 п.80 дефектной ведомости)
| 2 | ИНДЕКС К ПОЗИЦИИ: (56), ФЕР, 3 кв 2024 (СМР),Письмо Минстроя России от 10.09.2024 года № 52528-ИФ/09, прил.1Прочие объекты ОЗП=34,6; ЭМ=13,15; ЗПМ=34,6; МАТ=9,57 | [24 empty] | ИНДЕКС К ПОЗИЦИИ: (56), ФЕР, 3 кв 2024 (СМР),Письмо Минстроя России от 10.09.2024 года № 52528-ИФ/09, прил.1Прочие объекты ОЗП=34,6; ЭМ=13,15; ЗПМ=34,6; МАТ=9,57
| Оборудование предприятий химической и нефтеперерабатывающей промышленности | [23 empty] | Оборудование предприятий химической и нефтеперерабатывающей промышленности
|  |  | Накладные расходы 90% ФОТ (от -8 138) | З/пМех 10: -7324
|  |  | Сметная прибыль 46% ФОТ (от -8 138) | З/пМех 10: -3743
|  |  | Итого c накладными и см. прибылью | З/пМех 10: -19274
244 | ФЕРм40-01-002-03 Приказ Минстроя России от 26.12.2019 №876/пр | (Опускание) Вертикальное перемещение сверх предусмотренного в ГЭСНм: 1 м, на высоту до 15 м Вертикальное перемещение пучков с высоты 14,4 м (р.2 п.80 дефектной ведомости) |  | 10 т | 0.655 | 19575.74 | 17974.01 | 1502.33 | 462.43 | 12822 | 11773 | 984 | 303 | 66.6 | 43.62 | 0.99 | 0.65 | [6 empty] | (Опускание) Вертикальное перемещение сверх предусмотренного в ГЭСНм: 1 м, на высоту до 15 м Вертикальное перемещение пучков с высоты 14,4 м (р.2 п.80 дефектной ведомости)
|  | Объем=6,55 / 10 | [23 empty] | Объем=6,55 / 10
| ОП п.1.40.2 | Опускание оборудования и материальных ресурсов ПЗ=0,9 (ОЗП=0,9; ЭМ=0,9 к расх.; ЗПМ=0,9; МАТ=0,9 к расх.; ТЗ=0,9; ТЗМ=0,9) | [25 empty] | Опускание оборудования и материальных ресурсов ПЗ=0,9 (ОЗП=0,9; ЭМ=0,9 к расх.; ЗПМ=0,9; МАТ=0,9 к расх.; ТЗ=0,9; ТЗМ=0,9)
| 2 | ИНДЕКС К ПОЗИЦИИ: (56), ФЕР, 3 кв 2024 (СМР),Письмо Минстроя России от 10.09.2024 года № 52528-ИФ/09, прил.1Прочие объекты ОЗП=34,6; ЭМ=13,15; ЗПМ=34,6; МАТ=9,57 | [24 empty] | ИНДЕКС К ПОЗИЦИИ: (56), ФЕР, 3 кв 2024 (СМР),Письмо Минстроя России от 10.09.2024 года № 52528-ИФ/09, прил.1Прочие объекты ОЗП=34,6; ЭМ=13,15; ЗПМ=34,6; МАТ=9,57
| Дополнительное перемещение оборудования и материальных ресурсов, сверх предусмотренного государственными элементными сметными нормами на монтаж оборудования | [23 empty] | Дополнительное перемещение оборудования и материальных ресурсов, сверх предусмотренного государственными элементными сметными нормами на монтаж оборудования
|  |  | Накладные расходы 89% ФОТ (от 13 887) | З/пМех 10: 12359
|  |  | Сметная прибыль 44% ФОТ (от 13 887) | З/пМех 10: 6110
|  |  | Итого c накладными и см. прибылью | З/пМех 10: 33205
245 | ФЕРм40-01-002-03 Приказ Минстроя России от 26.12.2019 №876/пр | Вертикальное перемещение сверх предусмотренного в ГЭСНм: 1 м, на высоту до 15 м Вертикальное перемещение пучков с высоты 14,4 м (р.2 п.80 дефектной ведомости) |  | 10 т | 0.655 | 21750.82 | 19971.12 | 1669.26 | 513.81 | 14247 | 13081 | 1093 | 337 | 74 | 48.47 | 1.1 | 0.72 | [6 empty] | Вертикальное перемещение сверх предусмотренного в ГЭСНм: 1 м, на высоту до 15 м Вертикальное перемещение пучков с высоты 14,4 м (р.2 п.80 дефектной ведомости)
|  | Объем=6,55 / 10 | [23 empty] | Объем=6,55 / 10
| 2 | ИНДЕКС К ПОЗИЦИИ: (56), ФЕР, 3 кв 2024 (СМР),Письмо Минстроя России от 10.09.2024 года № 52528-ИФ/09, прил.1Прочие объекты ОЗП=34,6; ЭМ=13,15; ЗПМ=34,6; МАТ=9,57 | [24 empty] | ИНДЕКС К ПОЗИЦИИ: (56), ФЕР, 3 кв 2024 (СМР),Письмо Минстроя России от 10.09.2024 года № 52528-ИФ/09, прил.1Прочие объекты ОЗП=34,6; ЭМ=13,15; ЗПМ=34,6; МАТ=9,57
| Дополнительное перемещение оборудования и материальных ресурсов, сверх предусмотренного государственными элементными сметными нормами на монтаж оборудования | [23 empty] | Дополнительное перемещение оборудования и материальных ресурсов, сверх предусмотренного государственными элементными сметными нормами на монтаж оборудования
|  |  | Накладные расходы 89% ФОТ (от 15 431) | З/пМех 10: 13734
|  |  | Сметная прибыль 44% ФОТ (от 15 431) | З/пМех 10: 6790
|  |  | Итого c накладными и см. прибылью | З/пМех 10: 36897
246 | Производство №2 | Произвести чистку стенок и пучков от грязи. (р.2 п.81 дефектной ведомости) |  | 4: м3; 5: 0.3; З/пМех 14: 0; З/пМех 15: 0; З/пМех 16: 0; З/пМех 17: 0 | [6 empty] | Произвести чистку стенок и пучков от грязи. (р.2 п.81 дефектной ведомости)
| Дополнительное перемещение оборудования и материальных ресурсов, сверх предусмотренного государственными элементными сметными нормами на монтаж оборудования | [23 empty] | Дополнительное перемещение оборудования и материальных ресурсов, сверх предусмотренного государственными элементными сметными нормами на монтаж оборудования
247 | Производство №2 | Прошомполить, продуть паром трубки пучков.25х2,5х6000 (р.2 п.82 дефектной ведомости) |  | 4: шт; 5: 91; З/пМех 14: 0; З/пМех 15: 0; З/пМех 16: 0; З/пМех 17: 0 | [6 empty] | Прошомполить, продуть паром трубки пучков.25х2,5х6000 (р.2 п.82 дефектной ведомости)
| Дополнительное перемещение оборудования и материальных ресурсов, сверх предусмотренного государственными элементными сметными нормами на монтаж оборудования | [23 empty] | Дополнительное перемещение оборудования и материальных ресурсов, сверх предусмотренного государственными элементными сметными нормами на монтаж оборудования
248 | Производство №2, ГТН, Подрядчик | Произвести внутренний и наружний осмотр, ревизию, при необходимости, ремонт внутренних устройств. согласно акту отбраковки. (р.3 п.83 дефектной ведомости) |  | 4: шт; 5: 1; З/пМех 14: 0; З/пМех 15: 0; З/пМех 16: 0; З/пМех 17: 0 | [6 empty] | Произвести внутренний и наружний осмотр, ревизию, при необходимости, ремонт внутренних устройств. согласно акту отбраковки. (р.3 п.83 дефектной ведомости)
| Дополнительное перемещение оборудования и материальных ресурсов, сверх предусмотренного государственными элементными сметными нормами на монтаж оборудования | [23 empty] | Дополнительное перемещение оборудования и материальных ресурсов, сверх предусмотренного государственными элементными сметными нормами на монтаж оборудования
Теплообменник поз. Т-25 U - образный 325 ТПГ-2.5-М1/25Г-3-Т-4-У; Ø 325; L=3000 мм; F= 9.3 м2; Р = 1.3/1.3 Мпа Рег.49-32-0197/1-9573 Высота 0.0м | [22 empty] | Теплообменник поз. Т-25 U - образный 325 ТПГ-2.5-М1/25Г-3-Т-4-У; Ø 325; L=3000 мм; F= 9.3 м2; Р = 1.3/1.3 Мпа Рег.49-32-0197/1-9573 Высота 0.0м
249 | РН11-2-9-4 | Установка плоских заглушек из углеродистых сталей между фланцами на трубопроводах Ру=1,0 МПа (10 кгс/см2)...4,0 МПа (40 кгс/см2) диаметр трубопроводов 150 мм. (р.2 п.84 дефектной ведомости) |  | заглушка | 2 | 360.67 | 355.41 |  |  | 721 | 711 |  |  | 1.08 | 2.16 | 0 | 0 | [6 empty] | Установка плоских заглушек из углеродистых сталей между фланцами на трубопроводах Ру=1,0 МПа (10 кгс/см2)...4,0 МПа (40 кгс/см2) диаметр трубопроводов 150 мм. (р.2 п.84 дефектной ведомости)
| 2 | ИНДЕКС К ПОЗИЦИИ: (56), ФЕР, 3 кв 2024 (СМР),Письмо Минстроя России от 10.09.2024 года № 52528-ИФ/09, прил.1Прочие объекты ОЗП=34,6; ЭМ=13,15; ЗПМ=34,6; МАТ=9,57 | [24 empty] | ИНДЕКС К ПОЗИЦИИ: (56), ФЕР, 3 кв 2024 (СМР),Письмо Минстроя России от 10.09.2024 года № 52528-ИФ/09, прил.1Прочие объекты ОЗП=34,6; ЭМ=13,15; ЗПМ=34,6; МАТ=9,57
| Оборудование предприятий химической и нефтеперерабатывающей промышленности | [23 empty] | Оборудование предприятий химической и нефтеперерабатывающей промышленности
|  |  | Накладные расходы 90% ФОТ (от 782) | З/пМех 10: 704
|  |  | Сметная прибыль 46% ФОТ (от 782) | З/пМех 10: 360
|  |  | Итого c накладными и см. прибылью | З/пМех 10: 1856
250 | РН11-2-9-4 | (Снять) Установка плоских заглушек из углеродистых сталей между фланцами на трубопроводах Ру=1,0 МПа (10 кгс/см2)...4,0 МПа (40 кгс/см2) диаметр трубопроводов 150 мм. (р.2 п.84 дефектной ведомости) |  | заглушка | 2 | 213.24 | 213.24 |  |  | 426 | 426 |  |  | 0.648 | 1.3 | 0 | 0 | [6 empty] | (Снять) Установка плоских заглушек из углеродистых сталей между фланцами на трубопроводах Ру=1,0 МПа (10 кгс/см2)...4,0 МПа (40 кгс/см2) диаметр трубопроводов 150 мм. (р.2 п.84 дефектной ведомости)
| Приказ от 08.08.2022 № 648/пр п.145 табл.3 | Демонтаж оборудования, пригодного для дальнейшего использования, со снятием с места установки, необходимой (частичной) разборкой без надобности хранения (перемещается на другое место установки и др.) ОЗП=0,6; ЭМ=0,6 к расх.; ЗПМ=0,6; МАТ=0 к расх.; ТЗ=0,6; ТЗМ=0,6 | [25 empty] | Демонтаж оборудования, пригодного для дальнейшего использования, со снятием с места установки, необходимой (частичной) разборкой без надобности хранения (перемещается на другое место установки и др.) ОЗП=0,6; ЭМ=0,6 к расх.; ЗПМ=0,6; МАТ=0 к расх.; ТЗ=0,6; ТЗМ=0,6
| 2 | ИНДЕКС К ПОЗИЦИИ: (56), ФЕР, 3 кв 2024 (СМР),Письмо Минстроя России от 10.09.2024 года № 52528-ИФ/09, прил.1Прочие объекты ОЗП=34,6; ЭМ=13,15; ЗПМ=34,6; МАТ=9,57 | [24 empty] | ИНДЕКС К ПОЗИЦИИ: (56), ФЕР, 3 кв 2024 (СМР),Письмо Минстроя России от 10.09.2024 года № 52528-ИФ/09, прил.1Прочие объекты ОЗП=34,6; ЭМ=13,15; ЗПМ=34,6; МАТ=9,57
| Оборудование предприятий химической и нефтеперерабатывающей промышленности | [23 empty] | Оборудование предприятий химической и нефтеперерабатывающей промышленности
|  |  | Накладные расходы 90% ФОТ (от 469) | З/пМех 10: 422
|  |  | Сметная прибыль 46% ФОТ (от 469) | З/пМех 10: 216
|  |  | Итого c накладными и см. прибылью | З/пМех 10: 1107
251 | РН11-2-9-2 | Установка плоских заглушек из углеродистых сталей между фланцами на трубопроводах Ру=1,0 МПа (10 кгс/см2)...4,0 МПа (40 кгс/см2) диаметр трубопроводов 80 мм. (р.2 п.84 дефектной ведомости) |  | заглушка | 1 | 257.34 | 254.71 |  |  | 257 | 255 |  |  | 0.77 | 0.77 | 0 | 0 | [6 empty] | Установка плоских заглушек из углеродистых сталей между фланцами на трубопроводах Ру=1,0 МПа (10 кгс/см2)...4,0 МПа (40 кгс/см2) диаметр трубопроводов 80 мм. (р.2 п.84 дефектной ведомости)
| 2 | ИНДЕКС К ПОЗИЦИИ: (56), ФЕР, 3 кв 2024 (СМР),Письмо Минстроя России от 10.09.2024 года № 52528-ИФ/09, прил.1Прочие объекты ОЗП=34,6; ЭМ=13,15; ЗПМ=34,6; МАТ=9,57 | [24 empty] | ИНДЕКС К ПОЗИЦИИ: (56), ФЕР, 3 кв 2024 (СМР),Письмо Минстроя России от 10.09.2024 года № 52528-ИФ/09, прил.1Прочие объекты ОЗП=34,6; ЭМ=13,15; ЗПМ=34,6; МАТ=9,57
| Оборудование предприятий химической и нефтеперерабатывающей промышленности | [23 empty] | Оборудование предприятий химической и нефтеперерабатывающей промышленности
|  |  | Накладные расходы 90% ФОТ (от 281) | З/пМех 10: 253
|  |  | Сметная прибыль 46% ФОТ (от 281) | З/пМех 10: 129
|  |  | Итого c накладными и см. прибылью | З/пМех 10: 665
252 | РН11-2-9-2 | (Снять) Установка плоских заглушек из углеродистых сталей между фланцами на трубопроводах Ру=1,0 МПа (10 кгс/см2)...4,0 МПа (40 кгс/см2) диаметр трубопроводов 80 мм. (р.2 п.84 дефектной ведомости) |  | заглушка | 1 | 152.83 | 152.83 |  |  | 153 | 153 |  |  | 0.462 | 0.46 | 0 | 0 | [6 empty] | (Снять) Установка плоских заглушек из углеродистых сталей между фланцами на трубопроводах Ру=1,0 МПа (10 кгс/см2)...4,0 МПа (40 кгс/см2) диаметр трубопроводов 80 мм. (р.2 п.84 дефектной ведомости)
| Приказ от 08.08.2022 № 648/пр п.145 табл.3 | Демонтаж оборудования, пригодного для дальнейшего использования, со снятием с места установки, необходимой (частичной) разборкой без надобности хранения (перемещается на другое место установки и др.) ОЗП=0,6; ЭМ=0,6 к расх.; ЗПМ=0,6; МАТ=0 к расх.; ТЗ=0,6; ТЗМ=0,6 | [25 empty] | Демонтаж оборудования, пригодного для дальнейшего использования, со снятием с места установки, необходимой (частичной) разборкой без надобности хранения (перемещается на другое место установки и др.) ОЗП=0,6; ЭМ=0,6 к расх.; ЗПМ=0,6; МАТ=0 к расх.; ТЗ=0,6; ТЗМ=0,6
| 2 | ИНДЕКС К ПОЗИЦИИ: (56), ФЕР, 3 кв 2024 (СМР),Письмо Минстроя России от 10.09.2024 года № 52528-ИФ/09, прил.1Прочие объекты ОЗП=34,6; ЭМ=13,15; ЗПМ=34,6; МАТ=9,57 | [24 empty] | ИНДЕКС К ПОЗИЦИИ: (56), ФЕР, 3 кв 2024 (СМР),Письмо Минстроя России от 10.09.2024 года № 52528-ИФ/09, прил.1Прочие объекты ОЗП=34,6; ЭМ=13,15; ЗПМ=34,6; МАТ=9,57
| Оборудование предприятий химической и нефтеперерабатывающей промышленности | [23 empty] | Оборудование предприятий химической и нефтеперерабатывающей промышленности
|  |  | Накладные расходы 90% ФОТ (от 168) | З/пМех 10: 151
|  |  | Сметная прибыль 46% ФОТ (от 168) | З/пМех 10: 77
|  |  | Итого c накладными и см. прибылью | З/пМех 10: 396
253 | РН11-2-9-1 | Установка плоских заглушек из углеродистых сталей между фланцами на трубопроводах Ру=1,0 МПа (10 кгс/см2)...4,0 МПа (40 кгс/см2) диаметр трубопроводов 50 мм (р.2 п.84 дефектной ведомости) |  | заглушка | 1 | 168.49 | 165.86 |  |  | 168 | 166 |  |  | 0.48 | 0.48 | 0 | 0 | [6 empty] | Установка плоских заглушек из углеродистых сталей между фланцами на трубопроводах Ру=1,0 МПа (10 кгс/см2)...4,0 МПа (40 кгс/см2) диаметр трубопроводов 50 мм (р.2 п.84 дефектной ведомости)
| 2 | ИНДЕКС К ПОЗИЦИИ: (56), ФЕР, 3 кв 2024 (СМР),Письмо Минстроя России от 10.09.2024 года № 52528-ИФ/09, прил.1Прочие объекты ОЗП=34,6; ЭМ=13,15; ЗПМ=34,6; МАТ=9,57 | [24 empty] | ИНДЕКС К ПОЗИЦИИ: (56), ФЕР, 3 кв 2024 (СМР),Письмо Минстроя России от 10.09.2024 года № 52528-ИФ/09, прил.1Прочие объекты ОЗП=34,6; ЭМ=13,15; ЗПМ=34,6; МАТ=9,57
| Оборудование предприятий химической и нефтеперерабатывающей промышленности | [23 empty] | Оборудование предприятий химической и нефтеперерабатывающей промышленности
|  |  | Накладные расходы 90% ФОТ (от 183) | З/пМех 10: 165
|  |  | Сметная прибыль 46% ФОТ (от 183) | З/пМех 10: 84
|  |  | Итого c накладными и см. прибылью | З/пМех 10: 434
254 | РН11-2-9-1 | (Снятие) Установка плоских заглушек из углеродистых сталей между фланцами на трубопроводах Ру=1,0 МПа (10 кгс/см2)...4,0 МПа (40 кгс/см2) диаметр трубопроводов 50 мм (р.2 п.84 дефектной ведомости) |  | заглушка | 1 | 99.52 | 99.52 |  |  | 100 | 100 |  |  | 0.288 | 0.29 | 0 | 0 | [6 empty] | (Снятие) Установка плоских заглушек из углеродистых сталей между фланцами на трубопроводах Ру=1,0 МПа (10 кгс/см2)...4,0 МПа (40 кгс/см2) диаметр трубопроводов 50 мм (р.2 п.84 дефектной ведомости)
| Приказ от 08.08.2022 № 648/пр п.145 табл.3 | Демонтаж оборудования, пригодного для дальнейшего использования, со снятием с места установки, необходимой (частичной) разборкой без надобности хранения (перемещается на другое место установки и др.) ОЗП=0,6; ЭМ=0,6 к расх.; ЗПМ=0,6; МАТ=0 к расх.; ТЗ=0,6; ТЗМ=0,6 | [25 empty] | Демонтаж оборудования, пригодного для дальнейшего использования, со снятием с места установки, необходимой (частичной) разборкой без надобности хранения (перемещается на другое место установки и др.) ОЗП=0,6; ЭМ=0,6 к расх.; ЗПМ=0,6; МАТ=0 к расх.; ТЗ=0,6; ТЗМ=0,6
| 2 | ИНДЕКС К ПОЗИЦИИ: (56), ФЕР, 3 кв 2024 (СМР),Письмо Минстроя России от 10.09.2024 года № 52528-ИФ/09, прил.1Прочие объекты ОЗП=34,6; ЭМ=13,15; ЗПМ=34,6; МАТ=9,57 | [24 empty] | ИНДЕКС К ПОЗИЦИИ: (56), ФЕР, 3 кв 2024 (СМР),Письмо Минстроя России от 10.09.2024 года № 52528-ИФ/09, прил.1Прочие объекты ОЗП=34,6; ЭМ=13,15; ЗПМ=34,6; МАТ=9,57
| Оборудование предприятий химической и нефтеперерабатывающей промышленности | [23 empty] | Оборудование предприятий химической и нефтеперерабатывающей промышленности
|  |  | Накладные расходы 90% ФОТ (от 110) | З/пМех 10: 99
|  |  | Сметная прибыль 46% ФОТ (от 110) | З/пМех 10: 51
|  |  | Итого c накладными и см. прибылью | З/пМех 10: 260
255 | РН12-3-1-2 | Ремонт теплообменника кожухотрубчатого с U-образными трубками, при длине трубы 3000 мм, диаметр аппарата до 325 мм Ру 2,5 МПа (25 кгс/см2) (р.2 п.85 дефектной ведомости) |  | аппарат | 1 | 13963.81 | 10194.32 | 3632.75 | 1700.04 | 13964 | 10194 | 3633 | 1700 | 28 | 28 | 0 | 0 | [6 empty] | Ремонт теплообменника кожухотрубчатого с U-образными трубками, при длине трубы 3000 мм, диаметр аппарата до 325 мм Ру 2,5 МПа (25 кгс/см2) (р.2 п.85 дефектной ведомости)
| 2 | ИНДЕКС К ПОЗИЦИИ: (56), ФЕР, 3 кв 2024 (СМР),Письмо Минстроя России от 10.09.2024 года № 52528-ИФ/09, прил.1Прочие объекты ОЗП=34,6; ЭМ=13,15; ЗПМ=34,6; МАТ=9,57 | [24 empty] | ИНДЕКС К ПОЗИЦИИ: (56), ФЕР, 3 кв 2024 (СМР),Письмо Минстроя России от 10.09.2024 года № 52528-ИФ/09, прил.1Прочие объекты ОЗП=34,6; ЭМ=13,15; ЗПМ=34,6; МАТ=9,57
| Оборудование предприятий химической и нефтеперерабатывающей промышленности | [23 empty] | Оборудование предприятий химической и нефтеперерабатывающей промышленности
|  |  | Накладные расходы 90% ФОТ (от 13 083) | З/пМех 10: 11775
|  |  | Сметная прибыль 46% ФОТ (от 13 083) | З/пМех 10: 6018
|  |  | Итого c накладными и см. прибылью | З/пМех 10: 33139
256 | РН12-3-3-1 | Чистка внутренней поверхности теплообменных труб теплообменника кожухотрубчатого с U-образными трубками при длине трубок 3000 мм (диаметр аппарата 325-500 мм) (р.2 п.85 дефектной ведомости) |  | 100 труб | -0.19 | 555.18 | 171.78 | 380.76 | 165.86 | -105 | -33 | -72 | -32 | 0.51 | -0.1 | 0 | 0 | [6 empty] | Чистка внутренней поверхности теплообменных труб теплообменника кожухотрубчатого с U-образными трубками при длине трубок 3000 мм (диаметр аппарата 325-500 мм) (р.2 п.85 дефектной ведомости)
|  | Объем=-19 / 100 | [23 empty] | Объем=-19 / 100
| 2 | ИНДЕКС К ПОЗИЦИИ: (56), ФЕР, 3 кв 2024 (СМР),Письмо Минстроя России от 10.09.2024 года № 52528-ИФ/09, прил.1Прочие объекты ОЗП=34,6; ЭМ=13,15; ЗПМ=34,6; МАТ=9,57 | [24 empty] | ИНДЕКС К ПОЗИЦИИ: (56), ФЕР, 3 кв 2024 (СМР),Письмо Минстроя России от 10.09.2024 года № 52528-ИФ/09, прил.1Прочие объекты ОЗП=34,6; ЭМ=13,15; ЗПМ=34,6; МАТ=9,57
| Оборудование предприятий химической и нефтеперерабатывающей промышленности | [23 empty] | Оборудование предприятий химической и нефтеперерабатывающей промышленности
|  |  | Накладные расходы 90% ФОТ (от -71) | З/пМех 10: -64
|  |  | Сметная прибыль 46% ФОТ (от -71) | З/пМех 10: -33
|  |  | Итого c накладными и см. прибылью | З/пМех 10: -212
257 | РН12-3-7-1 | Чистка межтрубного пространства трубного пучка теплообменника кожухотрубчатого с U-образными трубками, при длине трубок 3000 мм диаметр аппарата до 325 мм (р.2 п.85 дефектной ведомости) |  | пучок | -1 | 71.08 | 71.08 |  |  | -71 | -71 |  |  | 0.22 | -0.22 | 0 | 0 | [6 empty] | Чистка межтрубного пространства трубного пучка теплообменника кожухотрубчатого с U-образными трубками, при длине трубок 3000 мм диаметр аппарата до 325 мм (р.2 п.85 дефектной ведомости)
| 2 | ИНДЕКС К ПОЗИЦИИ: (56), ФЕР, 3 кв 2024 (СМР),Письмо Минстроя России от 10.09.2024 года № 52528-ИФ/09, прил.1Прочие объекты ОЗП=34,6; ЭМ=13,15; ЗПМ=34,6; МАТ=9,57 | [24 empty] | ИНДЕКС К ПОЗИЦИИ: (56), ФЕР, 3 кв 2024 (СМР),Письмо Минстроя России от 10.09.2024 года № 52528-ИФ/09, прил.1Прочие объекты ОЗП=34,6; ЭМ=13,15; ЗПМ=34,6; МАТ=9,57
| Оборудование предприятий химической и нефтеперерабатывающей промышленности | [23 empty] | Оборудование предприятий химической и нефтеперерабатывающей промышленности
|  |  | Накладные расходы 90% ФОТ (от -78) | З/пМех 10: -70
|  |  | Сметная прибыль 46% ФОТ (от -78) | З/пМех 10: -36
|  |  | Итого c накладными и см. прибылью | З/пМех 10: -184
258 | Производство №2 | Произвести чистку стенок и пучков от грязи. (р.2 п.86 дефектной ведомости) |  | 4: м3; 5: 0.3; З/пМех 14: 0; З/пМех 15: 0; З/пМех 16: 0; З/пМех 17: 0 | [6 empty] | Произвести чистку стенок и пучков от грязи. (р.2 п.86 дефектной ведомости)
| Дополнительное перемещение оборудования и материальных ресурсов, сверх предусмотренного государственными элементными сметными нормами на монтаж оборудования | [23 empty] | Дополнительное перемещение оборудования и материальных ресурсов, сверх предусмотренного государственными элементными сметными нормами на монтаж оборудования
259 | Производство №2 | Прошомполить, продуть паром трубки пучков.25х2,5х3000 (р.2 п.87 дефектной ведомости) |  | 4: шт; 5: 19; З/пМех 14: 0; З/пМех 15: 0; З/пМех 16: 0; З/пМех 17: 0 | [6 empty] | Прошомполить, продуть паром трубки пучков.25х2,5х3000 (р.2 п.87 дефектной ведомости)
| Дополнительное перемещение оборудования и материальных ресурсов, сверх предусмотренного государственными элементными сметными нормами на монтаж оборудования | [23 empty] | Дополнительное перемещение оборудования и материальных ресурсов, сверх предусмотренного государственными элементными сметными нормами на монтаж оборудования
260 | Производство №2, ГТН, Подрядчик | Произвести внутренний и наружний осмотр, ревизию, при необходимости, ремонт внутренних устройств. согласно акту отбраковки. (р.2 п.88 дефектной ведомости) |  | 4: шт; 5: 1; З/пМех 14: 0; З/пМех 15: 0; З/пМех 16: 0; З/пМех 17: 0 | [6 empty] | Произвести внутренний и наружний осмотр, ревизию, при необходимости, ремонт внутренних устройств. согласно акту отбраковки. (р.2 п.88 дефектной ведомости)
| Дополнительное перемещение оборудования и материальных ресурсов, сверх предусмотренного государственными элементными сметными нормами на монтаж оборудования | [23 empty] | Дополнительное перемещение оборудования и материальных ресурсов, сверх предусмотренного государственными элементными сметными нормами на монтаж оборудования
Теплообменник поз. Т-26/1,2 700 ТПГ-1.6-М1/25Г-6-К-2-У; Ø 700; Lпучка=6000 мм; F= 131.5х2 м2; Р = 0.3/0.55 Мпа Рег.49-32-0196/1-9574 Высота 7.2м с плавающей головкой | [22 empty] | Теплообменник поз. Т-26/1,2 700 ТПГ-1.6-М1/25Г-6-К-2-У; Ø 700; Lпучка=6000 мм; F= 131.5х2 м2; Р = 0.3/0.55 Мпа Рег.49-32-0196/1-9574 Высота 7.2м с плавающей головкой
261 | РН11-2-9-5 | Установка плоских заглушек из углеродистых сталей между фланцами на трубопроводах Ру=1,0 МПа (10 кгс/см2)...4,0 МПа (40 кгс/см2) диаметр трубопроводов 200 мм. (р.2 п.89 дефектной ведомости) |  | заглушка | 2 | 485.06 | 479.8 |  |  | 970 | 960 |  |  | 1.43 | 2.86 | 0 | 0 | [6 empty] | Установка плоских заглушек из углеродистых сталей между фланцами на трубопроводах Ру=1,0 МПа (10 кгс/см2)...4,0 МПа (40 кгс/см2) диаметр трубопроводов 200 мм. (р.2 п.89 дефектной ведомости)
| 2 | ИНДЕКС К ПОЗИЦИИ: (56), ФЕР, 3 кв 2024 (СМР),Письмо Минстроя России от 10.09.2024 года № 52528-ИФ/09, прил.1Прочие объекты ОЗП=34,6; ЭМ=13,15; ЗПМ=34,6; МАТ=9,57 | [24 empty] | ИНДЕКС К ПОЗИЦИИ: (56), ФЕР, 3 кв 2024 (СМР),Письмо Минстроя России от 10.09.2024 года № 52528-ИФ/09, прил.1Прочие объекты ОЗП=34,6; ЭМ=13,15; ЗПМ=34,6; МАТ=9,57
| Оборудование предприятий химической и нефтеперерабатывающей промышленности | [23 empty] | Оборудование предприятий химической и нефтеперерабатывающей промышленности
|  |  | Накладные расходы 90% ФОТ (от 1 056) | З/пМех 10: 950
|  |  | Сметная прибыль 46% ФОТ (от 1 056) | З/пМех 10: 486
|  |  | Итого c накладными и см. прибылью | З/пМех 10: 2502
262 | РН11-2-9-5 | (Снять) Установка плоских заглушек из углеродистых сталей между фланцами на трубопроводах Ру=1,0 МПа (10 кгс/см2)...4,0 МПа (40 кгс/см2) диаметр трубопроводов 200 мм. (р.2 п.89 дефектной ведомости) |  | заглушка | 2 | 287.88 | 287.88 |  |  | 576 | 576 |  |  | 0.858 | 1.72 | 0 | 0 | [6 empty] | (Снять) Установка плоских заглушек из углеродистых сталей между фланцами на трубопроводах Ру=1,0 МПа (10 кгс/см2)...4,0 МПа (40 кгс/см2) диаметр трубопроводов 200 мм. (р.2 п.89 дефектной ведомости)
| Приказ от 08.08.2022 № 648/пр п.145 табл.3 | Демонтаж оборудования, пригодного для дальнейшего использования, со снятием с места установки, необходимой (частичной) разборкой без надобности хранения (перемещается на другое место установки и др.) ОЗП=0,6; ЭМ=0,6 к расх.; ЗПМ=0,6; МАТ=0 к расх.; ТЗ=0,6; ТЗМ=0,6 | [25 empty] | Демонтаж оборудования, пригодного для дальнейшего использования, со снятием с места установки, необходимой (частичной) разборкой без надобности хранения (перемещается на другое место установки и др.) ОЗП=0,6; ЭМ=0,6 к расх.; ЗПМ=0,6; МАТ=0 к расх.; ТЗ=0,6; ТЗМ=0,6
| 2 | ИНДЕКС К ПОЗИЦИИ: (56), ФЕР, 3 кв 2024 (СМР),Письмо Минстроя России от 10.09.2024 года № 52528-ИФ/09, прил.1Прочие объекты ОЗП=34,6; ЭМ=13,15; ЗПМ=34,6; МАТ=9,57 | [24 empty] | ИНДЕКС К ПОЗИЦИИ: (56), ФЕР, 3 кв 2024 (СМР),Письмо Минстроя России от 10.09.2024 года № 52528-ИФ/09, прил.1Прочие объекты ОЗП=34,6; ЭМ=13,15; ЗПМ=34,6; МАТ=9,57
| Оборудование предприятий химической и нефтеперерабатывающей промышленности | [23 empty] | Оборудование предприятий химической и нефтеперерабатывающей промышленности
|  |  | Накладные расходы 90% ФОТ (от 634) | З/пМех 10: 571
|  |  | Сметная прибыль 46% ФОТ (от 634) | З/пМех 10: 292
|  |  | Итого c накладными и см. прибылью | З/пМех 10: 1497
263 | РН11-2-9-4 | Установка плоских заглушек из углеродистых сталей между фланцами на трубопроводах Ру=1,0 МПа (10 кгс/см2)...4,0 МПа (40 кгс/см2) диаметр трубопроводов 150 мм. (р.2 п.89 дефектной ведомости) |  | заглушка | 2 | 360.67 | 355.41 |  |  | 721 | 711 |  |  | 1.08 | 2.16 | 0 | 0 | [6 empty] | Установка плоских заглушек из углеродистых сталей между фланцами на трубопроводах Ру=1,0 МПа (10 кгс/см2)...4,0 МПа (40 кгс/см2) диаметр трубопроводов 150 мм. (р.2 п.89 дефектной ведомости)
| 2 | ИНДЕКС К ПОЗИЦИИ: (56), ФЕР, 3 кв 2024 (СМР),Письмо Минстроя России от 10.09.2024 года № 52528-ИФ/09, прил.1Прочие объекты ОЗП=34,6; ЭМ=13,15; ЗПМ=34,6; МАТ=9,57 | [24 empty] | ИНДЕКС К ПОЗИЦИИ: (56), ФЕР, 3 кв 2024 (СМР),Письмо Минстроя России от 10.09.2024 года № 52528-ИФ/09, прил.1Прочие объекты ОЗП=34,6; ЭМ=13,15; ЗПМ=34,6; МАТ=9,57
| Оборудование предприятий химической и нефтеперерабатывающей промышленности | [23 empty] | Оборудование предприятий химической и нефтеперерабатывающей промышленности
|  |  | Накладные расходы 90% ФОТ (от 782) | З/пМех 10: 704
|  |  | Сметная прибыль 46% ФОТ (от 782) | З/пМех 10: 360
|  |  | Итого c накладными и см. прибылью | З/пМех 10: 1856
264 | РН11-2-9-4 | (Снять) Установка плоских заглушек из углеродистых сталей между фланцами на трубопроводах Ру=1,0 МПа (10 кгс/см2)...4,0 МПа (40 кгс/см2) диаметр трубопроводов 150 мм. (р.2 п.89 дефектной ведомости) |  | заглушка | 2 | 213.24 | 213.24 |  |  | 426 | 426 |  |  | 0.648 | 1.3 | 0 | 0 | [6 empty] | (Снять) Установка плоских заглушек из углеродистых сталей между фланцами на трубопроводах Ру=1,0 МПа (10 кгс/см2)...4,0 МПа (40 кгс/см2) диаметр трубопроводов 150 мм. (р.2 п.89 дефектной ведомости)
| Приказ от 08.08.2022 № 648/пр п.145 табл.3 | Демонтаж оборудования, пригодного для дальнейшего использования, со снятием с места установки, необходимой (частичной) разборкой без надобности хранения (перемещается на другое место установки и др.) ОЗП=0,6; ЭМ=0,6 к расх.; ЗПМ=0,6; МАТ=0 к расх.; ТЗ=0,6; ТЗМ=0,6 | [25 empty] | Демонтаж оборудования, пригодного для дальнейшего использования, со снятием с места установки, необходимой (частичной) разборкой без надобности хранения (перемещается на другое место установки и др.) ОЗП=0,6; ЭМ=0,6 к расх.; ЗПМ=0,6; МАТ=0 к расх.; ТЗ=0,6; ТЗМ=0,6
| 2 | ИНДЕКС К ПОЗИЦИИ: (56), ФЕР, 3 кв 2024 (СМР),Письмо Минстроя России от 10.09.2024 года № 52528-ИФ/09, прил.1Прочие объекты ОЗП=34,6; ЭМ=13,15; ЗПМ=34,6; МАТ=9,57 | [24 empty] | ИНДЕКС К ПОЗИЦИИ: (56), ФЕР, 3 кв 2024 (СМР),Письмо Минстроя России от 10.09.2024 года № 52528-ИФ/09, прил.1Прочие объекты ОЗП=34,6; ЭМ=13,15; ЗПМ=34,6; МАТ=9,57
| Оборудование предприятий химической и нефтеперерабатывающей промышленности | [23 empty] | Оборудование предприятий химической и нефтеперерабатывающей промышленности
|  |  | Накладные расходы 90% ФОТ (от 469) | З/пМех 10: 422
|  |  | Сметная прибыль 46% ФОТ (от 469) | З/пМех 10: 216
|  |  | Итого c накладными и см. прибылью | З/пМех 10: 1107
265 | РН11-1-5-15 | Ремонт теплообменника с плавающей головкой, площадь теплообмена до 200 м2 Ру=1,6 МПа (16 кгс/см2) (р.2 п.90 дефектной ведомости) |  | теплообменник | 2 | 161629.26 | 98187.69 | 55883.75 | 17687.53 | 323259 | 196375 | 111768 | 35375 | 290 | 580 | 0 | 0 | [6 empty] | Ремонт теплообменника с плавающей головкой, площадь теплообмена до 200 м2 Ру=1,6 МПа (16 кгс/см2) (р.2 п.90 дефектной ведомости)
| 2 | ИНДЕКС К ПОЗИЦИИ: (56), ФЕР, 3 кв 2024 (СМР),Письмо Минстроя России от 10.09.2024 года № 52528-ИФ/09, прил.1Прочие объекты ОЗП=34,6; ЭМ=13,15; ЗПМ=34,6; МАТ=9,57 | [24 empty] | ИНДЕКС К ПОЗИЦИИ: (56), ФЕР, 3 кв 2024 (СМР),Письмо Минстроя России от 10.09.2024 года № 52528-ИФ/09, прил.1Прочие объекты ОЗП=34,6; ЭМ=13,15; ЗПМ=34,6; МАТ=9,57
| Оборудование предприятий химической и нефтеперерабатывающей промышленности | [23 empty] | Оборудование предприятий химической и нефтеперерабатывающей промышленности
|  |  | Накладные расходы 90% ФОТ (от 254 926) | З/пМех 10: 229433
|  |  | Сметная прибыль 46% ФОТ (от 254 926) | З/пМех 10: 117266
|  |  | Итого c накладными и см. прибылью | З/пМех 10: 700773
266 | РН11-1-5-71 | Чистка труб и межтрубного пространства теплообменника с плавающей головкой площадь теплообмена до 200 м2 (р.2 п.90 дефектной ведомости) |  | теплообменник | -2 | 20279.84 | 20098.39 |  |  | -40560 | -40197 |  |  | 59 | -118 | 0 | 0 | [6 empty] | Чистка труб и межтрубного пространства теплообменника с плавающей головкой площадь теплообмена до 200 м2 (р.2 п.90 дефектной ведомости)
| 2 | ИНДЕКС К ПОЗИЦИИ: (56), ФЕР, 3 кв 2024 (СМР),Письмо Минстроя России от 10.09.2024 года № 52528-ИФ/09, прил.1Прочие объекты ОЗП=34,6; ЭМ=13,15; ЗПМ=34,6; МАТ=9,57 | [24 empty] | ИНДЕКС К ПОЗИЦИИ: (56), ФЕР, 3 кв 2024 (СМР),Письмо Минстроя России от 10.09.2024 года № 52528-ИФ/09, прил.1Прочие объекты ОЗП=34,6; ЭМ=13,15; ЗПМ=34,6; МАТ=9,57
| Оборудование предприятий химической и нефтеперерабатывающей промышленности | [23 empty] | Оборудование предприятий химической и нефтеперерабатывающей промышленности
|  |  | Накладные расходы 90% ФОТ (от -44 217) | З/пМех 10: -39795
|  |  | Сметная прибыль 46% ФОТ (от -44 217) | З/пМех 10: -20340
|  |  | Итого c накладными и см. прибылью | З/пМех 10: -104715
267 | ФЕРм40-01-002-02 Приказ Минстроя России от 26.12.2019 №876/пр | (Опускание) Вертикальное перемещение сверх предусмотренного в ГЭСНм: 1 м, на высоту до 10 м Вертикальное перемещение пучка с высоты 7,2 м (р.2 п.90 дефектной ведомости) |  | 10 т | 0.5916 | 12721.79 | 11687.46 | 969.64 | 298.63 | 7526 | 6914 | 574 | 177 | 39.6 | 23.43 | 0.639 | 0.38 | [6 empty] | (Опускание) Вертикальное перемещение сверх предусмотренного в ГЭСНм: 1 м, на высоту до 10 м Вертикальное перемещение пучка с высоты 7,2 м (р.2 п.90 дефектной ведомости)
|  | Объем=(2,958*2) / 10 | [23 empty] | Объем=(2,958*2) / 10
| ОП п.1.40.2 | Опускание оборудования и материальных ресурсов ПЗ=0,9 (ОЗП=0,9; ЭМ=0,9 к расх.; ЗПМ=0,9; МАТ=0,9 к расх.; ТЗ=0,9; ТЗМ=0,9) | [25 empty] | Опускание оборудования и материальных ресурсов ПЗ=0,9 (ОЗП=0,9; ЭМ=0,9 к расх.; ЗПМ=0,9; МАТ=0,9 к расх.; ТЗ=0,9; ТЗМ=0,9)
| 2 | ИНДЕКС К ПОЗИЦИИ: (56), ФЕР, 3 кв 2024 (СМР),Письмо Минстроя России от 10.09.2024 года № 52528-ИФ/09, прил.1Прочие объекты ОЗП=34,6; ЭМ=13,15; ЗПМ=34,6; МАТ=9,57 | [24 empty] | ИНДЕКС К ПОЗИЦИИ: (56), ФЕР, 3 кв 2024 (СМР),Письмо Минстроя России от 10.09.2024 года № 52528-ИФ/09, прил.1Прочие объекты ОЗП=34,6; ЭМ=13,15; ЗПМ=34,6; МАТ=9,57
| Дополнительное перемещение оборудования и материальных ресурсов, сверх предусмотренного государственными элементными сметными нормами на монтаж оборудования | [23 empty] | Дополнительное перемещение оборудования и материальных ресурсов, сверх предусмотренного государственными элементными сметными нормами на монтаж оборудования
|  |  | Накладные расходы 89% ФОТ (от 8 155) | З/пМех 10: 7258
|  |  | Сметная прибыль 44% ФОТ (от 8 155) | З/пМех 10: 3588
|  |  | Итого c накладными и см. прибылью | З/пМех 10: 19495
268 | ФЕРм40-01-002-02 Приказ Минстроя России от 26.12.2019 №876/пр | Вертикальное перемещение сверх предусмотренного в ГЭСНм: 1 м, на высоту до 10 м Вертикальное перемещение пучка с высоты 7,2 м (р.2 п.90 дефектной ведомости) |  | 10 т | 0.5916 | 14135.32 | 12986.07 | 1077.38 | 331.81 | 8362 | 7683 | 637 | 196 | 44 | 26.03 | 0.71 | 0.42 | [6 empty] | Вертикальное перемещение сверх предусмотренного в ГЭСНм: 1 м, на высоту до 10 м Вертикальное перемещение пучка с высоты 7,2 м (р.2 п.90 дефектной ведомости)
|  | Объем=(2,958*2) / 10 | [23 empty] | Объем=(2,958*2) / 10
| 2 | ИНДЕКС К ПОЗИЦИИ: (56), ФЕР, 3 кв 2024 (СМР),Письмо Минстроя России от 10.09.2024 года № 52528-ИФ/09, прил.1Прочие объекты ОЗП=34,6; ЭМ=13,15; ЗПМ=34,6; МАТ=9,57 | [24 empty] | ИНДЕКС К ПОЗИЦИИ: (56), ФЕР, 3 кв 2024 (СМР),Письмо Минстроя России от 10.09.2024 года № 52528-ИФ/09, прил.1Прочие объекты ОЗП=34,6; ЭМ=13,15; ЗПМ=34,6; МАТ=9,57
| Дополнительное перемещение оборудования и материальных ресурсов, сверх предусмотренного государственными элементными сметными нормами на монтаж оборудования | [23 empty] | Дополнительное перемещение оборудования и материальных ресурсов, сверх предусмотренного государственными элементными сметными нормами на монтаж оборудования
|  |  | Накладные расходы 89% ФОТ (от 9 060) | З/пМех 10: 8063
|  |  | Сметная прибыль 44% ФОТ (от 9 060) | З/пМех 10: 3986
|  |  | Итого c накладными и см. прибылью | З/пМех 10: 21659
269 | Производство №2 | Произвести чистку стенок и пучков от грязи. (р.2 п.91 дефектной ведомости) |  | 4: м3; 5: 0.3; З/пМех 14: 0; З/пМех 15: 0; З/пМех 16: 0; З/пМех 17: 0 | [6 empty] | Произвести чистку стенок и пучков от грязи. (р.2 п.91 дефектной ведомости)
| Дополнительное перемещение оборудования и материальных ресурсов, сверх предусмотренного государственными элементными сметными нормами на монтаж оборудования | [23 empty] | Дополнительное перемещение оборудования и материальных ресурсов, сверх предусмотренного государственными элементными сметными нормами на монтаж оборудования
270 | Производство №2 | Прошомполить, продуть паром трубки пучков.25х2,5х6000 (р.2 п.92 дефектной ведомости) |  | 4: шт; 5: 279; З/пМех 14: 0; З/пМех 15: 0; З/пМех 16: 0; З/пМех 17: 0 | [6 empty] | Прошомполить, продуть паром трубки пучков.25х2,5х6000 (р.2 п.92 дефектной ведомости)
| Дополнительное перемещение оборудования и материальных ресурсов, сверх предусмотренного государственными элементными сметными нормами на монтаж оборудования | [23 empty] | Дополнительное перемещение оборудования и материальных ресурсов, сверх предусмотренного государственными элементными сметными нормами на монтаж оборудования
271 | Производство №2, ГТН, Подрядчик | Произвести внутренний и наружний осмотр, ревизию, при необходимости, ремонт внутренних устройств. согласно акту отбраковки. (р.2 п.93 дефектной ведомости) |  | 4: шт; 5: 1; З/пМех 14: 0; З/пМех 15: 0; З/пМех 16: 0; З/пМех 17: 0 | [6 empty] | Произвести внутренний и наружний осмотр, ревизию, при необходимости, ремонт внутренних устройств. согласно акту отбраковки. (р.2 п.93 дефектной ведомости)
| Дополнительное перемещение оборудования и материальных ресурсов, сверх предусмотренного государственными элементными сметными нормами на монтаж оборудования | [23 empty] | Дополнительное перемещение оборудования и материальных ресурсов, сверх предусмотренного государственными элементными сметными нормами на монтаж оборудования
Теплообменник поз.Т-27 Ø 1200; Lпучка=6000 мм; F= 499.5 м2; Р = 1.0/0.8 Мпа Рег.49-32-0194/1-9575 Высота 3м с плавающей головкой | [22 empty] | Теплообменник поз.Т-27 Ø 1200; Lпучка=6000 мм; F= 499.5 м2; Р = 1.0/0.8 Мпа Рег.49-32-0194/1-9575 Высота 3м с плавающей головкой
272 | РН11-2-9-7 | Установка плоских заглушек из углеродистых сталей между фланцами на трубопроводах Ру=1,0 МПа (10 кгс/см2)...4,0 МПа (40 кгс/см2) диаметр трубопроводов 300 мм. (р.2 п.94 дефектной ведомости) |  | заглушка | 4 | 789.79 | 781.9 |  |  | 3159 | 3128 |  |  | 2.3 | 9.2 | 0 | 0 | [6 empty] | Установка плоских заглушек из углеродистых сталей между фланцами на трубопроводах Ру=1,0 МПа (10 кгс/см2)...4,0 МПа (40 кгс/см2) диаметр трубопроводов 300 мм. (р.2 п.94 дефектной ведомости)
| 2 | ИНДЕКС К ПОЗИЦИИ: (56), ФЕР, 3 кв 2024 (СМР),Письмо Минстроя России от 10.09.2024 года № 52528-ИФ/09, прил.1Прочие объекты ОЗП=34,6; ЭМ=13,15; ЗПМ=34,6; МАТ=9,57 | [24 empty] | ИНДЕКС К ПОЗИЦИИ: (56), ФЕР, 3 кв 2024 (СМР),Письмо Минстроя России от 10.09.2024 года № 52528-ИФ/09, прил.1Прочие объекты ОЗП=34,6; ЭМ=13,15; ЗПМ=34,6; МАТ=9,57
| Оборудование предприятий химической и нефтеперерабатывающей промышленности | [23 empty] | Оборудование предприятий химической и нефтеперерабатывающей промышленности
|  |  | Накладные расходы 90% ФОТ (от 3 441) | З/пМех 10: 3097
|  |  | Сметная прибыль 46% ФОТ (от 3 441) | З/пМех 10: 1583
|  |  | Итого c накладными и см. прибылью | З/пМех 10: 8152
273 | РН11-2-9-7 | (Снять) Установка плоских заглушек из углеродистых сталей между фланцами на трубопроводах Ру=1,0 МПа (10 кгс/см2)...4,0 МПа (40 кгс/см2) диаметр трубопроводов 300 мм. (р.2 п.94 дефектной ведомости) |  | заглушка | 4 | 469.14 | 469.14 |  |  | 1877 | 1877 |  |  | 1.38 | 5.52 | 0 | 0 | [6 empty] | (Снять) Установка плоских заглушек из углеродистых сталей между фланцами на трубопроводах Ру=1,0 МПа (10 кгс/см2)...4,0 МПа (40 кгс/см2) диаметр трубопроводов 300 мм. (р.2 п.94 дефектной ведомости)
| Приказ от 08.08.2022 № 648/пр п.145 табл.3 | Демонтаж оборудования, пригодного для дальнейшего использования, со снятием с места установки, необходимой (частичной) разборкой без надобности хранения (перемещается на другое место установки и др.) ОЗП=0,6; ЭМ=0,6 к расх.; ЗПМ=0,6; МАТ=0 к расх.; ТЗ=0,6; ТЗМ=0,6 | [25 empty] | Демонтаж оборудования, пригодного для дальнейшего использования, со снятием с места установки, необходимой (частичной) разборкой без надобности хранения (перемещается на другое место установки и др.) ОЗП=0,6; ЭМ=0,6 к расх.; ЗПМ=0,6; МАТ=0 к расх.; ТЗ=0,6; ТЗМ=0,6
| 2 | ИНДЕКС К ПОЗИЦИИ: (56), ФЕР, 3 кв 2024 (СМР),Письмо Минстроя России от 10.09.2024 года № 52528-ИФ/09, прил.1Прочие объекты ОЗП=34,6; ЭМ=13,15; ЗПМ=34,6; МАТ=9,57 | [24 empty] | ИНДЕКС К ПОЗИЦИИ: (56), ФЕР, 3 кв 2024 (СМР),Письмо Минстроя России от 10.09.2024 года № 52528-ИФ/09, прил.1Прочие объекты ОЗП=34,6; ЭМ=13,15; ЗПМ=34,6; МАТ=9,57
| Оборудование предприятий химической и нефтеперерабатывающей промышленности | [23 empty] | Оборудование предприятий химической и нефтеперерабатывающей промышленности
|  |  | Накладные расходы 90% ФОТ (от 2 065) | З/пМех 10: 1859
|  |  | Сметная прибыль 46% ФОТ (от 2 065) | З/пМех 10: 950
|  |  | Итого c накладными и см. прибылью | З/пМех 10: 4874
274 | РН11-1-5-23 | Ремонт теплообменника с плавающей головкой, площадь теплообмена до 500 м2 Ру=1,6 МПа (16 кгс/см2),(прим.) Р = 1.0/0,8 (р.2 п.95 дефектной ведомости) |  | теплообменник | 1 | 224821.82 | 144864.76 | 69543.37 | 21502.25 | 224822 | 144865 | 69543 | 21502 | 420 | 420 | 0 | 0 | [6 empty] | Ремонт теплообменника с плавающей головкой, площадь теплообмена до 500 м2 Ру=1,6 МПа (16 кгс/см2),(прим.) Р = 1.0/0,8 (р.2 п.95 дефектной ведомости)
| 2 | ИНДЕКС К ПОЗИЦИИ: (56), ФЕР, 3 кв 2024 (СМР),Письмо Минстроя России от 10.09.2024 года № 52528-ИФ/09, прил.1Прочие объекты ОЗП=34,6; ЭМ=13,15; ЗПМ=34,6; МАТ=9,57 | [24 empty] | ИНДЕКС К ПОЗИЦИИ: (56), ФЕР, 3 кв 2024 (СМР),Письмо Минстроя России от 10.09.2024 года № 52528-ИФ/09, прил.1Прочие объекты ОЗП=34,6; ЭМ=13,15; ЗПМ=34,6; МАТ=9,57
| Оборудование предприятий химической и нефтеперерабатывающей промышленности | [23 empty] | Оборудование предприятий химической и нефтеперерабатывающей промышленности
|  |  | Накладные расходы 90% ФОТ (от 183 004) | З/пМех 10: 164704
|  |  | Сметная прибыль 46% ФОТ (от 183 004) | З/пМех 10: 84182
|  |  | Итого c накладными и см. прибылью | З/пМех 10: 495149
275 | РН11-1-5-73 | Чистка труб и межтрубного пространства теплообменника с плавающей головкой площадь теплообмена до 500 м2 (р.2 п.95 дефектной ведомости) |  | теплообменник | -1 | 32170.13 | 31886.12 |  |  | -32170 | -31886 |  |  | 93 | -93 | 0 | 0 | [6 empty] | Чистка труб и межтрубного пространства теплообменника с плавающей головкой площадь теплообмена до 500 м2 (р.2 п.95 дефектной ведомости)
| 2 | ИНДЕКС К ПОЗИЦИИ: (56), ФЕР, 3 кв 2024 (СМР),Письмо Минстроя России от 10.09.2024 года № 52528-ИФ/09, прил.1Прочие объекты ОЗП=34,6; ЭМ=13,15; ЗПМ=34,6; МАТ=9,57 | [24 empty] | ИНДЕКС К ПОЗИЦИИ: (56), ФЕР, 3 кв 2024 (СМР),Письмо Минстроя России от 10.09.2024 года № 52528-ИФ/09, прил.1Прочие объекты ОЗП=34,6; ЭМ=13,15; ЗПМ=34,6; МАТ=9,57
| Оборудование предприятий химической и нефтеперерабатывающей промышленности | [23 empty] | Оборудование предприятий химической и нефтеперерабатывающей промышленности
|  |  | Накладные расходы 90% ФОТ (от -35 075) | З/пМех 10: -31568
|  |  | Сметная прибыль 46% ФОТ (от -35 075) | З/пМех 10: -16135
|  |  | Итого c накладными и см. прибылью | З/пМех 10: -83062
276 | ФЕРм40-01-002-01 Приказ Минстроя России от 26.12.2019 №876/пр | (Опускание) Вертикальное перемещение сверх предусмотренного в ГЭСНм: 1 м, на высоту до 5 м Вертикальное перемещение пучков с высоты 3 м (р.2 п.95 дефектной ведомости) |  | 10 т | 1.0075 | 7988.08 | 7305.76 | 641.93 | 197.74 | 8048 | 7361 | 647 | 199 | 26.1 | 26.3 | 0.423 | 0.43 | [6 empty] | (Опускание) Вертикальное перемещение сверх предусмотренного в ГЭСНм: 1 м, на высоту до 5 м Вертикальное перемещение пучков с высоты 3 м (р.2 п.95 дефектной ведомости)
|  | Объем=10,075 / 10 | [23 empty] | Объем=10,075 / 10
| ОП п.1.40.2 | Опускание оборудования и материальных ресурсов ПЗ=0,9 (ОЗП=0,9; ЭМ=0,9 к расх.; ЗПМ=0,9; МАТ=0,9 к расх.; ТЗ=0,9; ТЗМ=0,9) | [25 empty] | Опускание оборудования и материальных ресурсов ПЗ=0,9 (ОЗП=0,9; ЭМ=0,9 к расх.; ЗПМ=0,9; МАТ=0,9 к расх.; ТЗ=0,9; ТЗМ=0,9)
| 2 | ИНДЕКС К ПОЗИЦИИ: (56), ФЕР, 3 кв 2024 (СМР),Письмо Минстроя России от 10.09.2024 года № 52528-ИФ/09, прил.1Прочие объекты ОЗП=34,6; ЭМ=13,15; ЗПМ=34,6; МАТ=9,57 | [24 empty] | ИНДЕКС К ПОЗИЦИИ: (56), ФЕР, 3 кв 2024 (СМР),Письмо Минстроя России от 10.09.2024 года № 52528-ИФ/09, прил.1Прочие объекты ОЗП=34,6; ЭМ=13,15; ЗПМ=34,6; МАТ=9,57
| Дополнительное перемещение оборудования и материальных ресурсов, сверх предусмотренного государственными элементными сметными нормами на монтаж оборудования | [23 empty] | Дополнительное перемещение оборудования и материальных ресурсов, сверх предусмотренного государственными элементными сметными нормами на монтаж оборудования
|  |  | Накладные расходы 89% ФОТ (от 8 694) | З/пМех 10: 7738
|  |  | Сметная прибыль 44% ФОТ (от 8 694) | З/пМех 10: 3825
|  |  | Итого c накладными и см. прибылью | З/пМех 10: 20812
277 | ФЕРм40-01-002-01 Приказ Минстроя России от 26.12.2019 №876/пр | Вертикальное перемещение сверх предусмотренного в ГЭСНм: 1 м, на высоту до 5 м Вертикальное перемещение пучков с высоты 3 м (р.2 п.95 дефектной ведомости) |  | 10 т | 1.0075 | 8875.65 | 8117.51 | 713.26 | 219.71 | 8942 | 8178 | 719 | 221 | 29 | 29.22 | 0.47 | 0.47 | [6 empty] | Вертикальное перемещение сверх предусмотренного в ГЭСНм: 1 м, на высоту до 5 м Вертикальное перемещение пучков с высоты 3 м (р.2 п.95 дефектной ведомости)
|  | Объем=10,075 / 10 | [23 empty] | Объем=10,075 / 10
| 2 | ИНДЕКС К ПОЗИЦИИ: (56), ФЕР, 3 кв 2024 (СМР),Письмо Минстроя России от 10.09.2024 года № 52528-ИФ/09, прил.1Прочие объекты ОЗП=34,6; ЭМ=13,15; ЗПМ=34,6; МАТ=9,57 | [24 empty] | ИНДЕКС К ПОЗИЦИИ: (56), ФЕР, 3 кв 2024 (СМР),Письмо Минстроя России от 10.09.2024 года № 52528-ИФ/09, прил.1Прочие объекты ОЗП=34,6; ЭМ=13,15; ЗПМ=34,6; МАТ=9,57
| Дополнительное перемещение оборудования и материальных ресурсов, сверх предусмотренного государственными элементными сметными нормами на монтаж оборудования | [23 empty] | Дополнительное перемещение оборудования и материальных ресурсов, сверх предусмотренного государственными элементными сметными нормами на монтаж оборудования
|  |  | Накладные расходы 89% ФОТ (от 9 659) | З/пМех 10: 8597
|  |  | Сметная прибыль 44% ФОТ (от 9 659) | З/пМех 10: 4250
|  |  | Итого c накладными и см. прибылью | З/пМех 10: 23124
278 | ФССЦпг-03-21-01-001 Приказ Минстроя России от 26.12.2019 №876/пр | Перевозка грузов I класса автомобилями-самосвалами грузоподъемностью 10 т работающих вне карьера на расстояние до 1 км (р.2 п.95 дефектной ведомости) |  | 1 т груза | 10.075 | 78.86 |  | 78.86 |  | 795 |  | 795 |  | 0 | 0 | 0 | 0 | [6 empty] | Перевозка грузов I класса автомобилями-самосвалами грузоподъемностью 10 т работающих вне карьера на расстояние до 1 км (р.2 п.95 дефектной ведомости)
|  | Перевозка туда и обратно сверх 1 км ПЗ=2 (ОЗП=2; ЭМ=2 к расх.; ЗПМ=2; МАТ=2 к расх.; ТЗ=2; ТЗМ=2) | [25 empty] | Перевозка туда и обратно сверх 1 км ПЗ=2 (ОЗП=2; ЭМ=2 к расх.; ЗПМ=2; МАТ=2 к расх.; ТЗ=2; ТЗМ=2)
| 3 | ИНДЕКС К ПОЗИЦИИ: Автомобили-самосвалы (56), ФЕР, 3 кв 2024 (ПГ2),Письмо Минстроя России от 10.09.2024 года № 52528-ИФ/09, прил.3 ЭМ=13,55; МАТ=13,55 | [24 empty] | ИНДЕКС К ПОЗИЦИИ: Автомобили-самосвалы (56), ФЕР, 3 кв 2024 (ПГ2),Письмо Минстроя России от 10.09.2024 года № 52528-ИФ/09, прил.3 ЭМ=13,55; МАТ=13,55
| Перевозка грузов автотранспортом (Автомобили-самосвалы) | [23 empty] | Перевозка грузов автотранспортом (Автомобили-самосвалы)
279 | ФССЦпг-01-01-01-017 Приказ Минстроя России от 26.12.2019 №876/пр | Погрузка при автомобильных перевозках металлических конструкций массой от 3 до 6 т (р.2 п.95 дефектной ведомости) |  | 4: 1 т груза; 5: 10.075; 6: 80.29; З/пМех 10: 809; З/пМех 14: 0; З/пМех 15: 0; З/пМех 16: 0; З/пМех 17: 0 | [6 empty] | Погрузка при автомобильных перевозках металлических конструкций массой от 3 до 6 т (р.2 п.95 дефектной ведомости)
| 2 | ИНДЕКС К ПОЗИЦИИ: (56), ФЕР, 3 кв 2024 (СМР),Письмо Минстроя России от 10.09.2024 года № 52528-ИФ/09, прил.1Прочие объекты ОЗП=34,6; ЭМ=13,15; ЗПМ=34,6; МАТ=9,57 | [24 empty] | ИНДЕКС К ПОЗИЦИИ: (56), ФЕР, 3 кв 2024 (СМР),Письмо Минстроя России от 10.09.2024 года № 52528-ИФ/09, прил.1Прочие объекты ОЗП=34,6; ЭМ=13,15; ЗПМ=34,6; МАТ=9,57
| Погрузо-разгрузочные работы при дополнительной перевозке | [23 empty] | Погрузо-разгрузочные работы при дополнительной перевозке
280 | ФССЦпг-01-01-02-017 Приказ Минстроя России от 26.12.2019 №876/пр | Разгрузка при автомобильных перевозках металлических конструкций массой от 3 до 6 т (р.2 п.95 дефектной ведомости) |  | 4: 1 т груза; 5: 10.075; 6: 80.29; З/пМех 10: 809; З/пМех 14: 0; З/пМех 15: 0; З/пМех 16: 0; З/пМех 17: 0 | [6 empty] | Разгрузка при автомобильных перевозках металлических конструкций массой от 3 до 6 т (р.2 п.95 дефектной ведомости)
| 2 | ИНДЕКС К ПОЗИЦИИ: (56), ФЕР, 3 кв 2024 (СМР),Письмо Минстроя России от 10.09.2024 года № 52528-ИФ/09, прил.1Прочие объекты ОЗП=34,6; ЭМ=13,15; ЗПМ=34,6; МАТ=9,57 | [24 empty] | ИНДЕКС К ПОЗИЦИИ: (56), ФЕР, 3 кв 2024 (СМР),Письмо Минстроя России от 10.09.2024 года № 52528-ИФ/09, прил.1Прочие объекты ОЗП=34,6; ЭМ=13,15; ЗПМ=34,6; МАТ=9,57
| Погрузо-разгрузочные работы при дополнительной перевозке | [23 empty] | Погрузо-разгрузочные работы при дополнительной перевозке
281 | Специализированная организация | Гидроструйная очистка корпуса, трубного и межтрубного пространства пучка (р.2 п.96 дефектной ведомости) |  | 4: шт; 5: 1; З/пМех 14: 0; З/пМех 15: 0; З/пМех 16: 0; З/пМех 17: 0 | [6 empty] | Гидроструйная очистка корпуса, трубного и межтрубного пространства пучка (р.2 п.96 дефектной ведомости)
| Дополнительное перемещение оборудования и материальных ресурсов, сверх предусмотренного государственными элементными сметными нормами на монтаж оборудования | [23 empty] | Дополнительное перемещение оборудования и материальных ресурсов, сверх предусмотренного государственными элементными сметными нормами на монтаж оборудования
282 | Производство №2, ГТН, Подрядчик | Произвести внутренний и наружний осмотр, ревизию, при необходимости, ремонт внутренних устройств. согласно акту отбраковки. (р.2 п.97 дефектной ведомости) |  | 4: шт; 5: 1; З/пМех 14: 0; З/пМех 15: 0; З/пМех 16: 0; З/пМех 17: 0 | [6 empty] | Произвести внутренний и наружний осмотр, ревизию, при необходимости, ремонт внутренних устройств. согласно акту отбраковки. (р.2 п.97 дефектной ведомости)
| Дополнительное перемещение оборудования и материальных ресурсов, сверх предусмотренного государственными элементными сметными нормами на монтаж оборудования | [23 empty] | Дополнительное перемещение оборудования и материальных ресурсов, сверх предусмотренного государственными элементными сметными нормами на монтаж оборудования
Теплообменник поз. Т-28 600 ТПГ-4.0-М1/25Г-6-К-2-У; Lпучка=6000 мм; F= 94.2 м2; Р = 2.5/3.0 Мпа Рег.49-32-0189/1-9567 Высота 10м с плавающей головкой | [22 empty] | Теплообменник поз. Т-28 600 ТПГ-4.0-М1/25Г-6-К-2-У; Lпучка=6000 мм; F= 94.2 м2; Р = 2.5/3.0 Мпа Рег.49-32-0189/1-9567 Высота 10м с плавающей головкой
283 | РН11-2-9-4 | Установка плоских заглушек из углеродистых сталей между фланцами на трубопроводах Ру=1,0 МПа (10 кгс/см2)...4,0 МПа (40 кгс/см2) диаметр трубопроводов 150 мм. (р.2 п.98 дефектной ведомости) |  | заглушка | 2 | 360.67 | 355.41 |  |  | 721 | 711 |  |  | 1.08 | 2.16 | 0 | 0 | [6 empty] | Установка плоских заглушек из углеродистых сталей между фланцами на трубопроводах Ру=1,0 МПа (10 кгс/см2)...4,0 МПа (40 кгс/см2) диаметр трубопроводов 150 мм. (р.2 п.98 дефектной ведомости)
| 2 | ИНДЕКС К ПОЗИЦИИ: (56), ФЕР, 3 кв 2024 (СМР),Письмо Минстроя России от 10.09.2024 года № 52528-ИФ/09, прил.1Прочие объекты ОЗП=34,6; ЭМ=13,15; ЗПМ=34,6; МАТ=9,57 | [24 empty] | ИНДЕКС К ПОЗИЦИИ: (56), ФЕР, 3 кв 2024 (СМР),Письмо Минстроя России от 10.09.2024 года № 52528-ИФ/09, прил.1Прочие объекты ОЗП=34,6; ЭМ=13,15; ЗПМ=34,6; МАТ=9,57
| Оборудование предприятий химической и нефтеперерабатывающей промышленности | [23 empty] | Оборудование предприятий химической и нефтеперерабатывающей промышленности
|  |  | Накладные расходы 90% ФОТ (от 782) | З/пМех 10: 704
|  |  | Сметная прибыль 46% ФОТ (от 782) | З/пМех 10: 360
|  |  | Итого c накладными и см. прибылью | З/пМех 10: 1856
284 | РН11-2-9-4 | (Снять) Установка плоских заглушек из углеродистых сталей между фланцами на трубопроводах Ру=1,0 МПа (10 кгс/см2)...4,0 МПа (40 кгс/см2) диаметр трубопроводов 150 мм. (р.2 п.98 дефектной ведомости) |  | заглушка | 2 | 213.24 | 213.24 |  |  | 426 | 426 |  |  | 0.648 | 1.3 | 0 | 0 | [6 empty] | (Снять) Установка плоских заглушек из углеродистых сталей между фланцами на трубопроводах Ру=1,0 МПа (10 кгс/см2)...4,0 МПа (40 кгс/см2) диаметр трубопроводов 150 мм. (р.2 п.98 дефектной ведомости)
| Приказ от 08.08.2022 № 648/пр п.145 табл.3 | Демонтаж оборудования, пригодного для дальнейшего использования, со снятием с места установки, необходимой (частичной) разборкой без надобности хранения (перемещается на другое место установки и др.) ОЗП=0,6; ЭМ=0,6 к расх.; ЗПМ=0,6; МАТ=0 к расх.; ТЗ=0,6; ТЗМ=0,6 | [25 empty] | Демонтаж оборудования, пригодного для дальнейшего использования, со снятием с места установки, необходимой (частичной) разборкой без надобности хранения (перемещается на другое место установки и др.) ОЗП=0,6; ЭМ=0,6 к расх.; ЗПМ=0,6; МАТ=0 к расх.; ТЗ=0,6; ТЗМ=0,6
| 2 | ИНДЕКС К ПОЗИЦИИ: (56), ФЕР, 3 кв 2024 (СМР),Письмо Минстроя России от 10.09.2024 года № 52528-ИФ/09, прил.1Прочие объекты ОЗП=34,6; ЭМ=13,15; ЗПМ=34,6; МАТ=9,57 | [24 empty] | ИНДЕКС К ПОЗИЦИИ: (56), ФЕР, 3 кв 2024 (СМР),Письмо Минстроя России от 10.09.2024 года № 52528-ИФ/09, прил.1Прочие объекты ОЗП=34,6; ЭМ=13,15; ЗПМ=34,6; МАТ=9,57
| Оборудование предприятий химической и нефтеперерабатывающей промышленности | [23 empty] | Оборудование предприятий химической и нефтеперерабатывающей промышленности
|  |  | Накладные расходы 90% ФОТ (от 469) | З/пМех 10: 422
|  |  | Сметная прибыль 46% ФОТ (от 469) | З/пМех 10: 216
|  |  | Итого c накладными и см. прибылью | З/пМех 10: 1107
285 | РН11-2-9-2 | Установка плоских заглушек из углеродистых сталей между фланцами на трубопроводах Ру=1,0 МПа (10 кгс/см2)...4,0 МПа (40 кгс/см2) диаметр трубопроводов 80 мм. (р.2 п.98 дефектной ведомости) |  | заглушка | 2 | 257.34 | 254.71 |  |  | 515 | 509 |  |  | 0.77 | 1.54 | 0 | 0 | [6 empty] | Установка плоских заглушек из углеродистых сталей между фланцами на трубопроводах Ру=1,0 МПа (10 кгс/см2)...4,0 МПа (40 кгс/см2) диаметр трубопроводов 80 мм. (р.2 п.98 дефектной ведомости)
| 2 | ИНДЕКС К ПОЗИЦИИ: (56), ФЕР, 3 кв 2024 (СМР),Письмо Минстроя России от 10.09.2024 года № 52528-ИФ/09, прил.1Прочие объекты ОЗП=34,6; ЭМ=13,15; ЗПМ=34,6; МАТ=9,57 | [24 empty] | ИНДЕКС К ПОЗИЦИИ: (56), ФЕР, 3 кв 2024 (СМР),Письмо Минстроя России от 10.09.2024 года № 52528-ИФ/09, прил.1Прочие объекты ОЗП=34,6; ЭМ=13,15; ЗПМ=34,6; МАТ=9,57
| Оборудование предприятий химической и нефтеперерабатывающей промышленности | [23 empty] | Оборудование предприятий химической и нефтеперерабатывающей промышленности
|  |  | Накладные расходы 90% ФОТ (от 560) | З/пМех 10: 504
|  |  | Сметная прибыль 46% ФОТ (от 560) | З/пМех 10: 258
|  |  | Итого c накладными и см. прибылью | З/пМех 10: 1328
286 | РН11-2-9-2 | (Снять) Установка плоских заглушек из углеродистых сталей между фланцами на трубопроводах Ру=1,0 МПа (10 кгс/см2)...4,0 МПа (40 кгс/см2) диаметр трубопроводов 80 мм. (р.2 п.98 дефектной ведомости) |  | заглушка | 2 | 152.83 | 152.83 |  |  | 306 | 306 |  |  | 0.462 | 0.92 | 0 | 0 | [6 empty] | (Снять) Установка плоских заглушек из углеродистых сталей между фланцами на трубопроводах Ру=1,0 МПа (10 кгс/см2)...4,0 МПа (40 кгс/см2) диаметр трубопроводов 80 мм. (р.2 п.98 дефектной ведомости)
| Приказ от 08.08.2022 № 648/пр п.145 табл.3 | Демонтаж оборудования, пригодного для дальнейшего использования, со снятием с места установки, необходимой (частичной) разборкой без надобности хранения (перемещается на другое место установки и др.) ОЗП=0,6; ЭМ=0,6 к расх.; ЗПМ=0,6; МАТ=0 к расх.; ТЗ=0,6; ТЗМ=0,6 | [25 empty] | Демонтаж оборудования, пригодного для дальнейшего использования, со снятием с места установки, необходимой (частичной) разборкой без надобности хранения (перемещается на другое место установки и др.) ОЗП=0,6; ЭМ=0,6 к расх.; ЗПМ=0,6; МАТ=0 к расх.; ТЗ=0,6; ТЗМ=0,6
| 2 | ИНДЕКС К ПОЗИЦИИ: (56), ФЕР, 3 кв 2024 (СМР),Письмо Минстроя России от 10.09.2024 года № 52528-ИФ/09, прил.1Прочие объекты ОЗП=34,6; ЭМ=13,15; ЗПМ=34,6; МАТ=9,57 | [24 empty] | ИНДЕКС К ПОЗИЦИИ: (56), ФЕР, 3 кв 2024 (СМР),Письмо Минстроя России от 10.09.2024 года № 52528-ИФ/09, прил.1Прочие объекты ОЗП=34,6; ЭМ=13,15; ЗПМ=34,6; МАТ=9,57
| Оборудование предприятий химической и нефтеперерабатывающей промышленности | [23 empty] | Оборудование предприятий химической и нефтеперерабатывающей промышленности
|  |  | Накладные расходы 90% ФОТ (от 337) | З/пМех 10: 303
|  |  | Сметная прибыль 46% ФОТ (от 337) | З/пМех 10: 155
|  |  | Итого c накладными и см. прибылью | З/пМех 10: 795
287 | РН11-1-5-9 | Ремонт теплообменника с плавающей головкой, площадь теплообмена до 100 м2 Ру=4,0 МПа (40 кгс/см2) (р.2 п.99 дефектной ведомости) |  | теплообменник | 1 | 117647.41 | 71911.11 | 39630.08 | 12409.7 | 117647 | 71911 | 39630 | 12410 | 210 | 210 | 0 | 0 | [6 empty] | Ремонт теплообменника с плавающей головкой, площадь теплообмена до 100 м2 Ру=4,0 МПа (40 кгс/см2) (р.2 п.99 дефектной ведомости)
| 2 | ИНДЕКС К ПОЗИЦИИ: (56), ФЕР, 3 кв 2024 (СМР),Письмо Минстроя России от 10.09.2024 года № 52528-ИФ/09, прил.1Прочие объекты ОЗП=34,6; ЭМ=13,15; ЗПМ=34,6; МАТ=9,57 | [24 empty] | ИНДЕКС К ПОЗИЦИИ: (56), ФЕР, 3 кв 2024 (СМР),Письмо Минстроя России от 10.09.2024 года № 52528-ИФ/09, прил.1Прочие объекты ОЗП=34,6; ЭМ=13,15; ЗПМ=34,6; МАТ=9,57
| Оборудование предприятий химической и нефтеперерабатывающей промышленности | [23 empty] | Оборудование предприятий химической и нефтеперерабатывающей промышленности
|  |  | Накладные расходы 90% ФОТ (от 92 753) | З/пМех 10: 83478
|  |  | Сметная прибыль 46% ФОТ (от 92 753) | З/пМех 10: 42666
|  |  | Итого c накладными и см. прибылью | З/пМех 10: 254945
288 | РН11-1-5-69 | Чистка труб и межтрубного пространства теплообменника с плавающей головкой площадь теплообмена до 100 м2 (р.2 п.99 дефектной ведомости) |  | теплообменник | -1 | 9913.84 | 9827.06 |  |  | -9914 | -9827 |  |  | 29 | -29 | 0 | 0 | [6 empty] | Чистка труб и межтрубного пространства теплообменника с плавающей головкой площадь теплообмена до 100 м2 (р.2 п.99 дефектной ведомости)
| 2 | ИНДЕКС К ПОЗИЦИИ: (56), ФЕР, 3 кв 2024 (СМР),Письмо Минстроя России от 10.09.2024 года № 52528-ИФ/09, прил.1Прочие объекты ОЗП=34,6; ЭМ=13,15; ЗПМ=34,6; МАТ=9,57 | [24 empty] | ИНДЕКС К ПОЗИЦИИ: (56), ФЕР, 3 кв 2024 (СМР),Письмо Минстроя России от 10.09.2024 года № 52528-ИФ/09, прил.1Прочие объекты ОЗП=34,6; ЭМ=13,15; ЗПМ=34,6; МАТ=9,57
| Оборудование предприятий химической и нефтеперерабатывающей промышленности | [23 empty] | Оборудование предприятий химической и нефтеперерабатывающей промышленности
|  |  | Накладные расходы 90% ФОТ (от -10 810) | З/пМех 10: -9729
|  |  | Сметная прибыль 46% ФОТ (от -10 810) | З/пМех 10: -4973
|  |  | Итого c накладными и см. прибылью | З/пМех 10: -25599
289 | ФЕРм40-01-002-02 Приказ Минстроя России от 26.12.2019 №876/пр | Вертикальное перемещение сверх предусмотренного в ГЭСНм: 1 м, на высоту до 10 м Вертикальное перемещение пучка с высоты 10 м (р.2 п.99 дефектной ведомости) |  | 10 т | 1.0075 | 12721.79 | 11687.46 | 969.64 | 298.63 | 12817 | 11775 | 977 | 301 | 39.6 | 39.9 | 0.639 | 0.64 | [6 empty] | Вертикальное перемещение сверх предусмотренного в ГЭСНм: 1 м, на высоту до 10 м Вертикальное перемещение пучка с высоты 10 м (р.2 п.99 дефектной ведомости)
|  | Объем=10,075 / 10 | [23 empty] | Объем=10,075 / 10
| ОП п.1.40.2 | Опускание оборудования и материальных ресурсов ПЗ=0,9 (ОЗП=0,9; ЭМ=0,9 к расх.; ЗПМ=0,9; МАТ=0,9 к расх.; ТЗ=0,9; ТЗМ=0,9) | [25 empty] | Опускание оборудования и материальных ресурсов ПЗ=0,9 (ОЗП=0,9; ЭМ=0,9 к расх.; ЗПМ=0,9; МАТ=0,9 к расх.; ТЗ=0,9; ТЗМ=0,9)
| 2 | ИНДЕКС К ПОЗИЦИИ: (56), ФЕР, 3 кв 2024 (СМР),Письмо Минстроя России от 10.09.2024 года № 52528-ИФ/09, прил.1Прочие объекты ОЗП=34,6; ЭМ=13,15; ЗПМ=34,6; МАТ=9,57 | [24 empty] | ИНДЕКС К ПОЗИЦИИ: (56), ФЕР, 3 кв 2024 (СМР),Письмо Минстроя России от 10.09.2024 года № 52528-ИФ/09, прил.1Прочие объекты ОЗП=34,6; ЭМ=13,15; ЗПМ=34,6; МАТ=9,57
| Дополнительное перемещение оборудования и материальных ресурсов, сверх предусмотренного государственными элементными сметными нормами на монтаж оборудования | [23 empty] | Дополнительное перемещение оборудования и материальных ресурсов, сверх предусмотренного государственными элементными сметными нормами на монтаж оборудования
|  |  | Накладные расходы 89% ФОТ (от 13 887) | З/пМех 10: 12359
|  |  | Сметная прибыль 44% ФОТ (от 13 887) | З/пМех 10: 6110
|  |  | Итого c накладными и см. прибылью | З/пМех 10: 33199
290 | ФЕРм40-01-002-02 Приказ Минстроя России от 26.12.2019 №876/пр | Вертикальное перемещение сверх предусмотренного в ГЭСНм: 1 м, на высоту до 10 м Вертикальное перемещение пучка с высоты 10 м (р.2 п.99 дефектной ведомости) |  | 10 т | 1.0075 | 14135.32 | 12986.07 | 1077.38 | 331.81 | 14241 | 13083 | 1085 | 334 | 44 | 44.33 | 0.71 | 0.72 | [6 empty] | Вертикальное перемещение сверх предусмотренного в ГЭСНм: 1 м, на высоту до 10 м Вертикальное перемещение пучка с высоты 10 м (р.2 п.99 дефектной ведомости)
|  | Объем=10,075 / 10 | [23 empty] | Объем=10,075 / 10
| 2 | ИНДЕКС К ПОЗИЦИИ: (56), ФЕР, 3 кв 2024 (СМР),Письмо Минстроя России от 10.09.2024 года № 52528-ИФ/09, прил.1Прочие объекты ОЗП=34,6; ЭМ=13,15; ЗПМ=34,6; МАТ=9,57 | [24 empty] | ИНДЕКС К ПОЗИЦИИ: (56), ФЕР, 3 кв 2024 (СМР),Письмо Минстроя России от 10.09.2024 года № 52528-ИФ/09, прил.1Прочие объекты ОЗП=34,6; ЭМ=13,15; ЗПМ=34,6; МАТ=9,57
| Дополнительное перемещение оборудования и материальных ресурсов, сверх предусмотренного государственными элементными сметными нормами на монтаж оборудования | [23 empty] | Дополнительное перемещение оборудования и материальных ресурсов, сверх предусмотренного государственными элементными сметными нормами на монтаж оборудования
|  |  | Накладные расходы 89% ФОТ (от 15 429) | З/пМех 10: 13732
|  |  | Сметная прибыль 44% ФОТ (от 15 429) | З/пМех 10: 6789
|  |  | Итого c накладными и см. прибылью | З/пМех 10: 36887
291 | Производство №2 | Произвести чистку стенок и пучков от грязи. (р.2 п.100 дефектной ведомости) |  | 4: м3; 5: 0.3; З/пМех 14: 0; З/пМех 15: 0; З/пМех 16: 0; З/пМех 17: 0 | [6 empty] | Произвести чистку стенок и пучков от грязи. (р.2 п.100 дефектной ведомости)
| Дополнительное перемещение оборудования и материальных ресурсов, сверх предусмотренного государственными элементными сметными нормами на монтаж оборудования | [23 empty] | Дополнительное перемещение оборудования и материальных ресурсов, сверх предусмотренного государственными элементными сметными нормами на монтаж оборудования
292 | Производство №2 | Прошомполить, продуть паром трубки пучков.25х2,5х6000 (р.2 п.101 дефектной ведомости) |  | 4: шт; 5: 200; З/пМех 14: 0; З/пМех 15: 0; З/пМех 16: 0; З/пМех 17: 0 | [6 empty] | Прошомполить, продуть паром трубки пучков.25х2,5х6000 (р.2 п.101 дефектной ведомости)
| Дополнительное перемещение оборудования и материальных ресурсов, сверх предусмотренного государственными элементными сметными нормами на монтаж оборудования | [23 empty] | Дополнительное перемещение оборудования и материальных ресурсов, сверх предусмотренного государственными элементными сметными нормами на монтаж оборудования
293 | Производство №2, ГТН, Подрядчик | Произвести внутренний и наружний осмотр, ревизию, при необходимости, ремонт внутренних устройств. согласно акту отбраковки. (р.2 п.102 дефектной ведомости) |  | 4: шт; 5: 1; З/пМех 14: 0; З/пМех 15: 0; З/пМех 16: 0; З/пМех 17: 0 | [6 empty] | Произвести внутренний и наружний осмотр, ревизию, при необходимости, ремонт внутренних устройств. согласно акту отбраковки. (р.2 п.102 дефектной ведомости)
| Дополнительное перемещение оборудования и материальных ресурсов, сверх предусмотренного государственными элементными сметными нормами на монтаж оборудования | [23 empty] | Дополнительное перемещение оборудования и материальных ресурсов, сверх предусмотренного государственными элементными сметными нормами на монтаж оборудования
Подогреватель ХОВ и конденсата поз. Т-32 ; Lпучка=3000 мм; F= трубное 0,08/межтрубное 0,15м2; Р = трубное 0,401/межтрубное 0,146 Мпа Рег.1-9632 с плавающей головкой | [22 empty] | Подогреватель ХОВ и конденсата поз. Т-32 ; Lпучка=3000 мм; F= трубное 0,08/межтрубное 0,15м2; Р = трубное 0,401/межтрубное 0,146 Мпа Рег.1-9632 с плавающей головкой
294 | РН11-2-9-1 | Установка плоских заглушек из углеродистых сталей между фланцами на трубопроводах Ру=1,0 МПа (10 кгс/см2)...4,0 МПа (40 кгс/см2) диаметр трубопроводов 50 мм (р.2 п.103 дефектной ведомости) |  | заглушка | 1 | 168.49 | 165.86 |  |  | 168 | 166 |  |  | 0.48 | 0.48 | 0 | 0 | [6 empty] | Установка плоских заглушек из углеродистых сталей между фланцами на трубопроводах Ру=1,0 МПа (10 кгс/см2)...4,0 МПа (40 кгс/см2) диаметр трубопроводов 50 мм (р.2 п.103 дефектной ведомости)
| 2 | ИНДЕКС К ПОЗИЦИИ: (56), ФЕР, 3 кв 2024 (СМР),Письмо Минстроя России от 10.09.2024 года № 52528-ИФ/09, прил.1Прочие объекты ОЗП=34,6; ЭМ=13,15; ЗПМ=34,6; МАТ=9,57 | [24 empty] | ИНДЕКС К ПОЗИЦИИ: (56), ФЕР, 3 кв 2024 (СМР),Письмо Минстроя России от 10.09.2024 года № 52528-ИФ/09, прил.1Прочие объекты ОЗП=34,6; ЭМ=13,15; ЗПМ=34,6; МАТ=9,57
| Оборудование предприятий химической и нефтеперерабатывающей промышленности | [23 empty] | Оборудование предприятий химической и нефтеперерабатывающей промышленности
|  |  | Накладные расходы 90% ФОТ (от 183) | З/пМех 10: 165
|  |  | Сметная прибыль 46% ФОТ (от 183) | З/пМех 10: 84
|  |  | Итого c накладными и см. прибылью | З/пМех 10: 434
295 | РН11-2-9-1 | (Снятие) Установка плоских заглушек из углеродистых сталей между фланцами на трубопроводах Ру=1,0 МПа (10 кгс/см2)...4,0 МПа (40 кгс/см2) диаметр трубопроводов 50 мм (р.2 п.103 дефектной ведомости) |  | заглушка | 1 | 99.52 | 99.52 |  |  | 100 | 100 |  |  | 0.288 | 0.29 | 0 | 0 | [6 empty] | (Снятие) Установка плоских заглушек из углеродистых сталей между фланцами на трубопроводах Ру=1,0 МПа (10 кгс/см2)...4,0 МПа (40 кгс/см2) диаметр трубопроводов 50 мм (р.2 п.103 дефектной ведомости)
| Приказ от 08.08.2022 № 648/пр п.145 табл.3 | Демонтаж оборудования, пригодного для дальнейшего использования, со снятием с места установки, необходимой (частичной) разборкой без надобности хранения (перемещается на другое место установки и др.) ОЗП=0,6; ЭМ=0,6 к расх.; ЗПМ=0,6; МАТ=0 к расх.; ТЗ=0,6; ТЗМ=0,6 | [25 empty] | Демонтаж оборудования, пригодного для дальнейшего использования, со снятием с места установки, необходимой (частичной) разборкой без надобности хранения (перемещается на другое место установки и др.) ОЗП=0,6; ЭМ=0,6 к расх.; ЗПМ=0,6; МАТ=0 к расх.; ТЗ=0,6; ТЗМ=0,6
| 2 | ИНДЕКС К ПОЗИЦИИ: (56), ФЕР, 3 кв 2024 (СМР),Письмо Минстроя России от 10.09.2024 года № 52528-ИФ/09, прил.1Прочие объекты ОЗП=34,6; ЭМ=13,15; ЗПМ=34,6; МАТ=9,57 | [24 empty] | ИНДЕКС К ПОЗИЦИИ: (56), ФЕР, 3 кв 2024 (СМР),Письмо Минстроя России от 10.09.2024 года № 52528-ИФ/09, прил.1Прочие объекты ОЗП=34,6; ЭМ=13,15; ЗПМ=34,6; МАТ=9,57
| Оборудование предприятий химической и нефтеперерабатывающей промышленности | [23 empty] | Оборудование предприятий химической и нефтеперерабатывающей промышленности
|  |  | Накладные расходы 90% ФОТ (от 110) | З/пМех 10: 99
|  |  | Сметная прибыль 46% ФОТ (от 110) | З/пМех 10: 51
|  |  | Итого c накладными и см. прибылью | З/пМех 10: 260
296 | РН11-2-9-2 | Установка плоских заглушек из углеродистых сталей между фланцами на трубопроводах Ру=1,0 МПа (10 кгс/см2)...4,0 МПа (40 кгс/см2) диаметр трубопроводов 80 мм. (р.2 п.103 дефектной ведомости) |  | заглушка | 2 | 257.34 | 254.71 |  |  | 515 | 509 |  |  | 0.77 | 1.54 | 0 | 0 | [6 empty] | Установка плоских заглушек из углеродистых сталей между фланцами на трубопроводах Ру=1,0 МПа (10 кгс/см2)...4,0 МПа (40 кгс/см2) диаметр трубопроводов 80 мм. (р.2 п.103 дефектной ведомости)
| 2 | ИНДЕКС К ПОЗИЦИИ: (56), ФЕР, 3 кв 2024 (СМР),Письмо Минстроя России от 10.09.2024 года № 52528-ИФ/09, прил.1Прочие объекты ОЗП=34,6; ЭМ=13,15; ЗПМ=34,6; МАТ=9,57 | [24 empty] | ИНДЕКС К ПОЗИЦИИ: (56), ФЕР, 3 кв 2024 (СМР),Письмо Минстроя России от 10.09.2024 года № 52528-ИФ/09, прил.1Прочие объекты ОЗП=34,6; ЭМ=13,15; ЗПМ=34,6; МАТ=9,57
| Оборудование предприятий химической и нефтеперерабатывающей промышленности | [23 empty] | Оборудование предприятий химической и нефтеперерабатывающей промышленности
|  |  | Накладные расходы 90% ФОТ (от 560) | З/пМех 10: 504
|  |  | Сметная прибыль 46% ФОТ (от 560) | З/пМех 10: 258
|  |  | Итого c накладными и см. прибылью | З/пМех 10: 1328
297 | РН11-2-9-2 | (Снять) Установка плоских заглушек из углеродистых сталей между фланцами на трубопроводах Ру=1,0 МПа (10 кгс/см2)...4,0 МПа (40 кгс/см2) диаметр трубопроводов 80 мм. (р.2 п.103 дефектной ведомости) |  | заглушка | 2 | 152.83 | 152.83 |  |  | 306 | 306 |  |  | 0.462 | 0.92 | 0 | 0 | [6 empty] | (Снять) Установка плоских заглушек из углеродистых сталей между фланцами на трубопроводах Ру=1,0 МПа (10 кгс/см2)...4,0 МПа (40 кгс/см2) диаметр трубопроводов 80 мм. (р.2 п.103 дефектной ведомости)
| Приказ от 08.08.2022 № 648/пр п.145 табл.3 | Демонтаж оборудования, пригодного для дальнейшего использования, со снятием с места установки, необходимой (частичной) разборкой без надобности хранения (перемещается на другое место установки и др.) ОЗП=0,6; ЭМ=0,6 к расх.; ЗПМ=0,6; МАТ=0 к расх.; ТЗ=0,6; ТЗМ=0,6 | [25 empty] | Демонтаж оборудования, пригодного для дальнейшего использования, со снятием с места установки, необходимой (частичной) разборкой без надобности хранения (перемещается на другое место установки и др.) ОЗП=0,6; ЭМ=0,6 к расх.; ЗПМ=0,6; МАТ=0 к расх.; ТЗ=0,6; ТЗМ=0,6
| 2 | ИНДЕКС К ПОЗИЦИИ: (56), ФЕР, 3 кв 2024 (СМР),Письмо Минстроя России от 10.09.2024 года № 52528-ИФ/09, прил.1Прочие объекты ОЗП=34,6; ЭМ=13,15; ЗПМ=34,6; МАТ=9,57 | [24 empty] | ИНДЕКС К ПОЗИЦИИ: (56), ФЕР, 3 кв 2024 (СМР),Письмо Минстроя России от 10.09.2024 года № 52528-ИФ/09, прил.1Прочие объекты ОЗП=34,6; ЭМ=13,15; ЗПМ=34,6; МАТ=9,57
| Оборудование предприятий химической и нефтеперерабатывающей промышленности | [23 empty] | Оборудование предприятий химической и нефтеперерабатывающей промышленности
|  |  | Накладные расходы 90% ФОТ (от 337) | З/пМех 10: 303
|  |  | Сметная прибыль 46% ФОТ (от 337) | З/пМех 10: 155
|  |  | Итого c накладными и см. прибылью | З/пМех 10: 795
298 | РН11-2-9-3 | Установка плоских заглушек из углеродистых сталей между фланцами на трубопроводах Ру=1,0 МПа (10 кгс/см2)...4,0 МПа (40 кгс/см2) диаметр трубопроводов 100 мм. (р.2 п.103 дефектной ведомости) |  | заглушка | 1 | 257.34 | 254.71 |  |  | 257 | 255 |  |  | 0.79 | 0.79 | 0 | 0 | [6 empty] | Установка плоских заглушек из углеродистых сталей между фланцами на трубопроводах Ру=1,0 МПа (10 кгс/см2)...4,0 МПа (40 кгс/см2) диаметр трубопроводов 100 мм. (р.2 п.103 дефектной ведомости)
| 2 | ИНДЕКС К ПОЗИЦИИ: (56), ФЕР, 3 кв 2024 (СМР),Письмо Минстроя России от 10.09.2024 года № 52528-ИФ/09, прил.1Прочие объекты ОЗП=34,6; ЭМ=13,15; ЗПМ=34,6; МАТ=9,57 | [24 empty] | ИНДЕКС К ПОЗИЦИИ: (56), ФЕР, 3 кв 2024 (СМР),Письмо Минстроя России от 10.09.2024 года № 52528-ИФ/09, прил.1Прочие объекты ОЗП=34,6; ЭМ=13,15; ЗПМ=34,6; МАТ=9,57
| Оборудование предприятий химической и нефтеперерабатывающей промышленности | [23 empty] | Оборудование предприятий химической и нефтеперерабатывающей промышленности
|  |  | Накладные расходы 90% ФОТ (от 281) | З/пМех 10: 253
|  |  | Сметная прибыль 46% ФОТ (от 281) | З/пМех 10: 129
|  |  | Итого c накладными и см. прибылью | З/пМех 10: 665
299 | РН11-2-9-3 | (Снять) Установка плоских заглушек из углеродистых сталей между фланцами на трубопроводах Ру=1,0 МПа (10 кгс/см2)...4,0 МПа (40 кгс/см2) диаметр трубопроводов 100 мм. (р.2 п.103 дефектной ведомости) |  | заглушка | 1 | 152.83 | 152.83 |  |  | 153 | 153 |  |  | 0.474 | 0.47 | 0 | 0 | [6 empty] | (Снять) Установка плоских заглушек из углеродистых сталей между фланцами на трубопроводах Ру=1,0 МПа (10 кгс/см2)...4,0 МПа (40 кгс/см2) диаметр трубопроводов 100 мм. (р.2 п.103 дефектной ведомости)
| Приказ от 08.08.2022 № 648/пр п.145 табл.3 | Демонтаж оборудования, пригодного для дальнейшего использования, со снятием с места установки, необходимой (частичной) разборкой без надобности хранения (перемещается на другое место установки и др.) ОЗП=0,6; ЭМ=0,6 к расх.; ЗПМ=0,6; МАТ=0 к расх.; ТЗ=0,6; ТЗМ=0,6 | [25 empty] | Демонтаж оборудования, пригодного для дальнейшего использования, со снятием с места установки, необходимой (частичной) разборкой без надобности хранения (перемещается на другое место установки и др.) ОЗП=0,6; ЭМ=0,6 к расх.; ЗПМ=0,6; МАТ=0 к расх.; ТЗ=0,6; ТЗМ=0,6
| 2 | ИНДЕКС К ПОЗИЦИИ: (56), ФЕР, 3 кв 2024 (СМР),Письмо Минстроя России от 10.09.2024 года № 52528-ИФ/09, прил.1Прочие объекты ОЗП=34,6; ЭМ=13,15; ЗПМ=34,6; МАТ=9,57 | [24 empty] | ИНДЕКС К ПОЗИЦИИ: (56), ФЕР, 3 кв 2024 (СМР),Письмо Минстроя России от 10.09.2024 года № 52528-ИФ/09, прил.1Прочие объекты ОЗП=34,6; ЭМ=13,15; ЗПМ=34,6; МАТ=9,57
| Оборудование предприятий химической и нефтеперерабатывающей промышленности | [23 empty] | Оборудование предприятий химической и нефтеперерабатывающей промышленности
|  |  | Накладные расходы 90% ФОТ (от 168) | З/пМех 10: 151
|  |  | Сметная прибыль 46% ФОТ (от 168) | З/пМех 10: 77
|  |  | Итого c накладными и см. прибылью | З/пМех 10: 396
300 | РН11-1-5-1 | Ремонт теплообменника с плавающей головкой, площадь теплообмена до 50 м2 Ру=1,6 МПа (16 кгс/см2) (р.2 п.104 дефектной ведомости) |  | теплообменник | 1 | 78288.73 | 39509.65 | 33937.76 | 11082.84 | 78289 | 39510 | 33938 | 11083 | 115 | 115 | 0 | 0 | [6 empty] | Ремонт теплообменника с плавающей головкой, площадь теплообмена до 50 м2 Ру=1,6 МПа (16 кгс/см2) (р.2 п.104 дефектной ведомости)
| 2 | ИНДЕКС К ПОЗИЦИИ: (56), ФЕР, 3 кв 2024 (СМР),Письмо Минстроя России от 10.09.2024 года № 52528-ИФ/09, прил.1Прочие объекты ОЗП=34,6; ЭМ=13,15; ЗПМ=34,6; МАТ=9,57 | [24 empty] | ИНДЕКС К ПОЗИЦИИ: (56), ФЕР, 3 кв 2024 (СМР),Письмо Минстроя России от 10.09.2024 года № 52528-ИФ/09, прил.1Прочие объекты ОЗП=34,6; ЭМ=13,15; ЗПМ=34,6; МАТ=9,57
| Оборудование предприятий химической и нефтеперерабатывающей промышленности | [23 empty] | Оборудование предприятий химической и нефтеперерабатывающей промышленности
|  |  | Накладные расходы 90% ФОТ (от 55 652) | З/пМех 10: 50087
|  |  | Сметная прибыль 46% ФОТ (от 55 652) | З/пМех 10: 25600
|  |  | Итого c накладными и см. прибылью | З/пМех 10: 161321
301 | РН11-1-5-67 | Чистка труб и межтрубного пространства теплообменника с плавающей головкой площадь теплообмена до 50 м2 (р.2 п.104 дефектной ведомости) |  | теплообменник | -1 | 5893.15 | 5840.56 |  |  | -5893 | -5841 |  |  | 18 | -18 | 0 | 0 | [6 empty] | Чистка труб и межтрубного пространства теплообменника с плавающей головкой площадь теплообмена до 50 м2 (р.2 п.104 дефектной ведомости)
| 2 | ИНДЕКС К ПОЗИЦИИ: (56), ФЕР, 3 кв 2024 (СМР),Письмо Минстроя России от 10.09.2024 года № 52528-ИФ/09, прил.1Прочие объекты ОЗП=34,6; ЭМ=13,15; ЗПМ=34,6; МАТ=9,57 | [24 empty] | ИНДЕКС К ПОЗИЦИИ: (56), ФЕР, 3 кв 2024 (СМР),Письмо Минстроя России от 10.09.2024 года № 52528-ИФ/09, прил.1Прочие объекты ОЗП=34,6; ЭМ=13,15; ЗПМ=34,6; МАТ=9,57
| Оборудование предприятий химической и нефтеперерабатывающей промышленности | [23 empty] | Оборудование предприятий химической и нефтеперерабатывающей промышленности
|  |  | Накладные расходы 90% ФОТ (от -6 425) | З/пМех 10: -5783
|  |  | Сметная прибыль 46% ФОТ (от -6 425) | З/пМех 10: -2956
|  |  | Итого c накладными и см. прибылью | З/пМех 10: -15216
302 | ФЕРм40-01-002-02 Приказ Минстроя России от 26.12.2019 №876/пр | Вертикальное перемещение сверх предусмотренного в ГЭСНм: 1 м, на высоту до 10 м Вертикальное перемещение пучка с высоты 10 м (р.2 п.104 дефектной ведомости) |  | 10 т | 0.0995 | 12721.79 | 11687.46 | 969.64 | 298.63 | 1266 | 1163 | 96 | 30 | 39.6 | 3.94 | 0.639 | 0.06 | [6 empty] | Вертикальное перемещение сверх предусмотренного в ГЭСНм: 1 м, на высоту до 10 м Вертикальное перемещение пучка с высоты 10 м (р.2 п.104 дефектной ведомости)
|  | Объем=0,995 / 10 | [23 empty] | Объем=0,995 / 10
| ОП п.1.40.2 | Опускание оборудования и материальных ресурсов ПЗ=0,9 (ОЗП=0,9; ЭМ=0,9 к расх.; ЗПМ=0,9; МАТ=0,9 к расх.; ТЗ=0,9; ТЗМ=0,9) | [25 empty] | Опускание оборудования и материальных ресурсов ПЗ=0,9 (ОЗП=0,9; ЭМ=0,9 к расх.; ЗПМ=0,9; МАТ=0,9 к расх.; ТЗ=0,9; ТЗМ=0,9)
| 2 | ИНДЕКС К ПОЗИЦИИ: (56), ФЕР, 3 кв 2024 (СМР),Письмо Минстроя России от 10.09.2024 года № 52528-ИФ/09, прил.1Прочие объекты ОЗП=34,6; ЭМ=13,15; ЗПМ=34,6; МАТ=9,57 | [24 empty] | ИНДЕКС К ПОЗИЦИИ: (56), ФЕР, 3 кв 2024 (СМР),Письмо Минстроя России от 10.09.2024 года № 52528-ИФ/09, прил.1Прочие объекты ОЗП=34,6; ЭМ=13,15; ЗПМ=34,6; МАТ=9,57
| Дополнительное перемещение оборудования и материальных ресурсов, сверх предусмотренного государственными элементными сметными нормами на монтаж оборудования | [23 empty] | Дополнительное перемещение оборудования и материальных ресурсов, сверх предусмотренного государственными элементными сметными нормами на монтаж оборудования
|  |  | Накладные расходы 89% ФОТ (от 1 372) | З/пМех 10: 1221
|  |  | Сметная прибыль 44% ФОТ (от 1 372) | З/пМех 10: 604
|  |  | Итого c накладными и см. прибылью | З/пМех 10: 3279
303 | ФЕРм40-01-002-02 Приказ Минстроя России от 26.12.2019 №876/пр | Вертикальное перемещение сверх предусмотренного в ГЭСНм: 1 м, на высоту до 10 м Вертикальное перемещение пучка с высоты 10 м (р.2 п.104 дефектной ведомости) |  | 10 т | 0.0995 | 14135.32 | 12986.07 | 1077.38 | 331.81 | 1406 | 1292 | 107 | 33 | 44 | 4.38 | 0.71 | 0.07 | [6 empty] | Вертикальное перемещение сверх предусмотренного в ГЭСНм: 1 м, на высоту до 10 м Вертикальное перемещение пучка с высоты 10 м (р.2 п.104 дефектной ведомости)
|  | Объем=0,995 / 10 | [23 empty] | Объем=0,995 / 10
| 2 | ИНДЕКС К ПОЗИЦИИ: (56), ФЕР, 3 кв 2024 (СМР),Письмо Минстроя России от 10.09.2024 года № 52528-ИФ/09, прил.1Прочие объекты ОЗП=34,6; ЭМ=13,15; ЗПМ=34,6; МАТ=9,57 | [24 empty] | ИНДЕКС К ПОЗИЦИИ: (56), ФЕР, 3 кв 2024 (СМР),Письмо Минстроя России от 10.09.2024 года № 52528-ИФ/09, прил.1Прочие объекты ОЗП=34,6; ЭМ=13,15; ЗПМ=34,6; МАТ=9,57
| Дополнительное перемещение оборудования и материальных ресурсов, сверх предусмотренного государственными элементными сметными нормами на монтаж оборудования | [23 empty] | Дополнительное перемещение оборудования и материальных ресурсов, сверх предусмотренного государственными элементными сметными нормами на монтаж оборудования
|  |  | Накладные расходы 89% ФОТ (от 1 524) | З/пМех 10: 1356
|  |  | Сметная прибыль 44% ФОТ (от 1 524) | З/пМех 10: 671
|  |  | Итого c накладными и см. прибылью | З/пМех 10: 3643
304 | Производство №2 | Произвести чистку стенок и пучков от грязи. (р.2 п.105 дефектной ведомости) |  | 4: м3; 5: 0; З/пМех 14: 0; З/пМех 15: 0; З/пМех 16: 0; З/пМех 17: 0 | [6 empty] | Произвести чистку стенок и пучков от грязи. (р.2 п.105 дефектной ведомости)
| Дополнительное перемещение оборудования и материальных ресурсов, сверх предусмотренного государственными элементными сметными нормами на монтаж оборудования | [23 empty] | Дополнительное перемещение оборудования и материальных ресурсов, сверх предусмотренного государственными элементными сметными нормами на монтаж оборудования
305 | Производство №2 | Прошомполить, продуть паром трубки пучков.20х2х3000 (р.2 п.106 дефектной ведомости) |  | 4: шт; 5: 11; З/пМех 14: 0; З/пМех 15: 0; З/пМех 16: 0; З/пМех 17: 0 | [6 empty] | Прошомполить, продуть паром трубки пучков.20х2х3000 (р.2 п.106 дефектной ведомости)
| Дополнительное перемещение оборудования и материальных ресурсов, сверх предусмотренного государственными элементными сметными нормами на монтаж оборудования | [23 empty] | Дополнительное перемещение оборудования и материальных ресурсов, сверх предусмотренного государственными элементными сметными нормами на монтаж оборудования
306 | Производство №2, ГТН, Подрядчик | Произвести внутренний и наружний осмотр, ревизию, при необходимости, ремонт внутренних устройств. согласно акту отбраковки. (р.2 п.107 дефектной ведомости) |  | 4: шт; 5: 1; З/пМех 14: 0; З/пМех 15: 0; З/пМех 16: 0; З/пМех 17: 0 | [6 empty] | Произвести внутренний и наружний осмотр, ревизию, при необходимости, ремонт внутренних устройств. согласно акту отбраковки. (р.2 п.107 дефектной ведомости)
| Дополнительное перемещение оборудования и материальных ресурсов, сверх предусмотренного государственными элементными сметными нормами на монтаж оборудования | [23 empty] | Дополнительное перемещение оборудования и материальных ресурсов, сверх предусмотренного государственными элементными сметными нормами на монтаж оборудования
Теплообменник с плавающей головкой поз. Т-33 Ø 600; Lпучка=6000 мм; F= 69.7 м2; Р = 1.6/1.3 Мпа Рег.49-32-0195/1-9576 Высота 10м | [22 empty] | Теплообменник с плавающей головкой поз. Т-33 Ø 600; Lпучка=6000 мм; F= 69.7 м2; Р = 1.6/1.3 Мпа Рег.49-32-0195/1-9576 Высота 10м
307 | РН11-2-9-5 | Установка плоских заглушек из углеродистых сталей между фланцами на трубопроводах Ру=1,0 МПа (10 кгс/см2)...4,0 МПа (40 кгс/см2) диаметр трубопроводов 200 мм. (р.2 п.108 дефектной ведомости) |  | заглушка | 3 | 485.06 | 479.8 |  |  | 1455 | 1439 |  |  | 1.43 | 4.29 | 0 | 0 | [6 empty] | Установка плоских заглушек из углеродистых сталей между фланцами на трубопроводах Ру=1,0 МПа (10 кгс/см2)...4,0 МПа (40 кгс/см2) диаметр трубопроводов 200 мм. (р.2 п.108 дефектной ведомости)
| 2 | ИНДЕКС К ПОЗИЦИИ: (56), ФЕР, 3 кв 2024 (СМР),Письмо Минстроя России от 10.09.2024 года № 52528-ИФ/09, прил.1Прочие объекты ОЗП=34,6; ЭМ=13,15; ЗПМ=34,6; МАТ=9,57 | [24 empty] | ИНДЕКС К ПОЗИЦИИ: (56), ФЕР, 3 кв 2024 (СМР),Письмо Минстроя России от 10.09.2024 года № 52528-ИФ/09, прил.1Прочие объекты ОЗП=34,6; ЭМ=13,15; ЗПМ=34,6; МАТ=9,57
| Оборудование предприятий химической и нефтеперерабатывающей промышленности | [23 empty] | Оборудование предприятий химической и нефтеперерабатывающей промышленности
|  |  | Накладные расходы 90% ФОТ (от 1 583) | З/пМех 10: 1425
|  |  | Сметная прибыль 46% ФОТ (от 1 583) | З/пМех 10: 728
|  |  | Итого c накладными и см. прибылью | З/пМех 10: 3752
308 | РН11-2-9-5 | (Снять) Установка плоских заглушек из углеродистых сталей между фланцами на трубопроводах Ру=1,0 МПа (10 кгс/см2)...4,0 МПа (40 кгс/см2) диаметр трубопроводов 200 мм. (р.2 п.108 дефектной ведомости) |  | заглушка | 3 | 287.88 | 287.88 |  |  | 864 | 864 |  |  | 0.858 | 2.57 | 0 | 0 | [6 empty] | (Снять) Установка плоских заглушек из углеродистых сталей между фланцами на трубопроводах Ру=1,0 МПа (10 кгс/см2)...4,0 МПа (40 кгс/см2) диаметр трубопроводов 200 мм. (р.2 п.108 дефектной ведомости)
| Приказ от 08.08.2022 № 648/пр п.145 табл.3 | Демонтаж оборудования, пригодного для дальнейшего использования, со снятием с места установки, необходимой (частичной) разборкой без надобности хранения (перемещается на другое место установки и др.) ОЗП=0,6; ЭМ=0,6 к расх.; ЗПМ=0,6; МАТ=0 к расх.; ТЗ=0,6; ТЗМ=0,6 | [25 empty] | Демонтаж оборудования, пригодного для дальнейшего использования, со снятием с места установки, необходимой (частичной) разборкой без надобности хранения (перемещается на другое место установки и др.) ОЗП=0,6; ЭМ=0,6 к расх.; ЗПМ=0,6; МАТ=0 к расх.; ТЗ=0,6; ТЗМ=0,6
| 2 | ИНДЕКС К ПОЗИЦИИ: (56), ФЕР, 3 кв 2024 (СМР),Письмо Минстроя России от 10.09.2024 года № 52528-ИФ/09, прил.1Прочие объекты ОЗП=34,6; ЭМ=13,15; ЗПМ=34,6; МАТ=9,57 | [24 empty] | ИНДЕКС К ПОЗИЦИИ: (56), ФЕР, 3 кв 2024 (СМР),Письмо Минстроя России от 10.09.2024 года № 52528-ИФ/09, прил.1Прочие объекты ОЗП=34,6; ЭМ=13,15; ЗПМ=34,6; МАТ=9,57
| Оборудование предприятий химической и нефтеперерабатывающей промышленности | [23 empty] | Оборудование предприятий химической и нефтеперерабатывающей промышленности
|  |  | Накладные расходы 90% ФОТ (от 950) | З/пМех 10: 855
|  |  | Сметная прибыль 46% ФОТ (от 950) | З/пМех 10: 437
|  |  | Итого c накладными и см. прибылью | З/пМех 10: 2242
309 | РН11-2-9-1 | Установка плоских заглушек из углеродистых сталей между фланцами на трубопроводах Ру=1,0 МПа (10 кгс/см2)...4,0 МПа (40 кгс/см2) диаметр трубопроводов 50 мм (р.2 п.108 дефектной ведомости) |  | заглушка | 1 | 168.49 | 165.86 |  |  | 168 | 166 |  |  | 0.48 | 0.48 | 0 | 0 | [6 empty] | Установка плоских заглушек из углеродистых сталей между фланцами на трубопроводах Ру=1,0 МПа (10 кгс/см2)...4,0 МПа (40 кгс/см2) диаметр трубопроводов 50 мм (р.2 п.108 дефектной ведомости)
| 2 | ИНДЕКС К ПОЗИЦИИ: (56), ФЕР, 3 кв 2024 (СМР),Письмо Минстроя России от 10.09.2024 года № 52528-ИФ/09, прил.1Прочие объекты ОЗП=34,6; ЭМ=13,15; ЗПМ=34,6; МАТ=9,57 | [24 empty] | ИНДЕКС К ПОЗИЦИИ: (56), ФЕР, 3 кв 2024 (СМР),Письмо Минстроя России от 10.09.2024 года № 52528-ИФ/09, прил.1Прочие объекты ОЗП=34,6; ЭМ=13,15; ЗПМ=34,6; МАТ=9,57
| Оборудование предприятий химической и нефтеперерабатывающей промышленности | [23 empty] | Оборудование предприятий химической и нефтеперерабатывающей промышленности
|  |  | Накладные расходы 90% ФОТ (от 183) | З/пМех 10: 165
|  |  | Сметная прибыль 46% ФОТ (от 183) | З/пМех 10: 84
|  |  | Итого c накладными и см. прибылью | З/пМех 10: 434
310 | РН11-2-9-1 | (Снятие) Установка плоских заглушек из углеродистых сталей между фланцами на трубопроводах Ру=1,0 МПа (10 кгс/см2)...4,0 МПа (40 кгс/см2) диаметр трубопроводов 50 мм (р.2 п.108 дефектной ведомости) |  | заглушка | 1 | 99.52 | 99.52 |  |  | 100 | 100 |  |  | 0.288 | 0.29 | 0 | 0 | [6 empty] | (Снятие) Установка плоских заглушек из углеродистых сталей между фланцами на трубопроводах Ру=1,0 МПа (10 кгс/см2)...4,0 МПа (40 кгс/см2) диаметр трубопроводов 50 мм (р.2 п.108 дефектной ведомости)
| Приказ от 08.08.2022 № 648/пр п.145 табл.3 | Демонтаж оборудования, пригодного для дальнейшего использования, со снятием с места установки, необходимой (частичной) разборкой без надобности хранения (перемещается на другое место установки и др.) ОЗП=0,6; ЭМ=0,6 к расх.; ЗПМ=0,6; МАТ=0 к расх.; ТЗ=0,6; ТЗМ=0,6 | [25 empty] | Демонтаж оборудования, пригодного для дальнейшего использования, со снятием с места установки, необходимой (частичной) разборкой без надобности хранения (перемещается на другое место установки и др.) ОЗП=0,6; ЭМ=0,6 к расх.; ЗПМ=0,6; МАТ=0 к расх.; ТЗ=0,6; ТЗМ=0,6
| 2 | ИНДЕКС К ПОЗИЦИИ: (56), ФЕР, 3 кв 2024 (СМР),Письмо Минстроя России от 10.09.2024 года № 52528-ИФ/09, прил.1Прочие объекты ОЗП=34,6; ЭМ=13,15; ЗПМ=34,6; МАТ=9,57 | [24 empty] | ИНДЕКС К ПОЗИЦИИ: (56), ФЕР, 3 кв 2024 (СМР),Письмо Минстроя России от 10.09.2024 года № 52528-ИФ/09, прил.1Прочие объекты ОЗП=34,6; ЭМ=13,15; ЗПМ=34,6; МАТ=9,57
| Оборудование предприятий химической и нефтеперерабатывающей промышленности | [23 empty] | Оборудование предприятий химической и нефтеперерабатывающей промышленности
|  |  | Накладные расходы 90% ФОТ (от 110) | З/пМех 10: 99
|  |  | Сметная прибыль 46% ФОТ (от 110) | З/пМех 10: 51
|  |  | Итого c накладными и см. прибылью | З/пМех 10: 260
311 | РН11-1-5-4 | Ремонт теплообменника с плавающей головкой, площадь теплообмена до 70 м2 Ру=1,6 МПа (16 кгс/см2) (р.2 п.109 дефектной ведомости) |  | теплообменник | 1 | 87672.04 | 46765.92 | 35999.06 | 11621.88 | 87672 | 46766 | 35999 | 11622 | 140 | 140 | 0 | 0 | [6 empty] | Ремонт теплообменника с плавающей головкой, площадь теплообмена до 70 м2 Ру=1,6 МПа (16 кгс/см2) (р.2 п.109 дефектной ведомости)
| 2 | ИНДЕКС К ПОЗИЦИИ: (56), ФЕР, 3 кв 2024 (СМР),Письмо Минстроя России от 10.09.2024 года № 52528-ИФ/09, прил.1Прочие объекты ОЗП=34,6; ЭМ=13,15; ЗПМ=34,6; МАТ=9,57 | [24 empty] | ИНДЕКС К ПОЗИЦИИ: (56), ФЕР, 3 кв 2024 (СМР),Письмо Минстроя России от 10.09.2024 года № 52528-ИФ/09, прил.1Прочие объекты ОЗП=34,6; ЭМ=13,15; ЗПМ=34,6; МАТ=9,57
| Оборудование предприятий химической и нефтеперерабатывающей промышленности | [23 empty] | Оборудование предприятий химической и нефтеперерабатывающей промышленности
|  |  | Накладные расходы 90% ФОТ (от 64 227) | З/пМех 10: 57804
|  |  | Сметная прибыль 46% ФОТ (от 64 227) | З/пМех 10: 29544
|  |  | Итого c накладными и см. прибылью | З/пМех 10: 183297
312 | РН11-1-5-68 | Чистка труб и межтрубного пространства теплообменника с плавающей головкой площадь теплообмена до 70 м2(р.2 п.109 дефектной ведомости) |  | теплообменник | -1 | 7466.81 | 7398.44 |  |  | -7467 | -7398 |  |  | 23 | -23 | 0 | 0 | [6 empty] | Чистка труб и межтрубного пространства теплообменника с плавающей головкой площадь теплообмена до 70 м2(р.2 п.109 дефектной ведомости)
| 2 | ИНДЕКС К ПОЗИЦИИ: (56), ФЕР, 3 кв 2024 (СМР),Письмо Минстроя России от 10.09.2024 года № 52528-ИФ/09, прил.1Прочие объекты ОЗП=34,6; ЭМ=13,15; ЗПМ=34,6; МАТ=9,57 | [24 empty] | ИНДЕКС К ПОЗИЦИИ: (56), ФЕР, 3 кв 2024 (СМР),Письмо Минстроя России от 10.09.2024 года № 52528-ИФ/09, прил.1Прочие объекты ОЗП=34,6; ЭМ=13,15; ЗПМ=34,6; МАТ=9,57
| Оборудование предприятий химической и нефтеперерабатывающей промышленности | [23 empty] | Оборудование предприятий химической и нефтеперерабатывающей промышленности
|  |  | Накладные расходы 90% ФОТ (от -8 138) | З/пМех 10: -7324
|  |  | Сметная прибыль 46% ФОТ (от -8 138) | З/пМех 10: -3743
|  |  | Итого c накладными и см. прибылью | З/пМех 10: -19274
313 | ФЕРм40-01-002-02 Приказ Минстроя России от 26.12.2019 №876/пр | Вертикальное перемещение сверх предусмотренного в ГЭСНм: 1 м, на высоту до 10 м Вертикальное перемещение пучка с высоты 10 м (р.2 п.109 дефектной ведомости) |  | 10 т | 0.3 | 12721.79 | 11687.46 | 969.64 | 298.63 | 3817 | 3506 | 291 | 90 | 39.6 | 11.88 | 0.639 | 0.19 | [6 empty] | Вертикальное перемещение сверх предусмотренного в ГЭСНм: 1 м, на высоту до 10 м Вертикальное перемещение пучка с высоты 10 м (р.2 п.109 дефектной ведомости)
|  | Объем=3 / 10 | [23 empty] | Объем=3 / 10
| ОП п.1.40.2 | Опускание оборудования и материальных ресурсов ПЗ=0,9 (ОЗП=0,9; ЭМ=0,9 к расх.; ЗПМ=0,9; МАТ=0,9 к расх.; ТЗ=0,9; ТЗМ=0,9) | [25 empty] | Опускание оборудования и материальных ресурсов ПЗ=0,9 (ОЗП=0,9; ЭМ=0,9 к расх.; ЗПМ=0,9; МАТ=0,9 к расх.; ТЗ=0,9; ТЗМ=0,9)
| 2 | ИНДЕКС К ПОЗИЦИИ: (56), ФЕР, 3 кв 2024 (СМР),Письмо Минстроя России от 10.09.2024 года № 52528-ИФ/09, прил.1Прочие объекты ОЗП=34,6; ЭМ=13,15; ЗПМ=34,6; МАТ=9,57 | [24 empty] | ИНДЕКС К ПОЗИЦИИ: (56), ФЕР, 3 кв 2024 (СМР),Письмо Минстроя России от 10.09.2024 года № 52528-ИФ/09, прил.1Прочие объекты ОЗП=34,6; ЭМ=13,15; ЗПМ=34,6; МАТ=9,57
| Дополнительное перемещение оборудования и материальных ресурсов, сверх предусмотренного государственными элементными сметными нормами на монтаж оборудования | [23 empty] | Дополнительное перемещение оборудования и материальных ресурсов, сверх предусмотренного государственными элементными сметными нормами на монтаж оборудования
|  |  | Накладные расходы 89% ФОТ (от 4 136) | З/пМех 10: 3681
|  |  | Сметная прибыль 44% ФОТ (от 4 136) | З/пМех 10: 1820
|  |  | Итого c накладными и см. прибылью | З/пМех 10: 9888
314 | ФЕРм40-01-002-02 Приказ Минстроя России от 26.12.2019 №876/пр | Вертикальное перемещение сверх предусмотренного в ГЭСНм: 1 м, на высоту до 10 м Вертикальное перемещение пучка с высоты 10 м (р.2 п.109 дефектной ведомости) |  | 10 т | 0.3 | 14135.32 | 12986.07 | 1077.38 | 331.81 | 4241 | 3896 | 323 | 100 | 44 | 13.2 | 0.71 | 0.21 | [6 empty] | Вертикальное перемещение сверх предусмотренного в ГЭСНм: 1 м, на высоту до 10 м Вертикальное перемещение пучка с высоты 10 м (р.2 п.109 дефектной ведомости)
|  | Объем=3 / 10 | [23 empty] | Объем=3 / 10
| 2 | ИНДЕКС К ПОЗИЦИИ: (56), ФЕР, 3 кв 2024 (СМР),Письмо Минстроя России от 10.09.2024 года № 52528-ИФ/09, прил.1Прочие объекты ОЗП=34,6; ЭМ=13,15; ЗПМ=34,6; МАТ=9,57 | [24 empty] | ИНДЕКС К ПОЗИЦИИ: (56), ФЕР, 3 кв 2024 (СМР),Письмо Минстроя России от 10.09.2024 года № 52528-ИФ/09, прил.1Прочие объекты ОЗП=34,6; ЭМ=13,15; ЗПМ=34,6; МАТ=9,57
| Дополнительное перемещение оборудования и материальных ресурсов, сверх предусмотренного государственными элементными сметными нормами на монтаж оборудования | [23 empty] | Дополнительное перемещение оборудования и материальных ресурсов, сверх предусмотренного государственными элементными сметными нормами на монтаж оборудования
|  |  | Накладные расходы 89% ФОТ (от 4 595) | З/пМех 10: 4090
|  |  | Сметная прибыль 44% ФОТ (от 4 595) | З/пМех 10: 2022
|  |  | Итого c накладными и см. прибылью | З/пМех 10: 10985
315 | ФССЦпг-03-21-01-001 Приказ Минстроя России от 26.12.2019 №876/пр | Перевозка грузов I класса автомобилями-самосвалами грузоподъемностью 10 т работающих вне карьера на расстояние до 1 км (р.2 п.109 дефектной ведомости) |  | 1 т груза | 3 | 78.86 |  | 78.86 |  | 237 |  | 237 |  | 0 | 0 | 0 | 0 | [6 empty] | Перевозка грузов I класса автомобилями-самосвалами грузоподъемностью 10 т работающих вне карьера на расстояние до 1 км (р.2 п.109 дефектной ведомости)
|  | Перевозка туда и обратно сверх 1 км ПЗ=2 (ОЗП=2; ЭМ=2 к расх.; ЗПМ=2; МАТ=2 к расх.; ТЗ=2; ТЗМ=2) | [25 empty] | Перевозка туда и обратно сверх 1 км ПЗ=2 (ОЗП=2; ЭМ=2 к расх.; ЗПМ=2; МАТ=2 к расх.; ТЗ=2; ТЗМ=2)
| 3 | ИНДЕКС К ПОЗИЦИИ: Автомобили-самосвалы (56), ФЕР, 3 кв 2024 (ПГ2),Письмо Минстроя России от 10.09.2024 года № 52528-ИФ/09, прил.3 ЭМ=13,55; МАТ=13,55 | [24 empty] | ИНДЕКС К ПОЗИЦИИ: Автомобили-самосвалы (56), ФЕР, 3 кв 2024 (ПГ2),Письмо Минстроя России от 10.09.2024 года № 52528-ИФ/09, прил.3 ЭМ=13,55; МАТ=13,55
| Перевозка грузов автотранспортом (Автомобили-самосвалы) | [23 empty] | Перевозка грузов автотранспортом (Автомобили-самосвалы)
316 | ФССЦпг-01-01-01-017 Приказ Минстроя России от 26.12.2019 №876/пр | Погрузка при автомобильных перевозках металлических конструкций массой от 3 до 6 т (р.2 п.109 дефектной ведомости) |  | 4: 1 т груза; 5: 3; 6: 80.29; З/пМех 10: 241; З/пМех 14: 0; З/пМех 15: 0; З/пМех 16: 0; З/пМех 17: 0 | [6 empty] | Погрузка при автомобильных перевозках металлических конструкций массой от 3 до 6 т (р.2 п.109 дефектной ведомости)
| 2 | ИНДЕКС К ПОЗИЦИИ: (56), ФЕР, 3 кв 2024 (СМР),Письмо Минстроя России от 10.09.2024 года № 52528-ИФ/09, прил.1Прочие объекты ОЗП=34,6; ЭМ=13,15; ЗПМ=34,6; МАТ=9,57 | [24 empty] | ИНДЕКС К ПОЗИЦИИ: (56), ФЕР, 3 кв 2024 (СМР),Письмо Минстроя России от 10.09.2024 года № 52528-ИФ/09, прил.1Прочие объекты ОЗП=34,6; ЭМ=13,15; ЗПМ=34,6; МАТ=9,57
| Погрузо-разгрузочные работы при дополнительной перевозке | [23 empty] | Погрузо-разгрузочные работы при дополнительной перевозке
317 | ФССЦпг-01-01-02-017 Приказ Минстроя России от 26.12.2019 №876/пр | Разгрузка при автомобильных перевозках металлических конструкций массой от 3 до 6 т (р.2 п.109 дефектной ведомости) |  | 4: 1 т груза; 5: 3; 6: 80.29; З/пМех 10: 241; З/пМех 14: 0; З/пМех 15: 0; З/пМех 16: 0; З/пМех 17: 0 | [6 empty] | Разгрузка при автомобильных перевозках металлических конструкций массой от 3 до 6 т (р.2 п.109 дефектной ведомости)
| 2 | ИНДЕКС К ПОЗИЦИИ: (56), ФЕР, 3 кв 2024 (СМР),Письмо Минстроя России от 10.09.2024 года № 52528-ИФ/09, прил.1Прочие объекты ОЗП=34,6; ЭМ=13,15; ЗПМ=34,6; МАТ=9,57 | [24 empty] | ИНДЕКС К ПОЗИЦИИ: (56), ФЕР, 3 кв 2024 (СМР),Письмо Минстроя России от 10.09.2024 года № 52528-ИФ/09, прил.1Прочие объекты ОЗП=34,6; ЭМ=13,15; ЗПМ=34,6; МАТ=9,57
| Погрузо-разгрузочные работы при дополнительной перевозке | [23 empty] | Погрузо-разгрузочные работы при дополнительной перевозке
318 | Специализированная организация | Гидроструйная очистка корпуса, трубного и межтрубного пространства пучка (р.2 п.110 дефектной ведомости) |  | 4: шт; 5: 1; З/пМех 14: 0; З/пМех 15: 0; З/пМех 16: 0; З/пМех 17: 0 | [6 empty] | Гидроструйная очистка корпуса, трубного и межтрубного пространства пучка (р.2 п.110 дефектной ведомости)
| Дополнительное перемещение оборудования и материальных ресурсов, сверх предусмотренного государственными элементными сметными нормами на монтаж оборудования | [23 empty] | Дополнительное перемещение оборудования и материальных ресурсов, сверх предусмотренного государственными элементными сметными нормами на монтаж оборудования
319 | Производство №2, ГТН, Подрядчик | Произвести внутренний и наружний осмотр, ревизию, при необходимости, ремонт внутренних устройств. согласно акту отбраковки. (р.2 п.111 дефектной ведомости) |  | 4: шт; 5: 1; З/пМех 14: 0; З/пМех 15: 0; З/пМех 16: 0; З/пМех 17: 0 | [6 empty] | Произвести внутренний и наружний осмотр, ревизию, при необходимости, ремонт внутренних устройств. согласно акту отбраковки. (р.2 п.111 дефектной ведомости)
| Дополнительное перемещение оборудования и материальных ресурсов, сверх предусмотренного государственными элементными сметными нормами на монтаж оборудования | [23 empty] | Дополнительное перемещение оборудования и материальных ресурсов, сверх предусмотренного государственными элементными сметными нормами на монтаж оборудования
Теплообменник U-образник поз. Т-34 Ø 800; Lпучка=6000мм; F= 225.1 м2; Р = 0.3/2.03 Мпа Рег.49-32-0807/1-9595 Высота 10м | [22 empty] | Теплообменник U-образник поз. Т-34 Ø 800; Lпучка=6000мм; F= 225.1 м2; Р = 0.3/2.03 Мпа Рег.49-32-0807/1-9595 Высота 10м
320 | РН11-2-9-6 | Установка плоских заглушек из углеродистых сталей между фланцами на трубопроводах Ру=1,0 МПа (10 кгс/см2)...4,0 МПа (40 кгс/см2) диаметр трубопроводов 250 мм (р.2 п.112 дефектной ведомости) |  | заглушка | 4 | 591.68 | 586.43 |  |  | 2367 | 2346 |  |  | 1.74 | 6.96 | 0 | 0 | [6 empty] | Установка плоских заглушек из углеродистых сталей между фланцами на трубопроводах Ру=1,0 МПа (10 кгс/см2)...4,0 МПа (40 кгс/см2) диаметр трубопроводов 250 мм (р.2 п.112 дефектной ведомости)
| 2 | ИНДЕКС К ПОЗИЦИИ: (56), ФЕР, 3 кв 2024 (СМР),Письмо Минстроя России от 10.09.2024 года № 52528-ИФ/09, прил.1Прочие объекты ОЗП=34,6; ЭМ=13,15; ЗПМ=34,6; МАТ=9,57 | [24 empty] | ИНДЕКС К ПОЗИЦИИ: (56), ФЕР, 3 кв 2024 (СМР),Письмо Минстроя России от 10.09.2024 года № 52528-ИФ/09, прил.1Прочие объекты ОЗП=34,6; ЭМ=13,15; ЗПМ=34,6; МАТ=9,57
| Оборудование предприятий химической и нефтеперерабатывающей промышленности | [23 empty] | Оборудование предприятий химической и нефтеперерабатывающей промышленности
|  |  | Накладные расходы 90% ФОТ (от 2 581) | З/пМех 10: 2323
|  |  | Сметная прибыль 46% ФОТ (от 2 581) | З/пМех 10: 1187
|  |  | Итого c накладными и см. прибылью | З/пМех 10: 6112
321 | РН11-2-9-6 | (Снять) Установка плоских заглушек из углеродистых сталей между фланцами на трубопроводах Ру=1,0 МПа (10 кгс/см2)...4,0 МПа (40 кгс/см2) диаметр трубопроводов 250 мм. (р.2 п.112 дефектной ведомости) |  | заглушка | 4 | 351.85 | 351.85 |  |  | 1407 | 1407 |  |  | 1.044 | 4.18 | 0 | 0 | [6 empty] | (Снять) Установка плоских заглушек из углеродистых сталей между фланцами на трубопроводах Ру=1,0 МПа (10 кгс/см2)...4,0 МПа (40 кгс/см2) диаметр трубопроводов 250 мм. (р.2 п.112 дефектной ведомости)
| Приказ от 08.08.2022 № 648/пр п.145 табл.3 | Демонтаж оборудования, пригодного для дальнейшего использования, со снятием с места установки, необходимой (частичной) разборкой без надобности хранения (перемещается на другое место установки и др.) ОЗП=0,6; ЭМ=0,6 к расх.; ЗПМ=0,6; МАТ=0 к расх.; ТЗ=0,6; ТЗМ=0,6 | [25 empty] | Демонтаж оборудования, пригодного для дальнейшего использования, со снятием с места установки, необходимой (частичной) разборкой без надобности хранения (перемещается на другое место установки и др.) ОЗП=0,6; ЭМ=0,6 к расх.; ЗПМ=0,6; МАТ=0 к расх.; ТЗ=0,6; ТЗМ=0,6
| 2 | ИНДЕКС К ПОЗИЦИИ: (56), ФЕР, 3 кв 2024 (СМР),Письмо Минстроя России от 10.09.2024 года № 52528-ИФ/09, прил.1Прочие объекты ОЗП=34,6; ЭМ=13,15; ЗПМ=34,6; МАТ=9,57 | [24 empty] | ИНДЕКС К ПОЗИЦИИ: (56), ФЕР, 3 кв 2024 (СМР),Письмо Минстроя России от 10.09.2024 года № 52528-ИФ/09, прил.1Прочие объекты ОЗП=34,6; ЭМ=13,15; ЗПМ=34,6; МАТ=9,57
| Оборудование предприятий химической и нефтеперерабатывающей промышленности | [23 empty] | Оборудование предприятий химической и нефтеперерабатывающей промышленности
|  |  | Накладные расходы 90% ФОТ (от 1 548) | З/пМех 10: 1393
|  |  | Сметная прибыль 46% ФОТ (от 1 548) | З/пМех 10: 712
|  |  | Итого c накладными и см. прибылью | З/пМех 10: 3653
322 | РН12-3-1-27 | Ремонт теплообменника кожухотрубчатого с U-образными трубками, при длине трубок 6000 мм, диаметр аппарата до 800 мм Ру 1,6 МПа (16 кгс/см2) (р.2 п.113 дефектной ведомости) |  | аппарат | 1 | 50338.39 | 39183.86 | 11154.53 | 5153.43 | 50338 | 39184 | 11154 | 5153 | 110 | 110 | 0 | 0 | [6 empty] | Ремонт теплообменника кожухотрубчатого с U-образными трубками, при длине трубок 6000 мм, диаметр аппарата до 800 мм Ру 1,6 МПа (16 кгс/см2) (р.2 п.113 дефектной ведомости)
|  | Без материалов заказчика МАТ=0 к расх. | [25 empty] | Без материалов заказчика МАТ=0 к расх.
| 2 | ИНДЕКС К ПОЗИЦИИ: (56), ФЕР, 3 кв 2024 (СМР),Письмо Минстроя России от 10.09.2024 года № 52528-ИФ/09, прил.1Прочие объекты ОЗП=34,6; ЭМ=13,15; ЗПМ=34,6; МАТ=9,57 | [24 empty] | ИНДЕКС К ПОЗИЦИИ: (56), ФЕР, 3 кв 2024 (СМР),Письмо Минстроя России от 10.09.2024 года № 52528-ИФ/09, прил.1Прочие объекты ОЗП=34,6; ЭМ=13,15; ЗПМ=34,6; МАТ=9,57
| Оборудование предприятий химической и нефтеперерабатывающей промышленности | [23 empty] | Оборудование предприятий химической и нефтеперерабатывающей промышленности
|  |  | Накладные расходы 90% ФОТ (от 48 770) | З/пМех 10: 43893
|  |  | Сметная прибыль 46% ФОТ (от 48 770) | З/пМех 10: 22434
|  |  | Итого c накладными и см. прибылью | З/пМех 10: 121698
323 | РН12-3-3-2 | Чистка внутренней поверхности теплообменных труб теплообменника кожухотрубчатого с U-образными трубками при длине трубок 6000 мм (диаметр аппарата 325-1400 мм) (р.2 п.113 дефектной ведомости) |  | 100 труб | -2.87 | 925.74 | 284.33 | 641.41 | 278.41 | -2657 | -816 | -1841 | -799 | 0.92 | -2.64 | 0 | 0 | [6 empty] | Чистка внутренней поверхности теплообменных труб теплообменника кожухотрубчатого с U-образными трубками при длине трубок 6000 мм (диаметр аппарата 325-1400 мм) (р.2 п.113 дефектной ведомости)
|  | Объем=-287 / 100 | [23 empty] | Объем=-287 / 100
|  | Материал заказчика МАТ=0 к расх. | [25 empty] | Материал заказчика МАТ=0 к расх.
| 2 | ИНДЕКС К ПОЗИЦИИ: (56), ФЕР, 3 кв 2024 (СМР),Письмо Минстроя России от 10.09.2024 года № 52528-ИФ/09, прил.1Прочие объекты ОЗП=34,6; ЭМ=13,15; ЗПМ=34,6; МАТ=9,57 | [24 empty] | ИНДЕКС К ПОЗИЦИИ: (56), ФЕР, 3 кв 2024 (СМР),Письмо Минстроя России от 10.09.2024 года № 52528-ИФ/09, прил.1Прочие объекты ОЗП=34,6; ЭМ=13,15; ЗПМ=34,6; МАТ=9,57
| Оборудование предприятий химической и нефтеперерабатывающей промышленности | [23 empty] | Оборудование предприятий химической и нефтеперерабатывающей промышленности
|  |  | Накладные расходы 90% ФОТ (от -1 777) | З/пМех 10: -1599
|  |  | Сметная прибыль 46% ФОТ (от -1 777) | З/пМех 10: -817
|  |  | Итого c накладными и см. прибылью | З/пМех 10: -5339
324 | РН12-3-7-8 | Чистка межтрубного пространства трубного пучка теплообменника кожухотрубчатого с U-образными трубками, при длине трубок 6000 мм диаметр аппарата до 800 мм (р.2 п.113 дефектной ведомости) |  | пучок | -1 | 1327.5 | 1309.09 |  |  | -1328 | -1309 |  |  | 4 | -4 | 0 | 0 | [6 empty] | Чистка межтрубного пространства трубного пучка теплообменника кожухотрубчатого с U-образными трубками, при длине трубок 6000 мм диаметр аппарата до 800 мм (р.2 п.113 дефектной ведомости)
| 2 | ИНДЕКС К ПОЗИЦИИ: (56), ФЕР, 3 кв 2024 (СМР),Письмо Минстроя России от 10.09.2024 года № 52528-ИФ/09, прил.1Прочие объекты ОЗП=34,6; ЭМ=13,15; ЗПМ=34,6; МАТ=9,57 | [24 empty] | ИНДЕКС К ПОЗИЦИИ: (56), ФЕР, 3 кв 2024 (СМР),Письмо Минстроя России от 10.09.2024 года № 52528-ИФ/09, прил.1Прочие объекты ОЗП=34,6; ЭМ=13,15; ЗПМ=34,6; МАТ=9,57
| Оборудование предприятий химической и нефтеперерабатывающей промышленности | [23 empty] | Оборудование предприятий химической и нефтеперерабатывающей промышленности
|  |  | Накладные расходы 90% ФОТ (от -1 440) | З/пМех 10: -1296
|  |  | Сметная прибыль 46% ФОТ (от -1 440) | З/пМех 10: -662
|  |  | Итого c накладными и см. прибылью | З/пМех 10: -3417
325 | ФЕРм40-01-002-02 Приказ Минстроя России от 26.12.2019 №876/пр | Вертикальное перемещение сверх предусмотренного в ГЭСНм: 1 м, на высоту до 10 м Вертикальное перемещение пучка с высоты 10 м (р.2 п.113 дефектной ведомости) |  | 10 т | 0.399 | 12721.79 | 11687.46 | 969.64 | 298.63 | 5076 | 4663 | 387 | 119 | 39.6 | 15.8 | 0.639 | 0.25 | [6 empty] | Вертикальное перемещение сверх предусмотренного в ГЭСНм: 1 м, на высоту до 10 м Вертикальное перемещение пучка с высоты 10 м (р.2 п.113 дефектной ведомости)
|  | Объем=3,99 / 10 | [23 empty] | Объем=3,99 / 10
| ОП п.1.40.2 | Опускание оборудования и материальных ресурсов ПЗ=0,9 (ОЗП=0,9; ЭМ=0,9 к расх.; ЗПМ=0,9; МАТ=0,9 к расх.; ТЗ=0,9; ТЗМ=0,9) | [25 empty] | Опускание оборудования и материальных ресурсов ПЗ=0,9 (ОЗП=0,9; ЭМ=0,9 к расх.; ЗПМ=0,9; МАТ=0,9 к расх.; ТЗ=0,9; ТЗМ=0,9)
| 2 | ИНДЕКС К ПОЗИЦИИ: (56), ФЕР, 3 кв 2024 (СМР),Письмо Минстроя России от 10.09.2024 года № 52528-ИФ/09, прил.1Прочие объекты ОЗП=34,6; ЭМ=13,15; ЗПМ=34,6; МАТ=9,57 | [24 empty] | ИНДЕКС К ПОЗИЦИИ: (56), ФЕР, 3 кв 2024 (СМР),Письмо Минстроя России от 10.09.2024 года № 52528-ИФ/09, прил.1Прочие объекты ОЗП=34,6; ЭМ=13,15; ЗПМ=34,6; МАТ=9,57
| Дополнительное перемещение оборудования и материальных ресурсов, сверх предусмотренного государственными элементными сметными нормами на монтаж оборудования | [23 empty] | Дополнительное перемещение оборудования и материальных ресурсов, сверх предусмотренного государственными элементными сметными нормами на монтаж оборудования
|  |  | Накладные расходы 89% ФОТ (от 5 499) | З/пМех 10: 4894
|  |  | Сметная прибыль 44% ФОТ (от 5 499) | З/пМех 10: 2420
|  |  | Итого c накладными и см. прибылью | З/пМех 10: 13147
326 | ФЕРм40-01-002-02 Приказ Минстроя России от 26.12.2019 №876/пр | Вертикальное перемещение сверх предусмотренного в ГЭСНм: 1 м, на высоту до 10 м Вертикальное перемещение пучка с высоты 10 м (р.2 п.113 дефектной ведомости) |  | 10 т | 0.399 | 14135.32 | 12986.07 | 1077.38 | 331.81 | 5640 | 5181 | 430 | 132 | 44 | 17.56 | 0.71 | 0.28 | [6 empty] | Вертикальное перемещение сверх предусмотренного в ГЭСНм: 1 м, на высоту до 10 м Вертикальное перемещение пучка с высоты 10 м (р.2 п.113 дефектной ведомости)
|  | Объем=3,99 / 10 | [23 empty] | Объем=3,99 / 10
| 2 | ИНДЕКС К ПОЗИЦИИ: (56), ФЕР, 3 кв 2024 (СМР),Письмо Минстроя России от 10.09.2024 года № 52528-ИФ/09, прил.1Прочие объекты ОЗП=34,6; ЭМ=13,15; ЗПМ=34,6; МАТ=9,57 | [24 empty] | ИНДЕКС К ПОЗИЦИИ: (56), ФЕР, 3 кв 2024 (СМР),Письмо Минстроя России от 10.09.2024 года № 52528-ИФ/09, прил.1Прочие объекты ОЗП=34,6; ЭМ=13,15; ЗПМ=34,6; МАТ=9,57
| Дополнительное перемещение оборудования и материальных ресурсов, сверх предусмотренного государственными элементными сметными нормами на монтаж оборудования | [23 empty] | Дополнительное перемещение оборудования и материальных ресурсов, сверх предусмотренного государственными элементными сметными нормами на монтаж оборудования
|  |  | Накладные расходы 89% ФОТ (от 6 110) | З/пМех 10: 5438
|  |  | Сметная прибыль 44% ФОТ (от 6 110) | З/пМех 10: 2688
|  |  | Итого c накладными и см. прибылью | З/пМех 10: 14608
327 | ФССЦпг-03-21-01-001 Приказ Минстроя России от 26.12.2019 №876/пр | Перевозка грузов I класса автомобилями-самосвалами грузоподъемностью 10 т работающих вне карьера на расстояние до 1 км (р.2 п.113 дефектной ведомости) |  | 1 т груза | 3.99 | 78.86 |  | 78.86 |  | 315 |  | 315 |  | 0 | 0 | 0 | 0 | [6 empty] | Перевозка грузов I класса автомобилями-самосвалами грузоподъемностью 10 т работающих вне карьера на расстояние до 1 км (р.2 п.113 дефектной ведомости)
|  | Перевозка туда и обратно сверх 1 км ПЗ=2 (ОЗП=2; ЭМ=2 к расх.; ЗПМ=2; МАТ=2 к расх.; ТЗ=2; ТЗМ=2) | [25 empty] | Перевозка туда и обратно сверх 1 км ПЗ=2 (ОЗП=2; ЭМ=2 к расх.; ЗПМ=2; МАТ=2 к расх.; ТЗ=2; ТЗМ=2)
| 3 | ИНДЕКС К ПОЗИЦИИ: Автомобили-самосвалы (56), ФЕР, 3 кв 2024 (ПГ2),Письмо Минстроя России от 10.09.2024 года № 52528-ИФ/09, прил.3 ЭМ=13,55; МАТ=13,55 | [24 empty] | ИНДЕКС К ПОЗИЦИИ: Автомобили-самосвалы (56), ФЕР, 3 кв 2024 (ПГ2),Письмо Минстроя России от 10.09.2024 года № 52528-ИФ/09, прил.3 ЭМ=13,55; МАТ=13,55
| Перевозка грузов автотранспортом (Автомобили-самосвалы) | [23 empty] | Перевозка грузов автотранспортом (Автомобили-самосвалы)
328 | ФССЦпг-01-01-01-017 Приказ Минстроя России от 26.12.2019 №876/пр | Погрузка при автомобильных перевозках металлических конструкций массой от 3 до 6 т (р.2 п.113 дефектной ведомости) |  | 4: 1 т груза; 5: 3.99; 6: 80.29; З/пМех 10: 320; З/пМех 14: 0; З/пМех 15: 0; З/пМех 16: 0; З/пМех 17: 0 | [6 empty] | Погрузка при автомобильных перевозках металлических конструкций массой от 3 до 6 т (р.2 п.113 дефектной ведомости)
| 2 | ИНДЕКС К ПОЗИЦИИ: (56), ФЕР, 3 кв 2024 (СМР),Письмо Минстроя России от 10.09.2024 года № 52528-ИФ/09, прил.1Прочие объекты ОЗП=34,6; ЭМ=13,15; ЗПМ=34,6; МАТ=9,57 | [24 empty] | ИНДЕКС К ПОЗИЦИИ: (56), ФЕР, 3 кв 2024 (СМР),Письмо Минстроя России от 10.09.2024 года № 52528-ИФ/09, прил.1Прочие объекты ОЗП=34,6; ЭМ=13,15; ЗПМ=34,6; МАТ=9,57
| Погрузо-разгрузочные работы при дополнительной перевозке | [23 empty] | Погрузо-разгрузочные работы при дополнительной перевозке
329 | ФССЦпг-01-01-02-017 Приказ Минстроя России от 26.12.2019 №876/пр | Разгрузка при автомобильных перевозках металлических конструкций массой от 3 до 6 т (р.2 п.113 дефектной ведомости) |  | 4: 1 т груза; 5: 3.99; 6: 80.29; З/пМех 10: 320; З/пМех 14: 0; З/пМех 15: 0; З/пМех 16: 0; З/пМех 17: 0 | [6 empty] | Разгрузка при автомобильных перевозках металлических конструкций массой от 3 до 6 т (р.2 п.113 дефектной ведомости)
| 2 | ИНДЕКС К ПОЗИЦИИ: (56), ФЕР, 3 кв 2024 (СМР),Письмо Минстроя России от 10.09.2024 года № 52528-ИФ/09, прил.1Прочие объекты ОЗП=34,6; ЭМ=13,15; ЗПМ=34,6; МАТ=9,57 | [24 empty] | ИНДЕКС К ПОЗИЦИИ: (56), ФЕР, 3 кв 2024 (СМР),Письмо Минстроя России от 10.09.2024 года № 52528-ИФ/09, прил.1Прочие объекты ОЗП=34,6; ЭМ=13,15; ЗПМ=34,6; МАТ=9,57
| Погрузо-разгрузочные работы при дополнительной перевозке | [23 empty] | Погрузо-разгрузочные работы при дополнительной перевозке
330 | Специализированная организация | Гидроструйная очистка корпуса, трубного и межтрубного пространства пучка (р.2 п.114 дефектной ведомости) |  | 4: шт; 5: 1; З/пМех 14: 0; З/пМех 15: 0; З/пМех 16: 0; З/пМех 17: 0 | [6 empty] | Гидроструйная очистка корпуса, трубного и межтрубного пространства пучка (р.2 п.114 дефектной ведомости)
| Дополнительное перемещение оборудования и материальных ресурсов, сверх предусмотренного государственными элементными сметными нормами на монтаж оборудования | [23 empty] | Дополнительное перемещение оборудования и материальных ресурсов, сверх предусмотренного государственными элементными сметными нормами на монтаж оборудования
331 | Производство №2, ГТН, Подрядчик | Произвести внутренний и наружний осмотр, ревизию, при необходимости, ремонт внутренних устройств. согласно акту отбраковки. (р.2 п.115 дефектной ведомости) |  | 4: шт; 5: 1; З/пМех 14: 0; З/пМех 15: 0; З/пМех 16: 0; З/пМех 17: 0 | [6 empty] | Произвести внутренний и наружний осмотр, ревизию, при необходимости, ремонт внутренних устройств. согласно акту отбраковки. (р.2 п.115 дефектной ведомости)
| Дополнительное перемещение оборудования и материальных ресурсов, сверх предусмотренного государственными элементными сметными нормами на монтаж оборудования | [23 empty] | Дополнительное перемещение оборудования и материальных ресурсов, сверх предусмотренного государственными элементными сметными нормами на монтаж оборудования
Теплообменник поз. Т-39 Ø 600; Lпучка=3000 мм; F= 13.2 м2; Р = 0.6/0.56 Мпа Рег.49-32-0809/1-9791 Высота 0м с плавающей головкой | [22 empty] | Теплообменник поз. Т-39 Ø 600; Lпучка=3000 мм; F= 13.2 м2; Р = 0.6/0.56 Мпа Рег.49-32-0809/1-9791 Высота 0м с плавающей головкой
332 | РН11-2-9-6 | Установка плоских заглушек из углеродистых сталей между фланцами на трубопроводах Ру=1,0 МПа (10 кгс/см2)...4,0 МПа (40 кгс/см2) диаметр трубопроводов 250 мм (р.2 п.116 дефектной ведомости) |  | заглушка | 2 | 591.68 | 586.43 |  |  | 1183 | 1173 |  |  | 1.74 | 3.48 | 0 | 0 | [6 empty] | Установка плоских заглушек из углеродистых сталей между фланцами на трубопроводах Ру=1,0 МПа (10 кгс/см2)...4,0 МПа (40 кгс/см2) диаметр трубопроводов 250 мм (р.2 п.116 дефектной ведомости)
| 2 | ИНДЕКС К ПОЗИЦИИ: (56), ФЕР, 3 кв 2024 (СМР),Письмо Минстроя России от 10.09.2024 года № 52528-ИФ/09, прил.1Прочие объекты ОЗП=34,6; ЭМ=13,15; ЗПМ=34,6; МАТ=9,57 | [24 empty] | ИНДЕКС К ПОЗИЦИИ: (56), ФЕР, 3 кв 2024 (СМР),Письмо Минстроя России от 10.09.2024 года № 52528-ИФ/09, прил.1Прочие объекты ОЗП=34,6; ЭМ=13,15; ЗПМ=34,6; МАТ=9,57
| Оборудование предприятий химической и нефтеперерабатывающей промышленности | [23 empty] | Оборудование предприятий химической и нефтеперерабатывающей промышленности
|  |  | Накладные расходы 90% ФОТ (от 1 290) | З/пМех 10: 1161
|  |  | Сметная прибыль 46% ФОТ (от 1 290) | З/пМех 10: 593
|  |  | Итого c накладными и см. прибылью | З/пМех 10: 3054
333 | РН11-2-9-6 | (Снять) Установка плоских заглушек из углеродистых сталей между фланцами на трубопроводах Ру=1,0 МПа (10 кгс/см2)...4,0 МПа (40 кгс/см2) диаметр трубопроводов 250 мм. (р.2 п.116 дефектной ведомости) |  | заглушка | 2 | 351.85 | 351.85 |  |  | 704 | 704 |  |  | 1.044 | 2.09 | 0 | 0 | [6 empty] | (Снять) Установка плоских заглушек из углеродистых сталей между фланцами на трубопроводах Ру=1,0 МПа (10 кгс/см2)...4,0 МПа (40 кгс/см2) диаметр трубопроводов 250 мм. (р.2 п.116 дефектной ведомости)
| Приказ от 08.08.2022 № 648/пр п.145 табл.3 | Демонтаж оборудования, пригодного для дальнейшего использования, со снятием с места установки, необходимой (частичной) разборкой без надобности хранения (перемещается на другое место установки и др.) ОЗП=0,6; ЭМ=0,6 к расх.; ЗПМ=0,6; МАТ=0 к расх.; ТЗ=0,6; ТЗМ=0,6 | [25 empty] | Демонтаж оборудования, пригодного для дальнейшего использования, со снятием с места установки, необходимой (частичной) разборкой без надобности хранения (перемещается на другое место установки и др.) ОЗП=0,6; ЭМ=0,6 к расх.; ЗПМ=0,6; МАТ=0 к расх.; ТЗ=0,6; ТЗМ=0,6
| 2 | ИНДЕКС К ПОЗИЦИИ: (56), ФЕР, 3 кв 2024 (СМР),Письмо Минстроя России от 10.09.2024 года № 52528-ИФ/09, прил.1Прочие объекты ОЗП=34,6; ЭМ=13,15; ЗПМ=34,6; МАТ=9,57 | [24 empty] | ИНДЕКС К ПОЗИЦИИ: (56), ФЕР, 3 кв 2024 (СМР),Письмо Минстроя России от 10.09.2024 года № 52528-ИФ/09, прил.1Прочие объекты ОЗП=34,6; ЭМ=13,15; ЗПМ=34,6; МАТ=9,57
| Оборудование предприятий химической и нефтеперерабатывающей промышленности | [23 empty] | Оборудование предприятий химической и нефтеперерабатывающей промышленности
|  |  | Накладные расходы 90% ФОТ (от 774) | З/пМех 10: 697
|  |  | Сметная прибыль 46% ФОТ (от 774) | З/пМех 10: 356
|  |  | Итого c накладными и см. прибылью | З/пМех 10: 1827
334 | РН11-2-9-2 | Установка плоских заглушек из углеродистых сталей между фланцами на трубопроводах Ру=1,0 МПа (10 кгс/см2)...4,0 МПа (40 кгс/см2) диаметр трубопроводов 80 мм. (р.2 п.116 дефектной ведомости) |  | заглушка | 1 | 257.34 | 254.71 |  |  | 257 | 255 |  |  | 0.77 | 0.77 | 0 | 0 | [6 empty] | Установка плоских заглушек из углеродистых сталей между фланцами на трубопроводах Ру=1,0 МПа (10 кгс/см2)...4,0 МПа (40 кгс/см2) диаметр трубопроводов 80 мм. (р.2 п.116 дефектной ведомости)
| 2 | ИНДЕКС К ПОЗИЦИИ: (56), ФЕР, 3 кв 2024 (СМР),Письмо Минстроя России от 10.09.2024 года № 52528-ИФ/09, прил.1Прочие объекты ОЗП=34,6; ЭМ=13,15; ЗПМ=34,6; МАТ=9,57 | [24 empty] | ИНДЕКС К ПОЗИЦИИ: (56), ФЕР, 3 кв 2024 (СМР),Письмо Минстроя России от 10.09.2024 года № 52528-ИФ/09, прил.1Прочие объекты ОЗП=34,6; ЭМ=13,15; ЗПМ=34,6; МАТ=9,57
| Оборудование предприятий химической и нефтеперерабатывающей промышленности | [23 empty] | Оборудование предприятий химической и нефтеперерабатывающей промышленности
|  |  | Накладные расходы 90% ФОТ (от 281) | З/пМех 10: 253
|  |  | Сметная прибыль 46% ФОТ (от 281) | З/пМех 10: 129
|  |  | Итого c накладными и см. прибылью | З/пМех 10: 665
335 | РН11-2-9-2 | (Снять) Установка плоских заглушек из углеродистых сталей между фланцами на трубопроводах Ру=1,0 МПа (10 кгс/см2)...4,0 МПа (40 кгс/см2) диаметр трубопроводов 80 мм. (р.2 п.116 дефектной ведомости) |  | заглушка | 1 | 152.83 | 152.83 |  |  | 153 | 153 |  |  | 0.462 | 0.46 | 0 | 0 | [6 empty] | (Снять) Установка плоских заглушек из углеродистых сталей между фланцами на трубопроводах Ру=1,0 МПа (10 кгс/см2)...4,0 МПа (40 кгс/см2) диаметр трубопроводов 80 мм. (р.2 п.116 дефектной ведомости)
| Приказ от 08.08.2022 № 648/пр п.145 табл.3 | Демонтаж оборудования, пригодного для дальнейшего использования, со снятием с места установки, необходимой (частичной) разборкой без надобности хранения (перемещается на другое место установки и др.) ОЗП=0,6; ЭМ=0,6 к расх.; ЗПМ=0,6; МАТ=0 к расх.; ТЗ=0,6; ТЗМ=0,6 | [25 empty] | Демонтаж оборудования, пригодного для дальнейшего использования, со снятием с места установки, необходимой (частичной) разборкой без надобности хранения (перемещается на другое место установки и др.) ОЗП=0,6; ЭМ=0,6 к расх.; ЗПМ=0,6; МАТ=0 к расх.; ТЗ=0,6; ТЗМ=0,6
| 2 | ИНДЕКС К ПОЗИЦИИ: (56), ФЕР, 3 кв 2024 (СМР),Письмо Минстроя России от 10.09.2024 года № 52528-ИФ/09, прил.1Прочие объекты ОЗП=34,6; ЭМ=13,15; ЗПМ=34,6; МАТ=9,57 | [24 empty] | ИНДЕКС К ПОЗИЦИИ: (56), ФЕР, 3 кв 2024 (СМР),Письмо Минстроя России от 10.09.2024 года № 52528-ИФ/09, прил.1Прочие объекты ОЗП=34,6; ЭМ=13,15; ЗПМ=34,6; МАТ=9,57
| Оборудование предприятий химической и нефтеперерабатывающей промышленности | [23 empty] | Оборудование предприятий химической и нефтеперерабатывающей промышленности
|  |  | Накладные расходы 90% ФОТ (от 168) | З/пМех 10: 151
|  |  | Сметная прибыль 46% ФОТ (от 168) | З/пМех 10: 77
|  |  | Итого c накладными и см. прибылью | З/пМех 10: 396
336 | РН11-2-9-1 | Установка плоских заглушек из углеродистых сталей между фланцами на трубопроводах Ру=1,0 МПа (10 кгс/см2)...4,0 МПа (40 кгс/см2) диаметр трубопроводов 50 мм (р.2 п.116 дефектной ведомости) |  | заглушка | 1 | 168.49 | 165.86 |  |  | 168 | 166 |  |  | 0.48 | 0.48 | 0 | 0 | [6 empty] | Установка плоских заглушек из углеродистых сталей между фланцами на трубопроводах Ру=1,0 МПа (10 кгс/см2)...4,0 МПа (40 кгс/см2) диаметр трубопроводов 50 мм (р.2 п.116 дефектной ведомости)
| 2 | ИНДЕКС К ПОЗИЦИИ: (56), ФЕР, 3 кв 2024 (СМР),Письмо Минстроя России от 10.09.2024 года № 52528-ИФ/09, прил.1Прочие объекты ОЗП=34,6; ЭМ=13,15; ЗПМ=34,6; МАТ=9,57 | [24 empty] | ИНДЕКС К ПОЗИЦИИ: (56), ФЕР, 3 кв 2024 (СМР),Письмо Минстроя России от 10.09.2024 года № 52528-ИФ/09, прил.1Прочие объекты ОЗП=34,6; ЭМ=13,15; ЗПМ=34,6; МАТ=9,57
| Оборудование предприятий химической и нефтеперерабатывающей промышленности | [23 empty] | Оборудование предприятий химической и нефтеперерабатывающей промышленности
|  |  | Накладные расходы 90% ФОТ (от 183) | З/пМех 10: 165
|  |  | Сметная прибыль 46% ФОТ (от 183) | З/пМех 10: 84
|  |  | Итого c накладными и см. прибылью | З/пМех 10: 434
337 | РН11-2-9-1 | (Снятие) Установка плоских заглушек из углеродистых сталей между фланцами на трубопроводах Ру=1,0 МПа (10 кгс/см2)...4,0 МПа (40 кгс/см2) диаметр трубопроводов 50 мм (р.2 п.116 дефектной ведомости) |  | заглушка | 1 | 99.52 | 99.52 |  |  | 100 | 100 |  |  | 0.288 | 0.29 | 0 | 0 | [6 empty] | (Снятие) Установка плоских заглушек из углеродистых сталей между фланцами на трубопроводах Ру=1,0 МПа (10 кгс/см2)...4,0 МПа (40 кгс/см2) диаметр трубопроводов 50 мм (р.2 п.116 дефектной ведомости)
| Приказ от 08.08.2022 № 648/пр п.145 табл.3 | Демонтаж оборудования, пригодного для дальнейшего использования, со снятием с места установки, необходимой (частичной) разборкой без надобности хранения (перемещается на другое место установки и др.) ОЗП=0,6; ЭМ=0,6 к расх.; ЗПМ=0,6; МАТ=0 к расх.; ТЗ=0,6; ТЗМ=0,6 | [25 empty] | Демонтаж оборудования, пригодного для дальнейшего использования, со снятием с места установки, необходимой (частичной) разборкой без надобности хранения (перемещается на другое место установки и др.) ОЗП=0,6; ЭМ=0,6 к расх.; ЗПМ=0,6; МАТ=0 к расх.; ТЗ=0,6; ТЗМ=0,6
| 2 | ИНДЕКС К ПОЗИЦИИ: (56), ФЕР, 3 кв 2024 (СМР),Письмо Минстроя России от 10.09.2024 года № 52528-ИФ/09, прил.1Прочие объекты ОЗП=34,6; ЭМ=13,15; ЗПМ=34,6; МАТ=9,57 | [24 empty] | ИНДЕКС К ПОЗИЦИИ: (56), ФЕР, 3 кв 2024 (СМР),Письмо Минстроя России от 10.09.2024 года № 52528-ИФ/09, прил.1Прочие объекты ОЗП=34,6; ЭМ=13,15; ЗПМ=34,6; МАТ=9,57
| Оборудование предприятий химической и нефтеперерабатывающей промышленности | [23 empty] | Оборудование предприятий химической и нефтеперерабатывающей промышленности
|  |  | Накладные расходы 90% ФОТ (от 110) | З/пМех 10: 99
|  |  | Сметная прибыль 46% ФОТ (от 110) | З/пМех 10: 51
|  |  | Итого c накладными и см. прибылью | З/пМех 10: 260
338 | РН11-1-5-1 | Ремонт теплообменника с плавающей головкой, площадь теплообмена до 50 м2 Ру=1,6 МПа (16 кгс/см2) (р.2 п.117 дефектной ведомости) |  | теплообменник | 1 | 73447.41 | 39509.65 | 33937.76 | 11082.84 | 73447 | 39510 | 33937 | 11083 | 115 | 115 | 0 | 0 | [6 empty] | Ремонт теплообменника с плавающей головкой, площадь теплообмена до 50 м2 Ру=1,6 МПа (16 кгс/см2) (р.2 п.117 дефектной ведомости)
|  | Материал заказчика МАТ=0 к расх. | [25 empty] | Материал заказчика МАТ=0 к расх.
| 2 | ИНДЕКС К ПОЗИЦИИ: (56), ФЕР, 3 кв 2024 (СМР),Письмо Минстроя России от 10.09.2024 года № 52528-ИФ/09, прил.1Прочие объекты ОЗП=34,6; ЭМ=13,15; ЗПМ=34,6; МАТ=9,57 | [24 empty] | ИНДЕКС К ПОЗИЦИИ: (56), ФЕР, 3 кв 2024 (СМР),Письмо Минстроя России от 10.09.2024 года № 52528-ИФ/09, прил.1Прочие объекты ОЗП=34,6; ЭМ=13,15; ЗПМ=34,6; МАТ=9,57
| Оборудование предприятий химической и нефтеперерабатывающей промышленности | [23 empty] | Оборудование предприятий химической и нефтеперерабатывающей промышленности
|  |  | Накладные расходы 90% ФОТ (от 55 652) | З/пМех 10: 50087
|  |  | Сметная прибыль 46% ФОТ (от 55 652) | З/пМех 10: 25600
|  |  | Итого c накладными и см. прибылью | З/пМех 10: 156479
339 | РН11-1-5-67 | Чистка труб и межтрубного пространства теплообменника с плавающей головкой площадь теплообмена до 50 м2 (р.2 п.117 дефектной ведомости) |  | теплообменник | -1 | 5893.15 | 5840.56 |  |  | -5893 | -5841 |  |  | 18 | -18 | 0 | 0 | [6 empty] | Чистка труб и межтрубного пространства теплообменника с плавающей головкой площадь теплообмена до 50 м2 (р.2 п.117 дефектной ведомости)
| 2 | ИНДЕКС К ПОЗИЦИИ: (56), ФЕР, 3 кв 2024 (СМР),Письмо Минстроя России от 10.09.2024 года № 52528-ИФ/09, прил.1Прочие объекты ОЗП=34,6; ЭМ=13,15; ЗПМ=34,6; МАТ=9,57 | [24 empty] | ИНДЕКС К ПОЗИЦИИ: (56), ФЕР, 3 кв 2024 (СМР),Письмо Минстроя России от 10.09.2024 года № 52528-ИФ/09, прил.1Прочие объекты ОЗП=34,6; ЭМ=13,15; ЗПМ=34,6; МАТ=9,57
| Оборудование предприятий химической и нефтеперерабатывающей промышленности | [23 empty] | Оборудование предприятий химической и нефтеперерабатывающей промышленности
|  |  | Накладные расходы 90% ФОТ (от -6 425) | З/пМех 10: -5783
|  |  | Сметная прибыль 46% ФОТ (от -6 425) | З/пМех 10: -2956
|  |  | Итого c накладными и см. прибылью | З/пМех 10: -15216
340 | Производство №2 | Произвести чистку стенок и пучков от грязи. (р.2 п.118 дефектной ведомости) |  | 4: м3; 5: 0.3; З/пМех 14: 0; З/пМех 15: 0; З/пМех 16: 0; З/пМех 17: 0 | [6 empty] | Произвести чистку стенок и пучков от грязи. (р.2 п.118 дефектной ведомости)
| Дополнительное перемещение оборудования и материальных ресурсов, сверх предусмотренного государственными элементными сметными нормами на монтаж оборудования | [23 empty] | Дополнительное перемещение оборудования и материальных ресурсов, сверх предусмотренного государственными элементными сметными нормами на монтаж оборудования
341 | Производство №2 | Прошомполить, продуть паром трубки пучков.25х2,5х3000 (р.2 п.119 дефектной ведомости) |  | 4: шт; 5: 56; З/пМех 14: 0; З/пМех 15: 0; З/пМех 16: 0; З/пМех 17: 0 | [6 empty] | Прошомполить, продуть паром трубки пучков.25х2,5х3000 (р.2 п.119 дефектной ведомости)
| Дополнительное перемещение оборудования и материальных ресурсов, сверх предусмотренного государственными элементными сметными нормами на монтаж оборудования | [23 empty] | Дополнительное перемещение оборудования и материальных ресурсов, сверх предусмотренного государственными элементными сметными нормами на монтаж оборудования
342 | Производство №2, ГТН, Подрядчик | Произвести внутренний и наружний осмотр, ревизию, при необходимости, ремонт внутренних устройств. согласно акту отбраковки. (р.2 п.120 дефектной ведомости) |  | 4: шт; 5: 1; З/пМех 14: 0; З/пМех 15: 0; З/пМех 16: 0; З/пМех 17: 0 | [6 empty] | Произвести внутренний и наружний осмотр, ревизию, при необходимости, ремонт внутренних устройств. согласно акту отбраковки. (р.2 п.120 дефектной ведомости)
| Дополнительное перемещение оборудования и материальных ресурсов, сверх предусмотренного государственными элементными сметными нормами на монтаж оборудования | [23 empty] | Дополнительное перемещение оборудования и материальных ресурсов, сверх предусмотренного государственными элементными сметными нормами на монтаж оборудования
Аппарат воздушного охлаждеия поз. ХВ-07 Длина труб-9000мм количество трубок-1115 Р = 0.5/0.78 Мпа Рег.49-32-0664/1-9650 Длина-9646 Высота-6635 Ширина23630 | [22 empty] | Аппарат воздушного охлаждеия поз. ХВ-07 Длина труб-9000мм количество трубок-1115 Р = 0.5/0.78 Мпа Рег.49-32-0664/1-9650 Длина-9646 Высота-6635 Ширина23630
343 | РН11-2-9-4 | Установка плоских заглушек из углеродистых сталей между фланцами на трубопроводах Ру=1,0 МПа (10 кгс/см2)...4,0 МПа (40 кгс/см2) диаметр трубопроводов 150 мм. (р.2 п.121 дефектной ведомости) |  | заглушка | 16 | 360.67 | 355.41 |  |  | 5771 | 5687 |  |  | 1.08 | 17.28 | 0 | 0 | [6 empty] | Установка плоских заглушек из углеродистых сталей между фланцами на трубопроводах Ру=1,0 МПа (10 кгс/см2)...4,0 МПа (40 кгс/см2) диаметр трубопроводов 150 мм. (р.2 п.121 дефектной ведомости)
| 2 | ИНДЕКС К ПОЗИЦИИ: (56), ФЕР, 3 кв 2024 (СМР),Письмо Минстроя России от 10.09.2024 года № 52528-ИФ/09, прил.1Прочие объекты ОЗП=34,6; ЭМ=13,15; ЗПМ=34,6; МАТ=9,57 | [24 empty] | ИНДЕКС К ПОЗИЦИИ: (56), ФЕР, 3 кв 2024 (СМР),Письмо Минстроя России от 10.09.2024 года № 52528-ИФ/09, прил.1Прочие объекты ОЗП=34,6; ЭМ=13,15; ЗПМ=34,6; МАТ=9,57
| Оборудование предприятий химической и нефтеперерабатывающей промышленности | [23 empty] | Оборудование предприятий химической и нефтеперерабатывающей промышленности
|  |  | Накладные расходы 90% ФОТ (от 6 256) | З/пМех 10: 5630
|  |  | Сметная прибыль 46% ФОТ (от 6 256) | З/пМех 10: 2878
|  |  | Итого c накладными и см. прибылью | З/пМех 10: 14848
344 | РН11-2-9-4 | (Снять) Установка плоских заглушек из углеродистых сталей между фланцами на трубопроводах Ру=1,0 МПа (10 кгс/см2)...4,0 МПа (40 кгс/см2) диаметр трубопроводов 150 мм. (р.2 п.121 дефектной ведомости) |  | заглушка | 16 | 213.24 | 213.24 |  |  | 3412 | 3412 |  |  | 0.648 | 10.37 | 0 | 0 | [6 empty] | (Снять) Установка плоских заглушек из углеродистых сталей между фланцами на трубопроводах Ру=1,0 МПа (10 кгс/см2)...4,0 МПа (40 кгс/см2) диаметр трубопроводов 150 мм. (р.2 п.121 дефектной ведомости)
| Приказ от 08.08.2022 № 648/пр п.145 табл.3 | Демонтаж оборудования, пригодного для дальнейшего использования, со снятием с места установки, необходимой (частичной) разборкой без надобности хранения (перемещается на другое место установки и др.) ОЗП=0,6; ЭМ=0,6 к расх.; ЗПМ=0,6; МАТ=0 к расх.; ТЗ=0,6; ТЗМ=0,6 | [25 empty] | Демонтаж оборудования, пригодного для дальнейшего использования, со снятием с места установки, необходимой (частичной) разборкой без надобности хранения (перемещается на другое место установки и др.) ОЗП=0,6; ЭМ=0,6 к расх.; ЗПМ=0,6; МАТ=0 к расх.; ТЗ=0,6; ТЗМ=0,6
| 2 | ИНДЕКС К ПОЗИЦИИ: (56), ФЕР, 3 кв 2024 (СМР),Письмо Минстроя России от 10.09.2024 года № 52528-ИФ/09, прил.1Прочие объекты ОЗП=34,6; ЭМ=13,15; ЗПМ=34,6; МАТ=9,57 | [24 empty] | ИНДЕКС К ПОЗИЦИИ: (56), ФЕР, 3 кв 2024 (СМР),Письмо Минстроя России от 10.09.2024 года № 52528-ИФ/09, прил.1Прочие объекты ОЗП=34,6; ЭМ=13,15; ЗПМ=34,6; МАТ=9,57
| Оборудование предприятий химической и нефтеперерабатывающей промышленности | [23 empty] | Оборудование предприятий химической и нефтеперерабатывающей промышленности
|  |  | Накладные расходы 90% ФОТ (от 3 753) | З/пМех 10: 3378
|  |  | Сметная прибыль 46% ФОТ (от 3 753) | З/пМех 10: 1726
|  |  | Итого c накладными и см. прибылью | З/пМех 10: 8857
345 | Производство №2, ГТН, Подрядчик | Произвести наружний осмотр, ревизию, при необходимости, ремонт устройств согласно акту отбраковки. (р.2 п.122 дефектной ведомости) |  | 4: шт; 5: 1; З/пМех 14: 0; З/пМех 15: 0; З/пМех 16: 0; З/пМех 17: 0 | [6 empty] | Произвести наружний осмотр, ревизию, при необходимости, ремонт устройств согласно акту отбраковки. (р.2 п.122 дефектной ведомости)
| Дополнительное перемещение оборудования и материальных ресурсов, сверх предусмотренного государственными элементными сметными нормами на монтаж оборудования | [23 empty] | Дополнительное перемещение оборудования и материальных ресурсов, сверх предусмотренного государственными элементными сметными нормами на монтаж оборудования
Итого прямые затраты по смете в текущих ценах |  |  |  | З/пМех 10: 4491573; Осн.З/п 11: 2836929; Эк.Маш 12: 1434313; З/пМех 13: 456151; З/пМех 15: 8512.49; З/пМех 17: 24.09 | [11 empty] | Итого прямые затраты по смете в текущих ценах
Итого прямые затраты по смете с учетом коэффициентов к итогам |  |  |  | З/пМех 10: 4940156; Осн.З/п 11: 3141340; Эк.Маш 12: 1578485; З/пМех 13: 502324; З/пМех 15: 9438.61; З/пМех 17: 27.69 | [11 empty] | Итого прямые затраты по смете с учетом коэффициентов к итогам
В том числе, справочно: | [29 empty] | В том числе, справочно:
Тех часть Сборника т.2 п.1 РН 11, 12, 13 В эксплуатируемых зданиях всех назначений, в действующих цехах и на производственных площадках (открытых и полуоткрытых) в связи с наличием в зоне производства работ действующего оборудования (станков, установок, кранов, разгрузочных ковшей и т.п.), или загромождающих помещение предметов (лабораторное оборудование, мебель и т.п.), или движения транспорта по внутрицеховым и внутризаводским путям ОЗП=1,1; ЭМ=1,1; ЗПМ=1,1; ТЗ=1,1; ТЗМ=1,1 (Поз. 6, 9, 11-16, 26-29, 39-44, 54-61, 67-72, 80-89, 94-99, 105-108, 116-119, 127-133, 141-149, 157-162, 168-176, 184-189, 195-200, 208-216, 224-230, 238-243, 249-257, 261-266, 272-275, 283-288, 294-301, 307-312, 320-324, 332-339, 343-344) |  |  |  | З/пМех 10: 377827; Осн.З/п 11: 239120; Эк.Маш 12: 138707; З/пМех 13: 44490; З/пМех 15: 691.528 | [12 empty] | Тех часть Сборника т.2 п.1 РН 11, 12, 13 В эксплуатируемых зданиях всех назначений, в действующих цехах и на производственных площадках (открытых и полуоткрытых) в связи с наличием в зоне производства работ действующего оборудования (станков, установок, кранов, разгрузочных ковшей и т.п.), или загромождающих помещение предметов (лабораторное оборудование, мебель и т.п.), или движения транспорта по внутрицеховым и внутризаводским путям ОЗП=1,1; ЭМ=1,1; ЗПМ=1,1; ТЗ=1,1; ТЗМ=1,1 (Поз. 6, 9, 11-16, 26-29, 39-44, 54-61, 67-72, 80-89, 94-99, 105-108, 116-119, 127-133, 141-149, 157-162, 168-176, 184-189, 195-200, 208-216, 224-230, 238-243, 249-257, 261-266, 272-275, 283-288, 294-301, 307-312, 320-324, 332-339, 343-344)
Приказ от 07.07.2022 № 557/пр прил.8 табл.3 п.3 Производство ремонтно-строительных работ осуществляется на территории действующего предприятия с наличием в зоне производства работ одного или нескольких из перечисленных ниже факторов: - разветвленной сети транспортных и инженерных коммуникаций; - стесненных условий для складирования материалов; - действующего технологического оборудования ОЗП=1,15; ЭМ=1,15; ЗПМ=1,15; ТЗ=1,15; ТЗМ=1,15 (Поз. 17-20, 30-33, 45-48, 73-74, 90-91, 100-101, 109-110, 120-121, 134-135, 150-151, 163-164, 177-178, 190-191, 201-202, 217-218, 231-232, 244-245, 267-268, 276-277, 289-290, 302-303, 313-314, 325-326) |  |  |  | З/пМех 10: 70756; Осн.З/п 11: 65291; Эк.Маш 12: 5465; З/пМех 13: 1683; З/пМех 15: 234.585; З/пМех 17: 3.6015 | [12 empty] | Приказ от 07.07.2022 № 557/пр прил.8 табл.3 п.3 Производство ремонтно-строительных работ осуществляется на территории действующего предприятия с наличием в зоне производства работ одного или нескольких из перечисленных ниже факторов: - разветвленной сети транспортных и инженерных коммуникаций; - стесненных условий для складирования материалов; - действующего технологического оборудования ОЗП=1,15; ЭМ=1,15; ЗПМ=1,15; ТЗ=1,15; ТЗМ=1,15 (Поз. 17-20, 30-33, 45-48, 73-74, 90-91, 100-101, 109-110, 120-121, 134-135, 150-151, 163-164, 177-178, 190-191, 201-202, 217-218, 231-232, 244-245, 267-268, 276-277, 289-290, 302-303, 313-314, 325-326)
Накладные расходы |  |  |  | З/пМех 10: 3274478 | [11 empty] | Накладные расходы
Сметная прибыль |  |  |  | З/пМех 10: 1666520 | [11 empty] | Сметная прибыль
Итоги по смете: | [28 empty] | Итоги по смете:
Итого Строительные работы |  |  |  | З/пМех 10: 67631; З/пМех 15: 33.31; З/пМех 17: 0.08 | [12 empty] | Итого Строительные работы
Итого Монтажные работы |  |  |  | З/пМех 10: 9813523; З/пМех 15: 9405.3; З/пМех 17: 27.61 | [12 empty] | Итого Монтажные работы
Итого |  |  |  | З/пМех 10: 9881154; З/пМех 15: 9438.61; З/пМех 17: 27.69 | [12 empty] | Итого
В том числе: | [29 empty] | В том числе:
Материалы |  |  |  | З/пМех 10: 220331 | [12 empty] | Материалы
Машины и механизмы |  |  |  | З/пМех 10: 1578485 | [12 empty] | Машины и механизмы
ФОТ |  |  |  | З/пМех 10: 3643664 | [12 empty] | ФОТ
Накладные расходы |  |  |  | З/пМех 10: 3274478 | [12 empty] | Накладные расходы
Сметная прибыль |  |  |  | З/пМех 10: 1666520 | [12 empty] | Сметная прибыль
Материал заказчика -4611 |  |  |  | З/пМех 10: -4611 | [12 empty] | Материал заказчика -4611
ВСЕГО по смете |  |  |  | З/пМех 10: 9876543; З/пМех 15: 9438.61; З/пМех 17: 27.69 | [13 empty] | ВСЕГО по смете
Материалы заказчика | [28 empty] | Материалы заказчика
ФССЦ-01.7.15.07-0122 Дюбель рамный распорный с винтом, размер 10,0х182 мм (Прим. Винт 2 1/8"8 UN LG/Дл. 181мм) (Материал заказчика), "100 шт" Кол-во: 0,48{п.8} |  |  |  | З/пМех 10: 954 | [12 empty] | ФССЦ-01.7.15.07-0122 Дюбель рамный распорный с винтом, размер 10,0х182 мм (Прим. Винт 2 1/8"8 UN LG/Дл. 181мм) (Материал заказчика), "100 шт" Кол-во: 0,48{п.8}
ФССЦ-01.7.15.07-0122 Дюбель рамный распорный с винтом, размер 10,0х182 мм (Прим. Винт 2 1/8"8 UN LG/Дл. 181мм) (Материал заказчика), "100 шт" Кол-во: 0,96{п.5} |  |  |  | З/пМех 10: 1908 | [12 empty] | ФССЦ-01.7.15.07-0122 Дюбель рамный распорный с винтом, размер 10,0х182 мм (Прим. Винт 2 1/8"8 UN LG/Дл. 181мм) (Материал заказчика), "100 шт" Кол-во: 0,96{п.5}
ФССЦ-01.7.15.07-0122 Дюбель рамный распорный с винтом, размер 10,0х182 мм (Прим. Винт 2 1/8"8 UN LG/Дл. 181мм) (Материал заказчика), "100 шт" Кол-во: 0,88{п.3} |  |  |  | З/пМех 10: 1749 | [12 empty] | ФССЦ-01.7.15.07-0122 Дюбель рамный распорный с винтом, размер 10,0х182 мм (Прим. Винт 2 1/8"8 UN LG/Дл. 181мм) (Материал заказчика), "100 шт" Кол-во: 0,88{п.3}
Итого |  |  |  | З/пМех 10: 4611 | [12 empty] | Итого