## 24-НПЗ-353 Теплообменное оборуд
ПАО "Орскнефтеоргсинтез" | [17 empty] | ПАО "Орскнефтеоргсинтез"
(наименование стройки)
ЛОКАЛЬНАЯ СМЕТА № 24-НПЗ-353
(локальная смета)
на Капитальный ремонт технологической установки гидрокрекинга с секцией производства водорода производствло №2 в 2025г. Теплообменное оборудование СПВ, | [18 empty] | на Капитальный ремонт технологической установки гидрокрекинга с секцией производства водорода производствло №2 в 2025г. Теплообменное оборудование СПВ,
(наименование работ и затрат, наименование объекта)
| Основание: | Дефектная ведомость | [17 empty] | Дефектная ведомость
| Сметная стоимость |  | 4664.2 | тыс.руб.
| строительных работ |  | 26.095 | тыс.руб.
| монтажных работ |  | 4638.105 | тыс.руб.
| Средства на оплату труда |  | 1812.137 | тыс.руб.
| Сметная трудоемкость |  | 4955.02 | чел.час
| Трудозатраты механизаторов |  | 18.24 | чел.час
| Составлен(а) в текущих (прогнозных) ценах по состоянию на |  |  | III квартал 2024 г. | [16 empty] | III квартал 2024 г.
№ п/п | Обоснование | Наименование работ и затрат |  | Единица измерения | Кол-во | Стоимость единицы, руб. |  |  |  | Общая стоимость, руб. |  |  |  | Т/з осн. раб.на ед. | Т/з осн. раб. Всего | Т/з мех. на ед. | Т/з мех. Всего
[6 empty] | Всего | В том числе |  |  | Всего | В том числе
[7 empty] | Осн.З/п | Эк.Маш | З/пМех |  | Осн.З/п | Эк.Маш | З/пМех
1 | 2 | 3 |  | 4 | 5 | 6 | 7 | 8 | 9 | 10 | 11 | 12 | 13 | 14 | 15 | 16 | 17
Раздел 1. Технологическое теплообменное оборудование | [21 empty] | Раздел 1. Технологическое теплообменное оборудование
Теплообменник испаритель сырья поз.Т-101 U-образный 500ТУ-6.3-М1/25Г-3-К-2-У-И; Lпучка=3000 мм; F= 29.9 м2; Р = 3.4/1.3 Мпа Рег.49-32-0186/1-9569 Высота установки 0м. | [22 empty] | Теплообменник испаритель сырья поз.Т-101 U-образный 500ТУ-6.3-М1/25Г-3-К-2-У-И; Lпучка=3000 мм; F= 29.9 м2; Р = 3.4/1.3 Мпа Рег.49-32-0186/1-9569 Высота установки 0м.
1 | РН11-2-9-14 | Установка плоских заглушек из углеродистых сталей между фланцами на трубопроводах Ру=6,4 МПа (64 кгс/см2)...10 МПа (100 кгс/см2) диаметр трубопроводов 150 мм (р.2 п.1 дефектной ведомости) |  | заглушка | 4 | 769.39 | 764.13 |  |  | 3078 | 3057 |  |  | 2.09 | 8.36 | 0 | 0 | [6 empty] | Установка плоских заглушек из углеродистых сталей между фланцами на трубопроводах Ру=6,4 МПа (64 кгс/см2)...10 МПа (100 кгс/см2) диаметр трубопроводов 150 мм (р.2 п.1 дефектной ведомости)
|  | Объем=2+2 | [22 empty] | Объем=2+2
| 2 | ИНДЕКС К ПОЗИЦИИ: (56), ФЕР, 3 кв 2024 (СМР),Письмо Минстроя России от 10.09.2024 года № 52528-ИФ/09, прил.1Прочие объекты ОЗП=34,6; ЭМ=13,15; ЗПМ=34,6; МАТ=9,57 | [23 empty] | ИНДЕКС К ПОЗИЦИИ: (56), ФЕР, 3 кв 2024 (СМР),Письмо Минстроя России от 10.09.2024 года № 52528-ИФ/09, прил.1Прочие объекты ОЗП=34,6; ЭМ=13,15; ЗПМ=34,6; МАТ=9,57
| Оборудование предприятий химической и нефтеперерабатывающей промышленности | [25 empty] | Оборудование предприятий химической и нефтеперерабатывающей промышленности
|  |  | Накладные расходы 90% ФОТ (от 3 363) | З/пМех 10: 3027
|  |  | Сметная прибыль 46% ФОТ (от 3 363) | З/пМех 10: 1547
|  |  | Итого c накладными и см. прибылью | З/пМех 10: 7958
2 | РН11-2-9-14 | (Снятие) Установка плоских заглушек из углеродистых сталей между фланцами на трубопроводах Ру=6,4 МПа (64 кгс/см2)...10 МПа (100 кгс/см2) диаметр трубопроводов 150 мм (р.2 п.1 дефектной ведомости) |  | заглушка | 4 | 458.48 | 458.48 |  |  | 1834 | 1834 |  |  | 1.254 | 5.02 | 0 | 0 | [6 empty] | (Снятие) Установка плоских заглушек из углеродистых сталей между фланцами на трубопроводах Ру=6,4 МПа (64 кгс/см2)...10 МПа (100 кгс/см2) диаметр трубопроводов 150 мм (р.2 п.1 дефектной ведомости)
|  | Объем=2+2 | [22 empty] | Объем=2+2
| Приказ от 08.08.2022 № 648/пр п.145 табл.3 | Демонтаж оборудования, пригодного для дальнейшего использования, со снятием с места установки, необходимой (частичной) разборкой без надобности хранения (перемещается на другое место установки и др.) ОЗП=0,6; ЭМ=0,6 к расх.; ЗПМ=0,6; МАТ=0 к расх.; ТЗ=0,6; ТЗМ=0,6 | [25 empty] | Демонтаж оборудования, пригодного для дальнейшего использования, со снятием с места установки, необходимой (частичной) разборкой без надобности хранения (перемещается на другое место установки и др.) ОЗП=0,6; ЭМ=0,6 к расх.; ЗПМ=0,6; МАТ=0 к расх.; ТЗ=0,6; ТЗМ=0,6
| 2 | ИНДЕКС К ПОЗИЦИИ: (56), ФЕР, 3 кв 2024 (СМР),Письмо Минстроя России от 10.09.2024 года № 52528-ИФ/09, прил.1Прочие объекты ОЗП=34,6; ЭМ=13,15; ЗПМ=34,6; МАТ=9,57 | [23 empty] | ИНДЕКС К ПОЗИЦИИ: (56), ФЕР, 3 кв 2024 (СМР),Письмо Минстроя России от 10.09.2024 года № 52528-ИФ/09, прил.1Прочие объекты ОЗП=34,6; ЭМ=13,15; ЗПМ=34,6; МАТ=9,57
| Оборудование предприятий химической и нефтеперерабатывающей промышленности | [25 empty] | Оборудование предприятий химической и нефтеперерабатывающей промышленности
|  |  | Накладные расходы 90% ФОТ (от 2 017) | З/пМех 10: 1815
|  |  | Сметная прибыль 46% ФОТ (от 2 017) | З/пМех 10: 928
|  |  | Итого c накладными и см. прибылью | З/пМех 10: 4760
3 | РН11-2-9-13 | Установка плоских заглушек из углеродистых сталей между фланцами на трубопроводах Ру=6,4 МПа (64 кгс/см2)...10 МПа (100 кгс/см2) диаметр трубопроводов 100 мм (р.2 п.1 дефектной ведомости) |  | заглушка | 2 | 535.74 | 533.11 |  |  | 1071 | 1066 |  |  | 1.48 | 2.96 | 0 | 0 | [6 empty] | Установка плоских заглушек из углеродистых сталей между фланцами на трубопроводах Ру=6,4 МПа (64 кгс/см2)...10 МПа (100 кгс/см2) диаметр трубопроводов 100 мм (р.2 п.1 дефектной ведомости)
| 2 | ИНДЕКС К ПОЗИЦИИ: (56), ФЕР, 3 кв 2024 (СМР),Письмо Минстроя России от 10.09.2024 года № 52528-ИФ/09, прил.1Прочие объекты ОЗП=34,6; ЭМ=13,15; ЗПМ=34,6; МАТ=9,57 | [23 empty] | ИНДЕКС К ПОЗИЦИИ: (56), ФЕР, 3 кв 2024 (СМР),Письмо Минстроя России от 10.09.2024 года № 52528-ИФ/09, прил.1Прочие объекты ОЗП=34,6; ЭМ=13,15; ЗПМ=34,6; МАТ=9,57
| Оборудование предприятий химической и нефтеперерабатывающей промышленности | [25 empty] | Оборудование предприятий химической и нефтеперерабатывающей промышленности
|  |  | Накладные расходы 90% ФОТ (от 1 173) | З/пМех 10: 1056
|  |  | Сметная прибыль 46% ФОТ (от 1 173) | З/пМех 10: 540
|  |  | Итого c накладными и см. прибылью | З/пМех 10: 2774
4 | РН11-2-9-13 | (Снятие) Установка плоских заглушек из углеродистых сталей между фланцами на трубопроводах Ру=6,4 МПа (64 кгс/см2)...10 МПа (100 кгс/см2) диаметр трубопроводов 100 мм (р.2 п.1 дефектной ведомости) |  | заглушка | 2 | 319.87 | 319.87 |  |  | 640 | 640 |  |  | 0.888 | 1.78 | 0 | 0 | [6 empty] | (Снятие) Установка плоских заглушек из углеродистых сталей между фланцами на трубопроводах Ру=6,4 МПа (64 кгс/см2)...10 МПа (100 кгс/см2) диаметр трубопроводов 100 мм (р.2 п.1 дефектной ведомости)
| Приказ от 08.08.2022 № 648/пр п.145 табл.3 | Демонтаж оборудования, пригодного для дальнейшего использования, со снятием с места установки, необходимой (частичной) разборкой без надобности хранения (перемещается на другое место установки и др.) ОЗП=0,6; ЭМ=0,6 к расх.; ЗПМ=0,6; МАТ=0 к расх.; ТЗ=0,6; ТЗМ=0,6 | [25 empty] | Демонтаж оборудования, пригодного для дальнейшего использования, со снятием с места установки, необходимой (частичной) разборкой без надобности хранения (перемещается на другое место установки и др.) ОЗП=0,6; ЭМ=0,6 к расх.; ЗПМ=0,6; МАТ=0 к расх.; ТЗ=0,6; ТЗМ=0,6
| 2 | ИНДЕКС К ПОЗИЦИИ: (56), ФЕР, 3 кв 2024 (СМР),Письмо Минстроя России от 10.09.2024 года № 52528-ИФ/09, прил.1Прочие объекты ОЗП=34,6; ЭМ=13,15; ЗПМ=34,6; МАТ=9,57 | [23 empty] | ИНДЕКС К ПОЗИЦИИ: (56), ФЕР, 3 кв 2024 (СМР),Письмо Минстроя России от 10.09.2024 года № 52528-ИФ/09, прил.1Прочие объекты ОЗП=34,6; ЭМ=13,15; ЗПМ=34,6; МАТ=9,57
| Оборудование предприятий химической и нефтеперерабатывающей промышленности | [25 empty] | Оборудование предприятий химической и нефтеперерабатывающей промышленности
|  |  | Накладные расходы 90% ФОТ (от 704) | З/пМех 10: 634
|  |  | Сметная прибыль 46% ФОТ (от 704) | З/пМех 10: 324
|  |  | Итого c накладными и см. прибылью | З/пМех 10: 1662
5 | РН11-2-9-11 | Установка плоских заглушек из углеродистых сталей между фланцами на трубопроводах Ру=6,4 МПа (64 кгс/см2)...10 МПа (100 кгс/см2) диаметр трубопроводов 50 мм (р.2 п.1 дефектной ведомости) |  | заглушка | 2 | 340.27 | 337.64 |  |  | 681 | 675 |  |  | 0.94 | 1.88 | 0 | 0 | [6 empty] | Установка плоских заглушек из углеродистых сталей между фланцами на трубопроводах Ру=6,4 МПа (64 кгс/см2)...10 МПа (100 кгс/см2) диаметр трубопроводов 50 мм (р.2 п.1 дефектной ведомости)
| 2 | ИНДЕКС К ПОЗИЦИИ: (56), ФЕР, 3 кв 2024 (СМР),Письмо Минстроя России от 10.09.2024 года № 52528-ИФ/09, прил.1Прочие объекты ОЗП=34,6; ЭМ=13,15; ЗПМ=34,6; МАТ=9,57 | [23 empty] | ИНДЕКС К ПОЗИЦИИ: (56), ФЕР, 3 кв 2024 (СМР),Письмо Минстроя России от 10.09.2024 года № 52528-ИФ/09, прил.1Прочие объекты ОЗП=34,6; ЭМ=13,15; ЗПМ=34,6; МАТ=9,57
| Оборудование предприятий химической и нефтеперерабатывающей промышленности | [25 empty] | Оборудование предприятий химической и нефтеперерабатывающей промышленности
|  |  | Накладные расходы 90% ФОТ (от 743) | З/пМех 10: 669
|  |  | Сметная прибыль 46% ФОТ (от 743) | З/пМех 10: 342
|  |  | Итого c накладными и см. прибылью | З/пМех 10: 1760
6 | РН11-2-9-11 | (Снятие) Установка плоских заглушек из углеродистых сталей между фланцами на трубопроводах Ру=6,4 МПа (64 кгс/см2)...10 МПа (100 кгс/см2) диаметр трубопроводов 50 мм (р.2 п.1 дефектной ведомости) |  | заглушка | 2 | 202.58 | 202.58 |  |  | 405 | 405 |  |  | 0.564 | 1.13 | 0 | 0 | [6 empty] | (Снятие) Установка плоских заглушек из углеродистых сталей между фланцами на трубопроводах Ру=6,4 МПа (64 кгс/см2)...10 МПа (100 кгс/см2) диаметр трубопроводов 50 мм (р.2 п.1 дефектной ведомости)
| Приказ от 08.08.2022 № 648/пр п.145 табл.3 | Демонтаж оборудования, пригодного для дальнейшего использования, со снятием с места установки, необходимой (частичной) разборкой без надобности хранения (перемещается на другое место установки и др.) ОЗП=0,6; ЭМ=0,6 к расх.; ЗПМ=0,6; МАТ=0 к расх.; ТЗ=0,6; ТЗМ=0,6 | [25 empty] | Демонтаж оборудования, пригодного для дальнейшего использования, со снятием с места установки, необходимой (частичной) разборкой без надобности хранения (перемещается на другое место установки и др.) ОЗП=0,6; ЭМ=0,6 к расх.; ЗПМ=0,6; МАТ=0 к расх.; ТЗ=0,6; ТЗМ=0,6
| 2 | ИНДЕКС К ПОЗИЦИИ: (56), ФЕР, 3 кв 2024 (СМР),Письмо Минстроя России от 10.09.2024 года № 52528-ИФ/09, прил.1Прочие объекты ОЗП=34,6; ЭМ=13,15; ЗПМ=34,6; МАТ=9,57 | [23 empty] | ИНДЕКС К ПОЗИЦИИ: (56), ФЕР, 3 кв 2024 (СМР),Письмо Минстроя России от 10.09.2024 года № 52528-ИФ/09, прил.1Прочие объекты ОЗП=34,6; ЭМ=13,15; ЗПМ=34,6; МАТ=9,57
| Оборудование предприятий химической и нефтеперерабатывающей промышленности | [25 empty] | Оборудование предприятий химической и нефтеперерабатывающей промышленности
|  |  | Накладные расходы 90% ФОТ (от 446) | З/пМех 10: 401
|  |  | Сметная прибыль 46% ФОТ (от 446) | З/пМех 10: 205
|  |  | Итого c накладными и см. прибылью | З/пМех 10: 1052
7 | РН12-3-1-11 | Ремонт теплообменника кожухотрубчатого с U-образными трубками, при длине трубы 3000 мм, диаметр аппарата до 500 мм Ру 6,4 МПа (64 кгс/см2) (р.2 п.2 дефектной ведомости) |  | аппарат | 1 | 26456.49 | 20607.81 | 5575.2 | 2511.56 | 26456 | 20608 | 5575 | 2512 | 58 | 58 | 0 | 0 | [6 empty] | Ремонт теплообменника кожухотрубчатого с U-образными трубками, при длине трубы 3000 мм, диаметр аппарата до 500 мм Ру 6,4 МПа (64 кгс/см2) (р.2 п.2 дефектной ведомости)
| 2 | ИНДЕКС К ПОЗИЦИИ: (56), ФЕР, 3 кв 2024 (СМР),Письмо Минстроя России от 10.09.2024 года № 52528-ИФ/09, прил.1Прочие объекты ОЗП=34,6; ЭМ=13,15; ЗПМ=34,6; МАТ=9,57 | [23 empty] | ИНДЕКС К ПОЗИЦИИ: (56), ФЕР, 3 кв 2024 (СМР),Письмо Минстроя России от 10.09.2024 года № 52528-ИФ/09, прил.1Прочие объекты ОЗП=34,6; ЭМ=13,15; ЗПМ=34,6; МАТ=9,57
| Оборудование предприятий химической и нефтеперерабатывающей промышленности | [25 empty] | Оборудование предприятий химической и нефтеперерабатывающей промышленности
|  |  | Накладные расходы 90% ФОТ (от 25 432) | З/пМех 10: 22889
|  |  | Сметная прибыль 46% ФОТ (от 25 432) | З/пМех 10: 11699
|  |  | Итого c накладными и см. прибылью | З/пМех 10: 63663
8 | РН12-3-3-1 | Чистка внутренней поверхности теплообменных труб теплообменника кожухотрубчатого с U-образными трубками при длине трубок 3000 мм (диаметр аппарата 325-500 мм) (р.2 п.2 дефектной ведомости) |  | 100 труб | -0.6 | 555.18 | 171.78 | 380.76 | 165.86 | -333 | -103 | -228 | -100 | 0.51 | -0.31 | 0 | 0 | [6 empty] | Чистка внутренней поверхности теплообменных труб теплообменника кожухотрубчатого с U-образными трубками при длине трубок 3000 мм (диаметр аппарата 325-500 мм) (р.2 п.2 дефектной ведомости)
|  | Объем=-60 / 100 | [22 empty] | Объем=-60 / 100
| 2 | ИНДЕКС К ПОЗИЦИИ: (56), ФЕР, 3 кв 2024 (СМР),Письмо Минстроя России от 10.09.2024 года № 52528-ИФ/09, прил.1Прочие объекты ОЗП=34,6; ЭМ=13,15; ЗПМ=34,6; МАТ=9,57 | [23 empty] | ИНДЕКС К ПОЗИЦИИ: (56), ФЕР, 3 кв 2024 (СМР),Письмо Минстроя России от 10.09.2024 года № 52528-ИФ/09, прил.1Прочие объекты ОЗП=34,6; ЭМ=13,15; ЗПМ=34,6; МАТ=9,57
| Оборудование предприятий химической и нефтеперерабатывающей промышленности | [25 empty] | Оборудование предприятий химической и нефтеперерабатывающей промышленности
|  |  | Накладные расходы 90% ФОТ (от -223) | З/пМех 10: -201
|  |  | Сметная прибыль 46% ФОТ (от -223) | З/пМех 10: -103
|  |  | Итого c накладными и см. прибылью | З/пМех 10: -670
9 | РН12-3-7-3 | Чистка межтрубного пространства трубного пучка теплообменника кожухотрубчатого с U-образными трубками, при длине трубок 3000 мм диаметр аппарата до 500 мм (р.2 п.2 дефектной ведомости) |  | пучок | -1 | 227.72 | 225.09 |  |  | -228 | -225 |  |  | 0.68 | -0.68 | 0 | 0 | [6 empty] | Чистка межтрубного пространства трубного пучка теплообменника кожухотрубчатого с U-образными трубками, при длине трубок 3000 мм диаметр аппарата до 500 мм (р.2 п.2 дефектной ведомости)
| 2 | ИНДЕКС К ПОЗИЦИИ: (56), ФЕР, 3 кв 2024 (СМР),Письмо Минстроя России от 10.09.2024 года № 52528-ИФ/09, прил.1Прочие объекты ОЗП=34,6; ЭМ=13,15; ЗПМ=34,6; МАТ=9,57 | [23 empty] | ИНДЕКС К ПОЗИЦИИ: (56), ФЕР, 3 кв 2024 (СМР),Письмо Минстроя России от 10.09.2024 года № 52528-ИФ/09, прил.1Прочие объекты ОЗП=34,6; ЭМ=13,15; ЗПМ=34,6; МАТ=9,57
| Оборудование предприятий химической и нефтеперерабатывающей промышленности | [25 empty] | Оборудование предприятий химической и нефтеперерабатывающей промышленности
|  |  | Накладные расходы 90% ФОТ (от -248) | З/пМех 10: -223
|  |  | Сметная прибыль 46% ФОТ (от -248) | З/пМех 10: -114
|  |  | Итого c накладными и см. прибылью | З/пМех 10: -588
10 | Производство №2 | Произвести чистку стенок и пучков от грязи. (р.2 п.3 дефектной ведомости) |  | 4: м3; 5: 0.05; З/пМех 14: 0; З/пМех 15: 0; З/пМех 16: 0; З/пМех 17: 0 | [6 empty] | Произвести чистку стенок и пучков от грязи. (р.2 п.3 дефектной ведомости)
| Дополнительное перемещение оборудования и материальных ресурсов, сверх предусмотренного государственными элементными сметными нормами на монтаж оборудования | [25 empty] | Дополнительное перемещение оборудования и материальных ресурсов, сверх предусмотренного государственными элементными сметными нормами на монтаж оборудования
11 | Производство №2 | Прошомполить, продуть паром трубки пучков.25х2,5х3000 (р.2 п.4 дефектной ведомости) |  | 4: шт; 5: 60; З/пМех 14: 0; З/пМех 15: 0; З/пМех 16: 0; З/пМех 17: 0 | [6 empty] | Прошомполить, продуть паром трубки пучков.25х2,5х3000 (р.2 п.4 дефектной ведомости)
| Дополнительное перемещение оборудования и материальных ресурсов, сверх предусмотренного государственными элементными сметными нормами на монтаж оборудования | [25 empty] | Дополнительное перемещение оборудования и материальных ресурсов, сверх предусмотренного государственными элементными сметными нормами на монтаж оборудования
12 | Производство №2, ГТН, Подрядчик | Произвести внутренний и наружний осмотр, ревизию, при необходимости, ремонт внутренних устройств. согласно акту отбраковки. (р.2 п.5 дефектной ведомости) |  | 4: шт; 5: 1; З/пМех 14: 0; З/пМех 15: 0; З/пМех 16: 0; З/пМех 17: 0 | [6 empty] | Произвести внутренний и наружний осмотр, ревизию, при необходимости, ремонт внутренних устройств. согласно акту отбраковки. (р.2 п.5 дефектной ведомости)
| Дополнительное перемещение оборудования и материальных ресурсов, сверх предусмотренного государственными элементными сметными нормами на монтаж оборудования | [25 empty] | Дополнительное перемещение оборудования и материальных ресурсов, сверх предусмотренного государственными элементными сметными нормами на монтаж оборудования
Теплообменник поз.Т-102 U-образный подогреватель природного газа 400 ИУТ-1.6-М1/25Г-3-2-У-И; Lпучка=3000 мм; F= 17 м2; Р = 1.2/1.3 Мпа Рег.49-32-0810/1-9794 Высота установки 11м. | [22 empty] | Теплообменник поз.Т-102 U-образный подогреватель природного газа 400 ИУТ-1.6-М1/25Г-3-2-У-И; Lпучка=3000 мм; F= 17 м2; Р = 1.2/1.3 Мпа Рег.49-32-0810/1-9794 Высота установки 11м.
13 | РН11-2-9-4 | Установка плоских заглушек из углеродистых сталей между фланцами на трубопроводах Ру=1,0 МПа (10 кгс/см2)...4,0 МПа (40 кгс/см2) диаметр трубопроводов 150 мм. (р.2 п.6 дефектной ведомости) |  | заглушка | 4 | 360.67 | 355.41 |  |  | 1443 | 1422 |  |  | 1.08 | 4.32 | 0 | 0 | [6 empty] | Установка плоских заглушек из углеродистых сталей между фланцами на трубопроводах Ру=1,0 МПа (10 кгс/см2)...4,0 МПа (40 кгс/см2) диаметр трубопроводов 150 мм. (р.2 п.6 дефектной ведомости)
| 2 | ИНДЕКС К ПОЗИЦИИ: (56), ФЕР, 3 кв 2024 (СМР),Письмо Минстроя России от 10.09.2024 года № 52528-ИФ/09, прил.1Прочие объекты ОЗП=34,6; ЭМ=13,15; ЗПМ=34,6; МАТ=9,57 | [23 empty] | ИНДЕКС К ПОЗИЦИИ: (56), ФЕР, 3 кв 2024 (СМР),Письмо Минстроя России от 10.09.2024 года № 52528-ИФ/09, прил.1Прочие объекты ОЗП=34,6; ЭМ=13,15; ЗПМ=34,6; МАТ=9,57
| Оборудование предприятий химической и нефтеперерабатывающей промышленности | [25 empty] | Оборудование предприятий химической и нефтеперерабатывающей промышленности
|  |  | Накладные расходы 90% ФОТ (от 1 564) | З/пМех 10: 1408
|  |  | Сметная прибыль 46% ФОТ (от 1 564) | З/пМех 10: 719
|  |  | Итого c накладными и см. прибылью | З/пМех 10: 3712
14 | РН11-2-9-4 | (Снять) Установка плоских заглушек из углеродистых сталей между фланцами на трубопроводах Ру=1,0 МПа (10 кгс/см2)...4,0 МПа (40 кгс/см2) диаметр трубопроводов 150 мм. (р.2 п.6 дефектной ведомости) |  | заглушка | 4 | 213.24 | 213.24 |  |  | 853 | 853 |  |  | 0.648 | 2.59 | 0 | 0 | [6 empty] | (Снять) Установка плоских заглушек из углеродистых сталей между фланцами на трубопроводах Ру=1,0 МПа (10 кгс/см2)...4,0 МПа (40 кгс/см2) диаметр трубопроводов 150 мм. (р.2 п.6 дефектной ведомости)
| Приказ от 08.08.2022 № 648/пр п.145 табл.3 | Демонтаж оборудования, пригодного для дальнейшего использования, со снятием с места установки, необходимой (частичной) разборкой без надобности хранения (перемещается на другое место установки и др.) ОЗП=0,6; ЭМ=0,6 к расх.; ЗПМ=0,6; МАТ=0 к расх.; ТЗ=0,6; ТЗМ=0,6 | [25 empty] | Демонтаж оборудования, пригодного для дальнейшего использования, со снятием с места установки, необходимой (частичной) разборкой без надобности хранения (перемещается на другое место установки и др.) ОЗП=0,6; ЭМ=0,6 к расх.; ЗПМ=0,6; МАТ=0 к расх.; ТЗ=0,6; ТЗМ=0,6
| 2 | ИНДЕКС К ПОЗИЦИИ: (56), ФЕР, 3 кв 2024 (СМР),Письмо Минстроя России от 10.09.2024 года № 52528-ИФ/09, прил.1Прочие объекты ОЗП=34,6; ЭМ=13,15; ЗПМ=34,6; МАТ=9,57 | [23 empty] | ИНДЕКС К ПОЗИЦИИ: (56), ФЕР, 3 кв 2024 (СМР),Письмо Минстроя России от 10.09.2024 года № 52528-ИФ/09, прил.1Прочие объекты ОЗП=34,6; ЭМ=13,15; ЗПМ=34,6; МАТ=9,57
| Оборудование предприятий химической и нефтеперерабатывающей промышленности | [25 empty] | Оборудование предприятий химической и нефтеперерабатывающей промышленности
|  |  | Накладные расходы 90% ФОТ (от 938) | З/пМех 10: 844
|  |  | Сметная прибыль 46% ФОТ (от 938) | З/пМех 10: 431
|  |  | Итого c накладными и см. прибылью | З/пМех 10: 2213
15 | РН11-2-9-2 | Установка плоских заглушек из углеродистых сталей между фланцами на трубопроводах Ру=1,0 МПа (10 кгс/см2)...4,0 МПа (40 кгс/см2) диаметр трубопроводов 80 мм. (р.2 п.6 дефектной ведомости) |  | заглушка | 1 | 257.34 | 254.71 |  |  | 257 | 255 |  |  | 0.77 | 0.77 | 0 | 0 | [6 empty] | Установка плоских заглушек из углеродистых сталей между фланцами на трубопроводах Ру=1,0 МПа (10 кгс/см2)...4,0 МПа (40 кгс/см2) диаметр трубопроводов 80 мм. (р.2 п.6 дефектной ведомости)
| 2 | ИНДЕКС К ПОЗИЦИИ: (56), ФЕР, 3 кв 2024 (СМР),Письмо Минстроя России от 10.09.2024 года № 52528-ИФ/09, прил.1Прочие объекты ОЗП=34,6; ЭМ=13,15; ЗПМ=34,6; МАТ=9,57 | [23 empty] | ИНДЕКС К ПОЗИЦИИ: (56), ФЕР, 3 кв 2024 (СМР),Письмо Минстроя России от 10.09.2024 года № 52528-ИФ/09, прил.1Прочие объекты ОЗП=34,6; ЭМ=13,15; ЗПМ=34,6; МАТ=9,57
| Оборудование предприятий химической и нефтеперерабатывающей промышленности | [25 empty] | Оборудование предприятий химической и нефтеперерабатывающей промышленности
|  |  | Накладные расходы 90% ФОТ (от 281) | З/пМех 10: 253
|  |  | Сметная прибыль 46% ФОТ (от 281) | З/пМех 10: 129
|  |  | Итого c накладными и см. прибылью | З/пМех 10: 665
16 | РН11-2-9-2 | (Снять) Установка плоских заглушек из углеродистых сталей между фланцами на трубопроводах Ру=1,0 МПа (10 кгс/см2)...4,0 МПа (40 кгс/см2) диаметр трубопроводов 80 мм. (р.2 п.6 дефектной ведомости) |  | заглушка | 1 | 152.83 | 152.83 |  |  | 153 | 153 |  |  | 0.462 | 0.46 | 0 | 0 | [6 empty] | (Снять) Установка плоских заглушек из углеродистых сталей между фланцами на трубопроводах Ру=1,0 МПа (10 кгс/см2)...4,0 МПа (40 кгс/см2) диаметр трубопроводов 80 мм. (р.2 п.6 дефектной ведомости)
| Приказ от 08.08.2022 № 648/пр п.145 табл.3 | Демонтаж оборудования, пригодного для дальнейшего использования, со снятием с места установки, необходимой (частичной) разборкой без надобности хранения (перемещается на другое место установки и др.) ОЗП=0,6; ЭМ=0,6 к расх.; ЗПМ=0,6; МАТ=0 к расх.; ТЗ=0,6; ТЗМ=0,6 | [25 empty] | Демонтаж оборудования, пригодного для дальнейшего использования, со снятием с места установки, необходимой (частичной) разборкой без надобности хранения (перемещается на другое место установки и др.) ОЗП=0,6; ЭМ=0,6 к расх.; ЗПМ=0,6; МАТ=0 к расх.; ТЗ=0,6; ТЗМ=0,6
| 2 | ИНДЕКС К ПОЗИЦИИ: (56), ФЕР, 3 кв 2024 (СМР),Письмо Минстроя России от 10.09.2024 года № 52528-ИФ/09, прил.1Прочие объекты ОЗП=34,6; ЭМ=13,15; ЗПМ=34,6; МАТ=9,57 | [23 empty] | ИНДЕКС К ПОЗИЦИИ: (56), ФЕР, 3 кв 2024 (СМР),Письмо Минстроя России от 10.09.2024 года № 52528-ИФ/09, прил.1Прочие объекты ОЗП=34,6; ЭМ=13,15; ЗПМ=34,6; МАТ=9,57
| Оборудование предприятий химической и нефтеперерабатывающей промышленности | [25 empty] | Оборудование предприятий химической и нефтеперерабатывающей промышленности
|  |  | Накладные расходы 90% ФОТ (от 168) | З/пМех 10: 151
|  |  | Сметная прибыль 46% ФОТ (от 168) | З/пМех 10: 77
|  |  | Итого c накладными и см. прибылью | З/пМех 10: 396
17 | РН11-2-9-1 | Установка плоских заглушек из углеродистых сталей между фланцами на трубопроводах Ру=1,0 МПа (10 кгс/см2)...4,0 МПа (40 кгс/см2) диаметр трубопроводов 50 мм (р.2 п.6 дефектной ведомости) |  | заглушка | 1 | 168.49 | 165.86 |  |  | 168 | 166 |  |  | 0.48 | 0.48 | 0 | 0 | [6 empty] | Установка плоских заглушек из углеродистых сталей между фланцами на трубопроводах Ру=1,0 МПа (10 кгс/см2)...4,0 МПа (40 кгс/см2) диаметр трубопроводов 50 мм (р.2 п.6 дефектной ведомости)
| 2 | ИНДЕКС К ПОЗИЦИИ: (56), ФЕР, 3 кв 2024 (СМР),Письмо Минстроя России от 10.09.2024 года № 52528-ИФ/09, прил.1Прочие объекты ОЗП=34,6; ЭМ=13,15; ЗПМ=34,6; МАТ=9,57 | [23 empty] | ИНДЕКС К ПОЗИЦИИ: (56), ФЕР, 3 кв 2024 (СМР),Письмо Минстроя России от 10.09.2024 года № 52528-ИФ/09, прил.1Прочие объекты ОЗП=34,6; ЭМ=13,15; ЗПМ=34,6; МАТ=9,57
| Оборудование предприятий химической и нефтеперерабатывающей промышленности | [25 empty] | Оборудование предприятий химической и нефтеперерабатывающей промышленности
|  |  | Накладные расходы 90% ФОТ (от 183) | З/пМех 10: 165
|  |  | Сметная прибыль 46% ФОТ (от 183) | З/пМех 10: 84
|  |  | Итого c накладными и см. прибылью | З/пМех 10: 434
18 | РН11-2-9-1 | (Снятие) Установка плоских заглушек из углеродистых сталей между фланцами на трубопроводах Ру=1,0 МПа (10 кгс/см2)...4,0 МПа (40 кгс/см2) диаметр трубопроводов 50 мм (р.2 п.6 дефектной ведомости) |  | заглушка | 1 | 99.52 | 99.52 |  |  | 100 | 100 |  |  | 0.288 | 0.29 | 0 | 0 | [6 empty] | (Снятие) Установка плоских заглушек из углеродистых сталей между фланцами на трубопроводах Ру=1,0 МПа (10 кгс/см2)...4,0 МПа (40 кгс/см2) диаметр трубопроводов 50 мм (р.2 п.6 дефектной ведомости)
| Приказ от 08.08.2022 № 648/пр п.145 табл.3 | Демонтаж оборудования, пригодного для дальнейшего использования, со снятием с места установки, необходимой (частичной) разборкой без надобности хранения (перемещается на другое место установки и др.) ОЗП=0,6; ЭМ=0,6 к расх.; ЗПМ=0,6; МАТ=0 к расх.; ТЗ=0,6; ТЗМ=0,6 | [25 empty] | Демонтаж оборудования, пригодного для дальнейшего использования, со снятием с места установки, необходимой (частичной) разборкой без надобности хранения (перемещается на другое место установки и др.) ОЗП=0,6; ЭМ=0,6 к расх.; ЗПМ=0,6; МАТ=0 к расх.; ТЗ=0,6; ТЗМ=0,6
| 2 | ИНДЕКС К ПОЗИЦИИ: (56), ФЕР, 3 кв 2024 (СМР),Письмо Минстроя России от 10.09.2024 года № 52528-ИФ/09, прил.1Прочие объекты ОЗП=34,6; ЭМ=13,15; ЗПМ=34,6; МАТ=9,57 | [23 empty] | ИНДЕКС К ПОЗИЦИИ: (56), ФЕР, 3 кв 2024 (СМР),Письмо Минстроя России от 10.09.2024 года № 52528-ИФ/09, прил.1Прочие объекты ОЗП=34,6; ЭМ=13,15; ЗПМ=34,6; МАТ=9,57
| Оборудование предприятий химической и нефтеперерабатывающей промышленности | [25 empty] | Оборудование предприятий химической и нефтеперерабатывающей промышленности
|  |  | Накладные расходы 90% ФОТ (от 110) | З/пМех 10: 99
|  |  | Сметная прибыль 46% ФОТ (от 110) | З/пМех 10: 51
|  |  | Итого c накладными и см. прибылью | З/пМех 10: 260
19 | РН12-3-1-4 | Ремонт теплообменника кожухотрубчатого с U-образными трубками, при длине трубы 3000 мм, диаметр аппарата до 426 мм Ру 1,6 МПа (16 кгс/см2), (р.2 п.7 дефектной ведомости) |  | аппарат | 1 | 17907.8 | 13511.47 | 4217.51 | 1948.83 | 17908 | 13511 | 4218 | 1949 | 38 | 38 | 0 | 0 | [6 empty] | Ремонт теплообменника кожухотрубчатого с U-образными трубками, при длине трубы 3000 мм, диаметр аппарата до 426 мм Ру 1,6 МПа (16 кгс/см2), (р.2 п.7 дефектной ведомости)
| 2 | ИНДЕКС К ПОЗИЦИИ: (56), ФЕР, 3 кв 2024 (СМР),Письмо Минстроя России от 10.09.2024 года № 52528-ИФ/09, прил.1Прочие объекты ОЗП=34,6; ЭМ=13,15; ЗПМ=34,6; МАТ=9,57 | [23 empty] | ИНДЕКС К ПОЗИЦИИ: (56), ФЕР, 3 кв 2024 (СМР),Письмо Минстроя России от 10.09.2024 года № 52528-ИФ/09, прил.1Прочие объекты ОЗП=34,6; ЭМ=13,15; ЗПМ=34,6; МАТ=9,57
| Оборудование предприятий химической и нефтеперерабатывающей промышленности | [25 empty] | Оборудование предприятий химической и нефтеперерабатывающей промышленности
|  |  | Накладные расходы 90% ФОТ (от 17 006) | З/пМех 10: 15305
|  |  | Сметная прибыль 46% ФОТ (от 17 006) | З/пМех 10: 7823
|  |  | Итого c накладными и см. прибылью | З/пМех 10: 42809
20 | РН12-3-3-1 | Чистка внутренней поверхности теплообменных труб теплообменника кожухотрубчатого с U-образными трубками при длине трубок 3000 мм (диаметр аппарата 325-500 мм),(прим.,) (р.2 п.7 дефектной ведомости) |  | 100 труб | -0.72 | 555.18 | 171.78 | 380.76 | 165.86 | -400 | -124 | -274 | -119 | 0.51 | -0.37 | 0 | 0 | [6 empty] | Чистка внутренней поверхности теплообменных труб теплообменника кожухотрубчатого с U-образными трубками при длине трубок 3000 мм (диаметр аппарата 325-500 мм),(прим.,) (р.2 п.7 дефектной ведомости)
|  | Объем=-72 / 100 | [22 empty] | Объем=-72 / 100
| 2 | ИНДЕКС К ПОЗИЦИИ: (56), ФЕР, 3 кв 2024 (СМР),Письмо Минстроя России от 10.09.2024 года № 52528-ИФ/09, прил.1Прочие объекты ОЗП=34,6; ЭМ=13,15; ЗПМ=34,6; МАТ=9,57 | [23 empty] | ИНДЕКС К ПОЗИЦИИ: (56), ФЕР, 3 кв 2024 (СМР),Письмо Минстроя России от 10.09.2024 года № 52528-ИФ/09, прил.1Прочие объекты ОЗП=34,6; ЭМ=13,15; ЗПМ=34,6; МАТ=9,57
| Оборудование предприятий химической и нефтеперерабатывающей промышленности | [25 empty] | Оборудование предприятий химической и нефтеперерабатывающей промышленности
|  |  | Накладные расходы 90% ФОТ (от -267) | З/пМех 10: -240
|  |  | Сметная прибыль 46% ФОТ (от -267) | З/пМех 10: -123
|  |  | Итого c накладными и см. прибылью | З/пМех 10: -802
21 | РН12-3-7-2 | Чистка межтрубного пространства трубного пучка теплообменника кожухотрубчатого с U-образными трубками, при длине трубок 3000 мм диаметр аппарата до 426 мм (р.2 п.7 дефектной ведомости) |  | пучок | -1 | 144.79 | 142.16 |  |  | -145 | -142 |  |  | 0.44 | -0.44 | 0 | 0 | [6 empty] | Чистка межтрубного пространства трубного пучка теплообменника кожухотрубчатого с U-образными трубками, при длине трубок 3000 мм диаметр аппарата до 426 мм (р.2 п.7 дефектной ведомости)
| 2 | ИНДЕКС К ПОЗИЦИИ: (56), ФЕР, 3 кв 2024 (СМР),Письмо Минстроя России от 10.09.2024 года № 52528-ИФ/09, прил.1Прочие объекты ОЗП=34,6; ЭМ=13,15; ЗПМ=34,6; МАТ=9,57 | [23 empty] | ИНДЕКС К ПОЗИЦИИ: (56), ФЕР, 3 кв 2024 (СМР),Письмо Минстроя России от 10.09.2024 года № 52528-ИФ/09, прил.1Прочие объекты ОЗП=34,6; ЭМ=13,15; ЗПМ=34,6; МАТ=9,57
| Оборудование предприятий химической и нефтеперерабатывающей промышленности | [25 empty] | Оборудование предприятий химической и нефтеперерабатывающей промышленности
|  |  | Накладные расходы 90% ФОТ (от -156) | З/пМех 10: -140
|  |  | Сметная прибыль 46% ФОТ (от -156) | З/пМех 10: -72
|  |  | Итого c накладными и см. прибылью | З/пМех 10: -371
22 | ФЕРм40-01-002-03 Приказ Минстроя России от 26.12.2019 №876/пр | (Опускание) Вертикальное перемещение сверх предусмотренного в ГЭСНм: 1 м, на высоту до 15 м Вертикальное перемещение пучков с высоты 11 м (р.2 п.7 дефектной ведомости) |  | 10 т | 0.4045 | 19575.74 | 17974.01 | 1502.33 | 462.43 | 7918 | 7270 | 608 | 187 | 66.6 | 26.94 | 0.99 | 0.4 | [6 empty] | (Опускание) Вертикальное перемещение сверх предусмотренного в ГЭСНм: 1 м, на высоту до 15 м Вертикальное перемещение пучков с высоты 11 м (р.2 п.7 дефектной ведомости)
|  | Объем=4,045 / 10 | [22 empty] | Объем=4,045 / 10
| ОП п.1.40.2 | Опускание оборудования и материальных ресурсов ПЗ=0,9 (ОЗП=0,9; ЭМ=0,9 к расх.; ЗПМ=0,9; МАТ=0,9 к расх.; ТЗ=0,9; ТЗМ=0,9) | [25 empty] | Опускание оборудования и материальных ресурсов ПЗ=0,9 (ОЗП=0,9; ЭМ=0,9 к расх.; ЗПМ=0,9; МАТ=0,9 к расх.; ТЗ=0,9; ТЗМ=0,9)
| 2 | ИНДЕКС К ПОЗИЦИИ: (56), ФЕР, 3 кв 2024 (СМР),Письмо Минстроя России от 10.09.2024 года № 52528-ИФ/09, прил.1Прочие объекты ОЗП=34,6; ЭМ=13,15; ЗПМ=34,6; МАТ=9,57 | [23 empty] | ИНДЕКС К ПОЗИЦИИ: (56), ФЕР, 3 кв 2024 (СМР),Письмо Минстроя России от 10.09.2024 года № 52528-ИФ/09, прил.1Прочие объекты ОЗП=34,6; ЭМ=13,15; ЗПМ=34,6; МАТ=9,57
| Дополнительное перемещение оборудования и материальных ресурсов, сверх предусмотренного государственными элементными сметными нормами на монтаж оборудования | [25 empty] | Дополнительное перемещение оборудования и материальных ресурсов, сверх предусмотренного государственными элементными сметными нормами на монтаж оборудования
|  |  | Накладные расходы 89% ФОТ (от 8 576) | З/пМех 10: 7633
|  |  | Сметная прибыль 44% ФОТ (от 8 576) | З/пМех 10: 3773
|  |  | Итого c накладными и см. прибылью | З/пМех 10: 20506
23 | ФЕРм40-01-002-03 Приказ Минстроя России от 26.12.2019 №876/пр | Вертикальное перемещение сверх предусмотренного в ГЭСНм: 1 м, на высоту до 15 м Вертикальное перемещение пучков с высоты 11 м (р.2 п.7 дефектной ведомости) |  | 10 т | 0.4045 | 21750.82 | 19971.12 | 1669.26 | 513.81 | 8798 | 8078 | 675 | 208 | 74 | 29.93 | 1.1 | 0.44 | [6 empty] | Вертикальное перемещение сверх предусмотренного в ГЭСНм: 1 м, на высоту до 15 м Вертикальное перемещение пучков с высоты 11 м (р.2 п.7 дефектной ведомости)
|  | Объем=4,045 / 10 | [22 empty] | Объем=4,045 / 10
| 2 | ИНДЕКС К ПОЗИЦИИ: (56), ФЕР, 3 кв 2024 (СМР),Письмо Минстроя России от 10.09.2024 года № 52528-ИФ/09, прил.1Прочие объекты ОЗП=34,6; ЭМ=13,15; ЗПМ=34,6; МАТ=9,57 | [23 empty] | ИНДЕКС К ПОЗИЦИИ: (56), ФЕР, 3 кв 2024 (СМР),Письмо Минстроя России от 10.09.2024 года № 52528-ИФ/09, прил.1Прочие объекты ОЗП=34,6; ЭМ=13,15; ЗПМ=34,6; МАТ=9,57
| Дополнительное перемещение оборудования и материальных ресурсов, сверх предусмотренного государственными элементными сметными нормами на монтаж оборудования | [25 empty] | Дополнительное перемещение оборудования и материальных ресурсов, сверх предусмотренного государственными элементными сметными нормами на монтаж оборудования
|  |  | Накладные расходы 89% ФОТ (от 9 529) | З/пМех 10: 8481
|  |  | Сметная прибыль 44% ФОТ (от 9 529) | З/пМех 10: 4193
|  |  | Итого c накладными и см. прибылью | З/пМех 10: 22785
24 | Производство №2 | Произвести чистку стенок и пучков от грязи. (р.2 п.8 дефектной ведомости) |  | 4: м3; 5: 0.07; З/пМех 14: 0; З/пМех 15: 0; З/пМех 16: 0; З/пМех 17: 0 | [6 empty] | Произвести чистку стенок и пучков от грязи. (р.2 п.8 дефектной ведомости)
| Дополнительное перемещение оборудования и материальных ресурсов, сверх предусмотренного государственными элементными сметными нормами на монтаж оборудования | [25 empty] | Дополнительное перемещение оборудования и материальных ресурсов, сверх предусмотренного государственными элементными сметными нормами на монтаж оборудования
25 | Производство №2 | Прошомполить, продуть паром трубки пучков.25х2,5х3000 (р.2 п.9 дефектной ведомости) |  | 4: шт; 5: 72; З/пМех 14: 0; З/пМех 15: 0; З/пМех 16: 0; З/пМех 17: 0 | [6 empty] | Прошомполить, продуть паром трубки пучков.25х2,5х3000 (р.2 п.9 дефектной ведомости)
| Дополнительное перемещение оборудования и материальных ресурсов, сверх предусмотренного государственными элементными сметными нормами на монтаж оборудования | [25 empty] | Дополнительное перемещение оборудования и материальных ресурсов, сверх предусмотренного государственными элементными сметными нормами на монтаж оборудования
26 | Производство №2, ГТН, Подрядчик | Произвести внутренний и наружний осмотр, ревизию, при необходимости, ремонт внутренних устройств. согласно акту отбраковки. (р.2 п.10 дефектной ведомости) |  | 4: шт; 5: 1; З/пМех 14: 0; З/пМех 15: 0; З/пМех 16: 0; З/пМех 17: 0 | [6 empty] | Произвести внутренний и наружний осмотр, ревизию, при необходимости, ремонт внутренних устройств. согласно акту отбраковки. (р.2 п.10 дефектной ведомости)
| Дополнительное перемещение оборудования и материальных ресурсов, сверх предусмотренного государственными элементными сметными нормами на монтаж оборудования | [25 empty] | Дополнительное перемещение оборудования и материальных ресурсов, сверх предусмотренного государственными элементными сметными нормами на монтаж оборудования
Газовый теплообменник установки риформинга поз.Т-103 с плавающей головкой Ø 1815мм; F= 518м2; Р = межтрубное (5,04/5,22) / трубное (3,02/3,05)Мпа трубки пучка Ø38х636шт Lпучка=6800 Рег.49-32-2540/1-9903 | [22 empty] | Газовый теплообменник установки риформинга поз.Т-103 с плавающей головкой Ø 1815мм; F= 518м2; Р = межтрубное (5,04/5,22) / трубное (3,02/3,05)Мпа трубки пучка Ø38х636шт Lпучка=6800 Рег.49-32-2540/1-9903
27 | РН11-2-9-19 | Установка плоских заглушек из углеродистых сталей между фланцами на трубопроводах Ру=6,4 МПа (64 кгс/см2)...10 МПа (100 кгс/см2) диаметр трубопроводов 400 мм (р.2 п.11 дефектной ведомости) |  | заглушка | 3 | 2204.17 | 2185.77 |  |  | 6613 | 6557 |  |  | 5.9 | 17.7 | 0 | 0 | [6 empty] | Установка плоских заглушек из углеродистых сталей между фланцами на трубопроводах Ру=6,4 МПа (64 кгс/см2)...10 МПа (100 кгс/см2) диаметр трубопроводов 400 мм (р.2 п.11 дефектной ведомости)
| 2 | ИНДЕКС К ПОЗИЦИИ: (56), ФЕР, 3 кв 2024 (СМР),Письмо Минстроя России от 10.09.2024 года № 52528-ИФ/09, прил.1Прочие объекты ОЗП=34,6; ЭМ=13,15; ЗПМ=34,6; МАТ=9,57 | [23 empty] | ИНДЕКС К ПОЗИЦИИ: (56), ФЕР, 3 кв 2024 (СМР),Письмо Минстроя России от 10.09.2024 года № 52528-ИФ/09, прил.1Прочие объекты ОЗП=34,6; ЭМ=13,15; ЗПМ=34,6; МАТ=9,57
| Оборудование предприятий химической и нефтеперерабатывающей промышленности | [25 empty] | Оборудование предприятий химической и нефтеперерабатывающей промышленности
|  |  | Накладные расходы 90% ФОТ (от 7 213) | З/пМех 10: 6492
|  |  | Сметная прибыль 46% ФОТ (от 7 213) | З/пМех 10: 3318
|  |  | Итого c накладными и см. прибылью | З/пМех 10: 17079
28 | РН11-2-9-19 | (Снятие) Установка плоских заглушек из углеродистых сталей между фланцами на трубопроводах Ру=6,4 МПа (64 кгс/см2)...10 МПа (100 кгс/см2) диаметр трубопроводов 400 мм (р.2 п.11 дефектной ведомости) |  | заглушка | 3 | 1311.46 | 1311.46 |  |  | 3934 | 3934 |  |  | 3.54 | 10.62 | 0 | 0 | [6 empty] | (Снятие) Установка плоских заглушек из углеродистых сталей между фланцами на трубопроводах Ру=6,4 МПа (64 кгс/см2)...10 МПа (100 кгс/см2) диаметр трубопроводов 400 мм (р.2 п.11 дефектной ведомости)
| Приказ от 08.08.2022 № 648/пр п.145 табл.3 | Демонтаж оборудования, пригодного для дальнейшего использования, со снятием с места установки, необходимой (частичной) разборкой без надобности хранения (перемещается на другое место установки и др.) ОЗП=0,6; ЭМ=0,6 к расх.; ЗПМ=0,6; МАТ=0 к расх.; ТЗ=0,6; ТЗМ=0,6 | [25 empty] | Демонтаж оборудования, пригодного для дальнейшего использования, со снятием с места установки, необходимой (частичной) разборкой без надобности хранения (перемещается на другое место установки и др.) ОЗП=0,6; ЭМ=0,6 к расх.; ЗПМ=0,6; МАТ=0 к расх.; ТЗ=0,6; ТЗМ=0,6
| 2 | ИНДЕКС К ПОЗИЦИИ: (56), ФЕР, 3 кв 2024 (СМР),Письмо Минстроя России от 10.09.2024 года № 52528-ИФ/09, прил.1Прочие объекты ОЗП=34,6; ЭМ=13,15; ЗПМ=34,6; МАТ=9,57 | [23 empty] | ИНДЕКС К ПОЗИЦИИ: (56), ФЕР, 3 кв 2024 (СМР),Письмо Минстроя России от 10.09.2024 года № 52528-ИФ/09, прил.1Прочие объекты ОЗП=34,6; ЭМ=13,15; ЗПМ=34,6; МАТ=9,57
| Оборудование предприятий химической и нефтеперерабатывающей промышленности | [25 empty] | Оборудование предприятий химической и нефтеперерабатывающей промышленности
|  |  | Накладные расходы 90% ФОТ (от 4 327) | З/пМех 10: 3894
|  |  | Сметная прибыль 46% ФОТ (от 4 327) | З/пМех 10: 1990
|  |  | Итого c накладными и см. прибылью | З/пМех 10: 10211
29 | РН11-1-5-25 | Ремонт теплообменника с плавающей головкой, площадь теплообмена до 500 м2 Ру=4,0 МПа (40 кгс/см2) (Прим. F=1074,3м2) (р.3 п.12 дефектной ведомости) |  | теплообменник | 1 | 239231.57 | 155159.78 | 73150.56 | 21916.9 | 239232 | 155160 | 73151 | 21917 | 450 | 450 | 0 | 0 | [6 empty] | Ремонт теплообменника с плавающей головкой, площадь теплообмена до 500 м2 Ру=4,0 МПа (40 кгс/см2) (Прим. F=1074,3м2) (р.3 п.12 дефектной ведомости)
| 2 | ИНДЕКС К ПОЗИЦИИ: (56), ФЕР, 3 кв 2024 (СМР),Письмо Минстроя России от 10.09.2024 года № 52528-ИФ/09, прил.1Прочие объекты ОЗП=34,6; ЭМ=13,15; ЗПМ=34,6; МАТ=9,57 | [23 empty] | ИНДЕКС К ПОЗИЦИИ: (56), ФЕР, 3 кв 2024 (СМР),Письмо Минстроя России от 10.09.2024 года № 52528-ИФ/09, прил.1Прочие объекты ОЗП=34,6; ЭМ=13,15; ЗПМ=34,6; МАТ=9,57
| Оборудование предприятий химической и нефтеперерабатывающей промышленности | [25 empty] | Оборудование предприятий химической и нефтеперерабатывающей промышленности
|  |  | Накладные расходы 90% ФОТ (от 194 785) | З/пМех 10: 175307
|  |  | Сметная прибыль 46% ФОТ (от 194 785) | З/пМех 10: 89601
|  |  | Итого c накладными и см. прибылью | З/пМех 10: 526971
30 | РН11-1-5-73 | Чистка труб и межтрубного пространства теплообменника с плавающей головкой площадь теплообмена до 500 м2 (р.3 п.12 дефектной ведомости) |  | теплообменник | -1 | 32170.13 | 31886.12 |  |  | -32170 | -31886 |  |  | 93 | -93 | 0 | 0 | [6 empty] | Чистка труб и межтрубного пространства теплообменника с плавающей головкой площадь теплообмена до 500 м2 (р.3 п.12 дефектной ведомости)
| 2 | ИНДЕКС К ПОЗИЦИИ: (56), ФЕР, 3 кв 2024 (СМР),Письмо Минстроя России от 10.09.2024 года № 52528-ИФ/09, прил.1Прочие объекты ОЗП=34,6; ЭМ=13,15; ЗПМ=34,6; МАТ=9,57 | [23 empty] | ИНДЕКС К ПОЗИЦИИ: (56), ФЕР, 3 кв 2024 (СМР),Письмо Минстроя России от 10.09.2024 года № 52528-ИФ/09, прил.1Прочие объекты ОЗП=34,6; ЭМ=13,15; ЗПМ=34,6; МАТ=9,57
| Оборудование предприятий химической и нефтеперерабатывающей промышленности | [25 empty] | Оборудование предприятий химической и нефтеперерабатывающей промышленности
|  |  | Накладные расходы 90% ФОТ (от -35 075) | З/пМех 10: -31568
|  |  | Сметная прибыль 46% ФОТ (от -35 075) | З/пМех 10: -16135
|  |  | Итого c накладными и см. прибылью | З/пМех 10: -83062
31 | ФЕРм40-01-002-01 Приказ Минстроя России от 26.12.2019 №876/пр | (Опускание) Вертикальное перемещение сверх предусмотренного в ГЭСНм: 1 м, на высоту до 5 м Вертикальное перемещение пучков с высоты 2,85 м (р.2 п.12 дефектной ведомости) |  | 10 т | 1.2585 | 7988.08 | 7305.76 | 641.93 | 197.74 | 10053 | 9194 | 808 | 249 | 26.1 | 32.85 | 0.423 | 0.53 | [6 empty] | (Опускание) Вертикальное перемещение сверх предусмотренного в ГЭСНм: 1 м, на высоту до 5 м Вертикальное перемещение пучков с высоты 2,85 м (р.2 п.12 дефектной ведомости)
|  | Объем=12,585 / 10 | [22 empty] | Объем=12,585 / 10
| ОП п.1.40.2 | Опускание оборудования и материальных ресурсов ПЗ=0,9 (ОЗП=0,9; ЭМ=0,9 к расх.; ЗПМ=0,9; МАТ=0,9 к расх.; ТЗ=0,9; ТЗМ=0,9) | [25 empty] | Опускание оборудования и материальных ресурсов ПЗ=0,9 (ОЗП=0,9; ЭМ=0,9 к расх.; ЗПМ=0,9; МАТ=0,9 к расх.; ТЗ=0,9; ТЗМ=0,9)
| 2 | ИНДЕКС К ПОЗИЦИИ: (56), ФЕР, 3 кв 2024 (СМР),Письмо Минстроя России от 10.09.2024 года № 52528-ИФ/09, прил.1Прочие объекты ОЗП=34,6; ЭМ=13,15; ЗПМ=34,6; МАТ=9,57 | [23 empty] | ИНДЕКС К ПОЗИЦИИ: (56), ФЕР, 3 кв 2024 (СМР),Письмо Минстроя России от 10.09.2024 года № 52528-ИФ/09, прил.1Прочие объекты ОЗП=34,6; ЭМ=13,15; ЗПМ=34,6; МАТ=9,57
| Дополнительное перемещение оборудования и материальных ресурсов, сверх предусмотренного государственными элементными сметными нормами на монтаж оборудования | [25 empty] | Дополнительное перемещение оборудования и материальных ресурсов, сверх предусмотренного государственными элементными сметными нормами на монтаж оборудования
|  |  | Накладные расходы 89% ФОТ (от 10 859) | З/пМех 10: 9665
|  |  | Сметная прибыль 44% ФОТ (от 10 859) | З/пМех 10: 4778
|  |  | Итого c накладными и см. прибылью | З/пМех 10: 25996
32 | ФЕРм40-01-002-01 Приказ Минстроя России от 26.12.2019 №876/пр | Вертикальное перемещение сверх предусмотренного в ГЭСНм: 1 м, на высоту до 5 м Вертикальное перемещение пучков с высоты 2,85 м (р.2 п.12 дефектной ведомости) |  | 10 т | 1.2585 | 8875.65 | 8117.51 | 713.26 | 219.71 | 11170 | 10216 | 898 | 277 | 29 | 36.5 | 0.47 | 0.59 | [6 empty] | Вертикальное перемещение сверх предусмотренного в ГЭСНм: 1 м, на высоту до 5 м Вертикальное перемещение пучков с высоты 2,85 м (р.2 п.12 дефектной ведомости)
|  | Объем=12,585 / 10 | [22 empty] | Объем=12,585 / 10
| 2 | ИНДЕКС К ПОЗИЦИИ: (56), ФЕР, 3 кв 2024 (СМР),Письмо Минстроя России от 10.09.2024 года № 52528-ИФ/09, прил.1Прочие объекты ОЗП=34,6; ЭМ=13,15; ЗПМ=34,6; МАТ=9,57 | [23 empty] | ИНДЕКС К ПОЗИЦИИ: (56), ФЕР, 3 кв 2024 (СМР),Письмо Минстроя России от 10.09.2024 года № 52528-ИФ/09, прил.1Прочие объекты ОЗП=34,6; ЭМ=13,15; ЗПМ=34,6; МАТ=9,57
| Дополнительное перемещение оборудования и материальных ресурсов, сверх предусмотренного государственными элементными сметными нормами на монтаж оборудования | [25 empty] | Дополнительное перемещение оборудования и материальных ресурсов, сверх предусмотренного государственными элементными сметными нормами на монтаж оборудования
|  |  | Накладные расходы 89% ФОТ (от 12 067) | З/пМех 10: 10740
|  |  | Сметная прибыль 44% ФОТ (от 12 067) | З/пМех 10: 5309
|  |  | Итого c накладными и см. прибылью | З/пМех 10: 28886
33 | ФССЦпг-03-21-01-001 Приказ Минстроя России от 26.12.2019 №876/пр | Перевозка грузов I класса автомобилями-самосвалами грузоподъемностью 10 т работающих вне карьера на расстояние до 1 км (р.2 п.12 дефектной ведомости) |  | 1 т груза | 12.585 | 78.86 |  | 78.86 |  | 992 |  | 992 |  | 0 | 0 | 0 | 0 | [6 empty] | Перевозка грузов I класса автомобилями-самосвалами грузоподъемностью 10 т работающих вне карьера на расстояние до 1 км (р.2 п.12 дефектной ведомости)
|  | Перевозка туда и обратно сверх 1 км ПЗ=2 (ОЗП=2; ЭМ=2 к расх.; ЗПМ=2; МАТ=2 к расх.; ТЗ=2; ТЗМ=2) | [25 empty] | Перевозка туда и обратно сверх 1 км ПЗ=2 (ОЗП=2; ЭМ=2 к расх.; ЗПМ=2; МАТ=2 к расх.; ТЗ=2; ТЗМ=2)
| 3 | ИНДЕКС К ПОЗИЦИИ: Автомобили-самосвалы (56), ФЕР, 3 кв 2024 (ПГ2),Письмо Минстроя России от 10.09.2024 года № 52528-ИФ/09, прил.3 ЭМ=13,55; МАТ=13,55 | [23 empty] | ИНДЕКС К ПОЗИЦИИ: Автомобили-самосвалы (56), ФЕР, 3 кв 2024 (ПГ2),Письмо Минстроя России от 10.09.2024 года № 52528-ИФ/09, прил.3 ЭМ=13,55; МАТ=13,55
| Перевозка грузов автотранспортом (Автомобили-самосвалы) | [25 empty] | Перевозка грузов автотранспортом (Автомобили-самосвалы)
34 | ФССЦпг-01-01-01-017 Приказ Минстроя России от 26.12.2019 №876/пр | Погрузка при автомобильных перевозках металлических конструкций массой от 3 до 6 т (р.2 п.12 дефектной ведомости) |  | 4: 1 т груза; 5: 12.585; 6: 80.29; З/пМех 10: 1010; З/пМех 14: 0; З/пМех 15: 0; З/пМех 16: 0; З/пМех 17: 0 | [6 empty] | Погрузка при автомобильных перевозках металлических конструкций массой от 3 до 6 т (р.2 п.12 дефектной ведомости)
| 2 | ИНДЕКС К ПОЗИЦИИ: (56), ФЕР, 3 кв 2024 (СМР),Письмо Минстроя России от 10.09.2024 года № 52528-ИФ/09, прил.1Прочие объекты ОЗП=34,6; ЭМ=13,15; ЗПМ=34,6; МАТ=9,57 | [23 empty] | ИНДЕКС К ПОЗИЦИИ: (56), ФЕР, 3 кв 2024 (СМР),Письмо Минстроя России от 10.09.2024 года № 52528-ИФ/09, прил.1Прочие объекты ОЗП=34,6; ЭМ=13,15; ЗПМ=34,6; МАТ=9,57
| Погрузо-разгрузочные работы при дополнительной перевозке | [25 empty] | Погрузо-разгрузочные работы при дополнительной перевозке
35 | ФССЦпг-01-01-02-017 Приказ Минстроя России от 26.12.2019 №876/пр | Разгрузка при автомобильных перевозках металлических конструкций массой от 3 до 6 т (р.2 п.12 дефектной ведомости) |  | 4: 1 т груза; 5: 12.585; 6: 80.29; З/пМех 10: 1010; З/пМех 14: 0; З/пМех 15: 0; З/пМех 16: 0; З/пМех 17: 0 | [6 empty] | Разгрузка при автомобильных перевозках металлических конструкций массой от 3 до 6 т (р.2 п.12 дефектной ведомости)
| 2 | ИНДЕКС К ПОЗИЦИИ: (56), ФЕР, 3 кв 2024 (СМР),Письмо Минстроя России от 10.09.2024 года № 52528-ИФ/09, прил.1Прочие объекты ОЗП=34,6; ЭМ=13,15; ЗПМ=34,6; МАТ=9,57 | [23 empty] | ИНДЕКС К ПОЗИЦИИ: (56), ФЕР, 3 кв 2024 (СМР),Письмо Минстроя России от 10.09.2024 года № 52528-ИФ/09, прил.1Прочие объекты ОЗП=34,6; ЭМ=13,15; ЗПМ=34,6; МАТ=9,57
| Погрузо-разгрузочные работы при дополнительной перевозке | [25 empty] | Погрузо-разгрузочные работы при дополнительной перевозке
36 | Специализированная организация | Гидроструйная очистка корпуса, трубного и межтрубного пространства пучка. (р.2 п.13 дефектной ведомости) |  | 4: шт; 5: 1; З/пМех 14: 0; З/пМех 15: 0; З/пМех 16: 0; З/пМех 17: 0 | [6 empty] | Гидроструйная очистка корпуса, трубного и межтрубного пространства пучка. (р.2 п.13 дефектной ведомости)
| Дополнительное перемещение оборудования и материальных ресурсов, сверх предусмотренного государственными элементными сметными нормами на монтаж оборудования | [25 empty] | Дополнительное перемещение оборудования и материальных ресурсов, сверх предусмотренного государственными элементными сметными нормами на монтаж оборудования
37 | Производство №2, ГТН, Подрядчик | Произвести внутренний и наружний осмотр, ревизию, при необходимости, ремонт внутренних устройств. согласно акту отбраковки. (р.2 п.14 дефектной ведомости) |  | 4: шт; 5: 1; З/пМех 14: 0; З/пМех 15: 0; З/пМех 16: 0; З/пМех 17: 0 | [6 empty] | Произвести внутренний и наружний осмотр, ревизию, при необходимости, ремонт внутренних устройств. согласно акту отбраковки. (р.2 п.14 дефектной ведомости)
| Дополнительное перемещение оборудования и материальных ресурсов, сверх предусмотренного государственными элементными сметными нормами на монтаж оборудования | [25 empty] | Дополнительное перемещение оборудования и материальных ресурсов, сверх предусмотренного государственными элементными сметными нормами на монтаж оборудования
Газовый теплообменник реактора конверсии U - образный поз.Т-104 Ø 1400; Lпучка=3500 мм; F= 410.5 м2; Р = 4.607/2.55 Мпа Рег.49-32-0799/1-9773 Инв№ 43-4300644 Высота установки 0м. | [22 empty] | Газовый теплообменник реактора конверсии U - образный поз.Т-104 Ø 1400; Lпучка=3500 мм; F= 410.5 м2; Р = 4.607/2.55 Мпа Рег.49-32-0799/1-9773 Инв№ 43-4300644 Высота установки 0м.
38 | РН11-2-9-20 | Установка плоских заглушек из углеродистых сталей между фланцами на трубопроводах Ру=6,4 МПа (64 кгс/см2)...10 МПа (100 кгс/см2) диаметр трубопроводов 500 мм (р.2 п.15 дефектной ведомости) |  | заглушка | 1 | 3156.53 | 3127.6 |  |  | 3157 | 3128 |  |  | 8.5 | 8.5 | 0 | 0 | [6 empty] | Установка плоских заглушек из углеродистых сталей между фланцами на трубопроводах Ру=6,4 МПа (64 кгс/см2)...10 МПа (100 кгс/см2) диаметр трубопроводов 500 мм (р.2 п.15 дефектной ведомости)
| 2 | ИНДЕКС К ПОЗИЦИИ: (56), ФЕР, 3 кв 2024 (СМР),Письмо Минстроя России от 10.09.2024 года № 52528-ИФ/09, прил.1Прочие объекты ОЗП=34,6; ЭМ=13,15; ЗПМ=34,6; МАТ=9,57 | [23 empty] | ИНДЕКС К ПОЗИЦИИ: (56), ФЕР, 3 кв 2024 (СМР),Письмо Минстроя России от 10.09.2024 года № 52528-ИФ/09, прил.1Прочие объекты ОЗП=34,6; ЭМ=13,15; ЗПМ=34,6; МАТ=9,57
| Оборудование предприятий химической и нефтеперерабатывающей промышленности | [25 empty] | Оборудование предприятий химической и нефтеперерабатывающей промышленности
|  |  | Накладные расходы 90% ФОТ (от 3 441) | З/пМех 10: 3097
|  |  | Сметная прибыль 46% ФОТ (от 3 441) | З/пМех 10: 1583
|  |  | Итого c накладными и см. прибылью | З/пМех 10: 8150
39 | РН11-2-9-20 | (Снятие) Установка плоских заглушек из углеродистых сталей между фланцами на трубопроводах Ру=6,4 МПа (64 кгс/см2)...10 МПа (100 кгс/см2) диаметр трубопроводов 500 мм (р.2 п.15 дефектной ведомости) |  | заглушка | 1 | 1876.56 | 1876.56 |  |  | 1877 | 1877 |  |  | 5.1 | 5.1 | 0 | 0 | [6 empty] | (Снятие) Установка плоских заглушек из углеродистых сталей между фланцами на трубопроводах Ру=6,4 МПа (64 кгс/см2)...10 МПа (100 кгс/см2) диаметр трубопроводов 500 мм (р.2 п.15 дефектной ведомости)
| Приказ от 08.08.2022 № 648/пр п.145 табл.3 | Демонтаж оборудования, пригодного для дальнейшего использования, со снятием с места установки, необходимой (частичной) разборкой без надобности хранения (перемещается на другое место установки и др.) ОЗП=0,6; ЭМ=0,6 к расх.; ЗПМ=0,6; МАТ=0 к расх.; ТЗ=0,6; ТЗМ=0,6 | [25 empty] | Демонтаж оборудования, пригодного для дальнейшего использования, со снятием с места установки, необходимой (частичной) разборкой без надобности хранения (перемещается на другое место установки и др.) ОЗП=0,6; ЭМ=0,6 к расх.; ЗПМ=0,6; МАТ=0 к расх.; ТЗ=0,6; ТЗМ=0,6
| 2 | ИНДЕКС К ПОЗИЦИИ: (56), ФЕР, 3 кв 2024 (СМР),Письмо Минстроя России от 10.09.2024 года № 52528-ИФ/09, прил.1Прочие объекты ОЗП=34,6; ЭМ=13,15; ЗПМ=34,6; МАТ=9,57 | [23 empty] | ИНДЕКС К ПОЗИЦИИ: (56), ФЕР, 3 кв 2024 (СМР),Письмо Минстроя России от 10.09.2024 года № 52528-ИФ/09, прил.1Прочие объекты ОЗП=34,6; ЭМ=13,15; ЗПМ=34,6; МАТ=9,57
| Оборудование предприятий химической и нефтеперерабатывающей промышленности | [25 empty] | Оборудование предприятий химической и нефтеперерабатывающей промышленности
|  |  | Накладные расходы 90% ФОТ (от 2 065) | З/пМех 10: 1859
|  |  | Сметная прибыль 46% ФОТ (от 2 065) | З/пМех 10: 950
|  |  | Итого c накладными и см. прибылью | З/пМех 10: 4874
40 | РН11-2-9-20 | Установка плоских заглушек из углеродистых сталей между фланцами на трубопроводах Ру=6,4 МПа (64 кгс/см2)...10 МПа (100 кгс/см2) диаметр трубопроводов 500 мм (Прим. Ду450 Ру6,3) (р.2 п.15 дефектной ведомости) |  | заглушка | 1 | 2840.88 | 2814.84 |  |  | 2841 | 2815 |  |  | 7.65 | 7.65 | 0 | 0 | [6 empty] | Установка плоских заглушек из углеродистых сталей между фланцами на трубопроводах Ру=6,4 МПа (64 кгс/см2)...10 МПа (100 кгс/см2) диаметр трубопроводов 500 мм (Прим. Ду450 Ру6,3) (р.2 п.15 дефектной ведомости)
|  | Поправочный к-т на диаметр ПЗ=0,9 (ОЗП=0,9; ЭМ=0,9 к расх.; ЗПМ=0,9; МАТ=0,9 к расх.; ТЗ=0,9; ТЗМ=0,9) | [25 empty] | Поправочный к-т на диаметр ПЗ=0,9 (ОЗП=0,9; ЭМ=0,9 к расх.; ЗПМ=0,9; МАТ=0,9 к расх.; ТЗ=0,9; ТЗМ=0,9)
| 2 | ИНДЕКС К ПОЗИЦИИ: (56), ФЕР, 3 кв 2024 (СМР),Письмо Минстроя России от 10.09.2024 года № 52528-ИФ/09, прил.1Прочие объекты ОЗП=34,6; ЭМ=13,15; ЗПМ=34,6; МАТ=9,57 | [23 empty] | ИНДЕКС К ПОЗИЦИИ: (56), ФЕР, 3 кв 2024 (СМР),Письмо Минстроя России от 10.09.2024 года № 52528-ИФ/09, прил.1Прочие объекты ОЗП=34,6; ЭМ=13,15; ЗПМ=34,6; МАТ=9,57
| Оборудование предприятий химической и нефтеперерабатывающей промышленности | [25 empty] | Оборудование предприятий химической и нефтеперерабатывающей промышленности
|  |  | Накладные расходы 90% ФОТ (от 3 097) | З/пМех 10: 2787
|  |  | Сметная прибыль 46% ФОТ (от 3 097) | З/пМех 10: 1425
|  |  | Итого c накладными и см. прибылью | З/пМех 10: 7335
41 | РН11-2-9-20 | (Снятие) Установка плоских заглушек из углеродистых сталей между фланцами на трубопроводах Ру=6,4 МПа (64 кгс/см2)...10 МПа (100 кгс/см2) диаметр трубопроводов 500 мм (Прим. Ду450 Ру6,3) (р.2 п.15 дефектной ведомости) |  | заглушка | 1 | 1688.91 | 1688.91 |  |  | 1689 | 1689 |  |  | 4.59 | 4.59 | 0 | 0 | [6 empty] | (Снятие) Установка плоских заглушек из углеродистых сталей между фланцами на трубопроводах Ру=6,4 МПа (64 кгс/см2)...10 МПа (100 кгс/см2) диаметр трубопроводов 500 мм (Прим. Ду450 Ру6,3) (р.2 п.15 дефектной ведомости)
|  | Поправочный к-т на диаметр ПЗ=0,9 (ОЗП=0,9; ЭМ=0,9 к расх.; ЗПМ=0,9; МАТ=0,9 к расх.; ТЗ=0,9; ТЗМ=0,9) | [25 empty] | Поправочный к-т на диаметр ПЗ=0,9 (ОЗП=0,9; ЭМ=0,9 к расх.; ЗПМ=0,9; МАТ=0,9 к расх.; ТЗ=0,9; ТЗМ=0,9)
| Приказ от 08.08.2022 № 648/пр п.145 табл.3 | Демонтаж оборудования, пригодного для дальнейшего использования, со снятием с места установки, необходимой (частичной) разборкой без надобности хранения (перемещается на другое место установки и др.) ОЗП=0,6; ЭМ=0,6 к расх.; ЗПМ=0,6; МАТ=0 к расх.; ТЗ=0,6; ТЗМ=0,6 | [25 empty] | Демонтаж оборудования, пригодного для дальнейшего использования, со снятием с места установки, необходимой (частичной) разборкой без надобности хранения (перемещается на другое место установки и др.) ОЗП=0,6; ЭМ=0,6 к расх.; ЗПМ=0,6; МАТ=0 к расх.; ТЗ=0,6; ТЗМ=0,6
| 2 | ИНДЕКС К ПОЗИЦИИ: (56), ФЕР, 3 кв 2024 (СМР),Письмо Минстроя России от 10.09.2024 года № 52528-ИФ/09, прил.1Прочие объекты ОЗП=34,6; ЭМ=13,15; ЗПМ=34,6; МАТ=9,57 | [23 empty] | ИНДЕКС К ПОЗИЦИИ: (56), ФЕР, 3 кв 2024 (СМР),Письмо Минстроя России от 10.09.2024 года № 52528-ИФ/09, прил.1Прочие объекты ОЗП=34,6; ЭМ=13,15; ЗПМ=34,6; МАТ=9,57
| Оборудование предприятий химической и нефтеперерабатывающей промышленности | [25 empty] | Оборудование предприятий химической и нефтеперерабатывающей промышленности
|  |  | Накладные расходы 90% ФОТ (от 1 858) | З/пМех 10: 1672
|  |  | Сметная прибыль 46% ФОТ (от 1 858) | З/пМех 10: 855
|  |  | Итого c накладными и см. прибылью | З/пМех 10: 4385
42 | РН11-2-9-16 | Установка плоских заглушек из углеродистых сталей между фланцами на трубопроводах Ру=6,4 МПа (64 кгс/см2)...10 МПа (100 кгс/см2) диаметр трубопроводов 250 мм (р.2 п.15 дефектной ведомости) |  | заглушка | 2 | 1237.34 | 1232.09 |  |  | 2475 | 2464 |  |  | 3.37 | 6.74 | 0 | 0 | [6 empty] | Установка плоских заглушек из углеродистых сталей между фланцами на трубопроводах Ру=6,4 МПа (64 кгс/см2)...10 МПа (100 кгс/см2) диаметр трубопроводов 250 мм (р.2 п.15 дефектной ведомости)
| 2 | ИНДЕКС К ПОЗИЦИИ: (56), ФЕР, 3 кв 2024 (СМР),Письмо Минстроя России от 10.09.2024 года № 52528-ИФ/09, прил.1Прочие объекты ОЗП=34,6; ЭМ=13,15; ЗПМ=34,6; МАТ=9,57 | [23 empty] | ИНДЕКС К ПОЗИЦИИ: (56), ФЕР, 3 кв 2024 (СМР),Письмо Минстроя России от 10.09.2024 года № 52528-ИФ/09, прил.1Прочие объекты ОЗП=34,6; ЭМ=13,15; ЗПМ=34,6; МАТ=9,57
| Оборудование предприятий химической и нефтеперерабатывающей промышленности | [25 empty] | Оборудование предприятий химической и нефтеперерабатывающей промышленности
|  |  | Накладные расходы 90% ФОТ (от 2 710) | З/пМех 10: 2439
|  |  | Сметная прибыль 46% ФОТ (от 2 710) | З/пМех 10: 1247
|  |  | Итого c накладными и см. прибылью | З/пМех 10: 6407
43 | РН11-2-9-16 | (Снятие) Установка плоских заглушек из углеродистых сталей между фланцами на трубопроводах Ру=6,4 МПа (64 кгс/см2)...10 МПа (100 кгс/см2) диаметр трубопроводов 250 мм (р.2 п.15 дефектной ведомости) |  | заглушка | 2 | 739.25 | 739.25 |  |  | 1479 | 1479 |  |  | 2.022 | 4.04 | 0 | 0 | [6 empty] | (Снятие) Установка плоских заглушек из углеродистых сталей между фланцами на трубопроводах Ру=6,4 МПа (64 кгс/см2)...10 МПа (100 кгс/см2) диаметр трубопроводов 250 мм (р.2 п.15 дефектной ведомости)
| Приказ от 08.08.2022 № 648/пр п.145 табл.3 | Демонтаж оборудования, пригодного для дальнейшего использования, со снятием с места установки, необходимой (частичной) разборкой без надобности хранения (перемещается на другое место установки и др.) ОЗП=0,6; ЭМ=0,6 к расх.; ЗПМ=0,6; МАТ=0 к расх.; ТЗ=0,6; ТЗМ=0,6 | [25 empty] | Демонтаж оборудования, пригодного для дальнейшего использования, со снятием с места установки, необходимой (частичной) разборкой без надобности хранения (перемещается на другое место установки и др.) ОЗП=0,6; ЭМ=0,6 к расх.; ЗПМ=0,6; МАТ=0 к расх.; ТЗ=0,6; ТЗМ=0,6
| 2 | ИНДЕКС К ПОЗИЦИИ: (56), ФЕР, 3 кв 2024 (СМР),Письмо Минстроя России от 10.09.2024 года № 52528-ИФ/09, прил.1Прочие объекты ОЗП=34,6; ЭМ=13,15; ЗПМ=34,6; МАТ=9,57 | [23 empty] | ИНДЕКС К ПОЗИЦИИ: (56), ФЕР, 3 кв 2024 (СМР),Письмо Минстроя России от 10.09.2024 года № 52528-ИФ/09, прил.1Прочие объекты ОЗП=34,6; ЭМ=13,15; ЗПМ=34,6; МАТ=9,57
| Оборудование предприятий химической и нефтеперерабатывающей промышленности | [25 empty] | Оборудование предприятий химической и нефтеперерабатывающей промышленности
|  |  | Накладные расходы 90% ФОТ (от 1 627) | З/пМех 10: 1464
|  |  | Сметная прибыль 46% ФОТ (от 1 627) | З/пМех 10: 748
|  |  | Итого c накладными и см. прибылью | З/пМех 10: 3839
44 | РН11-2-9-15 | Установка плоских заглушек из углеродистых сталей между фланцами на трубопроводах Ру=6,4 МПа (64 кгс/см2)...10 МПа (100 кгс/см2) диаметр трубопроводов 200 мм (р.2 п.15 дефектной ведомости) |  | заглушка | 2 | 1000.4 | 995.14 |  |  | 2001 | 1990 |  |  | 2.74 | 5.48 | 0 | 0 | [6 empty] | Установка плоских заглушек из углеродистых сталей между фланцами на трубопроводах Ру=6,4 МПа (64 кгс/см2)...10 МПа (100 кгс/см2) диаметр трубопроводов 200 мм (р.2 п.15 дефектной ведомости)
| 2 | ИНДЕКС К ПОЗИЦИИ: (56), ФЕР, 3 кв 2024 (СМР),Письмо Минстроя России от 10.09.2024 года № 52528-ИФ/09, прил.1Прочие объекты ОЗП=34,6; ЭМ=13,15; ЗПМ=34,6; МАТ=9,57 | [23 empty] | ИНДЕКС К ПОЗИЦИИ: (56), ФЕР, 3 кв 2024 (СМР),Письмо Минстроя России от 10.09.2024 года № 52528-ИФ/09, прил.1Прочие объекты ОЗП=34,6; ЭМ=13,15; ЗПМ=34,6; МАТ=9,57
| Оборудование предприятий химической и нефтеперерабатывающей промышленности | [25 empty] | Оборудование предприятий химической и нефтеперерабатывающей промышленности
|  |  | Накладные расходы 90% ФОТ (от 2 189) | З/пМех 10: 1970
|  |  | Сметная прибыль 46% ФОТ (от 2 189) | З/пМех 10: 1007
|  |  | Итого c накладными и см. прибылью | З/пМех 10: 5177
45 | РН11-2-9-15 | (Снятие) Установка плоских заглушек из углеродистых сталей между фланцами на трубопроводах Ру=6,4 МПа (64 кгс/см2)...10 МПа (100 кгс/см2) диаметр трубопроводов 200 мм (р.2 п.15 дефектной ведомости) |  | заглушка | 2 | 597.09 | 597.09 |  |  | 1194 | 1194 |  |  | 1.644 | 3.29 | 0 | 0 | [6 empty] | (Снятие) Установка плоских заглушек из углеродистых сталей между фланцами на трубопроводах Ру=6,4 МПа (64 кгс/см2)...10 МПа (100 кгс/см2) диаметр трубопроводов 200 мм (р.2 п.15 дефектной ведомости)
| Приказ от 08.08.2022 № 648/пр п.145 табл.3 | Демонтаж оборудования, пригодного для дальнейшего использования, со снятием с места установки, необходимой (частичной) разборкой без надобности хранения (перемещается на другое место установки и др.) ОЗП=0,6; ЭМ=0,6 к расх.; ЗПМ=0,6; МАТ=0 к расх.; ТЗ=0,6; ТЗМ=0,6 | [25 empty] | Демонтаж оборудования, пригодного для дальнейшего использования, со снятием с места установки, необходимой (частичной) разборкой без надобности хранения (перемещается на другое место установки и др.) ОЗП=0,6; ЭМ=0,6 к расх.; ЗПМ=0,6; МАТ=0 к расх.; ТЗ=0,6; ТЗМ=0,6
| 2 | ИНДЕКС К ПОЗИЦИИ: (56), ФЕР, 3 кв 2024 (СМР),Письмо Минстроя России от 10.09.2024 года № 52528-ИФ/09, прил.1Прочие объекты ОЗП=34,6; ЭМ=13,15; ЗПМ=34,6; МАТ=9,57 | [23 empty] | ИНДЕКС К ПОЗИЦИИ: (56), ФЕР, 3 кв 2024 (СМР),Письмо Минстроя России от 10.09.2024 года № 52528-ИФ/09, прил.1Прочие объекты ОЗП=34,6; ЭМ=13,15; ЗПМ=34,6; МАТ=9,57
| Оборудование предприятий химической и нефтеперерабатывающей промышленности | [25 empty] | Оборудование предприятий химической и нефтеперерабатывающей промышленности
|  |  | Накладные расходы 90% ФОТ (от 1 313) | З/пМех 10: 1182
|  |  | Сметная прибыль 46% ФОТ (от 1 313) | З/пМех 10: 604
|  |  | Итого c накладными и см. прибылью | З/пМех 10: 3099
46 | РН11-2-9-11 | Установка плоских заглушек из углеродистых сталей между фланцами на трубопроводах Ру=6,4 МПа (64 кгс/см2)...10 МПа (100 кгс/см2) диаметр трубопроводов 50 мм (р.2 п.15 дефектной ведомости) |  | заглушка | 2 | 340.27 | 337.64 |  |  | 681 | 675 |  |  | 0.94 | 1.88 | 0 | 0 | [6 empty] | Установка плоских заглушек из углеродистых сталей между фланцами на трубопроводах Ру=6,4 МПа (64 кгс/см2)...10 МПа (100 кгс/см2) диаметр трубопроводов 50 мм (р.2 п.15 дефектной ведомости)
| 2 | ИНДЕКС К ПОЗИЦИИ: (56), ФЕР, 3 кв 2024 (СМР),Письмо Минстроя России от 10.09.2024 года № 52528-ИФ/09, прил.1Прочие объекты ОЗП=34,6; ЭМ=13,15; ЗПМ=34,6; МАТ=9,57 | [23 empty] | ИНДЕКС К ПОЗИЦИИ: (56), ФЕР, 3 кв 2024 (СМР),Письмо Минстроя России от 10.09.2024 года № 52528-ИФ/09, прил.1Прочие объекты ОЗП=34,6; ЭМ=13,15; ЗПМ=34,6; МАТ=9,57
| Оборудование предприятий химической и нефтеперерабатывающей промышленности | [25 empty] | Оборудование предприятий химической и нефтеперерабатывающей промышленности
|  |  | Накладные расходы 90% ФОТ (от 743) | З/пМех 10: 669
|  |  | Сметная прибыль 46% ФОТ (от 743) | З/пМех 10: 342
|  |  | Итого c накладными и см. прибылью | З/пМех 10: 1760
47 | РН11-2-9-11 | (Снятие) Установка плоских заглушек из углеродистых сталей между фланцами на трубопроводах Ру=6,4 МПа (64 кгс/см2)...10 МПа (100 кгс/см2) диаметр трубопроводов 50 мм (р.2 п.15 дефектной ведомости) |  | заглушка | 2 | 202.58 | 202.58 |  |  | 405 | 405 |  |  | 0.564 | 1.13 | 0 | 0 | [6 empty] | (Снятие) Установка плоских заглушек из углеродистых сталей между фланцами на трубопроводах Ру=6,4 МПа (64 кгс/см2)...10 МПа (100 кгс/см2) диаметр трубопроводов 50 мм (р.2 п.15 дефектной ведомости)
| Приказ от 08.08.2022 № 648/пр п.145 табл.3 | Демонтаж оборудования, пригодного для дальнейшего использования, со снятием с места установки, необходимой (частичной) разборкой без надобности хранения (перемещается на другое место установки и др.) ОЗП=0,6; ЭМ=0,6 к расх.; ЗПМ=0,6; МАТ=0 к расх.; ТЗ=0,6; ТЗМ=0,6 | [25 empty] | Демонтаж оборудования, пригодного для дальнейшего использования, со снятием с места установки, необходимой (частичной) разборкой без надобности хранения (перемещается на другое место установки и др.) ОЗП=0,6; ЭМ=0,6 к расх.; ЗПМ=0,6; МАТ=0 к расх.; ТЗ=0,6; ТЗМ=0,6
| 2 | ИНДЕКС К ПОЗИЦИИ: (56), ФЕР, 3 кв 2024 (СМР),Письмо Минстроя России от 10.09.2024 года № 52528-ИФ/09, прил.1Прочие объекты ОЗП=34,6; ЭМ=13,15; ЗПМ=34,6; МАТ=9,57 | [23 empty] | ИНДЕКС К ПОЗИЦИИ: (56), ФЕР, 3 кв 2024 (СМР),Письмо Минстроя России от 10.09.2024 года № 52528-ИФ/09, прил.1Прочие объекты ОЗП=34,6; ЭМ=13,15; ЗПМ=34,6; МАТ=9,57
| Оборудование предприятий химической и нефтеперерабатывающей промышленности | [25 empty] | Оборудование предприятий химической и нефтеперерабатывающей промышленности
|  |  | Накладные расходы 90% ФОТ (от 446) | З/пМех 10: 401
|  |  | Сметная прибыль 46% ФОТ (от 446) | З/пМех 10: 205
|  |  | Итого c накладными и см. прибылью | З/пМех 10: 1052
48 | РН12-3-1-37 | Ремонт теплообменника кожухотрубчатого с U-образными трубками, при длине трубок 6000 мм, диаметр аппарата до 1400 мм Ру 2,5 МПа (25 кгс/см2),(прим ДУ1400 Ру4,0.) (р.2 п.16 дефектной ведомости) |  | аппарат | 1 | 136919.01 | 110733.64 | 24710.1 | 11070.99 | 136919 | 110734 | 24710 | 11071 | 330 | 330 | 0 | 0 | [6 empty] | Ремонт теплообменника кожухотрубчатого с U-образными трубками, при длине трубок 6000 мм, диаметр аппарата до 1400 мм Ру 2,5 МПа (25 кгс/см2),(прим ДУ1400 Ру4,0.) (р.2 п.16 дефектной ведомости)
| 2 | ИНДЕКС К ПОЗИЦИИ: (56), ФЕР, 3 кв 2024 (СМР),Письмо Минстроя России от 10.09.2024 года № 52528-ИФ/09, прил.1Прочие объекты ОЗП=34,6; ЭМ=13,15; ЗПМ=34,6; МАТ=9,57 | [23 empty] | ИНДЕКС К ПОЗИЦИИ: (56), ФЕР, 3 кв 2024 (СМР),Письмо Минстроя России от 10.09.2024 года № 52528-ИФ/09, прил.1Прочие объекты ОЗП=34,6; ЭМ=13,15; ЗПМ=34,6; МАТ=9,57
| Оборудование предприятий химической и нефтеперерабатывающей промышленности | [25 empty] | Оборудование предприятий химической и нефтеперерабатывающей промышленности
|  |  | Накладные расходы 90% ФОТ (от 133 985) | З/пМех 10: 120587
|  |  | Сметная прибыль 46% ФОТ (от 133 985) | З/пМех 10: 61633
|  |  | Итого c накладными и см. прибылью | З/пМех 10: 332683
49 | РН12-3-3-2 | Чистка внутренней поверхности теплообменных труб теплообменника кожухотрубчатого с U-образными трубками при длине трубок 6000 мм (диаметр аппарата 325-1400 мм),(прим.) (р.2 п.16 дефектной ведомости) |  | 100 труб | -6.6 | 928.37 | 284.33 | 641.41 | 278.41 | -6127 | -1877 | -4233 | -1838 | 0.92 | -6.07 | 0 | 0 | [6 empty] | Чистка внутренней поверхности теплообменных труб теплообменника кожухотрубчатого с U-образными трубками при длине трубок 6000 мм (диаметр аппарата 325-1400 мм),(прим.) (р.2 п.16 дефектной ведомости)
|  | Объем=-660 / 100 | [22 empty] | Объем=-660 / 100
| 2 | ИНДЕКС К ПОЗИЦИИ: (56), ФЕР, 3 кв 2024 (СМР),Письмо Минстроя России от 10.09.2024 года № 52528-ИФ/09, прил.1Прочие объекты ОЗП=34,6; ЭМ=13,15; ЗПМ=34,6; МАТ=9,57 | [23 empty] | ИНДЕКС К ПОЗИЦИИ: (56), ФЕР, 3 кв 2024 (СМР),Письмо Минстроя России от 10.09.2024 года № 52528-ИФ/09, прил.1Прочие объекты ОЗП=34,6; ЭМ=13,15; ЗПМ=34,6; МАТ=9,57
| Оборудование предприятий химической и нефтеперерабатывающей промышленности | [25 empty] | Оборудование предприятий химической и нефтеперерабатывающей промышленности
|  |  | Накладные расходы 90% ФОТ (от -4 087) | З/пМех 10: -3678
|  |  | Сметная прибыль 46% ФОТ (от -4 087) | З/пМех 10: -1880
|  |  | Итого c накладными и см. прибылью | З/пМех 10: -12296
50 | РН12-3-7-11 | Чистка межтрубного пространства трубного пучка теплообменника кожухотрубчатого с U-образными трубками, при длине трубок 6000 мм диаметр аппарата до 1400 мм,(прим.) (р.2 п.16 дефектной ведомости) |  | пучок | -1 | 4068.72 | 4016.12 |  |  | -4069 | -4016 |  |  | 12 | -12 | 0 | 0 | [6 empty] | Чистка межтрубного пространства трубного пучка теплообменника кожухотрубчатого с U-образными трубками, при длине трубок 6000 мм диаметр аппарата до 1400 мм,(прим.) (р.2 п.16 дефектной ведомости)
| 2 | ИНДЕКС К ПОЗИЦИИ: (56), ФЕР, 3 кв 2024 (СМР),Письмо Минстроя России от 10.09.2024 года № 52528-ИФ/09, прил.1Прочие объекты ОЗП=34,6; ЭМ=13,15; ЗПМ=34,6; МАТ=9,57 | [23 empty] | ИНДЕКС К ПОЗИЦИИ: (56), ФЕР, 3 кв 2024 (СМР),Письмо Минстроя России от 10.09.2024 года № 52528-ИФ/09, прил.1Прочие объекты ОЗП=34,6; ЭМ=13,15; ЗПМ=34,6; МАТ=9,57
| Оборудование предприятий химической и нефтеперерабатывающей промышленности | [25 empty] | Оборудование предприятий химической и нефтеперерабатывающей промышленности
|  |  | Накладные расходы 90% ФОТ (от -4 418) | З/пМех 10: -3976
|  |  | Сметная прибыль 46% ФОТ (от -4 418) | З/пМех 10: -2032
|  |  | Итого c накладными и см. прибылью | З/пМех 10: -10479
51 | ФССЦпг-03-21-01-001 Приказ Минстроя России от 26.12.2019 №876/пр | Перевозка грузов I класса автомобилями-самосвалами грузоподъемностью 10 т работающих вне карьера на расстояние до 1 км (р.2 п.16 дефектной ведомости) |  | 1 т груза | 28.3 | 78.86 |  | 78.86 |  | 2232 |  | 2232 |  | 0 | 0 | 0 | 0 | [6 empty] | Перевозка грузов I класса автомобилями-самосвалами грузоподъемностью 10 т работающих вне карьера на расстояние до 1 км (р.2 п.16 дефектной ведомости)
|  | Перевозка туда и обратно сверх 1 км ПЗ=2 (ОЗП=2; ЭМ=2 к расх.; ЗПМ=2; МАТ=2 к расх.; ТЗ=2; ТЗМ=2) | [25 empty] | Перевозка туда и обратно сверх 1 км ПЗ=2 (ОЗП=2; ЭМ=2 к расх.; ЗПМ=2; МАТ=2 к расх.; ТЗ=2; ТЗМ=2)
| 3 | ИНДЕКС К ПОЗИЦИИ: Автомобили-самосвалы (56), ФЕР, 3 кв 2024 (ПГ2),Письмо Минстроя России от 10.09.2024 года № 52528-ИФ/09, прил.3 ЭМ=13,55; МАТ=13,55 | [23 empty] | ИНДЕКС К ПОЗИЦИИ: Автомобили-самосвалы (56), ФЕР, 3 кв 2024 (ПГ2),Письмо Минстроя России от 10.09.2024 года № 52528-ИФ/09, прил.3 ЭМ=13,55; МАТ=13,55
| Перевозка грузов автотранспортом (Автомобили-самосвалы) | [25 empty] | Перевозка грузов автотранспортом (Автомобили-самосвалы)
52 | ФССЦпг-01-01-01-017 Приказ Минстроя России от 26.12.2019 №876/пр | Погрузка при автомобильных перевозках металлических конструкций массой от 3 до 6 т (р.2 п.16 дефектной ведомости) |  | 4: 1 т груза; 5: 28.3; 6: 160.58; З/пМех 10: 4544; З/пМех 14: 0; З/пМех 15: 0; З/пМех 16: 0; З/пМех 17: 0 | [6 empty] | Погрузка при автомобильных перевозках металлических конструкций массой от 3 до 6 т (р.2 п.16 дефектной ведомости)
|  | Погрузка 2 раза ПЗ=2 (ОЗП=2; ЭМ=2 к расх.; ЗПМ=2; МАТ=2 к расх.; ТЗ=2; ТЗМ=2) | [25 empty] | Погрузка 2 раза ПЗ=2 (ОЗП=2; ЭМ=2 к расх.; ЗПМ=2; МАТ=2 к расх.; ТЗ=2; ТЗМ=2)
| 2 | ИНДЕКС К ПОЗИЦИИ: (56), ФЕР, 3 кв 2024 (СМР),Письмо Минстроя России от 10.09.2024 года № 52528-ИФ/09, прил.1Прочие объекты ОЗП=34,6; ЭМ=13,15; ЗПМ=34,6; МАТ=9,57 | [23 empty] | ИНДЕКС К ПОЗИЦИИ: (56), ФЕР, 3 кв 2024 (СМР),Письмо Минстроя России от 10.09.2024 года № 52528-ИФ/09, прил.1Прочие объекты ОЗП=34,6; ЭМ=13,15; ЗПМ=34,6; МАТ=9,57
| Погрузо-разгрузочные работы при дополнительной перевозке | [25 empty] | Погрузо-разгрузочные работы при дополнительной перевозке
53 | ФССЦпг-01-01-02-017 Приказ Минстроя России от 26.12.2019 №876/пр | Разгрузка при автомобильных перевозках металлических конструкций массой от 3 до 6 т (р.2 п.16 дефектной ведомости) |  | 4: 1 т груза; 5: 28.3; 6: 160.58; З/пМех 10: 4544; З/пМех 14: 0; З/пМех 15: 0; З/пМех 16: 0; З/пМех 17: 0 | [6 empty] | Разгрузка при автомобильных перевозках металлических конструкций массой от 3 до 6 т (р.2 п.16 дефектной ведомости)
|  | Разгрузка 2 раза ПЗ=2 (ОЗП=2; ЭМ=2 к расх.; ЗПМ=2; МАТ=2 к расх.; ТЗ=2; ТЗМ=2) | [25 empty] | Разгрузка 2 раза ПЗ=2 (ОЗП=2; ЭМ=2 к расх.; ЗПМ=2; МАТ=2 к расх.; ТЗ=2; ТЗМ=2)
| 2 | ИНДЕКС К ПОЗИЦИИ: (56), ФЕР, 3 кв 2024 (СМР),Письмо Минстроя России от 10.09.2024 года № 52528-ИФ/09, прил.1Прочие объекты ОЗП=34,6; ЭМ=13,15; ЗПМ=34,6; МАТ=9,57 | [23 empty] | ИНДЕКС К ПОЗИЦИИ: (56), ФЕР, 3 кв 2024 (СМР),Письмо Минстроя России от 10.09.2024 года № 52528-ИФ/09, прил.1Прочие объекты ОЗП=34,6; ЭМ=13,15; ЗПМ=34,6; МАТ=9,57
| Погрузо-разгрузочные работы при дополнительной перевозке | [25 empty] | Погрузо-разгрузочные работы при дополнительной перевозке
54 | Специализированная организация | Гидроструйная очистка корпуса, трубного и межтрубного пространства пучка. (р.2 п.17 дефектной ведомости) |  | 4: шт; 5: 1; З/пМех 14: 0; З/пМех 15: 0; З/пМех 16: 0; З/пМех 17: 0 | [6 empty] | Гидроструйная очистка корпуса, трубного и межтрубного пространства пучка. (р.2 п.17 дефектной ведомости)
| Дополнительное перемещение оборудования и материальных ресурсов, сверх предусмотренного государственными элементными сметными нормами на монтаж оборудования | [25 empty] | Дополнительное перемещение оборудования и материальных ресурсов, сверх предусмотренного государственными элементными сметными нормами на монтаж оборудования
55 | Производство №2, ГТН, Подрядчик | Произвести внутренний и наружний осмотр, ревизию, при необходимости, ремонт внутренних устройств. согласно акту отбраковки. (р.2 п.18 дефектной ведомости) |  | 4: шт; 5: 1; З/пМех 14: 0; З/пМех 15: 0; З/пМех 16: 0; З/пМех 17: 0 | [6 empty] | Произвести внутренний и наружний осмотр, ревизию, при необходимости, ремонт внутренних устройств. согласно акту отбраковки. (р.2 п.18 дефектной ведомости)
| Дополнительное перемещение оборудования и материальных ресурсов, сверх предусмотренного государственными элементными сметными нормами на монтаж оборудования | [25 empty] | Дополнительное перемещение оборудования и материальных ресурсов, сверх предусмотренного государственными элементными сметными нормами на монтаж оборудования
Ребойлер колонны отпарки конденсата поз. Т-105 U образный сдвоенный Ø 1200; Lпучка=6000 мм; трубки пучка Ø25х1062шт F= 1074,3м2; Р = трубное 3,2/ межтрубное6,4Мпа Рег.49-32-0672/1-9651 | [22 empty] | Ребойлер колонны отпарки конденсата поз. Т-105 U образный сдвоенный Ø 1200; Lпучка=6000 мм; трубки пучка Ø25х1062шт F= 1074,3м2; Р = трубное 3,2/ межтрубное6,4Мпа Рег.49-32-0672/1-9651
56 | РН11-2-9-15 | Установка плоских заглушек из углеродистых сталей между фланцами на трубопроводах Ру=6,4 МПа (64 кгс/см2)...10 МПа (100 кгс/см2) диаметр трубопроводов 200 мм (р.2 п.19 дефектной ведомости) |  | заглушка | 2 | 1000.4 | 995.14 |  |  | 2001 | 1990 |  |  | 2.74 | 5.48 | 0 | 0 | [6 empty] | Установка плоских заглушек из углеродистых сталей между фланцами на трубопроводах Ру=6,4 МПа (64 кгс/см2)...10 МПа (100 кгс/см2) диаметр трубопроводов 200 мм (р.2 п.19 дефектной ведомости)
| 2 | ИНДЕКС К ПОЗИЦИИ: (56), ФЕР, 3 кв 2024 (СМР),Письмо Минстроя России от 10.09.2024 года № 52528-ИФ/09, прил.1Прочие объекты ОЗП=34,6; ЭМ=13,15; ЗПМ=34,6; МАТ=9,57 | [23 empty] | ИНДЕКС К ПОЗИЦИИ: (56), ФЕР, 3 кв 2024 (СМР),Письмо Минстроя России от 10.09.2024 года № 52528-ИФ/09, прил.1Прочие объекты ОЗП=34,6; ЭМ=13,15; ЗПМ=34,6; МАТ=9,57
| Оборудование предприятий химической и нефтеперерабатывающей промышленности | [25 empty] | Оборудование предприятий химической и нефтеперерабатывающей промышленности
|  |  | Накладные расходы 90% ФОТ (от 2 189) | З/пМех 10: 1970
|  |  | Сметная прибыль 46% ФОТ (от 2 189) | З/пМех 10: 1007
|  |  | Итого c накладными и см. прибылью | З/пМех 10: 5177
57 | РН11-2-9-15 | (Снятие) Установка плоских заглушек из углеродистых сталей между фланцами на трубопроводах Ру=6,4 МПа (64 кгс/см2)...10 МПа (100 кгс/см2) диаметр трубопроводов 200 мм (р.2 п.19 дефектной ведомости) |  | заглушка | 2 | 597.09 | 597.09 |  |  | 1194 | 1194 |  |  | 1.644 | 3.29 | 0 | 0 | [6 empty] | (Снятие) Установка плоских заглушек из углеродистых сталей между фланцами на трубопроводах Ру=6,4 МПа (64 кгс/см2)...10 МПа (100 кгс/см2) диаметр трубопроводов 200 мм (р.2 п.19 дефектной ведомости)
| Приказ от 08.08.2022 № 648/пр п.145 табл.3 | Демонтаж оборудования, пригодного для дальнейшего использования, со снятием с места установки, необходимой (частичной) разборкой без надобности хранения (перемещается на другое место установки и др.) ОЗП=0,6; ЭМ=0,6 к расх.; ЗПМ=0,6; МАТ=0 к расх.; ТЗ=0,6; ТЗМ=0,6 | [25 empty] | Демонтаж оборудования, пригодного для дальнейшего использования, со снятием с места установки, необходимой (частичной) разборкой без надобности хранения (перемещается на другое место установки и др.) ОЗП=0,6; ЭМ=0,6 к расх.; ЗПМ=0,6; МАТ=0 к расх.; ТЗ=0,6; ТЗМ=0,6
| 2 | ИНДЕКС К ПОЗИЦИИ: (56), ФЕР, 3 кв 2024 (СМР),Письмо Минстроя России от 10.09.2024 года № 52528-ИФ/09, прил.1Прочие объекты ОЗП=34,6; ЭМ=13,15; ЗПМ=34,6; МАТ=9,57 | [23 empty] | ИНДЕКС К ПОЗИЦИИ: (56), ФЕР, 3 кв 2024 (СМР),Письмо Минстроя России от 10.09.2024 года № 52528-ИФ/09, прил.1Прочие объекты ОЗП=34,6; ЭМ=13,15; ЗПМ=34,6; МАТ=9,57
| Оборудование предприятий химической и нефтеперерабатывающей промышленности | [25 empty] | Оборудование предприятий химической и нефтеперерабатывающей промышленности
|  |  | Накладные расходы 90% ФОТ (от 1 313) | З/пМех 10: 1182
|  |  | Сметная прибыль 46% ФОТ (от 1 313) | З/пМех 10: 604
|  |  | Итого c накладными и см. прибылью | З/пМех 10: 3099
58 | РН11-2-9-20 | Установка плоских заглушек из углеродистых сталей между фланцами на трубопроводах Ру=6,4 МПа (64 кгс/см2)...10 МПа (100 кгс/см2) диаметр трубопроводов 500 мм (р.2 п.19 дефектной ведомости) |  | заглушка | 2 | 3156.53 | 3127.6 |  |  | 6313 | 6255 |  |  | 8.5 | 17 | 0 | 0 | [6 empty] | Установка плоских заглушек из углеродистых сталей между фланцами на трубопроводах Ру=6,4 МПа (64 кгс/см2)...10 МПа (100 кгс/см2) диаметр трубопроводов 500 мм (р.2 п.19 дефектной ведомости)
| 2 | ИНДЕКС К ПОЗИЦИИ: (56), ФЕР, 3 кв 2024 (СМР),Письмо Минстроя России от 10.09.2024 года № 52528-ИФ/09, прил.1Прочие объекты ОЗП=34,6; ЭМ=13,15; ЗПМ=34,6; МАТ=9,57 | [23 empty] | ИНДЕКС К ПОЗИЦИИ: (56), ФЕР, 3 кв 2024 (СМР),Письмо Минстроя России от 10.09.2024 года № 52528-ИФ/09, прил.1Прочие объекты ОЗП=34,6; ЭМ=13,15; ЗПМ=34,6; МАТ=9,57
| Оборудование предприятий химической и нефтеперерабатывающей промышленности | [25 empty] | Оборудование предприятий химической и нефтеперерабатывающей промышленности
|  |  | Накладные расходы 90% ФОТ (от 6 881) | З/пМех 10: 6193
|  |  | Сметная прибыль 46% ФОТ (от 6 881) | З/пМех 10: 3165
|  |  | Итого c накладными и см. прибылью | З/пМех 10: 16297
59 | РН11-2-9-20 | (Снятие) Установка плоских заглушек из углеродистых сталей между фланцами на трубопроводах Ру=6,4 МПа (64 кгс/см2)...10 МПа (100 кгс/см2) диаметр трубопроводов 500 мм (р.2 п.19 дефектной ведомости) |  | заглушка | 2 | 1876.56 | 1876.56 |  |  | 3753 | 3753 |  |  | 5.1 | 10.2 | 0 | 0 | [6 empty] | (Снятие) Установка плоских заглушек из углеродистых сталей между фланцами на трубопроводах Ру=6,4 МПа (64 кгс/см2)...10 МПа (100 кгс/см2) диаметр трубопроводов 500 мм (р.2 п.19 дефектной ведомости)
| Приказ от 08.08.2022 № 648/пр п.145 табл.3 | Демонтаж оборудования, пригодного для дальнейшего использования, со снятием с места установки, необходимой (частичной) разборкой без надобности хранения (перемещается на другое место установки и др.) ОЗП=0,6; ЭМ=0,6 к расх.; ЗПМ=0,6; МАТ=0 к расх.; ТЗ=0,6; ТЗМ=0,6 | [25 empty] | Демонтаж оборудования, пригодного для дальнейшего использования, со снятием с места установки, необходимой (частичной) разборкой без надобности хранения (перемещается на другое место установки и др.) ОЗП=0,6; ЭМ=0,6 к расх.; ЗПМ=0,6; МАТ=0 к расх.; ТЗ=0,6; ТЗМ=0,6
| 2 | ИНДЕКС К ПОЗИЦИИ: (56), ФЕР, 3 кв 2024 (СМР),Письмо Минстроя России от 10.09.2024 года № 52528-ИФ/09, прил.1Прочие объекты ОЗП=34,6; ЭМ=13,15; ЗПМ=34,6; МАТ=9,57 | [23 empty] | ИНДЕКС К ПОЗИЦИИ: (56), ФЕР, 3 кв 2024 (СМР),Письмо Минстроя России от 10.09.2024 года № 52528-ИФ/09, прил.1Прочие объекты ОЗП=34,6; ЭМ=13,15; ЗПМ=34,6; МАТ=9,57
| Оборудование предприятий химической и нефтеперерабатывающей промышленности | [25 empty] | Оборудование предприятий химической и нефтеперерабатывающей промышленности
|  |  | Накладные расходы 90% ФОТ (от 4 128) | З/пМех 10: 3715
|  |  | Сметная прибыль 46% ФОТ (от 4 128) | З/пМех 10: 1899
|  |  | Итого c накладными и см. прибылью | З/пМех 10: 9742
60 | РН12-3-1-35 | Ремонт теплообменника кожухотрубчатого с U-образными трубками, при длине трубок 6000 мм, диаметр аппарата до 1200 мм Ру 2,5 МПа (25 кгс/см2) (прим ДУ1200 Ру6,4.) (р.2 п.20 дефектной ведомости) |  | аппарат | 2 | 107035.5 | 86583.59 | 19297.46 | 8831.92 | 214071 | 173167 | 38595 | 17664 | 240 | 480 | 0 | 0 | [6 empty] | Ремонт теплообменника кожухотрубчатого с U-образными трубками, при длине трубок 6000 мм, диаметр аппарата до 1200 мм Ру 2,5 МПа (25 кгс/см2) (прим ДУ1200 Ру6,4.) (р.2 п.20 дефектной ведомости)
| 2 | ИНДЕКС К ПОЗИЦИИ: (56), ФЕР, 3 кв 2024 (СМР),Письмо Минстроя России от 10.09.2024 года № 52528-ИФ/09, прил.1Прочие объекты ОЗП=34,6; ЭМ=13,15; ЗПМ=34,6; МАТ=9,57 | [23 empty] | ИНДЕКС К ПОЗИЦИИ: (56), ФЕР, 3 кв 2024 (СМР),Письмо Минстроя России от 10.09.2024 года № 52528-ИФ/09, прил.1Прочие объекты ОЗП=34,6; ЭМ=13,15; ЗПМ=34,6; МАТ=9,57
| Оборудование предприятий химической и нефтеперерабатывающей промышленности | [25 empty] | Оборудование предприятий химической и нефтеперерабатывающей промышленности
|  |  | Накладные расходы 90% ФОТ (от 209 914) | З/пМех 10: 188923
|  |  | Сметная прибыль 46% ФОТ (от 209 914) | З/пМех 10: 96560
|  |  | Итого c накладными и см. прибылью | З/пМех 10: 520731
61 | РН12-3-3-2 | Чистка внутренней поверхности теплообменных труб теплообменника кожухотрубчатого с U-образными трубками при длине трубок 6000 мм (диаметр аппарата 325-1400 мм) (р.2 п.20 дефектной ведомости) |  | 100 труб | -21.24 | 928.37 | 284.33 | 641.41 | 278.41 | -19719 | -6039 | -13624 | -5913 | 0.92 | -19.54 | 0 | 0 | [6 empty] | Чистка внутренней поверхности теплообменных труб теплообменника кожухотрубчатого с U-образными трубками при длине трубок 6000 мм (диаметр аппарата 325-1400 мм) (р.2 п.20 дефектной ведомости)
|  | Объем=(-1062*2) / 100 | [22 empty] | Объем=(-1062*2) / 100
| 2 | ИНДЕКС К ПОЗИЦИИ: (56), ФЕР, 3 кв 2024 (СМР),Письмо Минстроя России от 10.09.2024 года № 52528-ИФ/09, прил.1Прочие объекты ОЗП=34,6; ЭМ=13,15; ЗПМ=34,6; МАТ=9,57 | [23 empty] | ИНДЕКС К ПОЗИЦИИ: (56), ФЕР, 3 кв 2024 (СМР),Письмо Минстроя России от 10.09.2024 года № 52528-ИФ/09, прил.1Прочие объекты ОЗП=34,6; ЭМ=13,15; ЗПМ=34,6; МАТ=9,57
| Оборудование предприятий химической и нефтеперерабатывающей промышленности | [25 empty] | Оборудование предприятий химической и нефтеперерабатывающей промышленности
|  |  | Накладные расходы 90% ФОТ (от -13 147) | З/пМех 10: -11832
|  |  | Сметная прибыль 46% ФОТ (от -13 147) | З/пМех 10: -6048
|  |  | Итого c накладными и см. прибылью | З/пМех 10: -39565
62 | РН12-3-7-10 | Чистка межтрубного пространства трубного пучка теплообменника кожухотрубчатого с U-образными трубками, при длине трубок 6000 мм диаметр аппарата до 1200 мм (р.2 п.20 дефектной ведомости) |  | пучок | -2 | 2912.34 | 2872.89 |  |  | -5825 | -5746 |  |  | 8.7 | -17.4 | 0 | 0 | [6 empty] | Чистка межтрубного пространства трубного пучка теплообменника кожухотрубчатого с U-образными трубками, при длине трубок 6000 мм диаметр аппарата до 1200 мм (р.2 п.20 дефектной ведомости)
| 2 | ИНДЕКС К ПОЗИЦИИ: (56), ФЕР, 3 кв 2024 (СМР),Письмо Минстроя России от 10.09.2024 года № 52528-ИФ/09, прил.1Прочие объекты ОЗП=34,6; ЭМ=13,15; ЗПМ=34,6; МАТ=9,57 | [23 empty] | ИНДЕКС К ПОЗИЦИИ: (56), ФЕР, 3 кв 2024 (СМР),Письмо Минстроя России от 10.09.2024 года № 52528-ИФ/09, прил.1Прочие объекты ОЗП=34,6; ЭМ=13,15; ЗПМ=34,6; МАТ=9,57
| Оборудование предприятий химической и нефтеперерабатывающей промышленности | [25 empty] | Оборудование предприятий химической и нефтеперерабатывающей промышленности
|  |  | Накладные расходы 90% ФОТ (от -6 321) | З/пМех 10: -5689
|  |  | Сметная прибыль 46% ФОТ (от -6 321) | З/пМех 10: -2908
|  |  | Итого c накладными и см. прибылью | З/пМех 10: -14997
63 | ФЕРм40-01-002-01 Приказ Минстроя России от 26.12.2019 №876/пр | (Опускание) Вертикальное перемещение сверх предусмотренного в ГЭСНм: 1 м, на высоту до 5 м Вертикальное перемещение пучков с высоты 2,79 и 4,75 м (р.2 п.20 дефектной ведомости) |  | 10 т | 2.7 | 7988.08 | 7305.76 | 641.93 | 197.74 | 21568 | 19726 | 1733 | 534 | 26.1 | 70.47 | 0.423 | 1.14 | [6 empty] | (Опускание) Вертикальное перемещение сверх предусмотренного в ГЭСНм: 1 м, на высоту до 5 м Вертикальное перемещение пучков с высоты 2,79 и 4,75 м (р.2 п.20 дефектной ведомости)
|  | Объем=(13,5*2) / 10 | [22 empty] | Объем=(13,5*2) / 10
| ОП п.1.40.2 | Опускание оборудования и материальных ресурсов ПЗ=0,9 (ОЗП=0,9; ЭМ=0,9 к расх.; ЗПМ=0,9; МАТ=0,9 к расх.; ТЗ=0,9; ТЗМ=0,9) | [25 empty] | Опускание оборудования и материальных ресурсов ПЗ=0,9 (ОЗП=0,9; ЭМ=0,9 к расх.; ЗПМ=0,9; МАТ=0,9 к расх.; ТЗ=0,9; ТЗМ=0,9)
| 2 | ИНДЕКС К ПОЗИЦИИ: (56), ФЕР, 3 кв 2024 (СМР),Письмо Минстроя России от 10.09.2024 года № 52528-ИФ/09, прил.1Прочие объекты ОЗП=34,6; ЭМ=13,15; ЗПМ=34,6; МАТ=9,57 | [23 empty] | ИНДЕКС К ПОЗИЦИИ: (56), ФЕР, 3 кв 2024 (СМР),Письмо Минстроя России от 10.09.2024 года № 52528-ИФ/09, прил.1Прочие объекты ОЗП=34,6; ЭМ=13,15; ЗПМ=34,6; МАТ=9,57
| Дополнительное перемещение оборудования и материальных ресурсов, сверх предусмотренного государственными элементными сметными нормами на монтаж оборудования | [25 empty] | Дополнительное перемещение оборудования и материальных ресурсов, сверх предусмотренного государственными элементными сметными нормами на монтаж оборудования
|  |  | Накладные расходы 89% ФОТ (от 23 299) | З/пМех 10: 20736
|  |  | Сметная прибыль 44% ФОТ (от 23 299) | З/пМех 10: 10252
|  |  | Итого c накладными и см. прибылью | З/пМех 10: 55775
64 | ФЕРм40-01-002-01 Приказ Минстроя России от 26.12.2019 №876/пр | Вертикальное перемещение сверх предусмотренного в ГЭСНм: 1 м, на высоту до 5 м Вертикальное перемещение пучков с высоты 2,79 и 4,75 м (р.2 п.20 дефектной ведомости) |  | 10 т | 2.7 | 8875.65 | 8117.51 | 713.26 | 219.71 | 23964 | 21917 | 1926 | 593 | 29 | 78.3 | 0.47 | 1.27 | [6 empty] | Вертикальное перемещение сверх предусмотренного в ГЭСНм: 1 м, на высоту до 5 м Вертикальное перемещение пучков с высоты 2,79 и 4,75 м (р.2 п.20 дефектной ведомости)
|  | Объем=(13,5*2) / 10 | [22 empty] | Объем=(13,5*2) / 10
| 2 | ИНДЕКС К ПОЗИЦИИ: (56), ФЕР, 3 кв 2024 (СМР),Письмо Минстроя России от 10.09.2024 года № 52528-ИФ/09, прил.1Прочие объекты ОЗП=34,6; ЭМ=13,15; ЗПМ=34,6; МАТ=9,57 | [23 empty] | ИНДЕКС К ПОЗИЦИИ: (56), ФЕР, 3 кв 2024 (СМР),Письмо Минстроя России от 10.09.2024 года № 52528-ИФ/09, прил.1Прочие объекты ОЗП=34,6; ЭМ=13,15; ЗПМ=34,6; МАТ=9,57
| Дополнительное перемещение оборудования и материальных ресурсов, сверх предусмотренного государственными элементными сметными нормами на монтаж оборудования | [25 empty] | Дополнительное перемещение оборудования и материальных ресурсов, сверх предусмотренного государственными элементными сметными нормами на монтаж оборудования
|  |  | Накладные расходы 89% ФОТ (от 25 887) | З/пМех 10: 23039
|  |  | Сметная прибыль 44% ФОТ (от 25 887) | З/пМех 10: 11390
|  |  | Итого c накладными и см. прибылью | З/пМех 10: 61970
65 | ФССЦпг-03-21-01-001 Приказ Минстроя России от 26.12.2019 №876/пр | Перевозка грузов I класса автомобилями-самосвалами грузоподъемностью 10 т работающих вне карьера на расстояние до 1 км (р.2 п.20 дефектной ведомости) |  | 1 т груза | 27 | 78.86 |  | 78.86 |  | 2129 |  | 2129 |  | 0 | 0 | 0 | 0 | [6 empty] | Перевозка грузов I класса автомобилями-самосвалами грузоподъемностью 10 т работающих вне карьера на расстояние до 1 км (р.2 п.20 дефектной ведомости)
|  | Объем=13,5*2 | [22 empty] | Объем=13,5*2
|  | Перевозка туда и обратно сверх 1 км ПЗ=2 (ОЗП=2; ЭМ=2 к расх.; ЗПМ=2; МАТ=2 к расх.; ТЗ=2; ТЗМ=2) | [25 empty] | Перевозка туда и обратно сверх 1 км ПЗ=2 (ОЗП=2; ЭМ=2 к расх.; ЗПМ=2; МАТ=2 к расх.; ТЗ=2; ТЗМ=2)
| 3 | ИНДЕКС К ПОЗИЦИИ: Автомобили-самосвалы (56), ФЕР, 3 кв 2024 (ПГ2),Письмо Минстроя России от 10.09.2024 года № 52528-ИФ/09, прил.3 ЭМ=13,55; МАТ=13,55 | [23 empty] | ИНДЕКС К ПОЗИЦИИ: Автомобили-самосвалы (56), ФЕР, 3 кв 2024 (ПГ2),Письмо Минстроя России от 10.09.2024 года № 52528-ИФ/09, прил.3 ЭМ=13,55; МАТ=13,55
| Перевозка грузов автотранспортом (Автомобили-самосвалы) | [25 empty] | Перевозка грузов автотранспортом (Автомобили-самосвалы)
66 | ФССЦпг-01-01-01-017 Приказ Минстроя России от 26.12.2019 №876/пр | Погрузка при автомобильных перевозках металлических конструкций массой от 3 до 6 т (р.2 п.20 дефектной ведомости) |  | 4: 1 т груза; 5: 27; 6: 80.29; З/пМех 10: 2168; З/пМех 14: 0; З/пМех 15: 0; З/пМех 16: 0; З/пМех 17: 0 | [6 empty] | Погрузка при автомобильных перевозках металлических конструкций массой от 3 до 6 т (р.2 п.20 дефектной ведомости)
|  | Объем=13,5*2 | [22 empty] | Объем=13,5*2
| 2 | ИНДЕКС К ПОЗИЦИИ: (56), ФЕР, 3 кв 2024 (СМР),Письмо Минстроя России от 10.09.2024 года № 52528-ИФ/09, прил.1Прочие объекты ОЗП=34,6; ЭМ=13,15; ЗПМ=34,6; МАТ=9,57 | [23 empty] | ИНДЕКС К ПОЗИЦИИ: (56), ФЕР, 3 кв 2024 (СМР),Письмо Минстроя России от 10.09.2024 года № 52528-ИФ/09, прил.1Прочие объекты ОЗП=34,6; ЭМ=13,15; ЗПМ=34,6; МАТ=9,57
| Погрузо-разгрузочные работы при дополнительной перевозке | [25 empty] | Погрузо-разгрузочные работы при дополнительной перевозке
67 | ФССЦпг-01-01-02-017 Приказ Минстроя России от 26.12.2019 №876/пр | Разгрузка при автомобильных перевозках металлических конструкций массой от 3 до 6 т (р.2 п.20 дефектной ведомости) |  | 4: 1 т груза; 5: 13.5; 6: 80.29; З/пМех 10: 1084; З/пМех 14: 0; З/пМех 15: 0; З/пМех 16: 0; З/пМех 17: 0 | [6 empty] | Разгрузка при автомобильных перевозках металлических конструкций массой от 3 до 6 т (р.2 п.20 дефектной ведомости)
| 2 | ИНДЕКС К ПОЗИЦИИ: (56), ФЕР, 3 кв 2024 (СМР),Письмо Минстроя России от 10.09.2024 года № 52528-ИФ/09, прил.1Прочие объекты ОЗП=34,6; ЭМ=13,15; ЗПМ=34,6; МАТ=9,57 | [23 empty] | ИНДЕКС К ПОЗИЦИИ: (56), ФЕР, 3 кв 2024 (СМР),Письмо Минстроя России от 10.09.2024 года № 52528-ИФ/09, прил.1Прочие объекты ОЗП=34,6; ЭМ=13,15; ЗПМ=34,6; МАТ=9,57
| Погрузо-разгрузочные работы при дополнительной перевозке | [25 empty] | Погрузо-разгрузочные работы при дополнительной перевозке
68 | Специализированная организация | Гидроструйная очистка корпуса, трубного и межтрубного пространства пучка (р.2 п.21 дефектной ведомости) |  | 4: шт; 5: 1; З/пМех 14: 0; З/пМех 15: 0; З/пМех 16: 0; З/пМех 17: 0 | [6 empty] | Гидроструйная очистка корпуса, трубного и межтрубного пространства пучка (р.2 п.21 дефектной ведомости)
| Дополнительное перемещение оборудования и материальных ресурсов, сверх предусмотренного государственными элементными сметными нормами на монтаж оборудования | [25 empty] | Дополнительное перемещение оборудования и материальных ресурсов, сверх предусмотренного государственными элементными сметными нормами на монтаж оборудования
69 | Производство №2, ГТН, Подрядчик | Произвести внутренний и наружний осмотр, ревизию, при необходимости, ремонт внутренних устройств. согласно акту отбраковки. (р.2 п.22 дефектной ведомости) |  | 4: шт; 5: 1; З/пМех 14: 0; З/пМех 15: 0; З/пМех 16: 0; З/пМех 17: 0 | [6 empty] | Произвести внутренний и наружний осмотр, ревизию, при необходимости, ремонт внутренних устройств. согласно акту отбраковки. (р.2 п.22 дефектной ведомости)
| Дополнительное перемещение оборудования и материальных ресурсов, сверх предусмотренного государственными элементными сметными нормами на монтаж оборудования | [25 empty] | Дополнительное перемещение оборудования и материальных ресурсов, сверх предусмотренного государственными элементными сметными нормами на монтаж оборудования
Ребойлер колонны отпарки конденсата U - образный поз.Т-106 Ø 1900; Lпучка=6000 мм; трубки пучка Ø25х527шт F= 617,5 м2; Р = 4.1/1.0 Мпа Рег.49-32-0672/1-9651 Высота установки 3,4м. | [22 empty] | Ребойлер колонны отпарки конденсата U - образный поз.Т-106 Ø 1900; Lпучка=6000 мм; трубки пучка Ø25х527шт F= 617,5 м2; Р = 4.1/1.0 Мпа Рег.49-32-0672/1-9651 Высота установки 3,4м.
70 | РН11-2-9-15 | Установка плоских заглушек из углеродистых сталей между фланцами на трубопроводах Ру=6,4 МПа (64 кгс/см2)...10 МПа (100 кгс/см2) диаметр трубопроводов 200 мм (р.2 п.23 дефектной ведомости) |  | заглушка | 1 | 1000.4 | 995.14 |  |  | 1000 | 995 |  |  | 2.74 | 2.74 | 0 | 0 | [6 empty] | Установка плоских заглушек из углеродистых сталей между фланцами на трубопроводах Ру=6,4 МПа (64 кгс/см2)...10 МПа (100 кгс/см2) диаметр трубопроводов 200 мм (р.2 п.23 дефектной ведомости)
| 2 | ИНДЕКС К ПОЗИЦИИ: (56), ФЕР, 3 кв 2024 (СМР),Письмо Минстроя России от 10.09.2024 года № 52528-ИФ/09, прил.1Прочие объекты ОЗП=34,6; ЭМ=13,15; ЗПМ=34,6; МАТ=9,57 | [23 empty] | ИНДЕКС К ПОЗИЦИИ: (56), ФЕР, 3 кв 2024 (СМР),Письмо Минстроя России от 10.09.2024 года № 52528-ИФ/09, прил.1Прочие объекты ОЗП=34,6; ЭМ=13,15; ЗПМ=34,6; МАТ=9,57
| Оборудование предприятий химической и нефтеперерабатывающей промышленности | [25 empty] | Оборудование предприятий химической и нефтеперерабатывающей промышленности
|  |  | Накладные расходы 90% ФОТ (от 1 095) | З/пМех 10: 986
|  |  | Сметная прибыль 46% ФОТ (от 1 095) | З/пМех 10: 504
|  |  | Итого c накладными и см. прибылью | З/пМех 10: 2590
71 | РН11-2-9-15 | (Снятие) Установка плоских заглушек из углеродистых сталей между фланцами на трубопроводах Ру=6,4 МПа (64 кгс/см2)...10 МПа (100 кгс/см2) диаметр трубопроводов 200 мм (р.2 п.23 дефектной ведомости) |  | заглушка | 1 | 597.09 | 597.09 |  |  | 597 | 597 |  |  | 1.644 | 1.64 | 0 | 0 | [6 empty] | (Снятие) Установка плоских заглушек из углеродистых сталей между фланцами на трубопроводах Ру=6,4 МПа (64 кгс/см2)...10 МПа (100 кгс/см2) диаметр трубопроводов 200 мм (р.2 п.23 дефектной ведомости)
| Приказ от 08.08.2022 № 648/пр п.145 табл.3 | Демонтаж оборудования, пригодного для дальнейшего использования, со снятием с места установки, необходимой (частичной) разборкой без надобности хранения (перемещается на другое место установки и др.) ОЗП=0,6; ЭМ=0,6 к расх.; ЗПМ=0,6; МАТ=0 к расх.; ТЗ=0,6; ТЗМ=0,6 | [25 empty] | Демонтаж оборудования, пригодного для дальнейшего использования, со снятием с места установки, необходимой (частичной) разборкой без надобности хранения (перемещается на другое место установки и др.) ОЗП=0,6; ЭМ=0,6 к расх.; ЗПМ=0,6; МАТ=0 к расх.; ТЗ=0,6; ТЗМ=0,6
| 2 | ИНДЕКС К ПОЗИЦИИ: (56), ФЕР, 3 кв 2024 (СМР),Письмо Минстроя России от 10.09.2024 года № 52528-ИФ/09, прил.1Прочие объекты ОЗП=34,6; ЭМ=13,15; ЗПМ=34,6; МАТ=9,57 | [23 empty] | ИНДЕКС К ПОЗИЦИИ: (56), ФЕР, 3 кв 2024 (СМР),Письмо Минстроя России от 10.09.2024 года № 52528-ИФ/09, прил.1Прочие объекты ОЗП=34,6; ЭМ=13,15; ЗПМ=34,6; МАТ=9,57
| Оборудование предприятий химической и нефтеперерабатывающей промышленности | [25 empty] | Оборудование предприятий химической и нефтеперерабатывающей промышленности
|  |  | Накладные расходы 90% ФОТ (от 657) | З/пМех 10: 591
|  |  | Сметная прибыль 46% ФОТ (от 657) | З/пМех 10: 302
|  |  | Итого c накладными и см. прибылью | З/пМех 10: 1550
72 | РН11-2-9-18 | Установка плоских заглушек из углеродистых сталей между фланцами на трубопроводах Ру=6,4 МПа (64 кгс/см2)...10 МПа (100 кгс/см2) диаметр трубопроводов 350 мм (р.2 п.23 дефектной ведомости) |  | заглушка | 2 | 2204.17 | 2185.77 |  |  | 4408 | 4372 |  |  | 5.9 | 11.8 | 0 | 0 | [6 empty] | Установка плоских заглушек из углеродистых сталей между фланцами на трубопроводах Ру=6,4 МПа (64 кгс/см2)...10 МПа (100 кгс/см2) диаметр трубопроводов 350 мм (р.2 п.23 дефектной ведомости)
| 2 | ИНДЕКС К ПОЗИЦИИ: (56), ФЕР, 3 кв 2024 (СМР),Письмо Минстроя России от 10.09.2024 года № 52528-ИФ/09, прил.1Прочие объекты ОЗП=34,6; ЭМ=13,15; ЗПМ=34,6; МАТ=9,57 | [23 empty] | ИНДЕКС К ПОЗИЦИИ: (56), ФЕР, 3 кв 2024 (СМР),Письмо Минстроя России от 10.09.2024 года № 52528-ИФ/09, прил.1Прочие объекты ОЗП=34,6; ЭМ=13,15; ЗПМ=34,6; МАТ=9,57
| Оборудование предприятий химической и нефтеперерабатывающей промышленности | [25 empty] | Оборудование предприятий химической и нефтеперерабатывающей промышленности
|  |  | Накладные расходы 90% ФОТ (от 4 809) | З/пМех 10: 4328
|  |  | Сметная прибыль 46% ФОТ (от 4 809) | З/пМех 10: 2212
|  |  | Итого c накладными и см. прибылью | З/пМех 10: 11385
73 | РН11-2-9-18 | (Снятие) Установка плоских заглушек из углеродистых сталей между фланцами на трубопроводах Ру=6,4 МПа (64 кгс/см2)...10 МПа (100 кгс/см2) диаметр трубопроводов 350 мм (р.2 п.23 дефектной ведомости) |  | заглушка | 2 | 1311.46 | 1311.46 |  |  | 2623 | 2623 |  |  | 3.54 | 7.08 | 0 | 0 | [6 empty] | (Снятие) Установка плоских заглушек из углеродистых сталей между фланцами на трубопроводах Ру=6,4 МПа (64 кгс/см2)...10 МПа (100 кгс/см2) диаметр трубопроводов 350 мм (р.2 п.23 дефектной ведомости)
| Приказ от 08.08.2022 № 648/пр п.145 табл.3 | Демонтаж оборудования, пригодного для дальнейшего использования, со снятием с места установки, необходимой (частичной) разборкой без надобности хранения (перемещается на другое место установки и др.) ОЗП=0,6; ЭМ=0,6 к расх.; ЗПМ=0,6; МАТ=0 к расх.; ТЗ=0,6; ТЗМ=0,6 | [25 empty] | Демонтаж оборудования, пригодного для дальнейшего использования, со снятием с места установки, необходимой (частичной) разборкой без надобности хранения (перемещается на другое место установки и др.) ОЗП=0,6; ЭМ=0,6 к расх.; ЗПМ=0,6; МАТ=0 к расх.; ТЗ=0,6; ТЗМ=0,6
| 2 | ИНДЕКС К ПОЗИЦИИ: (56), ФЕР, 3 кв 2024 (СМР),Письмо Минстроя России от 10.09.2024 года № 52528-ИФ/09, прил.1Прочие объекты ОЗП=34,6; ЭМ=13,15; ЗПМ=34,6; МАТ=9,57 | [23 empty] | ИНДЕКС К ПОЗИЦИИ: (56), ФЕР, 3 кв 2024 (СМР),Письмо Минстроя России от 10.09.2024 года № 52528-ИФ/09, прил.1Прочие объекты ОЗП=34,6; ЭМ=13,15; ЗПМ=34,6; МАТ=9,57
| Оборудование предприятий химической и нефтеперерабатывающей промышленности | [25 empty] | Оборудование предприятий химической и нефтеперерабатывающей промышленности
|  |  | Накладные расходы 90% ФОТ (от 2 885) | З/пМех 10: 2597
|  |  | Сметная прибыль 46% ФОТ (от 2 885) | З/пМех 10: 1327
|  |  | Итого c накладными и см. прибылью | З/пМех 10: 6809
74 | РН11-2-9-20 | Установка плоских заглушек из углеродистых сталей между фланцами на трубопроводах Ру=6,4 МПа (64 кгс/см2)...10 МПа (100 кгс/см2) диаметр трубопроводов 500 мм (р.2 п.23 дефектной ведомости) |  | заглушка | 2 | 3156.53 | 3127.6 |  |  | 6313 | 6255 |  |  | 8.5 | 17 | 0 | 0 | [6 empty] | Установка плоских заглушек из углеродистых сталей между фланцами на трубопроводах Ру=6,4 МПа (64 кгс/см2)...10 МПа (100 кгс/см2) диаметр трубопроводов 500 мм (р.2 п.23 дефектной ведомости)
| 2 | ИНДЕКС К ПОЗИЦИИ: (56), ФЕР, 3 кв 2024 (СМР),Письмо Минстроя России от 10.09.2024 года № 52528-ИФ/09, прил.1Прочие объекты ОЗП=34,6; ЭМ=13,15; ЗПМ=34,6; МАТ=9,57 | [23 empty] | ИНДЕКС К ПОЗИЦИИ: (56), ФЕР, 3 кв 2024 (СМР),Письмо Минстроя России от 10.09.2024 года № 52528-ИФ/09, прил.1Прочие объекты ОЗП=34,6; ЭМ=13,15; ЗПМ=34,6; МАТ=9,57
| Оборудование предприятий химической и нефтеперерабатывающей промышленности | [25 empty] | Оборудование предприятий химической и нефтеперерабатывающей промышленности
|  |  | Накладные расходы 90% ФОТ (от 6 881) | З/пМех 10: 6193
|  |  | Сметная прибыль 46% ФОТ (от 6 881) | З/пМех 10: 3165
|  |  | Итого c накладными и см. прибылью | З/пМех 10: 16297
75 | РН11-2-9-20 | (Снятие) Установка плоских заглушек из углеродистых сталей между фланцами на трубопроводах Ру=6,4 МПа (64 кгс/см2)...10 МПа (100 кгс/см2) диаметр трубопроводов 500 мм (р.2 п.23 дефектной ведомости) |  | заглушка | 2 | 1876.56 | 1876.56 |  |  | 3753 | 3753 |  |  | 5.1 | 10.2 | 0 | 0 | [6 empty] | (Снятие) Установка плоских заглушек из углеродистых сталей между фланцами на трубопроводах Ру=6,4 МПа (64 кгс/см2)...10 МПа (100 кгс/см2) диаметр трубопроводов 500 мм (р.2 п.23 дефектной ведомости)
| Приказ от 08.08.2022 № 648/пр п.145 табл.3 | Демонтаж оборудования, пригодного для дальнейшего использования, со снятием с места установки, необходимой (частичной) разборкой без надобности хранения (перемещается на другое место установки и др.) ОЗП=0,6; ЭМ=0,6 к расх.; ЗПМ=0,6; МАТ=0 к расх.; ТЗ=0,6; ТЗМ=0,6 | [25 empty] | Демонтаж оборудования, пригодного для дальнейшего использования, со снятием с места установки, необходимой (частичной) разборкой без надобности хранения (перемещается на другое место установки и др.) ОЗП=0,6; ЭМ=0,6 к расх.; ЗПМ=0,6; МАТ=0 к расх.; ТЗ=0,6; ТЗМ=0,6
| 2 | ИНДЕКС К ПОЗИЦИИ: (56), ФЕР, 3 кв 2024 (СМР),Письмо Минстроя России от 10.09.2024 года № 52528-ИФ/09, прил.1Прочие объекты ОЗП=34,6; ЭМ=13,15; ЗПМ=34,6; МАТ=9,57 | [23 empty] | ИНДЕКС К ПОЗИЦИИ: (56), ФЕР, 3 кв 2024 (СМР),Письмо Минстроя России от 10.09.2024 года № 52528-ИФ/09, прил.1Прочие объекты ОЗП=34,6; ЭМ=13,15; ЗПМ=34,6; МАТ=9,57
| Оборудование предприятий химической и нефтеперерабатывающей промышленности | [25 empty] | Оборудование предприятий химической и нефтеперерабатывающей промышленности
|  |  | Накладные расходы 90% ФОТ (от 4 128) | З/пМех 10: 3715
|  |  | Сметная прибыль 46% ФОТ (от 4 128) | З/пМех 10: 1899
|  |  | Итого c накладными и см. прибылью | З/пМех 10: 9742
76 | РН12-3-1-37 | Ремонт теплообменника кожухотрубчатого с U-образными трубками, при длине трубок 6000 мм, диаметр аппарата до 1400 мм Ру 2,5 МПа (25 кгс/см2),(прим ДУ1900 Ру4,0.) (р.2 п.24 дефектной ведомости) |  | аппарат | 1 | 136919.01 | 110733.64 | 24710.1 | 11070.99 | 136919 | 110734 | 24710 | 11071 | 330 | 330 | 0 | 0 | [6 empty] | Ремонт теплообменника кожухотрубчатого с U-образными трубками, при длине трубок 6000 мм, диаметр аппарата до 1400 мм Ру 2,5 МПа (25 кгс/см2),(прим ДУ1900 Ру4,0.) (р.2 п.24 дефектной ведомости)
| 2 | ИНДЕКС К ПОЗИЦИИ: (56), ФЕР, 3 кв 2024 (СМР),Письмо Минстроя России от 10.09.2024 года № 52528-ИФ/09, прил.1Прочие объекты ОЗП=34,6; ЭМ=13,15; ЗПМ=34,6; МАТ=9,57 | [23 empty] | ИНДЕКС К ПОЗИЦИИ: (56), ФЕР, 3 кв 2024 (СМР),Письмо Минстроя России от 10.09.2024 года № 52528-ИФ/09, прил.1Прочие объекты ОЗП=34,6; ЭМ=13,15; ЗПМ=34,6; МАТ=9,57
| Оборудование предприятий химической и нефтеперерабатывающей промышленности | [25 empty] | Оборудование предприятий химической и нефтеперерабатывающей промышленности
|  |  | Накладные расходы 90% ФОТ (от 133 985) | З/пМех 10: 120587
|  |  | Сметная прибыль 46% ФОТ (от 133 985) | З/пМех 10: 61633
|  |  | Итого c накладными и см. прибылью | З/пМех 10: 332683
77 | РН12-3-3-2 | Чистка внутренней поверхности теплообменных труб теплообменника кожухотрубчатого с U-образными трубками при длине трубок 6000 мм (диаметр аппарата 325-1400 мм),(прим.) (р.2 п.24 дефектной ведомости) |  | 100 труб | -5.27 | 928.37 | 284.33 | 641.41 | 278.41 | -4893 | -1498 | -3380 | -1467 | 0.92 | -4.85 | 0 | 0 | [6 empty] | Чистка внутренней поверхности теплообменных труб теплообменника кожухотрубчатого с U-образными трубками при длине трубок 6000 мм (диаметр аппарата 325-1400 мм),(прим.) (р.2 п.24 дефектной ведомости)
|  | Объем=-527 / 100 | [22 empty] | Объем=-527 / 100
| 2 | ИНДЕКС К ПОЗИЦИИ: (56), ФЕР, 3 кв 2024 (СМР),Письмо Минстроя России от 10.09.2024 года № 52528-ИФ/09, прил.1Прочие объекты ОЗП=34,6; ЭМ=13,15; ЗПМ=34,6; МАТ=9,57 | [23 empty] | ИНДЕКС К ПОЗИЦИИ: (56), ФЕР, 3 кв 2024 (СМР),Письмо Минстроя России от 10.09.2024 года № 52528-ИФ/09, прил.1Прочие объекты ОЗП=34,6; ЭМ=13,15; ЗПМ=34,6; МАТ=9,57
| Оборудование предприятий химической и нефтеперерабатывающей промышленности | [25 empty] | Оборудование предприятий химической и нефтеперерабатывающей промышленности
|  |  | Накладные расходы 90% ФОТ (от -3 262) | З/пМех 10: -2936
|  |  | Сметная прибыль 46% ФОТ (от -3 262) | З/пМех 10: -1501
|  |  | Итого c накладными и см. прибылью | З/пМех 10: -9818
78 | РН12-3-7-11 | Чистка межтрубного пространства трубного пучка теплообменника кожухотрубчатого с U-образными трубками, при длине трубок 6000 мм диаметр аппарата до 1400 мм,(прим.) (р.2 п.24 дефектной ведомости) |  | пучок | -1 | 4068.72 | 4016.12 |  |  | -4069 | -4016 |  |  | 12 | -12 | 0 | 0 | [6 empty] | Чистка межтрубного пространства трубного пучка теплообменника кожухотрубчатого с U-образными трубками, при длине трубок 6000 мм диаметр аппарата до 1400 мм,(прим.) (р.2 п.24 дефектной ведомости)
| 2 | ИНДЕКС К ПОЗИЦИИ: (56), ФЕР, 3 кв 2024 (СМР),Письмо Минстроя России от 10.09.2024 года № 52528-ИФ/09, прил.1Прочие объекты ОЗП=34,6; ЭМ=13,15; ЗПМ=34,6; МАТ=9,57 | [23 empty] | ИНДЕКС К ПОЗИЦИИ: (56), ФЕР, 3 кв 2024 (СМР),Письмо Минстроя России от 10.09.2024 года № 52528-ИФ/09, прил.1Прочие объекты ОЗП=34,6; ЭМ=13,15; ЗПМ=34,6; МАТ=9,57
| Оборудование предприятий химической и нефтеперерабатывающей промышленности | [25 empty] | Оборудование предприятий химической и нефтеперерабатывающей промышленности
|  |  | Накладные расходы 90% ФОТ (от -4 418) | З/пМех 10: -3976
|  |  | Сметная прибыль 46% ФОТ (от -4 418) | З/пМех 10: -2032
|  |  | Итого c накладными и см. прибылью | З/пМех 10: -10479
79 | ФЕРм40-01-002-01 Приказ Минстроя России от 26.12.2019 №876/пр | (Опускание) Вертикальное перемещение сверх предусмотренного в ГЭСНм: 1 м, на высоту до 5 м Вертикальное перемещение пучков с высоты 3,4 м (р.2 п.24 дефектной ведомости) |  | 10 т | 1.485 | 7988.08 | 7305.76 | 641.93 | 197.74 | 11862 | 10849 | 953 | 294 | 26.1 | 38.76 | 0.423 | 0.63 | [6 empty] | (Опускание) Вертикальное перемещение сверх предусмотренного в ГЭСНм: 1 м, на высоту до 5 м Вертикальное перемещение пучков с высоты 3,4 м (р.2 п.24 дефектной ведомости)
|  | Объем=14,85 / 10 | [22 empty] | Объем=14,85 / 10
| ОП п.1.40.2 | Опускание оборудования и материальных ресурсов ПЗ=0,9 (ОЗП=0,9; ЭМ=0,9 к расх.; ЗПМ=0,9; МАТ=0,9 к расх.; ТЗ=0,9; ТЗМ=0,9) | [25 empty] | Опускание оборудования и материальных ресурсов ПЗ=0,9 (ОЗП=0,9; ЭМ=0,9 к расх.; ЗПМ=0,9; МАТ=0,9 к расх.; ТЗ=0,9; ТЗМ=0,9)
| 2 | ИНДЕКС К ПОЗИЦИИ: (56), ФЕР, 3 кв 2024 (СМР),Письмо Минстроя России от 10.09.2024 года № 52528-ИФ/09, прил.1Прочие объекты ОЗП=34,6; ЭМ=13,15; ЗПМ=34,6; МАТ=9,57 | [23 empty] | ИНДЕКС К ПОЗИЦИИ: (56), ФЕР, 3 кв 2024 (СМР),Письмо Минстроя России от 10.09.2024 года № 52528-ИФ/09, прил.1Прочие объекты ОЗП=34,6; ЭМ=13,15; ЗПМ=34,6; МАТ=9,57
| Дополнительное перемещение оборудования и материальных ресурсов, сверх предусмотренного государственными элементными сметными нормами на монтаж оборудования | [25 empty] | Дополнительное перемещение оборудования и материальных ресурсов, сверх предусмотренного государственными элементными сметными нормами на монтаж оборудования
|  |  | Накладные расходы 89% ФОТ (от 12 814) | З/пМех 10: 11404
|  |  | Сметная прибыль 44% ФОТ (от 12 814) | З/пМех 10: 5638
|  |  | Итого c накладными и см. прибылью | З/пМех 10: 30674
80 | ФЕРм40-01-002-01 Приказ Минстроя России от 26.12.2019 №876/пр | Вертикальное перемещение сверх предусмотренного в ГЭСНм: 1 м, на высоту до 5 м Вертикальное перемещение пучков с высоты 3,4 м (р.2 п.24 дефектной ведомости) |  | 10 т | 1.485 | 8875.65 | 8117.51 | 713.26 | 219.71 | 13180 | 12055 | 1059 | 326 | 29 | 43.07 | 0.47 | 0.7 | [6 empty] | Вертикальное перемещение сверх предусмотренного в ГЭСНм: 1 м, на высоту до 5 м Вертикальное перемещение пучков с высоты 3,4 м (р.2 п.24 дефектной ведомости)
|  | Объем=14,85 / 10 | [22 empty] | Объем=14,85 / 10
| 2 | ИНДЕКС К ПОЗИЦИИ: (56), ФЕР, 3 кв 2024 (СМР),Письмо Минстроя России от 10.09.2024 года № 52528-ИФ/09, прил.1Прочие объекты ОЗП=34,6; ЭМ=13,15; ЗПМ=34,6; МАТ=9,57 | [23 empty] | ИНДЕКС К ПОЗИЦИИ: (56), ФЕР, 3 кв 2024 (СМР),Письмо Минстроя России от 10.09.2024 года № 52528-ИФ/09, прил.1Прочие объекты ОЗП=34,6; ЭМ=13,15; ЗПМ=34,6; МАТ=9,57
| Дополнительное перемещение оборудования и материальных ресурсов, сверх предусмотренного государственными элементными сметными нормами на монтаж оборудования | [25 empty] | Дополнительное перемещение оборудования и материальных ресурсов, сверх предусмотренного государственными элементными сметными нормами на монтаж оборудования
|  |  | Накладные расходы 89% ФОТ (от 14 238) | З/пМех 10: 12672
|  |  | Сметная прибыль 44% ФОТ (от 14 238) | З/пМех 10: 6265
|  |  | Итого c накладными и см. прибылью | З/пМех 10: 34084
81 | ФССЦпг-03-21-01-001 Приказ Минстроя России от 26.12.2019 №876/пр | Перевозка грузов I класса автомобилями-самосвалами грузоподъемностью 10 т работающих вне карьера на расстояние до 1 км (р.2 п.24 дефектной ведомости) |  | 1 т груза | 14.85 | 78.86 |  | 78.86 |  | 1171 |  | 1171 |  | 0 | 0 | 0 | 0 | [6 empty] | Перевозка грузов I класса автомобилями-самосвалами грузоподъемностью 10 т работающих вне карьера на расстояние до 1 км (р.2 п.24 дефектной ведомости)
|  | Перевозка туда и обратно сверх 1 км ПЗ=2 (ОЗП=2; ЭМ=2 к расх.; ЗПМ=2; МАТ=2 к расх.; ТЗ=2; ТЗМ=2) | [25 empty] | Перевозка туда и обратно сверх 1 км ПЗ=2 (ОЗП=2; ЭМ=2 к расх.; ЗПМ=2; МАТ=2 к расх.; ТЗ=2; ТЗМ=2)
| 3 | ИНДЕКС К ПОЗИЦИИ: Автомобили-самосвалы (56), ФЕР, 3 кв 2024 (ПГ2),Письмо Минстроя России от 10.09.2024 года № 52528-ИФ/09, прил.3 ЭМ=13,55; МАТ=13,55 | [23 empty] | ИНДЕКС К ПОЗИЦИИ: Автомобили-самосвалы (56), ФЕР, 3 кв 2024 (ПГ2),Письмо Минстроя России от 10.09.2024 года № 52528-ИФ/09, прил.3 ЭМ=13,55; МАТ=13,55
| Перевозка грузов автотранспортом (Автомобили-самосвалы) | [25 empty] | Перевозка грузов автотранспортом (Автомобили-самосвалы)
82 | ФССЦпг-01-01-01-017 Приказ Минстроя России от 26.12.2019 №876/пр | Погрузка при автомобильных перевозках металлических конструкций массой от 3 до 6 т (р.2 п.24 дефектной ведомости) |  | 4: 1 т груза; 5: 14.85; 6: 80.29; З/пМех 10: 1192; З/пМех 14: 0; З/пМех 15: 0; З/пМех 16: 0; З/пМех 17: 0 | [6 empty] | Погрузка при автомобильных перевозках металлических конструкций массой от 3 до 6 т (р.2 п.24 дефектной ведомости)
| 2 | ИНДЕКС К ПОЗИЦИИ: (56), ФЕР, 3 кв 2024 (СМР),Письмо Минстроя России от 10.09.2024 года № 52528-ИФ/09, прил.1Прочие объекты ОЗП=34,6; ЭМ=13,15; ЗПМ=34,6; МАТ=9,57 | [23 empty] | ИНДЕКС К ПОЗИЦИИ: (56), ФЕР, 3 кв 2024 (СМР),Письмо Минстроя России от 10.09.2024 года № 52528-ИФ/09, прил.1Прочие объекты ОЗП=34,6; ЭМ=13,15; ЗПМ=34,6; МАТ=9,57
| Погрузо-разгрузочные работы при дополнительной перевозке | [25 empty] | Погрузо-разгрузочные работы при дополнительной перевозке
83 | ФССЦпг-01-01-02-017 Приказ Минстроя России от 26.12.2019 №876/пр | Разгрузка при автомобильных перевозках металлических конструкций массой от 3 до 6 т (р.2 п.24 дефектной ведомости) |  | 4: 1 т груза; 5: 14.85; 6: 80.29; З/пМех 10: 1192; З/пМех 14: 0; З/пМех 15: 0; З/пМех 16: 0; З/пМех 17: 0 | [6 empty] | Разгрузка при автомобильных перевозках металлических конструкций массой от 3 до 6 т (р.2 п.24 дефектной ведомости)
| 2 | ИНДЕКС К ПОЗИЦИИ: (56), ФЕР, 3 кв 2024 (СМР),Письмо Минстроя России от 10.09.2024 года № 52528-ИФ/09, прил.1Прочие объекты ОЗП=34,6; ЭМ=13,15; ЗПМ=34,6; МАТ=9,57 | [23 empty] | ИНДЕКС К ПОЗИЦИИ: (56), ФЕР, 3 кв 2024 (СМР),Письмо Минстроя России от 10.09.2024 года № 52528-ИФ/09, прил.1Прочие объекты ОЗП=34,6; ЭМ=13,15; ЗПМ=34,6; МАТ=9,57
| Погрузо-разгрузочные работы при дополнительной перевозке | [25 empty] | Погрузо-разгрузочные работы при дополнительной перевозке
84 | Специализированная организация | Гидроструйная очистка корпуса, трубного и межтрубного пространства пучка. (р.2 п.25 дефектной ведомости) |  | 4: шт; 5: 1; З/пМех 14: 0; З/пМех 15: 0; З/пМех 16: 0; З/пМех 17: 0 | [6 empty] | Гидроструйная очистка корпуса, трубного и межтрубного пространства пучка. (р.2 п.25 дефектной ведомости)
| Дополнительное перемещение оборудования и материальных ресурсов, сверх предусмотренного государственными элементными сметными нормами на монтаж оборудования | [25 empty] | Дополнительное перемещение оборудования и материальных ресурсов, сверх предусмотренного государственными элементными сметными нормами на монтаж оборудования
85 | Производство №2, ГТН, Подрядчик | Произвести внутренний и наружний осмотр, ревизию, при необходимости, ремонт внутренних устройств. согласно акту отбраковки. (р.2 п.26 дефектной ведомости) |  | 4: шт; 5: 1; З/пМех 14: 0; З/пМех 15: 0; З/пМех 16: 0; З/пМех 17: 0 | [6 empty] | Произвести внутренний и наружний осмотр, ревизию, при необходимости, ремонт внутренних устройств. согласно акту отбраковки. (р.2 п.26 дефектной ведомости)
| Дополнительное перемещение оборудования и материальных ресурсов, сверх предусмотренного государственными элементными сметными нормами на монтаж оборудования | [25 empty] | Дополнительное перемещение оборудования и материальных ресурсов, сверх предусмотренного государственными элементными сметными нормами на монтаж оборудования
Водяной холодильник неочищенного газа поз.Т-107 Ø 1665; Lпучка=6000 мм; трубки пучка Ø25х272шт F= 268,9 м2; Р = 4.1/1.0 Мпа Рег.49-32-0669/1-9649 Высота установки 9м. | [22 empty] | Водяной холодильник неочищенного газа поз.Т-107 Ø 1665; Lпучка=6000 мм; трубки пучка Ø25х272шт F= 268,9 м2; Р = 4.1/1.0 Мпа Рег.49-32-0669/1-9649 Высота установки 9м.
86 | РН11-2-9-19 | Установка плоских заглушек из углеродистых сталей между фланцами на трубопроводах Ру=6,4 МПа (64 кгс/см2)...10 МПа (100 кгс/см2) диаметр трубопроводов 400 мм (р.2 п.27 дефектной ведомости) |  | заглушка | 2 | 2204.17 | 2185.77 |  |  | 4408 | 4372 |  |  | 5.9 | 11.8 | 0 | 0 | [6 empty] | Установка плоских заглушек из углеродистых сталей между фланцами на трубопроводах Ру=6,4 МПа (64 кгс/см2)...10 МПа (100 кгс/см2) диаметр трубопроводов 400 мм (р.2 п.27 дефектной ведомости)
| 2 | ИНДЕКС К ПОЗИЦИИ: (56), ФЕР, 3 кв 2024 (СМР),Письмо Минстроя России от 10.09.2024 года № 52528-ИФ/09, прил.1Прочие объекты ОЗП=34,6; ЭМ=13,15; ЗПМ=34,6; МАТ=9,57 | [23 empty] | ИНДЕКС К ПОЗИЦИИ: (56), ФЕР, 3 кв 2024 (СМР),Письмо Минстроя России от 10.09.2024 года № 52528-ИФ/09, прил.1Прочие объекты ОЗП=34,6; ЭМ=13,15; ЗПМ=34,6; МАТ=9,57
| Оборудование предприятий химической и нефтеперерабатывающей промышленности | [25 empty] | Оборудование предприятий химической и нефтеперерабатывающей промышленности
|  |  | Накладные расходы 90% ФОТ (от 4 809) | З/пМех 10: 4328
|  |  | Сметная прибыль 46% ФОТ (от 4 809) | З/пМех 10: 2212
|  |  | Итого c накладными и см. прибылью | З/пМех 10: 11385
87 | РН11-2-9-19 | (Снятие) Установка плоских заглушек из углеродистых сталей между фланцами на трубопроводах Ру=6,4 МПа (64 кгс/см2)...10 МПа (100 кгс/см2) диаметр трубопроводов 400 мм (р.2 п.27 дефектной ведомости) |  | заглушка | 2 | 1311.46 | 1311.46 |  |  | 2623 | 2623 |  |  | 3.54 | 7.08 | 0 | 0 | [6 empty] | (Снятие) Установка плоских заглушек из углеродистых сталей между фланцами на трубопроводах Ру=6,4 МПа (64 кгс/см2)...10 МПа (100 кгс/см2) диаметр трубопроводов 400 мм (р.2 п.27 дефектной ведомости)
| Приказ от 08.08.2022 № 648/пр п.145 табл.3 | Демонтаж оборудования, пригодного для дальнейшего использования, со снятием с места установки, необходимой (частичной) разборкой без надобности хранения (перемещается на другое место установки и др.) ОЗП=0,6; ЭМ=0,6 к расх.; ЗПМ=0,6; МАТ=0 к расх.; ТЗ=0,6; ТЗМ=0,6 | [25 empty] | Демонтаж оборудования, пригодного для дальнейшего использования, со снятием с места установки, необходимой (частичной) разборкой без надобности хранения (перемещается на другое место установки и др.) ОЗП=0,6; ЭМ=0,6 к расх.; ЗПМ=0,6; МАТ=0 к расх.; ТЗ=0,6; ТЗМ=0,6
| 2 | ИНДЕКС К ПОЗИЦИИ: (56), ФЕР, 3 кв 2024 (СМР),Письмо Минстроя России от 10.09.2024 года № 52528-ИФ/09, прил.1Прочие объекты ОЗП=34,6; ЭМ=13,15; ЗПМ=34,6; МАТ=9,57 | [23 empty] | ИНДЕКС К ПОЗИЦИИ: (56), ФЕР, 3 кв 2024 (СМР),Письмо Минстроя России от 10.09.2024 года № 52528-ИФ/09, прил.1Прочие объекты ОЗП=34,6; ЭМ=13,15; ЗПМ=34,6; МАТ=9,57
| Оборудование предприятий химической и нефтеперерабатывающей промышленности | [25 empty] | Оборудование предприятий химической и нефтеперерабатывающей промышленности
|  |  | Накладные расходы 90% ФОТ (от 2 885) | З/пМех 10: 2597
|  |  | Сметная прибыль 46% ФОТ (от 2 885) | З/пМех 10: 1327
|  |  | Итого c накладными и см. прибылью | З/пМех 10: 6809
88 | РН11-2-9-14 | Установка плоских заглушек из углеродистых сталей между фланцами на трубопроводах Ру=6,4 МПа (64 кгс/см2)...10 МПа (100 кгс/см2) диаметр трубопроводов 150 мм (р.2 п.28 дефектной ведомости) |  | заглушка | 2 | 769.39 | 764.13 |  |  | 1539 | 1528 |  |  | 2.09 | 4.18 | 0 | 0 | [6 empty] | Установка плоских заглушек из углеродистых сталей между фланцами на трубопроводах Ру=6,4 МПа (64 кгс/см2)...10 МПа (100 кгс/см2) диаметр трубопроводов 150 мм (р.2 п.28 дефектной ведомости)
| 2 | ИНДЕКС К ПОЗИЦИИ: (56), ФЕР, 3 кв 2024 (СМР),Письмо Минстроя России от 10.09.2024 года № 52528-ИФ/09, прил.1Прочие объекты ОЗП=34,6; ЭМ=13,15; ЗПМ=34,6; МАТ=9,57 | [23 empty] | ИНДЕКС К ПОЗИЦИИ: (56), ФЕР, 3 кв 2024 (СМР),Письмо Минстроя России от 10.09.2024 года № 52528-ИФ/09, прил.1Прочие объекты ОЗП=34,6; ЭМ=13,15; ЗПМ=34,6; МАТ=9,57
| Оборудование предприятий химической и нефтеперерабатывающей промышленности | [25 empty] | Оборудование предприятий химической и нефтеперерабатывающей промышленности
|  |  | Накладные расходы 90% ФОТ (от 1 681) | З/пМех 10: 1513
|  |  | Сметная прибыль 46% ФОТ (от 1 681) | З/пМех 10: 773
|  |  | Итого c накладными и см. прибылью | З/пМех 10: 3978
89 | РН11-2-9-14 | (Снятие) Установка плоских заглушек из углеродистых сталей между фланцами на трубопроводах Ру=6,4 МПа (64 кгс/см2)...10 МПа (100 кгс/см2) диаметр трубопроводов 150 мм (р.2 п.28 дефектной ведомости) |  | заглушка | 2 | 458.48 | 458.48 |  |  | 917 | 917 |  |  | 1.254 | 2.51 | 0 | 0 | [6 empty] | (Снятие) Установка плоских заглушек из углеродистых сталей между фланцами на трубопроводах Ру=6,4 МПа (64 кгс/см2)...10 МПа (100 кгс/см2) диаметр трубопроводов 150 мм (р.2 п.28 дефектной ведомости)
| Приказ от 08.08.2022 № 648/пр п.145 табл.3 | Демонтаж оборудования, пригодного для дальнейшего использования, со снятием с места установки, необходимой (частичной) разборкой без надобности хранения (перемещается на другое место установки и др.) ОЗП=0,6; ЭМ=0,6 к расх.; ЗПМ=0,6; МАТ=0 к расх.; ТЗ=0,6; ТЗМ=0,6 | [25 empty] | Демонтаж оборудования, пригодного для дальнейшего использования, со снятием с места установки, необходимой (частичной) разборкой без надобности хранения (перемещается на другое место установки и др.) ОЗП=0,6; ЭМ=0,6 к расх.; ЗПМ=0,6; МАТ=0 к расх.; ТЗ=0,6; ТЗМ=0,6
| 2 | ИНДЕКС К ПОЗИЦИИ: (56), ФЕР, 3 кв 2024 (СМР),Письмо Минстроя России от 10.09.2024 года № 52528-ИФ/09, прил.1Прочие объекты ОЗП=34,6; ЭМ=13,15; ЗПМ=34,6; МАТ=9,57 | [23 empty] | ИНДЕКС К ПОЗИЦИИ: (56), ФЕР, 3 кв 2024 (СМР),Письмо Минстроя России от 10.09.2024 года № 52528-ИФ/09, прил.1Прочие объекты ОЗП=34,6; ЭМ=13,15; ЗПМ=34,6; МАТ=9,57
| Оборудование предприятий химической и нефтеперерабатывающей промышленности | [25 empty] | Оборудование предприятий химической и нефтеперерабатывающей промышленности
|  |  | Накладные расходы 90% ФОТ (от 1 009) | З/пМех 10: 908
|  |  | Сметная прибыль 46% ФОТ (от 1 009) | З/пМех 10: 464
|  |  | Итого c накладными и см. прибылью | З/пМех 10: 2381
90 | РН12-3-1-37 | Ремонт теплообменника кожухотрубчатого с U-образными трубками, при длине трубок 6000 мм, диаметр аппарата до 1400 мм Ру 2,5 МПа (25 кгс/см2),(прим ДУ1665 Ру4,0.) (р.2 п.29 дефектной ведомости) |  | аппарат | 1 | 136919.01 | 110733.64 | 24710.1 | 11070.99 | 136919 | 110734 | 24710 | 11071 | 330 | 330 | 0 | 0 | [6 empty] | Ремонт теплообменника кожухотрубчатого с U-образными трубками, при длине трубок 6000 мм, диаметр аппарата до 1400 мм Ру 2,5 МПа (25 кгс/см2),(прим ДУ1665 Ру4,0.) (р.2 п.29 дефектной ведомости)
| 2 | ИНДЕКС К ПОЗИЦИИ: (56), ФЕР, 3 кв 2024 (СМР),Письмо Минстроя России от 10.09.2024 года № 52528-ИФ/09, прил.1Прочие объекты ОЗП=34,6; ЭМ=13,15; ЗПМ=34,6; МАТ=9,57 | [23 empty] | ИНДЕКС К ПОЗИЦИИ: (56), ФЕР, 3 кв 2024 (СМР),Письмо Минстроя России от 10.09.2024 года № 52528-ИФ/09, прил.1Прочие объекты ОЗП=34,6; ЭМ=13,15; ЗПМ=34,6; МАТ=9,57
| Оборудование предприятий химической и нефтеперерабатывающей промышленности | [25 empty] | Оборудование предприятий химической и нефтеперерабатывающей промышленности
|  |  | Накладные расходы 90% ФОТ (от 133 985) | З/пМех 10: 120587
|  |  | Сметная прибыль 46% ФОТ (от 133 985) | З/пМех 10: 61633
|  |  | Итого c накладными и см. прибылью | З/пМех 10: 332683
91 | РН12-3-3-2 | Чистка внутренней поверхности теплообменных труб теплообменника кожухотрубчатого с U-образными трубками при длине трубок 6000 мм (диаметр аппарата 325-1400 мм),(прим.) (р.2 п.29 дефектной ведомости) |  | 100 труб | -2.72 | 928.37 | 284.33 | 641.41 | 278.41 | -2525 | -773 | -1745 | -757 | 0.92 | -2.5 | 0 | 0 | [6 empty] | Чистка внутренней поверхности теплообменных труб теплообменника кожухотрубчатого с U-образными трубками при длине трубок 6000 мм (диаметр аппарата 325-1400 мм),(прим.) (р.2 п.29 дефектной ведомости)
|  | Объем=-272 / 100 | [22 empty] | Объем=-272 / 100
| 2 | ИНДЕКС К ПОЗИЦИИ: (56), ФЕР, 3 кв 2024 (СМР),Письмо Минстроя России от 10.09.2024 года № 52528-ИФ/09, прил.1Прочие объекты ОЗП=34,6; ЭМ=13,15; ЗПМ=34,6; МАТ=9,57 | [23 empty] | ИНДЕКС К ПОЗИЦИИ: (56), ФЕР, 3 кв 2024 (СМР),Письмо Минстроя России от 10.09.2024 года № 52528-ИФ/09, прил.1Прочие объекты ОЗП=34,6; ЭМ=13,15; ЗПМ=34,6; МАТ=9,57
| Оборудование предприятий химической и нефтеперерабатывающей промышленности | [25 empty] | Оборудование предприятий химической и нефтеперерабатывающей промышленности
|  |  | Накладные расходы 90% ФОТ (от -1 683) | З/пМех 10: -1515
|  |  | Сметная прибыль 46% ФОТ (от -1 683) | З/пМех 10: -774
|  |  | Итого c накладными и см. прибылью | З/пМех 10: -5066
92 | РН12-3-7-11 | Чистка межтрубного пространства трубного пучка теплообменника кожухотрубчатого с U-образными трубками, при длине трубок 6000 мм диаметр аппарата до 1400 мм,(прим.) (р.2 п.29 дефектной ведомости) |  | пучок | -1 | 4068.72 | 4016.12 |  |  | -4069 | -4016 |  |  | 12 | -12 | 0 | 0 | [6 empty] | Чистка межтрубного пространства трубного пучка теплообменника кожухотрубчатого с U-образными трубками, при длине трубок 6000 мм диаметр аппарата до 1400 мм,(прим.) (р.2 п.29 дефектной ведомости)
| 2 | ИНДЕКС К ПОЗИЦИИ: (56), ФЕР, 3 кв 2024 (СМР),Письмо Минстроя России от 10.09.2024 года № 52528-ИФ/09, прил.1Прочие объекты ОЗП=34,6; ЭМ=13,15; ЗПМ=34,6; МАТ=9,57 | [23 empty] | ИНДЕКС К ПОЗИЦИИ: (56), ФЕР, 3 кв 2024 (СМР),Письмо Минстроя России от 10.09.2024 года № 52528-ИФ/09, прил.1Прочие объекты ОЗП=34,6; ЭМ=13,15; ЗПМ=34,6; МАТ=9,57
| Оборудование предприятий химической и нефтеперерабатывающей промышленности | [25 empty] | Оборудование предприятий химической и нефтеперерабатывающей промышленности
|  |  | Накладные расходы 90% ФОТ (от -4 418) | З/пМех 10: -3976
|  |  | Сметная прибыль 46% ФОТ (от -4 418) | З/пМех 10: -2032
|  |  | Итого c накладными и см. прибылью | З/пМех 10: -10479
93 | ФЕРм40-01-002-02 Приказ Минстроя России от 26.12.2019 №876/пр | Вертикальное перемещение сверх предусмотренного в ГЭСНм: 1 м, на высоту до 10 м Вертикальное перемещение пучков с высоты 9 м (р.2 п.29 дефектной ведомости) |  | 10 т | 0.68126 | 12721.79 | 11687.46 | 969.64 | 298.63 | 8667 | 7962 | 661 | 203 | 39.6 | 26.98 | 0.639 | 0.44 | [6 empty] | Вертикальное перемещение сверх предусмотренного в ГЭСНм: 1 м, на высоту до 10 м Вертикальное перемещение пучков с высоты 9 м (р.2 п.29 дефектной ведомости)
|  | Объем=6,8126 / 10 | [22 empty] | Объем=6,8126 / 10
| ОП п.1.40.2 | Опускание оборудования и материальных ресурсов ПЗ=0,9 (ОЗП=0,9; ЭМ=0,9 к расх.; ЗПМ=0,9; МАТ=0,9 к расх.; ТЗ=0,9; ТЗМ=0,9) | [25 empty] | Опускание оборудования и материальных ресурсов ПЗ=0,9 (ОЗП=0,9; ЭМ=0,9 к расх.; ЗПМ=0,9; МАТ=0,9 к расх.; ТЗ=0,9; ТЗМ=0,9)
| 2 | ИНДЕКС К ПОЗИЦИИ: (56), ФЕР, 3 кв 2024 (СМР),Письмо Минстроя России от 10.09.2024 года № 52528-ИФ/09, прил.1Прочие объекты ОЗП=34,6; ЭМ=13,15; ЗПМ=34,6; МАТ=9,57 | [23 empty] | ИНДЕКС К ПОЗИЦИИ: (56), ФЕР, 3 кв 2024 (СМР),Письмо Минстроя России от 10.09.2024 года № 52528-ИФ/09, прил.1Прочие объекты ОЗП=34,6; ЭМ=13,15; ЗПМ=34,6; МАТ=9,57
| Дополнительное перемещение оборудования и материальных ресурсов, сверх предусмотренного государственными элементными сметными нормами на монтаж оборудования | [25 empty] | Дополнительное перемещение оборудования и материальных ресурсов, сверх предусмотренного государственными элементными сметными нормами на монтаж оборудования
|  |  | Накладные расходы 89% ФОТ (от 9 389) | З/пМех 10: 8356
|  |  | Сметная прибыль 44% ФОТ (от 9 389) | З/пМех 10: 4131
|  |  | Итого c накладными и см. прибылью | З/пМех 10: 22447
94 | ФЕРм40-01-002-02 Приказ Минстроя России от 26.12.2019 №876/пр | Вертикальное перемещение сверх предусмотренного в ГЭСНм: 1 м, на высоту до 10 м Вертикальное перемещение пучков с высоты 9 м (р.2 п.29 дефектной ведомости) |  | 10 т | 0.68126 | 14135.32 | 12986.07 | 1077.38 | 331.81 | 9630 | 8847 | 734 | 226 | 44 | 29.98 | 0.71 | 0.48 | [6 empty] | Вертикальное перемещение сверх предусмотренного в ГЭСНм: 1 м, на высоту до 10 м Вертикальное перемещение пучков с высоты 9 м (р.2 п.29 дефектной ведомости)
|  | Объем=6,8126 / 10 | [22 empty] | Объем=6,8126 / 10
| 2 | ИНДЕКС К ПОЗИЦИИ: (56), ФЕР, 3 кв 2024 (СМР),Письмо Минстроя России от 10.09.2024 года № 52528-ИФ/09, прил.1Прочие объекты ОЗП=34,6; ЭМ=13,15; ЗПМ=34,6; МАТ=9,57 | [23 empty] | ИНДЕКС К ПОЗИЦИИ: (56), ФЕР, 3 кв 2024 (СМР),Письмо Минстроя России от 10.09.2024 года № 52528-ИФ/09, прил.1Прочие объекты ОЗП=34,6; ЭМ=13,15; ЗПМ=34,6; МАТ=9,57
| Дополнительное перемещение оборудования и материальных ресурсов, сверх предусмотренного государственными элементными сметными нормами на монтаж оборудования | [25 empty] | Дополнительное перемещение оборудования и материальных ресурсов, сверх предусмотренного государственными элементными сметными нормами на монтаж оборудования
|  |  | Накладные расходы 89% ФОТ (от 10 434) | З/пМех 10: 9286
|  |  | Сметная прибыль 44% ФОТ (от 10 434) | З/пМех 10: 4591
|  |  | Итого c накладными и см. прибылью | З/пМех 10: 24944
95 | ФССЦпг-03-21-01-001 Приказ Минстроя России от 26.12.2019 №876/пр | Перевозка грузов I класса автомобилями-самосвалами грузоподъемностью 10 т работающих вне карьера на расстояние до 1 км (р.2 п.29 дефектной ведомости) |  | 1 т груза | 6.8126 | 78.86 |  | 78.86 |  | 537 |  | 537 |  | 0 | 0 | 0 | 0 | [6 empty] | Перевозка грузов I класса автомобилями-самосвалами грузоподъемностью 10 т работающих вне карьера на расстояние до 1 км (р.2 п.29 дефектной ведомости)
|  | Перевозка туда и обратно сверх 1 км ПЗ=2 (ОЗП=2; ЭМ=2 к расх.; ЗПМ=2; МАТ=2 к расх.; ТЗ=2; ТЗМ=2) | [25 empty] | Перевозка туда и обратно сверх 1 км ПЗ=2 (ОЗП=2; ЭМ=2 к расх.; ЗПМ=2; МАТ=2 к расх.; ТЗ=2; ТЗМ=2)
| 3 | ИНДЕКС К ПОЗИЦИИ: Автомобили-самосвалы (56), ФЕР, 3 кв 2024 (ПГ2),Письмо Минстроя России от 10.09.2024 года № 52528-ИФ/09, прил.3 ЭМ=13,55; МАТ=13,55 | [23 empty] | ИНДЕКС К ПОЗИЦИИ: Автомобили-самосвалы (56), ФЕР, 3 кв 2024 (ПГ2),Письмо Минстроя России от 10.09.2024 года № 52528-ИФ/09, прил.3 ЭМ=13,55; МАТ=13,55
| Перевозка грузов автотранспортом (Автомобили-самосвалы) | [25 empty] | Перевозка грузов автотранспортом (Автомобили-самосвалы)
96 | ФССЦпг-01-01-01-017 Приказ Минстроя России от 26.12.2019 №876/пр | Погрузка при автомобильных перевозках металлических конструкций массой от 3 до 6 т (р.2 п.29 дефектной ведомости) |  | 4: 1 т груза; 5: 6.8126; 6: 80.29; З/пМех 10: 547; З/пМех 14: 0; З/пМех 15: 0; З/пМех 16: 0; З/пМех 17: 0 | [6 empty] | Погрузка при автомобильных перевозках металлических конструкций массой от 3 до 6 т (р.2 п.29 дефектной ведомости)
| 2 | ИНДЕКС К ПОЗИЦИИ: (56), ФЕР, 3 кв 2024 (СМР),Письмо Минстроя России от 10.09.2024 года № 52528-ИФ/09, прил.1Прочие объекты ОЗП=34,6; ЭМ=13,15; ЗПМ=34,6; МАТ=9,57 | [23 empty] | ИНДЕКС К ПОЗИЦИИ: (56), ФЕР, 3 кв 2024 (СМР),Письмо Минстроя России от 10.09.2024 года № 52528-ИФ/09, прил.1Прочие объекты ОЗП=34,6; ЭМ=13,15; ЗПМ=34,6; МАТ=9,57
| Погрузо-разгрузочные работы при дополнительной перевозке | [25 empty] | Погрузо-разгрузочные работы при дополнительной перевозке
97 | ФССЦпг-01-01-02-017 Приказ Минстроя России от 26.12.2019 №876/пр | Разгрузка при автомобильных перевозках металлических конструкций массой от 3 до 6 т (р.2 п.29 дефектной ведомости) |  | 4: 1 т груза; 5: 6.8126; 6: 80.29; З/пМех 10: 547; З/пМех 14: 0; З/пМех 15: 0; З/пМех 16: 0; З/пМех 17: 0 | [6 empty] | Разгрузка при автомобильных перевозках металлических конструкций массой от 3 до 6 т (р.2 п.29 дефектной ведомости)
| 2 | ИНДЕКС К ПОЗИЦИИ: (56), ФЕР, 3 кв 2024 (СМР),Письмо Минстроя России от 10.09.2024 года № 52528-ИФ/09, прил.1Прочие объекты ОЗП=34,6; ЭМ=13,15; ЗПМ=34,6; МАТ=9,57 | [23 empty] | ИНДЕКС К ПОЗИЦИИ: (56), ФЕР, 3 кв 2024 (СМР),Письмо Минстроя России от 10.09.2024 года № 52528-ИФ/09, прил.1Прочие объекты ОЗП=34,6; ЭМ=13,15; ЗПМ=34,6; МАТ=9,57
| Погрузо-разгрузочные работы при дополнительной перевозке | [25 empty] | Погрузо-разгрузочные работы при дополнительной перевозке
98 | Специализированная организация | Гидроструйная очистка корпуса, трубного и межтрубного пространства пучка. (р.2 п.30 дефектной ведомости) |  | 4: шт; 5: 1; З/пМех 14: 0; З/пМех 15: 0; З/пМех 16: 0; З/пМех 17: 0 | [6 empty] | Гидроструйная очистка корпуса, трубного и межтрубного пространства пучка. (р.2 п.30 дефектной ведомости)
| Дополнительное перемещение оборудования и материальных ресурсов, сверх предусмотренного государственными элементными сметными нормами на монтаж оборудования | [25 empty] | Дополнительное перемещение оборудования и материальных ресурсов, сверх предусмотренного государственными элементными сметными нормами на монтаж оборудования
99 | Производство №2, ГТН, Подрядчик | Произвести внутренний и наружний осмотр, ревизию, при необходимости, ремонт внутренних устройств. согласно акту отбраковки. (р.2 п.31 дефектной ведомости) |  | 4: шт; 5: 1; З/пМех 14: 0; З/пМех 15: 0; З/пМех 16: 0; З/пМех 17: 0 | [6 empty] | Произвести внутренний и наружний осмотр, ревизию, при необходимости, ремонт внутренних устройств. согласно акту отбраковки. (р.2 п.31 дефектной ведомости)
| Дополнительное перемещение оборудования и материальных ресурсов, сверх предусмотренного государственными элементными сметными нормами на монтаж оборудования | [25 empty] | Дополнительное перемещение оборудования и материальных ресурсов, сверх предусмотренного государственными элементными сметными нормами на монтаж оборудования
Подогреватель топливного газа U - образный поз.Т-109 Ø 330; Lпучка=3000 мм; F= 8 м2; Р = 4.1/1.0 Мпа Рег.49-32-0697/1-9675 Инв№ 43-4300664 Высота установки 1м. | [22 empty] | Подогреватель топливного газа U - образный поз.Т-109 Ø 330; Lпучка=3000 мм; F= 8 м2; Р = 4.1/1.0 Мпа Рег.49-32-0697/1-9675 Инв№ 43-4300664 Высота установки 1м.
100 | РН11-2-9-5 | Установка плоских заглушек из углеродистых сталей между фланцами на трубопроводах Ру=1,0 МПа (10 кгс/см2)...4,0 МПа (40 кгс/см2) диаметр трубопроводов 200 мм. (р.2 п.32 дефектной ведомости) |  | заглушка | 2 | 485.06 | 479.8 |  |  | 970 | 960 |  |  | 1.43 | 2.86 | 0 | 0 | [6 empty] | Установка плоских заглушек из углеродистых сталей между фланцами на трубопроводах Ру=1,0 МПа (10 кгс/см2)...4,0 МПа (40 кгс/см2) диаметр трубопроводов 200 мм. (р.2 п.32 дефектной ведомости)
| 2 | ИНДЕКС К ПОЗИЦИИ: (56), ФЕР, 3 кв 2024 (СМР),Письмо Минстроя России от 10.09.2024 года № 52528-ИФ/09, прил.1Прочие объекты ОЗП=34,6; ЭМ=13,15; ЗПМ=34,6; МАТ=9,57 | [23 empty] | ИНДЕКС К ПОЗИЦИИ: (56), ФЕР, 3 кв 2024 (СМР),Письмо Минстроя России от 10.09.2024 года № 52528-ИФ/09, прил.1Прочие объекты ОЗП=34,6; ЭМ=13,15; ЗПМ=34,6; МАТ=9,57
| Оборудование предприятий химической и нефтеперерабатывающей промышленности | [25 empty] | Оборудование предприятий химической и нефтеперерабатывающей промышленности
|  |  | Накладные расходы 90% ФОТ (от 1 056) | З/пМех 10: 950
|  |  | Сметная прибыль 46% ФОТ (от 1 056) | З/пМех 10: 486
|  |  | Итого c накладными и см. прибылью | З/пМех 10: 2502
101 | РН11-2-9-5 | (Снять) Установка плоских заглушек из углеродистых сталей между фланцами на трубопроводах Ру=1,0 МПа (10 кгс/см2)...4,0 МПа (40 кгс/см2) диаметр трубопроводов 200 мм. (р.2 п.32 дефектной ведомости) |  | заглушка | 2 | 287.88 | 287.88 |  |  | 576 | 576 |  |  | 0.858 | 1.72 | 0 | 0 | [6 empty] | (Снять) Установка плоских заглушек из углеродистых сталей между фланцами на трубопроводах Ру=1,0 МПа (10 кгс/см2)...4,0 МПа (40 кгс/см2) диаметр трубопроводов 200 мм. (р.2 п.32 дефектной ведомости)
| Приказ от 08.08.2022 № 648/пр п.145 табл.3 | Демонтаж оборудования, пригодного для дальнейшего использования, со снятием с места установки, необходимой (частичной) разборкой без надобности хранения (перемещается на другое место установки и др.) ОЗП=0,6; ЭМ=0,6 к расх.; ЗПМ=0,6; МАТ=0 к расх.; ТЗ=0,6; ТЗМ=0,6 | [25 empty] | Демонтаж оборудования, пригодного для дальнейшего использования, со снятием с места установки, необходимой (частичной) разборкой без надобности хранения (перемещается на другое место установки и др.) ОЗП=0,6; ЭМ=0,6 к расх.; ЗПМ=0,6; МАТ=0 к расх.; ТЗ=0,6; ТЗМ=0,6
| 2 | ИНДЕКС К ПОЗИЦИИ: (56), ФЕР, 3 кв 2024 (СМР),Письмо Минстроя России от 10.09.2024 года № 52528-ИФ/09, прил.1Прочие объекты ОЗП=34,6; ЭМ=13,15; ЗПМ=34,6; МАТ=9,57 | [23 empty] | ИНДЕКС К ПОЗИЦИИ: (56), ФЕР, 3 кв 2024 (СМР),Письмо Минстроя России от 10.09.2024 года № 52528-ИФ/09, прил.1Прочие объекты ОЗП=34,6; ЭМ=13,15; ЗПМ=34,6; МАТ=9,57
| Оборудование предприятий химической и нефтеперерабатывающей промышленности | [25 empty] | Оборудование предприятий химической и нефтеперерабатывающей промышленности
|  |  | Накладные расходы 90% ФОТ (от 634) | З/пМех 10: 571
|  |  | Сметная прибыль 46% ФОТ (от 634) | З/пМех 10: 292
|  |  | Итого c накладными и см. прибылью | З/пМех 10: 1497
102 | РН11-2-9-2 | Установка плоских заглушек из углеродистых сталей между фланцами на трубопроводах Ру=1,0 МПа (10 кгс/см2)...4,0 МПа (40 кгс/см2) диаметр трубопроводов 80 мм. (р. п.32 дефектной ведомости) |  | заглушка | 1 | 257.34 | 254.71 |  |  | 257 | 255 |  |  | 0.77 | 0.77 | 0 | 0 | [6 empty] | Установка плоских заглушек из углеродистых сталей между фланцами на трубопроводах Ру=1,0 МПа (10 кгс/см2)...4,0 МПа (40 кгс/см2) диаметр трубопроводов 80 мм. (р. п.32 дефектной ведомости)
| 2 | ИНДЕКС К ПОЗИЦИИ: (56), ФЕР, 3 кв 2024 (СМР),Письмо Минстроя России от 10.09.2024 года № 52528-ИФ/09, прил.1Прочие объекты ОЗП=34,6; ЭМ=13,15; ЗПМ=34,6; МАТ=9,57 | [23 empty] | ИНДЕКС К ПОЗИЦИИ: (56), ФЕР, 3 кв 2024 (СМР),Письмо Минстроя России от 10.09.2024 года № 52528-ИФ/09, прил.1Прочие объекты ОЗП=34,6; ЭМ=13,15; ЗПМ=34,6; МАТ=9,57
| Оборудование предприятий химической и нефтеперерабатывающей промышленности | [25 empty] | Оборудование предприятий химической и нефтеперерабатывающей промышленности
|  |  | Накладные расходы 90% ФОТ (от 281) | З/пМех 10: 253
|  |  | Сметная прибыль 46% ФОТ (от 281) | З/пМех 10: 129
|  |  | Итого c накладными и см. прибылью | З/пМех 10: 665
103 | РН11-2-9-2 | (Снять) Установка плоских заглушек из углеродистых сталей между фланцами на трубопроводах Ру=1,0 МПа (10 кгс/см2)...4,0 МПа (40 кгс/см2) диаметр трубопроводов 80 мм. (р.2 п.32 дефектной ведомости) |  | заглушка | 1 | 152.83 | 152.83 |  |  | 153 | 153 |  |  | 0.462 | 0.46 | 0 | 0 | [6 empty] | (Снять) Установка плоских заглушек из углеродистых сталей между фланцами на трубопроводах Ру=1,0 МПа (10 кгс/см2)...4,0 МПа (40 кгс/см2) диаметр трубопроводов 80 мм. (р.2 п.32 дефектной ведомости)
| Приказ от 08.08.2022 № 648/пр п.145 табл.3 | Демонтаж оборудования, пригодного для дальнейшего использования, со снятием с места установки, необходимой (частичной) разборкой без надобности хранения (перемещается на другое место установки и др.) ОЗП=0,6; ЭМ=0,6 к расх.; ЗПМ=0,6; МАТ=0 к расх.; ТЗ=0,6; ТЗМ=0,6 | [25 empty] | Демонтаж оборудования, пригодного для дальнейшего использования, со снятием с места установки, необходимой (частичной) разборкой без надобности хранения (перемещается на другое место установки и др.) ОЗП=0,6; ЭМ=0,6 к расх.; ЗПМ=0,6; МАТ=0 к расх.; ТЗ=0,6; ТЗМ=0,6
| 2 | ИНДЕКС К ПОЗИЦИИ: (56), ФЕР, 3 кв 2024 (СМР),Письмо Минстроя России от 10.09.2024 года № 52528-ИФ/09, прил.1Прочие объекты ОЗП=34,6; ЭМ=13,15; ЗПМ=34,6; МАТ=9,57 | [23 empty] | ИНДЕКС К ПОЗИЦИИ: (56), ФЕР, 3 кв 2024 (СМР),Письмо Минстроя России от 10.09.2024 года № 52528-ИФ/09, прил.1Прочие объекты ОЗП=34,6; ЭМ=13,15; ЗПМ=34,6; МАТ=9,57
| Оборудование предприятий химической и нефтеперерабатывающей промышленности | [25 empty] | Оборудование предприятий химической и нефтеперерабатывающей промышленности
|  |  | Накладные расходы 90% ФОТ (от 168) | З/пМех 10: 151
|  |  | Сметная прибыль 46% ФОТ (от 168) | З/пМех 10: 77
|  |  | Итого c накладными и см. прибылью | З/пМех 10: 396
104 | РН11-2-9-1 | Установка плоских заглушек из углеродистых сталей между фланцами на трубопроводах Ру=1,0 МПа (10 кгс/см2)...4,0 МПа (40 кгс/см2) диаметр трубопроводов 50 мм (р.2 п.32 дефектной ведомости) |  | заглушка | 1 | 168.49 | 165.86 |  |  | 168 | 166 |  |  | 0.48 | 0.48 | 0 | 0 | [6 empty] | Установка плоских заглушек из углеродистых сталей между фланцами на трубопроводах Ру=1,0 МПа (10 кгс/см2)...4,0 МПа (40 кгс/см2) диаметр трубопроводов 50 мм (р.2 п.32 дефектной ведомости)
| 2 | ИНДЕКС К ПОЗИЦИИ: (56), ФЕР, 3 кв 2024 (СМР),Письмо Минстроя России от 10.09.2024 года № 52528-ИФ/09, прил.1Прочие объекты ОЗП=34,6; ЭМ=13,15; ЗПМ=34,6; МАТ=9,57 | [23 empty] | ИНДЕКС К ПОЗИЦИИ: (56), ФЕР, 3 кв 2024 (СМР),Письмо Минстроя России от 10.09.2024 года № 52528-ИФ/09, прил.1Прочие объекты ОЗП=34,6; ЭМ=13,15; ЗПМ=34,6; МАТ=9,57
| Оборудование предприятий химической и нефтеперерабатывающей промышленности | [25 empty] | Оборудование предприятий химической и нефтеперерабатывающей промышленности
|  |  | Накладные расходы 90% ФОТ (от 183) | З/пМех 10: 165
|  |  | Сметная прибыль 46% ФОТ (от 183) | З/пМех 10: 84
|  |  | Итого c накладными и см. прибылью | З/пМех 10: 434
105 | РН11-2-9-1 | (Снятие) Установка плоских заглушек из углеродистых сталей между фланцами на трубопроводах Ру=1,0 МПа (10 кгс/см2)...4,0 МПа (40 кгс/см2) диаметр трубопроводов 50 мм (р.2 п.32 дефектной ведомости) |  | заглушка | 1 | 99.52 | 99.52 |  |  | 100 | 100 |  |  | 0.288 | 0.29 | 0 | 0 | [6 empty] | (Снятие) Установка плоских заглушек из углеродистых сталей между фланцами на трубопроводах Ру=1,0 МПа (10 кгс/см2)...4,0 МПа (40 кгс/см2) диаметр трубопроводов 50 мм (р.2 п.32 дефектной ведомости)
| Приказ от 08.08.2022 № 648/пр п.145 табл.3 | Демонтаж оборудования, пригодного для дальнейшего использования, со снятием с места установки, необходимой (частичной) разборкой без надобности хранения (перемещается на другое место установки и др.) ОЗП=0,6; ЭМ=0,6 к расх.; ЗПМ=0,6; МАТ=0 к расх.; ТЗ=0,6; ТЗМ=0,6 | [25 empty] | Демонтаж оборудования, пригодного для дальнейшего использования, со снятием с места установки, необходимой (частичной) разборкой без надобности хранения (перемещается на другое место установки и др.) ОЗП=0,6; ЭМ=0,6 к расх.; ЗПМ=0,6; МАТ=0 к расх.; ТЗ=0,6; ТЗМ=0,6
| 2 | ИНДЕКС К ПОЗИЦИИ: (56), ФЕР, 3 кв 2024 (СМР),Письмо Минстроя России от 10.09.2024 года № 52528-ИФ/09, прил.1Прочие объекты ОЗП=34,6; ЭМ=13,15; ЗПМ=34,6; МАТ=9,57 | [23 empty] | ИНДЕКС К ПОЗИЦИИ: (56), ФЕР, 3 кв 2024 (СМР),Письмо Минстроя России от 10.09.2024 года № 52528-ИФ/09, прил.1Прочие объекты ОЗП=34,6; ЭМ=13,15; ЗПМ=34,6; МАТ=9,57
| Оборудование предприятий химической и нефтеперерабатывающей промышленности | [25 empty] | Оборудование предприятий химической и нефтеперерабатывающей промышленности
|  |  | Накладные расходы 90% ФОТ (от 110) | З/пМех 10: 99
|  |  | Сметная прибыль 46% ФОТ (от 110) | З/пМех 10: 51
|  |  | Итого c накладными и см. прибылью | З/пМех 10: 260
106 | РН12-3-1-2 | Ремонт теплообменника кожухотрубчатого с U-образными трубками, при длине трубы 3000 мм, диаметр аппарата до 325 мм Ру 2,5 МПа (25 кгс/см2) (р.2 п.33 дефектной ведомости) |  | аппарат | 1 | 13963.81 | 10194.32 | 3632.75 | 1700.04 | 13964 | 10194 | 3633 | 1700 | 28 | 28 | 0 | 0 | [6 empty] | Ремонт теплообменника кожухотрубчатого с U-образными трубками, при длине трубы 3000 мм, диаметр аппарата до 325 мм Ру 2,5 МПа (25 кгс/см2) (р.2 п.33 дефектной ведомости)
| 2 | ИНДЕКС К ПОЗИЦИИ: (56), ФЕР, 3 кв 2024 (СМР),Письмо Минстроя России от 10.09.2024 года № 52528-ИФ/09, прил.1Прочие объекты ОЗП=34,6; ЭМ=13,15; ЗПМ=34,6; МАТ=9,57 | [23 empty] | ИНДЕКС К ПОЗИЦИИ: (56), ФЕР, 3 кв 2024 (СМР),Письмо Минстроя России от 10.09.2024 года № 52528-ИФ/09, прил.1Прочие объекты ОЗП=34,6; ЭМ=13,15; ЗПМ=34,6; МАТ=9,57
| Оборудование предприятий химической и нефтеперерабатывающей промышленности | [25 empty] | Оборудование предприятий химической и нефтеперерабатывающей промышленности
|  |  | Накладные расходы 90% ФОТ (от 13 083) | З/пМех 10: 11775
|  |  | Сметная прибыль 46% ФОТ (от 13 083) | З/пМех 10: 6018
|  |  | Итого c накладными и см. прибылью | З/пМех 10: 33139
107 | РН12-3-3-1 | Чистка внутренней поверхности теплообменных труб теплообменника кожухотрубчатого с U-образными трубками при длине трубок 3000 мм (диаметр аппарата 325-500 мм) (р.2 п.33 дефектной ведомости) |  | 100 труб | -0.34 | 555.18 | 171.78 | 380.76 | 165.86 | -189 | -58 | -129 | -56 | 0.51 | -0.17 | 0 | 0 | [6 empty] | Чистка внутренней поверхности теплообменных труб теплообменника кожухотрубчатого с U-образными трубками при длине трубок 3000 мм (диаметр аппарата 325-500 мм) (р.2 п.33 дефектной ведомости)
|  | Объем=-34 / 100 | [22 empty] | Объем=-34 / 100
| 2 | ИНДЕКС К ПОЗИЦИИ: (56), ФЕР, 3 кв 2024 (СМР),Письмо Минстроя России от 10.09.2024 года № 52528-ИФ/09, прил.1Прочие объекты ОЗП=34,6; ЭМ=13,15; ЗПМ=34,6; МАТ=9,57 | [23 empty] | ИНДЕКС К ПОЗИЦИИ: (56), ФЕР, 3 кв 2024 (СМР),Письмо Минстроя России от 10.09.2024 года № 52528-ИФ/09, прил.1Прочие объекты ОЗП=34,6; ЭМ=13,15; ЗПМ=34,6; МАТ=9,57
| Оборудование предприятий химической и нефтеперерабатывающей промышленности | [25 empty] | Оборудование предприятий химической и нефтеперерабатывающей промышленности
|  |  | Накладные расходы 90% ФОТ (от -126) | З/пМех 10: -113
|  |  | Сметная прибыль 46% ФОТ (от -126) | З/пМех 10: -58
|  |  | Итого c накладными и см. прибылью | З/пМех 10: -379
108 | РН12-3-7-1 | Чистка межтрубного пространства трубного пучка теплообменника кожухотрубчатого с U-образными трубками, при длине трубок 3000 мм диаметр аппарата до 325 мм (р.2 п.33 дефектной ведомости) |  | пучок | -1 | 71.08 | 71.08 |  |  | -71 | -71 |  |  | 0.22 | -0.22 | 0 | 0 | [6 empty] | Чистка межтрубного пространства трубного пучка теплообменника кожухотрубчатого с U-образными трубками, при длине трубок 3000 мм диаметр аппарата до 325 мм (р.2 п.33 дефектной ведомости)
| 2 | ИНДЕКС К ПОЗИЦИИ: (56), ФЕР, 3 кв 2024 (СМР),Письмо Минстроя России от 10.09.2024 года № 52528-ИФ/09, прил.1Прочие объекты ОЗП=34,6; ЭМ=13,15; ЗПМ=34,6; МАТ=9,57 | [23 empty] | ИНДЕКС К ПОЗИЦИИ: (56), ФЕР, 3 кв 2024 (СМР),Письмо Минстроя России от 10.09.2024 года № 52528-ИФ/09, прил.1Прочие объекты ОЗП=34,6; ЭМ=13,15; ЗПМ=34,6; МАТ=9,57
| Оборудование предприятий химической и нефтеперерабатывающей промышленности | [25 empty] | Оборудование предприятий химической и нефтеперерабатывающей промышленности
|  |  | Накладные расходы 90% ФОТ (от -78) | З/пМех 10: -70
|  |  | Сметная прибыль 46% ФОТ (от -78) | З/пМех 10: -36
|  |  | Итого c накладными и см. прибылью | З/пМех 10: -184
109 | Производство №2 | Произвести чистку стенок и пучков от грязи. (р.2 п.34 дефектной ведомости) |  | 4: м3; 5: 0; З/пМех 14: 0; З/пМех 15: 0; З/пМех 16: 0; З/пМех 17: 0 | [6 empty] | Произвести чистку стенок и пучков от грязи. (р.2 п.34 дефектной ведомости)
| Дополнительное перемещение оборудования и материальных ресурсов, сверх предусмотренного государственными элементными сметными нормами на монтаж оборудования | [25 empty] | Дополнительное перемещение оборудования и материальных ресурсов, сверх предусмотренного государственными элементными сметными нормами на монтаж оборудования
110 | Производство №2 | Прошомполить, продуть паром трубки пучков.25х2,5х3000 (р.2 п.35 дефектной ведомости) |  | 4: шт; 5: 34; З/пМех 14: 0; З/пМех 15: 0; З/пМех 16: 0; З/пМех 17: 0 | [6 empty] | Прошомполить, продуть паром трубки пучков.25х2,5х3000 (р.2 п.35 дефектной ведомости)
| Дополнительное перемещение оборудования и материальных ресурсов, сверх предусмотренного государственными элементными сметными нормами на монтаж оборудования | [25 empty] | Дополнительное перемещение оборудования и материальных ресурсов, сверх предусмотренного государственными элементными сметными нормами на монтаж оборудования
111 | Производство №2, ГТН, Подрядчик | Произвести внутренний и наружний осмотр, ревизию, при необходимости, ремонт внутренних устройств. согласно акту отбраковки. (р.2 п.36 дефектной ведомости) |  | 4: шт; 5: 1; З/пМех 14: 0; З/пМех 15: 0; З/пМех 16: 0; З/пМех 17: 0 | [6 empty] | Произвести внутренний и наружний осмотр, ревизию, при необходимости, ремонт внутренних устройств. согласно акту отбраковки. (р.2 п.36 дефектной ведомости)
| Дополнительное перемещение оборудования и материальных ресурсов, сверх предусмотренного государственными элементными сметными нормами на монтаж оборудования | [25 empty] | Дополнительное перемещение оборудования и материальных ресурсов, сверх предусмотренного государственными элементными сметными нормами на монтаж оборудования
Байпасный холодильник компрессора природного газа поз.Т-110 Ø 800; Lпучка=6000мм; F= 157.4 м2; Р = 1.0/1.2 Мпа Рег.49-32-0812/1-9793 Высота установки 11м с плавающей головкой | [22 empty] | Байпасный холодильник компрессора природного газа поз.Т-110 Ø 800; Lпучка=6000мм; F= 157.4 м2; Р = 1.0/1.2 Мпа Рег.49-32-0812/1-9793 Высота установки 11м с плавающей головкой
112 | РН11-2-9-6 | Установка плоских заглушек из углеродистых сталей между фланцами на трубопроводах Ру=1,0 МПа (10 кгс/см2)...4,0 МПа (40 кгс/см2) диаметр трубопроводов 250 мм (р.2 п.37 дефектной ведомости) |  | заглушка | 4 | 591.68 | 586.43 |  |  | 2367 | 2346 |  |  | 1.74 | 6.96 | 0 | 0 | [6 empty] | Установка плоских заглушек из углеродистых сталей между фланцами на трубопроводах Ру=1,0 МПа (10 кгс/см2)...4,0 МПа (40 кгс/см2) диаметр трубопроводов 250 мм (р.2 п.37 дефектной ведомости)
|  | Объем=2+2 | [22 empty] | Объем=2+2
| 2 | ИНДЕКС К ПОЗИЦИИ: (56), ФЕР, 3 кв 2024 (СМР),Письмо Минстроя России от 10.09.2024 года № 52528-ИФ/09, прил.1Прочие объекты ОЗП=34,6; ЭМ=13,15; ЗПМ=34,6; МАТ=9,57 | [23 empty] | ИНДЕКС К ПОЗИЦИИ: (56), ФЕР, 3 кв 2024 (СМР),Письмо Минстроя России от 10.09.2024 года № 52528-ИФ/09, прил.1Прочие объекты ОЗП=34,6; ЭМ=13,15; ЗПМ=34,6; МАТ=9,57
| Оборудование предприятий химической и нефтеперерабатывающей промышленности | [25 empty] | Оборудование предприятий химической и нефтеперерабатывающей промышленности
|  |  | Накладные расходы 90% ФОТ (от 2 581) | З/пМех 10: 2323
|  |  | Сметная прибыль 46% ФОТ (от 2 581) | З/пМех 10: 1187
|  |  | Итого c накладными и см. прибылью | З/пМех 10: 6112
113 | РН11-2-9-6 | (Снять) Установка плоских заглушек из углеродистых сталей между фланцами на трубопроводах Ру=1,0 МПа (10 кгс/см2)...4,0 МПа (40 кгс/см2) диаметр трубопроводов 250 мм. (р.2 п.37 дефектной ведомости) |  | заглушка | 4 | 351.85 | 351.85 |  |  | 1407 | 1407 |  |  | 1.044 | 4.18 | 0 | 0 | [6 empty] | (Снять) Установка плоских заглушек из углеродистых сталей между фланцами на трубопроводах Ру=1,0 МПа (10 кгс/см2)...4,0 МПа (40 кгс/см2) диаметр трубопроводов 250 мм. (р.2 п.37 дефектной ведомости)
|  | Объем=2+2 | [22 empty] | Объем=2+2
| Приказ от 08.08.2022 № 648/пр п.145 табл.3 | Демонтаж оборудования, пригодного для дальнейшего использования, со снятием с места установки, необходимой (частичной) разборкой без надобности хранения (перемещается на другое место установки и др.) ОЗП=0,6; ЭМ=0,6 к расх.; ЗПМ=0,6; МАТ=0 к расх.; ТЗ=0,6; ТЗМ=0,6 | [25 empty] | Демонтаж оборудования, пригодного для дальнейшего использования, со снятием с места установки, необходимой (частичной) разборкой без надобности хранения (перемещается на другое место установки и др.) ОЗП=0,6; ЭМ=0,6 к расх.; ЗПМ=0,6; МАТ=0 к расх.; ТЗ=0,6; ТЗМ=0,6
| 2 | ИНДЕКС К ПОЗИЦИИ: (56), ФЕР, 3 кв 2024 (СМР),Письмо Минстроя России от 10.09.2024 года № 52528-ИФ/09, прил.1Прочие объекты ОЗП=34,6; ЭМ=13,15; ЗПМ=34,6; МАТ=9,57 | [23 empty] | ИНДЕКС К ПОЗИЦИИ: (56), ФЕР, 3 кв 2024 (СМР),Письмо Минстроя России от 10.09.2024 года № 52528-ИФ/09, прил.1Прочие объекты ОЗП=34,6; ЭМ=13,15; ЗПМ=34,6; МАТ=9,57
| Оборудование предприятий химической и нефтеперерабатывающей промышленности | [25 empty] | Оборудование предприятий химической и нефтеперерабатывающей промышленности
|  |  | Накладные расходы 90% ФОТ (от 1 548) | З/пМех 10: 1393
|  |  | Сметная прибыль 46% ФОТ (от 1 548) | З/пМех 10: 712
|  |  | Итого c накладными и см. прибылью | З/пМех 10: 3653
114 | РН11-2-9-4 | Установка плоских заглушек из углеродистых сталей между фланцами на трубопроводах Ру=1,0 МПа (10 кгс/см2)...4,0 МПа (40 кгс/см2) диаметр трубопроводов 150 мм. (р.2 п.37 дефектной ведомости) |  | заглушка | 2 | 360.67 | 355.41 |  |  | 721 | 711 |  |  | 1.08 | 2.16 | 0 | 0 | [6 empty] | Установка плоских заглушек из углеродистых сталей между фланцами на трубопроводах Ру=1,0 МПа (10 кгс/см2)...4,0 МПа (40 кгс/см2) диаметр трубопроводов 150 мм. (р.2 п.37 дефектной ведомости)
| 2 | ИНДЕКС К ПОЗИЦИИ: (56), ФЕР, 3 кв 2024 (СМР),Письмо Минстроя России от 10.09.2024 года № 52528-ИФ/09, прил.1Прочие объекты ОЗП=34,6; ЭМ=13,15; ЗПМ=34,6; МАТ=9,57 | [23 empty] | ИНДЕКС К ПОЗИЦИИ: (56), ФЕР, 3 кв 2024 (СМР),Письмо Минстроя России от 10.09.2024 года № 52528-ИФ/09, прил.1Прочие объекты ОЗП=34,6; ЭМ=13,15; ЗПМ=34,6; МАТ=9,57
| Оборудование предприятий химической и нефтеперерабатывающей промышленности | [25 empty] | Оборудование предприятий химической и нефтеперерабатывающей промышленности
|  |  | Накладные расходы 90% ФОТ (от 782) | З/пМех 10: 704
|  |  | Сметная прибыль 46% ФОТ (от 782) | З/пМех 10: 360
|  |  | Итого c накладными и см. прибылью | З/пМех 10: 1856
115 | РН11-2-9-4 | (Снять) Установка плоских заглушек из углеродистых сталей между фланцами на трубопроводах Ру=1,0 МПа (10 кгс/см2)...4,0 МПа (40 кгс/см2) диаметр трубопроводов 150 мм. (р.2 п.37 дефектной ведомости) |  | заглушка | 2 | 213.24 | 213.24 |  |  | 426 | 426 |  |  | 0.648 | 1.3 | 0 | 0 | [6 empty] | (Снять) Установка плоских заглушек из углеродистых сталей между фланцами на трубопроводах Ру=1,0 МПа (10 кгс/см2)...4,0 МПа (40 кгс/см2) диаметр трубопроводов 150 мм. (р.2 п.37 дефектной ведомости)
| Приказ от 08.08.2022 № 648/пр п.145 табл.3 | Демонтаж оборудования, пригодного для дальнейшего использования, со снятием с места установки, необходимой (частичной) разборкой без надобности хранения (перемещается на другое место установки и др.) ОЗП=0,6; ЭМ=0,6 к расх.; ЗПМ=0,6; МАТ=0 к расх.; ТЗ=0,6; ТЗМ=0,6 | [25 empty] | Демонтаж оборудования, пригодного для дальнейшего использования, со снятием с места установки, необходимой (частичной) разборкой без надобности хранения (перемещается на другое место установки и др.) ОЗП=0,6; ЭМ=0,6 к расх.; ЗПМ=0,6; МАТ=0 к расх.; ТЗ=0,6; ТЗМ=0,6
| 2 | ИНДЕКС К ПОЗИЦИИ: (56), ФЕР, 3 кв 2024 (СМР),Письмо Минстроя России от 10.09.2024 года № 52528-ИФ/09, прил.1Прочие объекты ОЗП=34,6; ЭМ=13,15; ЗПМ=34,6; МАТ=9,57 | [23 empty] | ИНДЕКС К ПОЗИЦИИ: (56), ФЕР, 3 кв 2024 (СМР),Письмо Минстроя России от 10.09.2024 года № 52528-ИФ/09, прил.1Прочие объекты ОЗП=34,6; ЭМ=13,15; ЗПМ=34,6; МАТ=9,57
| Оборудование предприятий химической и нефтеперерабатывающей промышленности | [25 empty] | Оборудование предприятий химической и нефтеперерабатывающей промышленности
|  |  | Накладные расходы 90% ФОТ (от 469) | З/пМех 10: 422
|  |  | Сметная прибыль 46% ФОТ (от 469) | З/пМех 10: 216
|  |  | Итого c накладными и см. прибылью | З/пМех 10: 1107
116 | РН11-1-5-15 | Ремонт теплообменника с плавающей головкой, площадь теплообмена до 200 м2 Ру=1,6 МПа (16 кгс/см2) (р.2 п.38 дефектной ведомости) |  | теплообменник | 1 | 161629.26 | 98187.69 | 55883.75 | 17687.53 | 161629 | 98188 | 55884 | 17688 | 290 | 290 | 0 | 0 | [6 empty] | Ремонт теплообменника с плавающей головкой, площадь теплообмена до 200 м2 Ру=1,6 МПа (16 кгс/см2) (р.2 п.38 дефектной ведомости)
| 2 | ИНДЕКС К ПОЗИЦИИ: (56), ФЕР, 3 кв 2024 (СМР),Письмо Минстроя России от 10.09.2024 года № 52528-ИФ/09, прил.1Прочие объекты ОЗП=34,6; ЭМ=13,15; ЗПМ=34,6; МАТ=9,57 | [23 empty] | ИНДЕКС К ПОЗИЦИИ: (56), ФЕР, 3 кв 2024 (СМР),Письмо Минстроя России от 10.09.2024 года № 52528-ИФ/09, прил.1Прочие объекты ОЗП=34,6; ЭМ=13,15; ЗПМ=34,6; МАТ=9,57
| Оборудование предприятий химической и нефтеперерабатывающей промышленности | [25 empty] | Оборудование предприятий химической и нефтеперерабатывающей промышленности
|  |  | Накладные расходы 90% ФОТ (от 127 464) | З/пМех 10: 114718
|  |  | Сметная прибыль 46% ФОТ (от 127 464) | З/пМех 10: 58633
|  |  | Итого c накладными и см. прибылью | З/пМех 10: 350387
117 | РН11-1-5-71 | Чистка труб и межтрубного пространства теплообменника с плавающей головкой площадь теплообмена до 200 м2 (р.2 п.38 дефектной ведомости) |  | теплообменник | -1 | 20279.84 | 20098.39 |  |  | -20280 | -20098 |  |  | 59 | -59 | 0 | 0 | [6 empty] | Чистка труб и межтрубного пространства теплообменника с плавающей головкой площадь теплообмена до 200 м2 (р.2 п.38 дефектной ведомости)
| 2 | ИНДЕКС К ПОЗИЦИИ: (56), ФЕР, 3 кв 2024 (СМР),Письмо Минстроя России от 10.09.2024 года № 52528-ИФ/09, прил.1Прочие объекты ОЗП=34,6; ЭМ=13,15; ЗПМ=34,6; МАТ=9,57 | [23 empty] | ИНДЕКС К ПОЗИЦИИ: (56), ФЕР, 3 кв 2024 (СМР),Письмо Минстроя России от 10.09.2024 года № 52528-ИФ/09, прил.1Прочие объекты ОЗП=34,6; ЭМ=13,15; ЗПМ=34,6; МАТ=9,57
| Оборудование предприятий химической и нефтеперерабатывающей промышленности | [25 empty] | Оборудование предприятий химической и нефтеперерабатывающей промышленности
|  |  | Накладные расходы 90% ФОТ (от -22 108) | З/пМех 10: -19897
|  |  | Сметная прибыль 46% ФОТ (от -22 108) | З/пМех 10: -10170
|  |  | Итого c накладными и см. прибылью | З/пМех 10: -52357
118 | ФЕРм40-01-002-03 Приказ Минстроя России от 26.12.2019 №876/пр | (Опускание) Вертикальное перемещение сверх предусмотренного в ГЭСНм: 1 м, на высоту до 15 м Вертикальное перемещение пучков с высоты 11 м (р.2 п.38 дефектной ведомости) |  | 10 т | 0.5 | 19575.74 | 17974.01 | 1502.33 | 462.43 | 9788 | 8987 | 751 | 231 | 66.6 | 33.3 | 0.99 | 0.5 | [6 empty] | (Опускание) Вертикальное перемещение сверх предусмотренного в ГЭСНм: 1 м, на высоту до 15 м Вертикальное перемещение пучков с высоты 11 м (р.2 п.38 дефектной ведомости)
|  | Объем=5 / 10 | [22 empty] | Объем=5 / 10
| ОП п.1.40.2 | Опускание оборудования и материальных ресурсов ПЗ=0,9 (ОЗП=0,9; ЭМ=0,9 к расх.; ЗПМ=0,9; МАТ=0,9 к расх.; ТЗ=0,9; ТЗМ=0,9) | [25 empty] | Опускание оборудования и материальных ресурсов ПЗ=0,9 (ОЗП=0,9; ЭМ=0,9 к расх.; ЗПМ=0,9; МАТ=0,9 к расх.; ТЗ=0,9; ТЗМ=0,9)
| 2 | ИНДЕКС К ПОЗИЦИИ: (56), ФЕР, 3 кв 2024 (СМР),Письмо Минстроя России от 10.09.2024 года № 52528-ИФ/09, прил.1Прочие объекты ОЗП=34,6; ЭМ=13,15; ЗПМ=34,6; МАТ=9,57 | [23 empty] | ИНДЕКС К ПОЗИЦИИ: (56), ФЕР, 3 кв 2024 (СМР),Письмо Минстроя России от 10.09.2024 года № 52528-ИФ/09, прил.1Прочие объекты ОЗП=34,6; ЭМ=13,15; ЗПМ=34,6; МАТ=9,57
| Дополнительное перемещение оборудования и материальных ресурсов, сверх предусмотренного государственными элементными сметными нормами на монтаж оборудования | [25 empty] | Дополнительное перемещение оборудования и материальных ресурсов, сверх предусмотренного государственными элементными сметными нормами на монтаж оборудования
|  |  | Накладные расходы 89% ФОТ (от 10 601) | З/пМех 10: 9435
|  |  | Сметная прибыль 44% ФОТ (от 10 601) | З/пМех 10: 4664
|  |  | Итого c накладными и см. прибылью | З/пМех 10: 25348
119 | ФЕРм40-01-002-03 Приказ Минстроя России от 26.12.2019 №876/пр | Вертикальное перемещение сверх предусмотренного в ГЭСНм: 1 м, на высоту до 15 м Вертикальное перемещение пучков с высоты 11 м (р.2 п.38 дефектной ведомости) |  | 10 т | 0.5 | 21750.82 | 19971.12 | 1669.26 | 513.81 | 10875 | 9986 | 835 | 257 | 74 | 37 | 1.1 | 0.55 | [6 empty] | Вертикальное перемещение сверх предусмотренного в ГЭСНм: 1 м, на высоту до 15 м Вертикальное перемещение пучков с высоты 11 м (р.2 п.38 дефектной ведомости)
|  | Объем=5 / 10 | [22 empty] | Объем=5 / 10
| 2 | ИНДЕКС К ПОЗИЦИИ: (56), ФЕР, 3 кв 2024 (СМР),Письмо Минстроя России от 10.09.2024 года № 52528-ИФ/09, прил.1Прочие объекты ОЗП=34,6; ЭМ=13,15; ЗПМ=34,6; МАТ=9,57 | [23 empty] | ИНДЕКС К ПОЗИЦИИ: (56), ФЕР, 3 кв 2024 (СМР),Письмо Минстроя России от 10.09.2024 года № 52528-ИФ/09, прил.1Прочие объекты ОЗП=34,6; ЭМ=13,15; ЗПМ=34,6; МАТ=9,57
| Дополнительное перемещение оборудования и материальных ресурсов, сверх предусмотренного государственными элементными сметными нормами на монтаж оборудования | [25 empty] | Дополнительное перемещение оборудования и материальных ресурсов, сверх предусмотренного государственными элементными сметными нормами на монтаж оборудования
|  |  | Накладные расходы 89% ФОТ (от 11 780) | З/пМех 10: 10484
|  |  | Сметная прибыль 44% ФОТ (от 11 780) | З/пМех 10: 5183
|  |  | Итого c накладными и см. прибылью | З/пМех 10: 28165
120 | Производство №2 | Произвести чистку стенок и пучков от грязи. (р.2 п.39 дефектной ведомости) |  | 4: м3; 5: 0.2; З/пМех 14: 0; З/пМех 15: 0; З/пМех 16: 0; З/пМех 17: 0 | [6 empty] | Произвести чистку стенок и пучков от грязи. (р.2 п.39 дефектной ведомости)
| Дополнительное перемещение оборудования и материальных ресурсов, сверх предусмотренного государственными элементными сметными нормами на монтаж оборудования | [25 empty] | Дополнительное перемещение оборудования и материальных ресурсов, сверх предусмотренного государственными элементными сметными нормами на монтаж оборудования
121 | Производство №2 | Прошомполить, продуть паром трубки пучков.25х2,5х6000 (р.2 п.40 дефектной ведомости) |  | 4: шт; 5: 334; З/пМех 14: 0; З/пМех 15: 0; З/пМех 16: 0; З/пМех 17: 0 | [6 empty] | Прошомполить, продуть паром трубки пучков.25х2,5х6000 (р.2 п.40 дефектной ведомости)
| Дополнительное перемещение оборудования и материальных ресурсов, сверх предусмотренного государственными элементными сметными нормами на монтаж оборудования | [25 empty] | Дополнительное перемещение оборудования и материальных ресурсов, сверх предусмотренного государственными элементными сметными нормами на монтаж оборудования
122 | Производство №2, ГТН, Подрядчик | Произвести внутренний и наружний осмотр, ревизию, при необходимости, ремонт внутренних устройств. согласно акту отбраковки. (р.2 п.41 дефектной ведомости) |  | 4: шт; 5: 1; З/пМех 14: 0; З/пМех 15: 0; З/пМех 16: 0; З/пМех 17: 0 | [6 empty] | Произвести внутренний и наружний осмотр, ревизию, при необходимости, ремонт внутренних устройств. согласно акту отбраковки. (р.2 п.41 дефектной ведомости)
| Дополнительное перемещение оборудования и материальных ресурсов, сверх предусмотренного государственными элементными сметными нормами на монтаж оборудования | [25 empty] | Дополнительное перемещение оборудования и материальных ресурсов, сверх предусмотренного государственными элементными сметными нормами на монтаж оборудования
Межступенчатый холодильник ПК-101А с плав. Гол поз.Т-111/А Ø 800; Lпучка=6000 мм; F= 157.4 м2; Р = 1.0/1.7 Мпа Рег.49-32-0811/1-9787 Высота установки 11м. с плавающей головкой | [22 empty] | Межступенчатый холодильник ПК-101А с плав. Гол поз.Т-111/А Ø 800; Lпучка=6000 мм; F= 157.4 м2; Р = 1.0/1.7 Мпа Рег.49-32-0811/1-9787 Высота установки 11м. с плавающей головкой
123 | РН11-2-9-6 | Установка плоских заглушек из углеродистых сталей между фланцами на трубопроводах Ру=1,0 МПа (10 кгс/см2)...4,0 МПа (40 кгс/см2) диаметр трубопроводов 250 мм (р.2 п.42 дефектной ведомости) |  | заглушка | 4 | 591.68 | 586.43 |  |  | 2367 | 2346 |  |  | 1.74 | 6.96 | 0 | 0 | [6 empty] | Установка плоских заглушек из углеродистых сталей между фланцами на трубопроводах Ру=1,0 МПа (10 кгс/см2)...4,0 МПа (40 кгс/см2) диаметр трубопроводов 250 мм (р.2 п.42 дефектной ведомости)
|  | Объем=2+2 | [22 empty] | Объем=2+2
| 2 | ИНДЕКС К ПОЗИЦИИ: (56), ФЕР, 3 кв 2024 (СМР),Письмо Минстроя России от 10.09.2024 года № 52528-ИФ/09, прил.1Прочие объекты ОЗП=34,6; ЭМ=13,15; ЗПМ=34,6; МАТ=9,57 | [23 empty] | ИНДЕКС К ПОЗИЦИИ: (56), ФЕР, 3 кв 2024 (СМР),Письмо Минстроя России от 10.09.2024 года № 52528-ИФ/09, прил.1Прочие объекты ОЗП=34,6; ЭМ=13,15; ЗПМ=34,6; МАТ=9,57
| Оборудование предприятий химической и нефтеперерабатывающей промышленности | [25 empty] | Оборудование предприятий химической и нефтеперерабатывающей промышленности
|  |  | Накладные расходы 90% ФОТ (от 2 581) | З/пМех 10: 2323
|  |  | Сметная прибыль 46% ФОТ (от 2 581) | З/пМех 10: 1187
|  |  | Итого c накладными и см. прибылью | З/пМех 10: 6112
124 | РН11-2-9-6 | (Снять) Установка плоских заглушек из углеродистых сталей между фланцами на трубопроводах Ру=1,0 МПа (10 кгс/см2)...4,0 МПа (40 кгс/см2) диаметр трубопроводов 250 мм. (р.2 п.42 дефектной ведомости) |  | заглушка | 4 | 351.85 | 351.85 |  |  | 1407 | 1407 |  |  | 1.044 | 4.18 | 0 | 0 | [6 empty] | (Снять) Установка плоских заглушек из углеродистых сталей между фланцами на трубопроводах Ру=1,0 МПа (10 кгс/см2)...4,0 МПа (40 кгс/см2) диаметр трубопроводов 250 мм. (р.2 п.42 дефектной ведомости)
|  | Объем=2+2 | [22 empty] | Объем=2+2
| Приказ от 08.08.2022 № 648/пр п.145 табл.3 | Демонтаж оборудования, пригодного для дальнейшего использования, со снятием с места установки, необходимой (частичной) разборкой без надобности хранения (перемещается на другое место установки и др.) ОЗП=0,6; ЭМ=0,6 к расх.; ЗПМ=0,6; МАТ=0 к расх.; ТЗ=0,6; ТЗМ=0,6 | [25 empty] | Демонтаж оборудования, пригодного для дальнейшего использования, со снятием с места установки, необходимой (частичной) разборкой без надобности хранения (перемещается на другое место установки и др.) ОЗП=0,6; ЭМ=0,6 к расх.; ЗПМ=0,6; МАТ=0 к расх.; ТЗ=0,6; ТЗМ=0,6
| 2 | ИНДЕКС К ПОЗИЦИИ: (56), ФЕР, 3 кв 2024 (СМР),Письмо Минстроя России от 10.09.2024 года № 52528-ИФ/09, прил.1Прочие объекты ОЗП=34,6; ЭМ=13,15; ЗПМ=34,6; МАТ=9,57 | [23 empty] | ИНДЕКС К ПОЗИЦИИ: (56), ФЕР, 3 кв 2024 (СМР),Письмо Минстроя России от 10.09.2024 года № 52528-ИФ/09, прил.1Прочие объекты ОЗП=34,6; ЭМ=13,15; ЗПМ=34,6; МАТ=9,57
| Оборудование предприятий химической и нефтеперерабатывающей промышленности | [25 empty] | Оборудование предприятий химической и нефтеперерабатывающей промышленности
|  |  | Накладные расходы 90% ФОТ (от 1 548) | З/пМех 10: 1393
|  |  | Сметная прибыль 46% ФОТ (от 1 548) | З/пМех 10: 712
|  |  | Итого c накладными и см. прибылью | З/пМех 10: 3653
125 | РН11-2-9-3 | Установка плоских заглушек из углеродистых сталей между фланцами на трубопроводах Ру=1,0 МПа (10 кгс/см2)...4,0 МПа (40 кгс/см2) диаметр трубопроводов 100 мм. (р.2 п.42 дефектной ведомости) |  | заглушка | 2 | 257.34 | 254.71 |  |  | 515 | 509 |  |  | 0.79 | 1.58 | 0 | 0 | [6 empty] | Установка плоских заглушек из углеродистых сталей между фланцами на трубопроводах Ру=1,0 МПа (10 кгс/см2)...4,0 МПа (40 кгс/см2) диаметр трубопроводов 100 мм. (р.2 п.42 дефектной ведомости)
| 2 | ИНДЕКС К ПОЗИЦИИ: (56), ФЕР, 3 кв 2024 (СМР),Письмо Минстроя России от 10.09.2024 года № 52528-ИФ/09, прил.1Прочие объекты ОЗП=34,6; ЭМ=13,15; ЗПМ=34,6; МАТ=9,57 | [23 empty] | ИНДЕКС К ПОЗИЦИИ: (56), ФЕР, 3 кв 2024 (СМР),Письмо Минстроя России от 10.09.2024 года № 52528-ИФ/09, прил.1Прочие объекты ОЗП=34,6; ЭМ=13,15; ЗПМ=34,6; МАТ=9,57
| Оборудование предприятий химической и нефтеперерабатывающей промышленности | [25 empty] | Оборудование предприятий химической и нефтеперерабатывающей промышленности
|  |  | Накладные расходы 90% ФОТ (от 560) | З/пМех 10: 504
|  |  | Сметная прибыль 46% ФОТ (от 560) | З/пМех 10: 258
|  |  | Итого c накладными и см. прибылью | З/пМех 10: 1328
126 | РН11-2-9-3 | (Снять) Установка плоских заглушек из углеродистых сталей между фланцами на трубопроводах Ру=1,0 МПа (10 кгс/см2)...4,0 МПа (40 кгс/см2) диаметр трубопроводов 100 мм. (р.2 п.42 дефектной ведомости) |  | заглушка | 2 | 152.83 | 152.83 |  |  | 306 | 306 |  |  | 0.474 | 0.95 | 0 | 0 | [6 empty] | (Снять) Установка плоских заглушек из углеродистых сталей между фланцами на трубопроводах Ру=1,0 МПа (10 кгс/см2)...4,0 МПа (40 кгс/см2) диаметр трубопроводов 100 мм. (р.2 п.42 дефектной ведомости)
| Приказ от 08.08.2022 № 648/пр п.145 табл.3 | Демонтаж оборудования, пригодного для дальнейшего использования, со снятием с места установки, необходимой (частичной) разборкой без надобности хранения (перемещается на другое место установки и др.) ОЗП=0,6; ЭМ=0,6 к расх.; ЗПМ=0,6; МАТ=0 к расх.; ТЗ=0,6; ТЗМ=0,6 | [25 empty] | Демонтаж оборудования, пригодного для дальнейшего использования, со снятием с места установки, необходимой (частичной) разборкой без надобности хранения (перемещается на другое место установки и др.) ОЗП=0,6; ЭМ=0,6 к расх.; ЗПМ=0,6; МАТ=0 к расх.; ТЗ=0,6; ТЗМ=0,6
| 2 | ИНДЕКС К ПОЗИЦИИ: (56), ФЕР, 3 кв 2024 (СМР),Письмо Минстроя России от 10.09.2024 года № 52528-ИФ/09, прил.1Прочие объекты ОЗП=34,6; ЭМ=13,15; ЗПМ=34,6; МАТ=9,57 | [23 empty] | ИНДЕКС К ПОЗИЦИИ: (56), ФЕР, 3 кв 2024 (СМР),Письмо Минстроя России от 10.09.2024 года № 52528-ИФ/09, прил.1Прочие объекты ОЗП=34,6; ЭМ=13,15; ЗПМ=34,6; МАТ=9,57
| Оборудование предприятий химической и нефтеперерабатывающей промышленности | [25 empty] | Оборудование предприятий химической и нефтеперерабатывающей промышленности
|  |  | Накладные расходы 90% ФОТ (от 337) | З/пМех 10: 303
|  |  | Сметная прибыль 46% ФОТ (от 337) | З/пМех 10: 155
|  |  | Итого c накладными и см. прибылью | З/пМех 10: 795
127 | РН11-1-5-15 | Ремонт теплообменника с плавающей головкой, площадь теплообмена до 200 м2 Ру=1,6 МПа (16 кгс/см2) (р.2 п.43 дефектной ведомости) |  | теплообменник | 1 | 161629.26 | 98187.69 | 55883.75 | 17687.53 | 161629 | 98188 | 55884 | 17688 | 290 | 290 | 0 | 0 | [6 empty] | Ремонт теплообменника с плавающей головкой, площадь теплообмена до 200 м2 Ру=1,6 МПа (16 кгс/см2) (р.2 п.43 дефектной ведомости)
| 2 | ИНДЕКС К ПОЗИЦИИ: (56), ФЕР, 3 кв 2024 (СМР),Письмо Минстроя России от 10.09.2024 года № 52528-ИФ/09, прил.1Прочие объекты ОЗП=34,6; ЭМ=13,15; ЗПМ=34,6; МАТ=9,57 | [23 empty] | ИНДЕКС К ПОЗИЦИИ: (56), ФЕР, 3 кв 2024 (СМР),Письмо Минстроя России от 10.09.2024 года № 52528-ИФ/09, прил.1Прочие объекты ОЗП=34,6; ЭМ=13,15; ЗПМ=34,6; МАТ=9,57
| Оборудование предприятий химической и нефтеперерабатывающей промышленности | [25 empty] | Оборудование предприятий химической и нефтеперерабатывающей промышленности
|  |  | Накладные расходы 90% ФОТ (от 127 464) | З/пМех 10: 114718
|  |  | Сметная прибыль 46% ФОТ (от 127 464) | З/пМех 10: 58633
|  |  | Итого c накладными и см. прибылью | З/пМех 10: 350387
128 | РН11-1-5-71 | Чистка труб и межтрубного пространства теплообменника с плавающей головкой площадь теплообмена до 200 м2 (р.2 п.43 дефектной ведомости) |  | теплообменник | -1 | 20279.84 | 20098.39 |  |  | -20280 | -20098 |  |  | 59 | -59 | 0 | 0 | [6 empty] | Чистка труб и межтрубного пространства теплообменника с плавающей головкой площадь теплообмена до 200 м2 (р.2 п.43 дефектной ведомости)
| 2 | ИНДЕКС К ПОЗИЦИИ: (56), ФЕР, 3 кв 2024 (СМР),Письмо Минстроя России от 10.09.2024 года № 52528-ИФ/09, прил.1Прочие объекты ОЗП=34,6; ЭМ=13,15; ЗПМ=34,6; МАТ=9,57 | [23 empty] | ИНДЕКС К ПОЗИЦИИ: (56), ФЕР, 3 кв 2024 (СМР),Письмо Минстроя России от 10.09.2024 года № 52528-ИФ/09, прил.1Прочие объекты ОЗП=34,6; ЭМ=13,15; ЗПМ=34,6; МАТ=9,57
| Оборудование предприятий химической и нефтеперерабатывающей промышленности | [25 empty] | Оборудование предприятий химической и нефтеперерабатывающей промышленности
|  |  | Накладные расходы 90% ФОТ (от -22 108) | З/пМех 10: -19897
|  |  | Сметная прибыль 46% ФОТ (от -22 108) | З/пМех 10: -10170
|  |  | Итого c накладными и см. прибылью | З/пМех 10: -52357
129 | ФЕРм40-01-002-03 Приказ Минстроя России от 26.12.2019 №876/пр | (Опускание) Вертикальное перемещение сверх предусмотренного в ГЭСНм: 1 м, на высоту до 15 м Вертикальное перемещение пучков с высоты 11 м (р.2 п.43 дефектной ведомости) |  | 10 т | 0.55 | 19575.74 | 17974.01 | 1502.33 | 462.43 | 10767 | 9886 | 826 | 254 | 66.6 | 36.63 | 0.99 | 0.54 | [6 empty] | (Опускание) Вертикальное перемещение сверх предусмотренного в ГЭСНм: 1 м, на высоту до 15 м Вертикальное перемещение пучков с высоты 11 м (р.2 п.43 дефектной ведомости)
|  | Объем=5,5 / 10 | [22 empty] | Объем=5,5 / 10
| ОП п.1.40.2 | Опускание оборудования и материальных ресурсов ПЗ=0,9 (ОЗП=0,9; ЭМ=0,9 к расх.; ЗПМ=0,9; МАТ=0,9 к расх.; ТЗ=0,9; ТЗМ=0,9) | [25 empty] | Опускание оборудования и материальных ресурсов ПЗ=0,9 (ОЗП=0,9; ЭМ=0,9 к расх.; ЗПМ=0,9; МАТ=0,9 к расх.; ТЗ=0,9; ТЗМ=0,9)
| 2 | ИНДЕКС К ПОЗИЦИИ: (56), ФЕР, 3 кв 2024 (СМР),Письмо Минстроя России от 10.09.2024 года № 52528-ИФ/09, прил.1Прочие объекты ОЗП=34,6; ЭМ=13,15; ЗПМ=34,6; МАТ=9,57 | [23 empty] | ИНДЕКС К ПОЗИЦИИ: (56), ФЕР, 3 кв 2024 (СМР),Письмо Минстроя России от 10.09.2024 года № 52528-ИФ/09, прил.1Прочие объекты ОЗП=34,6; ЭМ=13,15; ЗПМ=34,6; МАТ=9,57
| Дополнительное перемещение оборудования и материальных ресурсов, сверх предусмотренного государственными элементными сметными нормами на монтаж оборудования | [25 empty] | Дополнительное перемещение оборудования и материальных ресурсов, сверх предусмотренного государственными элементными сметными нормами на монтаж оборудования
|  |  | Накладные расходы 89% ФОТ (от 11 661) | З/пМех 10: 10378
|  |  | Сметная прибыль 44% ФОТ (от 11 661) | З/пМех 10: 5131
|  |  | Итого c накладными и см. прибылью | З/пМех 10: 27883
130 | ФЕРм40-01-002-03 Приказ Минстроя России от 26.12.2019 №876/пр | Вертикальное перемещение сверх предусмотренного в ГЭСНм: 1 м, на высоту до 15 м Вертикальное перемещение пучков с высоты 11 м (р.2 п.43 дефектной ведомости) |  | 10 т | 0.55 | 21750.82 | 19971.12 | 1669.26 | 513.81 | 11963 | 10984 | 918 | 283 | 74 | 40.7 | 1.1 | 0.61 | [6 empty] | Вертикальное перемещение сверх предусмотренного в ГЭСНм: 1 м, на высоту до 15 м Вертикальное перемещение пучков с высоты 11 м (р.2 п.43 дефектной ведомости)
|  | Объем=5,5 / 10 | [22 empty] | Объем=5,5 / 10
| 2 | ИНДЕКС К ПОЗИЦИИ: (56), ФЕР, 3 кв 2024 (СМР),Письмо Минстроя России от 10.09.2024 года № 52528-ИФ/09, прил.1Прочие объекты ОЗП=34,6; ЭМ=13,15; ЗПМ=34,6; МАТ=9,57 | [23 empty] | ИНДЕКС К ПОЗИЦИИ: (56), ФЕР, 3 кв 2024 (СМР),Письмо Минстроя России от 10.09.2024 года № 52528-ИФ/09, прил.1Прочие объекты ОЗП=34,6; ЭМ=13,15; ЗПМ=34,6; МАТ=9,57
| Дополнительное перемещение оборудования и материальных ресурсов, сверх предусмотренного государственными элементными сметными нормами на монтаж оборудования | [25 empty] | Дополнительное перемещение оборудования и материальных ресурсов, сверх предусмотренного государственными элементными сметными нормами на монтаж оборудования
|  |  | Накладные расходы 89% ФОТ (от 12 957) | З/пМех 10: 11532
|  |  | Сметная прибыль 44% ФОТ (от 12 957) | З/пМех 10: 5701
|  |  | Итого c накладными и см. прибылью | З/пМех 10: 30982
131 | Производство №2 | Произвести чистку стенок и пучков от грязи. (р.2 п.44 дефектной ведомости) |  | 4: м3; 5: 0.3; З/пМех 14: 0; З/пМех 15: 0; З/пМех 16: 0; З/пМех 17: 0 | [6 empty] | Произвести чистку стенок и пучков от грязи. (р.2 п.44 дефектной ведомости)
| Дополнительное перемещение оборудования и материальных ресурсов, сверх предусмотренного государственными элементными сметными нормами на монтаж оборудования | [25 empty] | Дополнительное перемещение оборудования и материальных ресурсов, сверх предусмотренного государственными элементными сметными нормами на монтаж оборудования
132 | Производство №2 | Прошомполить, продуть паром трубки пучков.25х2,5х6000 (р.2 п.45 дефектной ведомости) |  | 4: шт; 5: 334; З/пМех 14: 0; З/пМех 15: 0; З/пМех 16: 0; З/пМех 17: 0 | [6 empty] | Прошомполить, продуть паром трубки пучков.25х2,5х6000 (р.2 п.45 дефектной ведомости)
| Дополнительное перемещение оборудования и материальных ресурсов, сверх предусмотренного государственными элементными сметными нормами на монтаж оборудования | [25 empty] | Дополнительное перемещение оборудования и материальных ресурсов, сверх предусмотренного государственными элементными сметными нормами на монтаж оборудования
133 | Производство №2, ГТН, Подрядчик | Произвести внутренний и наружний осмотр, ревизию, при необходимости, ремонт внутренних устройств. согласно акту отбраковки. (р.2 п.46 дефектной ведомости) |  | 4: шт; 5: 1; З/пМех 14: 0; З/пМех 15: 0; З/пМех 16: 0; З/пМех 17: 0 | [6 empty] | Произвести внутренний и наружний осмотр, ревизию, при необходимости, ремонт внутренних устройств. согласно акту отбраковки. (р.2 п.46 дефектной ведомости)
| Дополнительное перемещение оборудования и материальных ресурсов, сверх предусмотренного государственными элементными сметными нормами на монтаж оборудования | [25 empty] | Дополнительное перемещение оборудования и материальных ресурсов, сверх предусмотренного государственными элементными сметными нормами на монтаж оборудования
Межступенчатый холодильник ПК-101В поз.Т-111/В Ø 800; Lпучка=6000 мм; F= 157.4 м2; Р = 1.0/1.7 Мпа Рег.49-32-0811/1-9788 Высота установки 11м с плавающей головкой | [22 empty] | Межступенчатый холодильник ПК-101В поз.Т-111/В Ø 800; Lпучка=6000 мм; F= 157.4 м2; Р = 1.0/1.7 Мпа Рег.49-32-0811/1-9788 Высота установки 11м с плавающей головкой
134 | РН11-2-9-6 | Установка плоских заглушек из углеродистых сталей между фланцами на трубопроводах Ру=1,0 МПа (10 кгс/см2)...4,0 МПа (40 кгс/см2) диаметр трубопроводов 250 мм (р.2 п.47 дефектной ведомости) |  | заглушка | 4 | 591.68 | 586.43 |  |  | 2367 | 2346 |  |  | 1.74 | 6.96 | 0 | 0 | [6 empty] | Установка плоских заглушек из углеродистых сталей между фланцами на трубопроводах Ру=1,0 МПа (10 кгс/см2)...4,0 МПа (40 кгс/см2) диаметр трубопроводов 250 мм (р.2 п.47 дефектной ведомости)
|  | Объем=2+2 | [22 empty] | Объем=2+2
| 2 | ИНДЕКС К ПОЗИЦИИ: (56), ФЕР, 3 кв 2024 (СМР),Письмо Минстроя России от 10.09.2024 года № 52528-ИФ/09, прил.1Прочие объекты ОЗП=34,6; ЭМ=13,15; ЗПМ=34,6; МАТ=9,57 | [23 empty] | ИНДЕКС К ПОЗИЦИИ: (56), ФЕР, 3 кв 2024 (СМР),Письмо Минстроя России от 10.09.2024 года № 52528-ИФ/09, прил.1Прочие объекты ОЗП=34,6; ЭМ=13,15; ЗПМ=34,6; МАТ=9,57
| Оборудование предприятий химической и нефтеперерабатывающей промышленности | [25 empty] | Оборудование предприятий химической и нефтеперерабатывающей промышленности
|  |  | Накладные расходы 90% ФОТ (от 2 581) | З/пМех 10: 2323
|  |  | Сметная прибыль 46% ФОТ (от 2 581) | З/пМех 10: 1187
|  |  | Итого c накладными и см. прибылью | З/пМех 10: 6112
135 | РН11-2-9-6 | (Снять) Установка плоских заглушек из углеродистых сталей между фланцами на трубопроводах Ру=1,0 МПа (10 кгс/см2)...4,0 МПа (40 кгс/см2) диаметр трубопроводов 250 мм. (р.2 п.47 дефектной ведомости) |  | заглушка | 4 | 351.85 | 351.85 |  |  | 1407 | 1407 |  |  | 1.044 | 4.18 | 0 | 0 | [6 empty] | (Снять) Установка плоских заглушек из углеродистых сталей между фланцами на трубопроводах Ру=1,0 МПа (10 кгс/см2)...4,0 МПа (40 кгс/см2) диаметр трубопроводов 250 мм. (р.2 п.47 дефектной ведомости)
|  | Объем=2+2 | [22 empty] | Объем=2+2
| Приказ от 08.08.2022 № 648/пр п.145 табл.3 | Демонтаж оборудования, пригодного для дальнейшего использования, со снятием с места установки, необходимой (частичной) разборкой без надобности хранения (перемещается на другое место установки и др.) ОЗП=0,6; ЭМ=0,6 к расх.; ЗПМ=0,6; МАТ=0 к расх.; ТЗ=0,6; ТЗМ=0,6 | [25 empty] | Демонтаж оборудования, пригодного для дальнейшего использования, со снятием с места установки, необходимой (частичной) разборкой без надобности хранения (перемещается на другое место установки и др.) ОЗП=0,6; ЭМ=0,6 к расх.; ЗПМ=0,6; МАТ=0 к расх.; ТЗ=0,6; ТЗМ=0,6
| 2 | ИНДЕКС К ПОЗИЦИИ: (56), ФЕР, 3 кв 2024 (СМР),Письмо Минстроя России от 10.09.2024 года № 52528-ИФ/09, прил.1Прочие объекты ОЗП=34,6; ЭМ=13,15; ЗПМ=34,6; МАТ=9,57 | [23 empty] | ИНДЕКС К ПОЗИЦИИ: (56), ФЕР, 3 кв 2024 (СМР),Письмо Минстроя России от 10.09.2024 года № 52528-ИФ/09, прил.1Прочие объекты ОЗП=34,6; ЭМ=13,15; ЗПМ=34,6; МАТ=9,57
| Оборудование предприятий химической и нефтеперерабатывающей промышленности | [25 empty] | Оборудование предприятий химической и нефтеперерабатывающей промышленности
|  |  | Накладные расходы 90% ФОТ (от 1 548) | З/пМех 10: 1393
|  |  | Сметная прибыль 46% ФОТ (от 1 548) | З/пМех 10: 712
|  |  | Итого c накладными и см. прибылью | З/пМех 10: 3653
136 | РН11-2-9-3 | Установка плоских заглушек из углеродистых сталей между фланцами на трубопроводах Ру=1,0 МПа (10 кгс/см2)...4,0 МПа (40 кгс/см2) диаметр трубопроводов 100 мм. (р.2 п.47 дефектной ведомости) |  | заглушка | 2 | 257.34 | 254.71 |  |  | 515 | 509 |  |  | 0.79 | 1.58 | 0 | 0 | [6 empty] | Установка плоских заглушек из углеродистых сталей между фланцами на трубопроводах Ру=1,0 МПа (10 кгс/см2)...4,0 МПа (40 кгс/см2) диаметр трубопроводов 100 мм. (р.2 п.47 дефектной ведомости)
| 2 | ИНДЕКС К ПОЗИЦИИ: (56), ФЕР, 3 кв 2024 (СМР),Письмо Минстроя России от 10.09.2024 года № 52528-ИФ/09, прил.1Прочие объекты ОЗП=34,6; ЭМ=13,15; ЗПМ=34,6; МАТ=9,57 | [23 empty] | ИНДЕКС К ПОЗИЦИИ: (56), ФЕР, 3 кв 2024 (СМР),Письмо Минстроя России от 10.09.2024 года № 52528-ИФ/09, прил.1Прочие объекты ОЗП=34,6; ЭМ=13,15; ЗПМ=34,6; МАТ=9,57
| Оборудование предприятий химической и нефтеперерабатывающей промышленности | [25 empty] | Оборудование предприятий химической и нефтеперерабатывающей промышленности
|  |  | Накладные расходы 90% ФОТ (от 560) | З/пМех 10: 504
|  |  | Сметная прибыль 46% ФОТ (от 560) | З/пМех 10: 258
|  |  | Итого c накладными и см. прибылью | З/пМех 10: 1328
137 | РН11-2-9-3 | (Снять) Установка плоских заглушек из углеродистых сталей между фланцами на трубопроводах Ру=1,0 МПа (10 кгс/см2)...4,0 МПа (40 кгс/см2) диаметр трубопроводов 100 мм. (р.2 п.47 дефектной ведомости) |  | заглушка | 2 | 152.83 | 152.83 |  |  | 306 | 306 |  |  | 0.474 | 0.95 | 0 | 0 | [6 empty] | (Снять) Установка плоских заглушек из углеродистых сталей между фланцами на трубопроводах Ру=1,0 МПа (10 кгс/см2)...4,0 МПа (40 кгс/см2) диаметр трубопроводов 100 мм. (р.2 п.47 дефектной ведомости)
| Приказ от 08.08.2022 № 648/пр п.145 табл.3 | Демонтаж оборудования, пригодного для дальнейшего использования, со снятием с места установки, необходимой (частичной) разборкой без надобности хранения (перемещается на другое место установки и др.) ОЗП=0,6; ЭМ=0,6 к расх.; ЗПМ=0,6; МАТ=0 к расх.; ТЗ=0,6; ТЗМ=0,6 | [25 empty] | Демонтаж оборудования, пригодного для дальнейшего использования, со снятием с места установки, необходимой (частичной) разборкой без надобности хранения (перемещается на другое место установки и др.) ОЗП=0,6; ЭМ=0,6 к расх.; ЗПМ=0,6; МАТ=0 к расх.; ТЗ=0,6; ТЗМ=0,6
| 2 | ИНДЕКС К ПОЗИЦИИ: (56), ФЕР, 3 кв 2024 (СМР),Письмо Минстроя России от 10.09.2024 года № 52528-ИФ/09, прил.1Прочие объекты ОЗП=34,6; ЭМ=13,15; ЗПМ=34,6; МАТ=9,57 | [23 empty] | ИНДЕКС К ПОЗИЦИИ: (56), ФЕР, 3 кв 2024 (СМР),Письмо Минстроя России от 10.09.2024 года № 52528-ИФ/09, прил.1Прочие объекты ОЗП=34,6; ЭМ=13,15; ЗПМ=34,6; МАТ=9,57
| Оборудование предприятий химической и нефтеперерабатывающей промышленности | [25 empty] | Оборудование предприятий химической и нефтеперерабатывающей промышленности
|  |  | Накладные расходы 90% ФОТ (от 337) | З/пМех 10: 303
|  |  | Сметная прибыль 46% ФОТ (от 337) | З/пМех 10: 155
|  |  | Итого c накладными и см. прибылью | З/пМех 10: 795
138 | РН11-1-5-15 | Ремонт теплообменника с плавающей головкой, площадь теплообмена до 200 м2 Ру=1,6 МПа (16 кгс/см2) (р.2 п.48 дефектной ведомости) |  | теплообменник | 1 | 161629.26 | 98187.69 | 55883.75 | 17687.53 | 161629 | 98188 | 55884 | 17688 | 290 | 290 | 0 | 0 | [6 empty] | Ремонт теплообменника с плавающей головкой, площадь теплообмена до 200 м2 Ру=1,6 МПа (16 кгс/см2) (р.2 п.48 дефектной ведомости)
| 2 | ИНДЕКС К ПОЗИЦИИ: (56), ФЕР, 3 кв 2024 (СМР),Письмо Минстроя России от 10.09.2024 года № 52528-ИФ/09, прил.1Прочие объекты ОЗП=34,6; ЭМ=13,15; ЗПМ=34,6; МАТ=9,57 | [23 empty] | ИНДЕКС К ПОЗИЦИИ: (56), ФЕР, 3 кв 2024 (СМР),Письмо Минстроя России от 10.09.2024 года № 52528-ИФ/09, прил.1Прочие объекты ОЗП=34,6; ЭМ=13,15; ЗПМ=34,6; МАТ=9,57
| Оборудование предприятий химической и нефтеперерабатывающей промышленности | [25 empty] | Оборудование предприятий химической и нефтеперерабатывающей промышленности
|  |  | Накладные расходы 90% ФОТ (от 127 464) | З/пМех 10: 114718
|  |  | Сметная прибыль 46% ФОТ (от 127 464) | З/пМех 10: 58633
|  |  | Итого c накладными и см. прибылью | З/пМех 10: 350387
139 | РН11-1-5-71 | Чистка труб и межтрубного пространства теплообменника с плавающей головкой площадь теплообмена до 200 м2 (р.2 п.48 дефектной ведомости) |  | теплообменник | -1 | 20279.84 | 20098.39 |  |  | -20280 | -20098 |  |  | 59 | -59 | 0 | 0 | [6 empty] | Чистка труб и межтрубного пространства теплообменника с плавающей головкой площадь теплообмена до 200 м2 (р.2 п.48 дефектной ведомости)
| 2 | ИНДЕКС К ПОЗИЦИИ: (56), ФЕР, 3 кв 2024 (СМР),Письмо Минстроя России от 10.09.2024 года № 52528-ИФ/09, прил.1Прочие объекты ОЗП=34,6; ЭМ=13,15; ЗПМ=34,6; МАТ=9,57 | [23 empty] | ИНДЕКС К ПОЗИЦИИ: (56), ФЕР, 3 кв 2024 (СМР),Письмо Минстроя России от 10.09.2024 года № 52528-ИФ/09, прил.1Прочие объекты ОЗП=34,6; ЭМ=13,15; ЗПМ=34,6; МАТ=9,57
| Оборудование предприятий химической и нефтеперерабатывающей промышленности | [25 empty] | Оборудование предприятий химической и нефтеперерабатывающей промышленности
|  |  | Накладные расходы 90% ФОТ (от -22 108) | З/пМех 10: -19897
|  |  | Сметная прибыль 46% ФОТ (от -22 108) | З/пМех 10: -10170
|  |  | Итого c накладными и см. прибылью | З/пМех 10: -52357
140 | ФЕРм40-01-002-03 Приказ Минстроя России от 26.12.2019 №876/пр | (Опускание) Вертикальное перемещение сверх предусмотренного в ГЭСНм: 1 м, на высоту до 15 м Вертикальное перемещение пучков с высоты 11 м (р.2 п.48 дефектной ведомости) |  | 10 т | 0.55 | 19575.74 | 17974.01 | 1502.33 | 462.43 | 10767 | 9886 | 826 | 254 | 66.6 | 36.63 | 0.99 | 0.54 | [6 empty] | (Опускание) Вертикальное перемещение сверх предусмотренного в ГЭСНм: 1 м, на высоту до 15 м Вертикальное перемещение пучков с высоты 11 м (р.2 п.48 дефектной ведомости)
|  | Объем=5,5 / 10 | [22 empty] | Объем=5,5 / 10
| ОП п.1.40.2 | Опускание оборудования и материальных ресурсов ПЗ=0,9 (ОЗП=0,9; ЭМ=0,9 к расх.; ЗПМ=0,9; МАТ=0,9 к расх.; ТЗ=0,9; ТЗМ=0,9) | [25 empty] | Опускание оборудования и материальных ресурсов ПЗ=0,9 (ОЗП=0,9; ЭМ=0,9 к расх.; ЗПМ=0,9; МАТ=0,9 к расх.; ТЗ=0,9; ТЗМ=0,9)
| 2 | ИНДЕКС К ПОЗИЦИИ: (56), ФЕР, 3 кв 2024 (СМР),Письмо Минстроя России от 10.09.2024 года № 52528-ИФ/09, прил.1Прочие объекты ОЗП=34,6; ЭМ=13,15; ЗПМ=34,6; МАТ=9,57 | [23 empty] | ИНДЕКС К ПОЗИЦИИ: (56), ФЕР, 3 кв 2024 (СМР),Письмо Минстроя России от 10.09.2024 года № 52528-ИФ/09, прил.1Прочие объекты ОЗП=34,6; ЭМ=13,15; ЗПМ=34,6; МАТ=9,57
| Дополнительное перемещение оборудования и материальных ресурсов, сверх предусмотренного государственными элементными сметными нормами на монтаж оборудования | [25 empty] | Дополнительное перемещение оборудования и материальных ресурсов, сверх предусмотренного государственными элементными сметными нормами на монтаж оборудования
|  |  | Накладные расходы 89% ФОТ (от 11 661) | З/пМех 10: 10378
|  |  | Сметная прибыль 44% ФОТ (от 11 661) | З/пМех 10: 5131
|  |  | Итого c накладными и см. прибылью | З/пМех 10: 27883
141 | ФЕРм40-01-002-03 Приказ Минстроя России от 26.12.2019 №876/пр | Вертикальное перемещение сверх предусмотренного в ГЭСНм: 1 м, на высоту до 15 м Вертикальное перемещение пучков с высоты 11 м (р.2 п.48 дефектной ведомости) |  | 10 т | 0.55 | 21750.82 | 19971.12 | 1669.26 | 513.81 | 11963 | 10984 | 918 | 283 | 74 | 40.7 | 1.1 | 0.61 | [6 empty] | Вертикальное перемещение сверх предусмотренного в ГЭСНм: 1 м, на высоту до 15 м Вертикальное перемещение пучков с высоты 11 м (р.2 п.48 дефектной ведомости)
|  | Объем=5,5 / 10 | [22 empty] | Объем=5,5 / 10
| 2 | ИНДЕКС К ПОЗИЦИИ: (56), ФЕР, 3 кв 2024 (СМР),Письмо Минстроя России от 10.09.2024 года № 52528-ИФ/09, прил.1Прочие объекты ОЗП=34,6; ЭМ=13,15; ЗПМ=34,6; МАТ=9,57 | [23 empty] | ИНДЕКС К ПОЗИЦИИ: (56), ФЕР, 3 кв 2024 (СМР),Письмо Минстроя России от 10.09.2024 года № 52528-ИФ/09, прил.1Прочие объекты ОЗП=34,6; ЭМ=13,15; ЗПМ=34,6; МАТ=9,57
| Дополнительное перемещение оборудования и материальных ресурсов, сверх предусмотренного государственными элементными сметными нормами на монтаж оборудования | [25 empty] | Дополнительное перемещение оборудования и материальных ресурсов, сверх предусмотренного государственными элементными сметными нормами на монтаж оборудования
|  |  | Накладные расходы 89% ФОТ (от 12 957) | З/пМех 10: 11532
|  |  | Сметная прибыль 44% ФОТ (от 12 957) | З/пМех 10: 5701
|  |  | Итого c накладными и см. прибылью | З/пМех 10: 30982
142 | Производство №2 | Произвести чистку стенок и пучков от грязи. (р.2 п.49 дефектной ведомости) |  | 4: м3; 5: 0.3; З/пМех 14: 0; З/пМех 15: 0; З/пМех 16: 0; З/пМех 17: 0 | [6 empty] | Произвести чистку стенок и пучков от грязи. (р.2 п.49 дефектной ведомости)
| Дополнительное перемещение оборудования и материальных ресурсов, сверх предусмотренного государственными элементными сметными нормами на монтаж оборудования | [25 empty] | Дополнительное перемещение оборудования и материальных ресурсов, сверх предусмотренного государственными элементными сметными нормами на монтаж оборудования
143 | Производство №2 | Прошомполить, продуть паром трубки пучков.25х2,5х6000 (р.2 п.50 дефектной ведомости) |  | 4: шт; 5: 334; З/пМех 14: 0; З/пМех 15: 0; З/пМех 16: 0; З/пМех 17: 0 | [6 empty] | Прошомполить, продуть паром трубки пучков.25х2,5х6000 (р.2 п.50 дефектной ведомости)
| Дополнительное перемещение оборудования и материальных ресурсов, сверх предусмотренного государственными элементными сметными нормами на монтаж оборудования | [25 empty] | Дополнительное перемещение оборудования и материальных ресурсов, сверх предусмотренного государственными элементными сметными нормами на монтаж оборудования
144 | Производство №2, ГТН, Подрядчик | Произвести внутренний и наружний осмотр, ревизию, при необходимости, ремонт внутренних устройств. согласно акту отбраковки. (р.2 п.51 дефектной ведомости) |  | 4: шт; 5: 1; З/пМех 14: 0; З/пМех 15: 0; З/пМех 16: 0; З/пМех 17: 0 | [6 empty] | Произвести внутренний и наружний осмотр, ревизию, при необходимости, ремонт внутренних устройств. согласно акту отбраковки. (р.2 п.51 дефектной ведомости)
| Дополнительное перемещение оборудования и материальных ресурсов, сверх предусмотренного государственными элементными сметными нормами на монтаж оборудования | [25 empty] | Дополнительное перемещение оборудования и материальных ресурсов, сверх предусмотренного государственными элементными сметными нормами на монтаж оборудования
Холодильник регенерированного МДЭА поз.Т-112 700 ТПГ-4.0-М13/25Г-6-К-8-У-И; Lпучка=6200мм; F= 115м2; Р = 0.3/2.36 Мпа Рег.49-32-0698/1-9676 Высота установки 11м с плавающей головкой | [22 empty] | Холодильник регенерированного МДЭА поз.Т-112 700 ТПГ-4.0-М13/25Г-6-К-8-У-И; Lпучка=6200мм; F= 115м2; Р = 0.3/2.36 Мпа Рег.49-32-0698/1-9676 Высота установки 11м с плавающей головкой
145 | РН11-2-9-3 | Установка плоских заглушек из углеродистых сталей между фланцами на трубопроводах Ру=1,0 МПа (10 кгс/см2)...4,0 МПа (40 кгс/см2) диаметр трубопроводов 100 мм. (р.2 п.52 дефектной ведомости) |  | заглушка | 4 | 257.34 | 254.71 |  |  | 1029 | 1019 |  |  | 0.79 | 3.16 | 0 | 0 | [6 empty] | Установка плоских заглушек из углеродистых сталей между фланцами на трубопроводах Ру=1,0 МПа (10 кгс/см2)...4,0 МПа (40 кгс/см2) диаметр трубопроводов 100 мм. (р.2 п.52 дефектной ведомости)
| 2 | ИНДЕКС К ПОЗИЦИИ: (56), ФЕР, 3 кв 2024 (СМР),Письмо Минстроя России от 10.09.2024 года № 52528-ИФ/09, прил.1Прочие объекты ОЗП=34,6; ЭМ=13,15; ЗПМ=34,6; МАТ=9,57 | [23 empty] | ИНДЕКС К ПОЗИЦИИ: (56), ФЕР, 3 кв 2024 (СМР),Письмо Минстроя России от 10.09.2024 года № 52528-ИФ/09, прил.1Прочие объекты ОЗП=34,6; ЭМ=13,15; ЗПМ=34,6; МАТ=9,57
| Оборудование предприятий химической и нефтеперерабатывающей промышленности | [25 empty] | Оборудование предприятий химической и нефтеперерабатывающей промышленности
|  |  | Накладные расходы 90% ФОТ (от 1 121) | З/пМех 10: 1009
|  |  | Сметная прибыль 46% ФОТ (от 1 121) | З/пМех 10: 516
|  |  | Итого c накладными и см. прибылью | З/пМех 10: 2656
146 | РН11-2-9-3 | (Снять) Установка плоских заглушек из углеродистых сталей между фланцами на трубопроводах Ру=1,0 МПа (10 кгс/см2)...4,0 МПа (40 кгс/см2) диаметр трубопроводов 100 мм. (р.2 п.52 дефектной ведомости) |  | заглушка | 4 | 152.83 | 152.83 |  |  | 611 | 611 |  |  | 0.474 | 1.9 | 0 | 0 | [6 empty] | (Снять) Установка плоских заглушек из углеродистых сталей между фланцами на трубопроводах Ру=1,0 МПа (10 кгс/см2)...4,0 МПа (40 кгс/см2) диаметр трубопроводов 100 мм. (р.2 п.52 дефектной ведомости)
| Приказ от 08.08.2022 № 648/пр п.145 табл.3 | Демонтаж оборудования, пригодного для дальнейшего использования, со снятием с места установки, необходимой (частичной) разборкой без надобности хранения (перемещается на другое место установки и др.) ОЗП=0,6; ЭМ=0,6 к расх.; ЗПМ=0,6; МАТ=0 к расх.; ТЗ=0,6; ТЗМ=0,6 | [25 empty] | Демонтаж оборудования, пригодного для дальнейшего использования, со снятием с места установки, необходимой (частичной) разборкой без надобности хранения (перемещается на другое место установки и др.) ОЗП=0,6; ЭМ=0,6 к расх.; ЗПМ=0,6; МАТ=0 к расх.; ТЗ=0,6; ТЗМ=0,6
| 2 | ИНДЕКС К ПОЗИЦИИ: (56), ФЕР, 3 кв 2024 (СМР),Письмо Минстроя России от 10.09.2024 года № 52528-ИФ/09, прил.1Прочие объекты ОЗП=34,6; ЭМ=13,15; ЗПМ=34,6; МАТ=9,57 | [23 empty] | ИНДЕКС К ПОЗИЦИИ: (56), ФЕР, 3 кв 2024 (СМР),Письмо Минстроя России от 10.09.2024 года № 52528-ИФ/09, прил.1Прочие объекты ОЗП=34,6; ЭМ=13,15; ЗПМ=34,6; МАТ=9,57
| Оборудование предприятий химической и нефтеперерабатывающей промышленности | [25 empty] | Оборудование предприятий химической и нефтеперерабатывающей промышленности
|  |  | Накладные расходы 90% ФОТ (от 672) | З/пМех 10: 605
|  |  | Сметная прибыль 46% ФОТ (от 672) | З/пМех 10: 309
|  |  | Итого c накладными и см. прибылью | З/пМех 10: 1586
147 | РН11-1-5-12 | Ремонт теплообменника с плавающей головкой, площадь теплообмена до 130 м2 Ру=2,5 МПа (25 кгс/см2) (р.2 п.53 дефектной ведомости) |  | теплообменник | 1 | 129978.23 | 76306.34 | 47247.48 | 15027.88 | 129978 | 76306 | 47247 | 15028 | 220 | 220 | 0 | 0 | [6 empty] | Ремонт теплообменника с плавающей головкой, площадь теплообмена до 130 м2 Ру=2,5 МПа (25 кгс/см2) (р.2 п.53 дефектной ведомости)
| 2 | ИНДЕКС К ПОЗИЦИИ: (56), ФЕР, 3 кв 2024 (СМР),Письмо Минстроя России от 10.09.2024 года № 52528-ИФ/09, прил.1Прочие объекты ОЗП=34,6; ЭМ=13,15; ЗПМ=34,6; МАТ=9,57 | [23 empty] | ИНДЕКС К ПОЗИЦИИ: (56), ФЕР, 3 кв 2024 (СМР),Письмо Минстроя России от 10.09.2024 года № 52528-ИФ/09, прил.1Прочие объекты ОЗП=34,6; ЭМ=13,15; ЗПМ=34,6; МАТ=9,57
| Оборудование предприятий химической и нефтеперерабатывающей промышленности | [25 empty] | Оборудование предприятий химической и нефтеперерабатывающей промышленности
|  |  | Накладные расходы 90% ФОТ (от 100 468) | З/пМех 10: 90421
|  |  | Сметная прибыль 46% ФОТ (от 100 468) | З/пМех 10: 46215
|  |  | Итого c накладными и см. прибылью | З/пМех 10: 278970
148 | РН11-1-5-70 | Чистка труб и межтрубного пространства теплообменника с плавающей головкой площадь теплообмена до 130 м2 (р.2 п.53 дефектной ведомости) |  | теплообменник | -1 | 13644.28 | 13523.32 |  |  | -13644 | -13523 |  |  | 39 | -39 | 0 | 0 | [6 empty] | Чистка труб и межтрубного пространства теплообменника с плавающей головкой площадь теплообмена до 130 м2 (р.2 п.53 дефектной ведомости)
| 2 | ИНДЕКС К ПОЗИЦИИ: (56), ФЕР, 3 кв 2024 (СМР),Письмо Минстроя России от 10.09.2024 года № 52528-ИФ/09, прил.1Прочие объекты ОЗП=34,6; ЭМ=13,15; ЗПМ=34,6; МАТ=9,57 | [23 empty] | ИНДЕКС К ПОЗИЦИИ: (56), ФЕР, 3 кв 2024 (СМР),Письмо Минстроя России от 10.09.2024 года № 52528-ИФ/09, прил.1Прочие объекты ОЗП=34,6; ЭМ=13,15; ЗПМ=34,6; МАТ=9,57
| Оборудование предприятий химической и нефтеперерабатывающей промышленности | [25 empty] | Оборудование предприятий химической и нефтеперерабатывающей промышленности
|  |  | Накладные расходы 90% ФОТ (от -14 875) | З/пМех 10: -13388
|  |  | Сметная прибыль 46% ФОТ (от -14 875) | З/пМех 10: -6843
|  |  | Итого c накладными и см. прибылью | З/пМех 10: -35227
149 | ФЕРм40-01-002-03 Приказ Минстроя России от 26.12.2019 №876/пр | (Опускание) Вертикальное перемещение сверх предусмотренного в ГЭСНм: 1 м, на высоту до 15 м Вертикальное перемещение пучков с высоты 11 м (р.2 п.53 дефектной ведомости) |  | 10 т | 0.5 | 19575.74 | 17974.01 | 1502.33 | 462.43 | 9788 | 8987 | 751 | 231 | 66.6 | 33.3 | 0.99 | 0.5 | [6 empty] | (Опускание) Вертикальное перемещение сверх предусмотренного в ГЭСНм: 1 м, на высоту до 15 м Вертикальное перемещение пучков с высоты 11 м (р.2 п.53 дефектной ведомости)
|  | Объем=5 / 10 | [22 empty] | Объем=5 / 10
| ОП п.1.40.2 | Опускание оборудования и материальных ресурсов ПЗ=0,9 (ОЗП=0,9; ЭМ=0,9 к расх.; ЗПМ=0,9; МАТ=0,9 к расх.; ТЗ=0,9; ТЗМ=0,9) | [25 empty] | Опускание оборудования и материальных ресурсов ПЗ=0,9 (ОЗП=0,9; ЭМ=0,9 к расх.; ЗПМ=0,9; МАТ=0,9 к расх.; ТЗ=0,9; ТЗМ=0,9)
| 2 | ИНДЕКС К ПОЗИЦИИ: (56), ФЕР, 3 кв 2024 (СМР),Письмо Минстроя России от 10.09.2024 года № 52528-ИФ/09, прил.1Прочие объекты ОЗП=34,6; ЭМ=13,15; ЗПМ=34,6; МАТ=9,57 | [23 empty] | ИНДЕКС К ПОЗИЦИИ: (56), ФЕР, 3 кв 2024 (СМР),Письмо Минстроя России от 10.09.2024 года № 52528-ИФ/09, прил.1Прочие объекты ОЗП=34,6; ЭМ=13,15; ЗПМ=34,6; МАТ=9,57
| Дополнительное перемещение оборудования и материальных ресурсов, сверх предусмотренного государственными элементными сметными нормами на монтаж оборудования | [25 empty] | Дополнительное перемещение оборудования и материальных ресурсов, сверх предусмотренного государственными элементными сметными нормами на монтаж оборудования
|  |  | Накладные расходы 89% ФОТ (от 10 601) | З/пМех 10: 9435
|  |  | Сметная прибыль 44% ФОТ (от 10 601) | З/пМех 10: 4664
|  |  | Итого c накладными и см. прибылью | З/пМех 10: 25348
150 | ФЕРм40-01-002-03 Приказ Минстроя России от 26.12.2019 №876/пр | Вертикальное перемещение сверх предусмотренного в ГЭСНм: 1 м, на высоту до 15 м Вертикальное перемещение пучков с высоты 11 м (р.2 п.53 дефектной ведомости) |  | 10 т | 0.5 | 21750.82 | 19971.12 | 1669.26 | 513.81 | 10875 | 9986 | 835 | 257 | 74 | 37 | 1.1 | 0.55 | [6 empty] | Вертикальное перемещение сверх предусмотренного в ГЭСНм: 1 м, на высоту до 15 м Вертикальное перемещение пучков с высоты 11 м (р.2 п.53 дефектной ведомости)
|  | Объем=5 / 10 | [22 empty] | Объем=5 / 10
| 2 | ИНДЕКС К ПОЗИЦИИ: (56), ФЕР, 3 кв 2024 (СМР),Письмо Минстроя России от 10.09.2024 года № 52528-ИФ/09, прил.1Прочие объекты ОЗП=34,6; ЭМ=13,15; ЗПМ=34,6; МАТ=9,57 | [23 empty] | ИНДЕКС К ПОЗИЦИИ: (56), ФЕР, 3 кв 2024 (СМР),Письмо Минстроя России от 10.09.2024 года № 52528-ИФ/09, прил.1Прочие объекты ОЗП=34,6; ЭМ=13,15; ЗПМ=34,6; МАТ=9,57
| Дополнительное перемещение оборудования и материальных ресурсов, сверх предусмотренного государственными элементными сметными нормами на монтаж оборудования | [25 empty] | Дополнительное перемещение оборудования и материальных ресурсов, сверх предусмотренного государственными элементными сметными нормами на монтаж оборудования
|  |  | Накладные расходы 89% ФОТ (от 11 780) | З/пМех 10: 10484
|  |  | Сметная прибыль 44% ФОТ (от 11 780) | З/пМех 10: 5183
|  |  | Итого c накладными и см. прибылью | З/пМех 10: 28165
151 | ФССЦпг-03-21-01-001 Приказ Минстроя России от 26.12.2019 №876/пр | Перевозка грузов I класса автомобилями-самосвалами грузоподъемностью 10 т работающих вне карьера на расстояние до 1 км (р.2 п.53 дефектной ведомости) |  | 1 т груза | 5 | 78.86 |  | 78.86 |  | 394 |  | 394 |  | 0 | 0 | 0 | 0 | [6 empty] | Перевозка грузов I класса автомобилями-самосвалами грузоподъемностью 10 т работающих вне карьера на расстояние до 1 км (р.2 п.53 дефектной ведомости)
|  | Перевозка туда и обратно сверх 1 км ПЗ=2 (ОЗП=2; ЭМ=2 к расх.; ЗПМ=2; МАТ=2 к расх.; ТЗ=2; ТЗМ=2) | [25 empty] | Перевозка туда и обратно сверх 1 км ПЗ=2 (ОЗП=2; ЭМ=2 к расх.; ЗПМ=2; МАТ=2 к расх.; ТЗ=2; ТЗМ=2)
| 3 | ИНДЕКС К ПОЗИЦИИ: Автомобили-самосвалы (56), ФЕР, 3 кв 2024 (ПГ2),Письмо Минстроя России от 10.09.2024 года № 52528-ИФ/09, прил.3 ЭМ=13,55; МАТ=13,55 | [23 empty] | ИНДЕКС К ПОЗИЦИИ: Автомобили-самосвалы (56), ФЕР, 3 кв 2024 (ПГ2),Письмо Минстроя России от 10.09.2024 года № 52528-ИФ/09, прил.3 ЭМ=13,55; МАТ=13,55
| Перевозка грузов автотранспортом (Автомобили-самосвалы) | [25 empty] | Перевозка грузов автотранспортом (Автомобили-самосвалы)
152 | ФССЦпг-01-01-01-017 Приказ Минстроя России от 26.12.2019 №876/пр | Погрузка при автомобильных перевозках металлических конструкций массой от 3 до 6 т (р.2 п.53 дефектной ведомости) |  | 4: 1 т груза; 5: 5; 6: 80.29; З/пМех 10: 401; З/пМех 14: 0; З/пМех 15: 0; З/пМех 16: 0; З/пМех 17: 0 | [6 empty] | Погрузка при автомобильных перевозках металлических конструкций массой от 3 до 6 т (р.2 п.53 дефектной ведомости)
| 2 | ИНДЕКС К ПОЗИЦИИ: (56), ФЕР, 3 кв 2024 (СМР),Письмо Минстроя России от 10.09.2024 года № 52528-ИФ/09, прил.1Прочие объекты ОЗП=34,6; ЭМ=13,15; ЗПМ=34,6; МАТ=9,57 | [23 empty] | ИНДЕКС К ПОЗИЦИИ: (56), ФЕР, 3 кв 2024 (СМР),Письмо Минстроя России от 10.09.2024 года № 52528-ИФ/09, прил.1Прочие объекты ОЗП=34,6; ЭМ=13,15; ЗПМ=34,6; МАТ=9,57
| Погрузо-разгрузочные работы при дополнительной перевозке | [25 empty] | Погрузо-разгрузочные работы при дополнительной перевозке
153 | ФССЦпг-01-01-02-017 Приказ Минстроя России от 26.12.2019 №876/пр | Разгрузка при автомобильных перевозках металлических конструкций массой от 3 до 6 т (р.2 п.53 дефектной ведомости) |  | 4: 1 т груза; 5: 5; 6: 80.29; З/пМех 10: 401; З/пМех 14: 0; З/пМех 15: 0; З/пМех 16: 0; З/пМех 17: 0 | [6 empty] | Разгрузка при автомобильных перевозках металлических конструкций массой от 3 до 6 т (р.2 п.53 дефектной ведомости)
| 2 | ИНДЕКС К ПОЗИЦИИ: (56), ФЕР, 3 кв 2024 (СМР),Письмо Минстроя России от 10.09.2024 года № 52528-ИФ/09, прил.1Прочие объекты ОЗП=34,6; ЭМ=13,15; ЗПМ=34,6; МАТ=9,57 | [23 empty] | ИНДЕКС К ПОЗИЦИИ: (56), ФЕР, 3 кв 2024 (СМР),Письмо Минстроя России от 10.09.2024 года № 52528-ИФ/09, прил.1Прочие объекты ОЗП=34,6; ЭМ=13,15; ЗПМ=34,6; МАТ=9,57
| Погрузо-разгрузочные работы при дополнительной перевозке | [25 empty] | Погрузо-разгрузочные работы при дополнительной перевозке
154 | Специализированная организация | Гидроструйная очистка корпуса, трубного и межтрубного пространства пучка. (р.2 п.54 дефектной ведомости) |  | 4: шт; 5: 1; З/пМех 14: 0; З/пМех 15: 0; З/пМех 16: 0; З/пМех 17: 0 | [6 empty] | Гидроструйная очистка корпуса, трубного и межтрубного пространства пучка. (р.2 п.54 дефектной ведомости)
| Дополнительное перемещение оборудования и материальных ресурсов, сверх предусмотренного государственными элементными сметными нормами на монтаж оборудования | [25 empty] | Дополнительное перемещение оборудования и материальных ресурсов, сверх предусмотренного государственными элементными сметными нормами на монтаж оборудования
155 | Производство №2, ГТН, Подрядчик | Произвести внутренний и наружний осмотр, ревизию, при необходимости, ремонт внутренних устройств. согласно акту отбраковки. (р.2 п.55 дефектной ведомости) |  | 4: шт; 5: 1; З/пМех 14: 0; З/пМех 15: 0; З/пМех 16: 0; З/пМех 17: 0 | [6 empty] | Произвести внутренний и наружний осмотр, ревизию, при необходимости, ремонт внутренних устройств. согласно акту отбраковки. (р.2 п.55 дефектной ведомости)
| Дополнительное перемещение оборудования и материальных ресурсов, сверх предусмотренного государственными элементными сметными нормами на монтаж оборудования | [25 empty] | Дополнительное перемещение оборудования и материальных ресурсов, сверх предусмотренного государственными элементными сметными нормами на монтаж оборудования
Подогреватель химочищенной воды поз.Т-114 U-образный Ø 800; Lпучка=6000 мм; F= 112,8 м2; Р = 4.1/1.0 Мпа Рег.1-9640 Инв№ 43-4300616 Высота установки 1,648м. | [22 empty] | Подогреватель химочищенной воды поз.Т-114 U-образный Ø 800; Lпучка=6000 мм; F= 112,8 м2; Р = 4.1/1.0 Мпа Рег.1-9640 Инв№ 43-4300616 Высота установки 1,648м.
156 | РН11-2-9-6 | Установка плоских заглушек из углеродистых сталей между фланцами на трубопроводах Ру=1,0 МПа (10 кгс/см2)...4,0 МПа (40 кгс/см2) диаметр трубопроводов 250 мм (р.2 п.56 дефектной ведомости) |  | заглушка | 1 | 591.68 | 586.43 |  |  | 592 | 586 |  |  | 1.74 | 1.74 | 0 | 0 | [6 empty] | Установка плоских заглушек из углеродистых сталей между фланцами на трубопроводах Ру=1,0 МПа (10 кгс/см2)...4,0 МПа (40 кгс/см2) диаметр трубопроводов 250 мм (р.2 п.56 дефектной ведомости)
| 2 | ИНДЕКС К ПОЗИЦИИ: (56), ФЕР, 3 кв 2024 (СМР),Письмо Минстроя России от 10.09.2024 года № 52528-ИФ/09, прил.1Прочие объекты ОЗП=34,6; ЭМ=13,15; ЗПМ=34,6; МАТ=9,57 | [23 empty] | ИНДЕКС К ПОЗИЦИИ: (56), ФЕР, 3 кв 2024 (СМР),Письмо Минстроя России от 10.09.2024 года № 52528-ИФ/09, прил.1Прочие объекты ОЗП=34,6; ЭМ=13,15; ЗПМ=34,6; МАТ=9,57
| Оборудование предприятий химической и нефтеперерабатывающей промышленности | [25 empty] | Оборудование предприятий химической и нефтеперерабатывающей промышленности
|  |  | Накладные расходы 90% ФОТ (от 645) | З/пМех 10: 581
|  |  | Сметная прибыль 46% ФОТ (от 645) | З/пМех 10: 297
|  |  | Итого c накладными и см. прибылью | З/пМех 10: 1529
157 | РН11-2-9-6 | (Снять) Установка плоских заглушек из углеродистых сталей между фланцами на трубопроводах Ру=1,0 МПа (10 кгс/см2)...4,0 МПа (40 кгс/см2) диаметр трубопроводов 250 мм. (р.2 п.56 дефектной ведомости) |  | заглушка | 1 | 351.85 | 351.85 |  |  | 352 | 352 |  |  | 1.044 | 1.04 | 0 | 0 | [6 empty] | (Снять) Установка плоских заглушек из углеродистых сталей между фланцами на трубопроводах Ру=1,0 МПа (10 кгс/см2)...4,0 МПа (40 кгс/см2) диаметр трубопроводов 250 мм. (р.2 п.56 дефектной ведомости)
| Приказ от 08.08.2022 № 648/пр п.145 табл.3 | Демонтаж оборудования, пригодного для дальнейшего использования, со снятием с места установки, необходимой (частичной) разборкой без надобности хранения (перемещается на другое место установки и др.) ОЗП=0,6; ЭМ=0,6 к расх.; ЗПМ=0,6; МАТ=0 к расх.; ТЗ=0,6; ТЗМ=0,6 | [25 empty] | Демонтаж оборудования, пригодного для дальнейшего использования, со снятием с места установки, необходимой (частичной) разборкой без надобности хранения (перемещается на другое место установки и др.) ОЗП=0,6; ЭМ=0,6 к расх.; ЗПМ=0,6; МАТ=0 к расх.; ТЗ=0,6; ТЗМ=0,6
| 2 | ИНДЕКС К ПОЗИЦИИ: (56), ФЕР, 3 кв 2024 (СМР),Письмо Минстроя России от 10.09.2024 года № 52528-ИФ/09, прил.1Прочие объекты ОЗП=34,6; ЭМ=13,15; ЗПМ=34,6; МАТ=9,57 | [23 empty] | ИНДЕКС К ПОЗИЦИИ: (56), ФЕР, 3 кв 2024 (СМР),Письмо Минстроя России от 10.09.2024 года № 52528-ИФ/09, прил.1Прочие объекты ОЗП=34,6; ЭМ=13,15; ЗПМ=34,6; МАТ=9,57
| Оборудование предприятий химической и нефтеперерабатывающей промышленности | [25 empty] | Оборудование предприятий химической и нефтеперерабатывающей промышленности
|  |  | Накладные расходы 90% ФОТ (от 387) | З/пМех 10: 348
|  |  | Сметная прибыль 46% ФОТ (от 387) | З/пМех 10: 178
|  |  | Итого c накладными и см. прибылью | З/пМех 10: 913
158 | РН11-2-9-2 | Установка плоских заглушек из углеродистых сталей между фланцами на трубопроводах Ру=1,0 МПа (10 кгс/см2)...4,0 МПа (40 кгс/см2) диаметр трубопроводов 80 мм. (р.2 п.56 дефектной ведомости) |  | заглушка | 1 | 257.34 | 254.71 |  |  | 257 | 255 |  |  | 0.77 | 0.77 | 0 | 0 | [6 empty] | Установка плоских заглушек из углеродистых сталей между фланцами на трубопроводах Ру=1,0 МПа (10 кгс/см2)...4,0 МПа (40 кгс/см2) диаметр трубопроводов 80 мм. (р.2 п.56 дефектной ведомости)
| 2 | ИНДЕКС К ПОЗИЦИИ: (56), ФЕР, 3 кв 2024 (СМР),Письмо Минстроя России от 10.09.2024 года № 52528-ИФ/09, прил.1Прочие объекты ОЗП=34,6; ЭМ=13,15; ЗПМ=34,6; МАТ=9,57 | [23 empty] | ИНДЕКС К ПОЗИЦИИ: (56), ФЕР, 3 кв 2024 (СМР),Письмо Минстроя России от 10.09.2024 года № 52528-ИФ/09, прил.1Прочие объекты ОЗП=34,6; ЭМ=13,15; ЗПМ=34,6; МАТ=9,57
| Оборудование предприятий химической и нефтеперерабатывающей промышленности | [25 empty] | Оборудование предприятий химической и нефтеперерабатывающей промышленности
|  |  | Накладные расходы 90% ФОТ (от 281) | З/пМех 10: 253
|  |  | Сметная прибыль 46% ФОТ (от 281) | З/пМех 10: 129
|  |  | Итого c накладными и см. прибылью | З/пМех 10: 665
159 | РН11-2-9-2 | (Снять) Установка плоских заглушек из углеродистых сталей между фланцами на трубопроводах Ру=1,0 МПа (10 кгс/см2)...4,0 МПа (40 кгс/см2) диаметр трубопроводов 80 мм. (р.2 п.56 дефектной ведомости) |  | заглушка | 1 | 152.83 | 152.83 |  |  | 153 | 153 |  |  | 0.462 | 0.46 | 0 | 0 | [6 empty] | (Снять) Установка плоских заглушек из углеродистых сталей между фланцами на трубопроводах Ру=1,0 МПа (10 кгс/см2)...4,0 МПа (40 кгс/см2) диаметр трубопроводов 80 мм. (р.2 п.56 дефектной ведомости)
| Приказ от 08.08.2022 № 648/пр п.145 табл.3 | Демонтаж оборудования, пригодного для дальнейшего использования, со снятием с места установки, необходимой (частичной) разборкой без надобности хранения (перемещается на другое место установки и др.) ОЗП=0,6; ЭМ=0,6 к расх.; ЗПМ=0,6; МАТ=0 к расх.; ТЗ=0,6; ТЗМ=0,6 | [25 empty] | Демонтаж оборудования, пригодного для дальнейшего использования, со снятием с места установки, необходимой (частичной) разборкой без надобности хранения (перемещается на другое место установки и др.) ОЗП=0,6; ЭМ=0,6 к расх.; ЗПМ=0,6; МАТ=0 к расх.; ТЗ=0,6; ТЗМ=0,6
| 2 | ИНДЕКС К ПОЗИЦИИ: (56), ФЕР, 3 кв 2024 (СМР),Письмо Минстроя России от 10.09.2024 года № 52528-ИФ/09, прил.1Прочие объекты ОЗП=34,6; ЭМ=13,15; ЗПМ=34,6; МАТ=9,57 | [23 empty] | ИНДЕКС К ПОЗИЦИИ: (56), ФЕР, 3 кв 2024 (СМР),Письмо Минстроя России от 10.09.2024 года № 52528-ИФ/09, прил.1Прочие объекты ОЗП=34,6; ЭМ=13,15; ЗПМ=34,6; МАТ=9,57
| Оборудование предприятий химической и нефтеперерабатывающей промышленности | [25 empty] | Оборудование предприятий химической и нефтеперерабатывающей промышленности
|  |  | Накладные расходы 90% ФОТ (от 168) | З/пМех 10: 151
|  |  | Сметная прибыль 46% ФОТ (от 168) | З/пМех 10: 77
|  |  | Итого c накладными и см. прибылью | З/пМех 10: 396
160 | РН11-2-9-4 | Установка плоских заглушек из углеродистых сталей между фланцами на трубопроводах Ру=1,0 МПа (10 кгс/см2)...4,0 МПа (40 кгс/см2) диаметр трубопроводов 150 мм. (р.2 п.56 дефектной ведомости) |  | заглушка | 2 | 360.67 | 355.41 |  |  | 721 | 711 |  |  | 1.08 | 2.16 | 0 | 0 | [6 empty] | Установка плоских заглушек из углеродистых сталей между фланцами на трубопроводах Ру=1,0 МПа (10 кгс/см2)...4,0 МПа (40 кгс/см2) диаметр трубопроводов 150 мм. (р.2 п.56 дефектной ведомости)
| 2 | ИНДЕКС К ПОЗИЦИИ: (56), ФЕР, 3 кв 2024 (СМР),Письмо Минстроя России от 10.09.2024 года № 52528-ИФ/09, прил.1Прочие объекты ОЗП=34,6; ЭМ=13,15; ЗПМ=34,6; МАТ=9,57 | [23 empty] | ИНДЕКС К ПОЗИЦИИ: (56), ФЕР, 3 кв 2024 (СМР),Письмо Минстроя России от 10.09.2024 года № 52528-ИФ/09, прил.1Прочие объекты ОЗП=34,6; ЭМ=13,15; ЗПМ=34,6; МАТ=9,57
| Оборудование предприятий химической и нефтеперерабатывающей промышленности | [25 empty] | Оборудование предприятий химической и нефтеперерабатывающей промышленности
|  |  | Накладные расходы 90% ФОТ (от 782) | З/пМех 10: 704
|  |  | Сметная прибыль 46% ФОТ (от 782) | З/пМех 10: 360
|  |  | Итого c накладными и см. прибылью | З/пМех 10: 1856
161 | РН11-2-9-4 | (Снять) Установка плоских заглушек из углеродистых сталей между фланцами на трубопроводах Ру=1,0 МПа (10 кгс/см2)...4,0 МПа (40 кгс/см2) диаметр трубопроводов 150 мм. (р.2 п.56 дефектной ведомости) |  | заглушка | 2 | 213.24 | 213.24 |  |  | 426 | 426 |  |  | 0.648 | 1.3 | 0 | 0 | [6 empty] | (Снять) Установка плоских заглушек из углеродистых сталей между фланцами на трубопроводах Ру=1,0 МПа (10 кгс/см2)...4,0 МПа (40 кгс/см2) диаметр трубопроводов 150 мм. (р.2 п.56 дефектной ведомости)
| Приказ от 08.08.2022 № 648/пр п.145 табл.3 | Демонтаж оборудования, пригодного для дальнейшего использования, со снятием с места установки, необходимой (частичной) разборкой без надобности хранения (перемещается на другое место установки и др.) ОЗП=0,6; ЭМ=0,6 к расх.; ЗПМ=0,6; МАТ=0 к расх.; ТЗ=0,6; ТЗМ=0,6 | [25 empty] | Демонтаж оборудования, пригодного для дальнейшего использования, со снятием с места установки, необходимой (частичной) разборкой без надобности хранения (перемещается на другое место установки и др.) ОЗП=0,6; ЭМ=0,6 к расх.; ЗПМ=0,6; МАТ=0 к расх.; ТЗ=0,6; ТЗМ=0,6
| 2 | ИНДЕКС К ПОЗИЦИИ: (56), ФЕР, 3 кв 2024 (СМР),Письмо Минстроя России от 10.09.2024 года № 52528-ИФ/09, прил.1Прочие объекты ОЗП=34,6; ЭМ=13,15; ЗПМ=34,6; МАТ=9,57 | [23 empty] | ИНДЕКС К ПОЗИЦИИ: (56), ФЕР, 3 кв 2024 (СМР),Письмо Минстроя России от 10.09.2024 года № 52528-ИФ/09, прил.1Прочие объекты ОЗП=34,6; ЭМ=13,15; ЗПМ=34,6; МАТ=9,57
| Оборудование предприятий химической и нефтеперерабатывающей промышленности | [25 empty] | Оборудование предприятий химической и нефтеперерабатывающей промышленности
|  |  | Накладные расходы 90% ФОТ (от 469) | З/пМех 10: 422
|  |  | Сметная прибыль 46% ФОТ (от 469) | З/пМех 10: 216
|  |  | Итого c накладными и см. прибылью | З/пМех 10: 1107
162 | РН12-3-1-27 | Ремонт теплообменника кожухотрубчатого с U-образными трубками, при длине трубок 6000 мм, диаметр аппарата до 800 мм Ру 1,6 МПа (16 кгс/см2) (р.2 п.57 дефектной ведомости) |  | аппарат | 1 | 50859.07 | 39183.86 | 11154.53 | 5153.43 | 50859 | 39184 | 11155 | 5153 | 110 | 110 | 0 | 0 | [6 empty] | Ремонт теплообменника кожухотрубчатого с U-образными трубками, при длине трубок 6000 мм, диаметр аппарата до 800 мм Ру 1,6 МПа (16 кгс/см2) (р.2 п.57 дефектной ведомости)
| 2 | ИНДЕКС К ПОЗИЦИИ: (56), ФЕР, 3 кв 2024 (СМР),Письмо Минстроя России от 10.09.2024 года № 52528-ИФ/09, прил.1Прочие объекты ОЗП=34,6; ЭМ=13,15; ЗПМ=34,6; МАТ=9,57 | [23 empty] | ИНДЕКС К ПОЗИЦИИ: (56), ФЕР, 3 кв 2024 (СМР),Письмо Минстроя России от 10.09.2024 года № 52528-ИФ/09, прил.1Прочие объекты ОЗП=34,6; ЭМ=13,15; ЗПМ=34,6; МАТ=9,57
| Оборудование предприятий химической и нефтеперерабатывающей промышленности | [25 empty] | Оборудование предприятий химической и нефтеперерабатывающей промышленности
|  |  | Накладные расходы 90% ФОТ (от 48 770) | З/пМех 10: 43893
|  |  | Сметная прибыль 46% ФОТ (от 48 770) | З/пМех 10: 22434
|  |  | Итого c накладными и см. прибылью | З/пМех 10: 122220
163 | РН12-3-3-2 | Чистка внутренней поверхности теплообменных труб теплообменника кожухотрубчатого с U-образными трубками при длине трубок 6000 мм (диаметр аппарата 325-1400 мм) (р.2 п.57 дефектной ведомости) |  | 100 труб | -2.32 | 928.37 | 284.33 | 641.41 | 278.41 | -2154 | -660 | -1488 | -646 | 0.92 | -2.13 | 0 | 0 | [6 empty] | Чистка внутренней поверхности теплообменных труб теплообменника кожухотрубчатого с U-образными трубками при длине трубок 6000 мм (диаметр аппарата 325-1400 мм) (р.2 п.57 дефектной ведомости)
|  | Объем=-232 / 100 | [22 empty] | Объем=-232 / 100
| 2 | ИНДЕКС К ПОЗИЦИИ: (56), ФЕР, 3 кв 2024 (СМР),Письмо Минстроя России от 10.09.2024 года № 52528-ИФ/09, прил.1Прочие объекты ОЗП=34,6; ЭМ=13,15; ЗПМ=34,6; МАТ=9,57 | [23 empty] | ИНДЕКС К ПОЗИЦИИ: (56), ФЕР, 3 кв 2024 (СМР),Письмо Минстроя России от 10.09.2024 года № 52528-ИФ/09, прил.1Прочие объекты ОЗП=34,6; ЭМ=13,15; ЗПМ=34,6; МАТ=9,57
| Оборудование предприятий химической и нефтеперерабатывающей промышленности | [25 empty] | Оборудование предприятий химической и нефтеперерабатывающей промышленности
|  |  | Накладные расходы 90% ФОТ (от -1 437) | З/пМех 10: -1293
|  |  | Сметная прибыль 46% ФОТ (от -1 437) | З/пМех 10: -661
|  |  | Итого c накладными и см. прибылью | З/пМех 10: -4323
164 | РН12-3-7-8 | Чистка межтрубного пространства трубного пучка теплообменника кожухотрубчатого с U-образными трубками, при длине трубок 6000 мм диаметр аппарата до 800 мм (р.2 п.57 дефектной ведомости) |  | пучок | -1 | 1327.5 | 1309.09 |  |  | -1328 | -1309 |  |  | 4 | -4 | 0 | 0 | [6 empty] | Чистка межтрубного пространства трубного пучка теплообменника кожухотрубчатого с U-образными трубками, при длине трубок 6000 мм диаметр аппарата до 800 мм (р.2 п.57 дефектной ведомости)
| 2 | ИНДЕКС К ПОЗИЦИИ: (56), ФЕР, 3 кв 2024 (СМР),Письмо Минстроя России от 10.09.2024 года № 52528-ИФ/09, прил.1Прочие объекты ОЗП=34,6; ЭМ=13,15; ЗПМ=34,6; МАТ=9,57 | [23 empty] | ИНДЕКС К ПОЗИЦИИ: (56), ФЕР, 3 кв 2024 (СМР),Письмо Минстроя России от 10.09.2024 года № 52528-ИФ/09, прил.1Прочие объекты ОЗП=34,6; ЭМ=13,15; ЗПМ=34,6; МАТ=9,57
| Оборудование предприятий химической и нефтеперерабатывающей промышленности | [25 empty] | Оборудование предприятий химической и нефтеперерабатывающей промышленности
|  |  | Накладные расходы 90% ФОТ (от -1 440) | З/пМех 10: -1296
|  |  | Сметная прибыль 46% ФОТ (от -1 440) | З/пМех 10: -662
|  |  | Итого c накладными и см. прибылью | З/пМех 10: -3417
165 | ФЕРм40-01-002-01 Приказ Минстроя России от 26.12.2019 №876/пр | (Опускание) Вертикальное перемещение сверх предусмотренного в ГЭСНм: 1 м, на высоту до 5 м Вертикальное перемещение пучков с высоты 1,648 м (р.2 п.57 дефектной ведомости) |  | 10 т | 0.268 | 7988.08 | 7305.76 | 641.93 | 197.74 | 2141 | 1958 | 172 | 53 | 26.1 | 6.99 | 0.423 | 0.11 | [6 empty] | (Опускание) Вертикальное перемещение сверх предусмотренного в ГЭСНм: 1 м, на высоту до 5 м Вертикальное перемещение пучков с высоты 1,648 м (р.2 п.57 дефектной ведомости)
|  | Объем=2,68 / 10 | [22 empty] | Объем=2,68 / 10
| ОП п.1.40.2 | Опускание оборудования и материальных ресурсов ПЗ=0,9 (ОЗП=0,9; ЭМ=0,9 к расх.; ЗПМ=0,9; МАТ=0,9 к расх.; ТЗ=0,9; ТЗМ=0,9) | [25 empty] | Опускание оборудования и материальных ресурсов ПЗ=0,9 (ОЗП=0,9; ЭМ=0,9 к расх.; ЗПМ=0,9; МАТ=0,9 к расх.; ТЗ=0,9; ТЗМ=0,9)
| 2 | ИНДЕКС К ПОЗИЦИИ: (56), ФЕР, 3 кв 2024 (СМР),Письмо Минстроя России от 10.09.2024 года № 52528-ИФ/09, прил.1Прочие объекты ОЗП=34,6; ЭМ=13,15; ЗПМ=34,6; МАТ=9,57 | [23 empty] | ИНДЕКС К ПОЗИЦИИ: (56), ФЕР, 3 кв 2024 (СМР),Письмо Минстроя России от 10.09.2024 года № 52528-ИФ/09, прил.1Прочие объекты ОЗП=34,6; ЭМ=13,15; ЗПМ=34,6; МАТ=9,57
| Дополнительное перемещение оборудования и материальных ресурсов, сверх предусмотренного государственными элементными сметными нормами на монтаж оборудования | [25 empty] | Дополнительное перемещение оборудования и материальных ресурсов, сверх предусмотренного государственными элементными сметными нормами на монтаж оборудования
|  |  | Накладные расходы 89% ФОТ (от 2 313) | З/пМех 10: 2059
|  |  | Сметная прибыль 44% ФОТ (от 2 313) | З/пМех 10: 1018
|  |  | Итого c накладными и см. прибылью | З/пМех 10: 5538
166 | ФЕРм40-01-002-01 Приказ Минстроя России от 26.12.2019 №876/пр | Вертикальное перемещение сверх предусмотренного в ГЭСНм: 1 м, на высоту до 5 м Вертикальное перемещение пучков с высоты 1,648 м (р.2 п.57 дефектной ведомости) |  | 10 т | 0.268 | 8875.65 | 8117.51 | 713.26 | 219.71 | 2379 | 2175 | 191 | 59 | 29 | 7.77 | 0.47 | 0.13 | [6 empty] | Вертикальное перемещение сверх предусмотренного в ГЭСНм: 1 м, на высоту до 5 м Вертикальное перемещение пучков с высоты 1,648 м (р.2 п.57 дефектной ведомости)
|  | Объем=2,68 / 10 | [22 empty] | Объем=2,68 / 10
| 2 | ИНДЕКС К ПОЗИЦИИ: (56), ФЕР, 3 кв 2024 (СМР),Письмо Минстроя России от 10.09.2024 года № 52528-ИФ/09, прил.1Прочие объекты ОЗП=34,6; ЭМ=13,15; ЗПМ=34,6; МАТ=9,57 | [23 empty] | ИНДЕКС К ПОЗИЦИИ: (56), ФЕР, 3 кв 2024 (СМР),Письмо Минстроя России от 10.09.2024 года № 52528-ИФ/09, прил.1Прочие объекты ОЗП=34,6; ЭМ=13,15; ЗПМ=34,6; МАТ=9,57
| Дополнительное перемещение оборудования и материальных ресурсов, сверх предусмотренного государственными элементными сметными нормами на монтаж оборудования | [25 empty] | Дополнительное перемещение оборудования и материальных ресурсов, сверх предусмотренного государственными элементными сметными нормами на монтаж оборудования
|  |  | Накладные расходы 89% ФОТ (от 2 569) | З/пМех 10: 2286
|  |  | Сметная прибыль 44% ФОТ (от 2 569) | З/пМех 10: 1130
|  |  | Итого c накладными и см. прибылью | З/пМех 10: 6150
167 | Производство №2 | Произвести чистку стенок и пучков от грязи. (р.2 п.58 дефектной ведомости) |  | 4: м3; 5: 0; З/пМех 14: 0; З/пМех 15: 0; З/пМех 16: 0; З/пМех 17: 0 | [6 empty] | Произвести чистку стенок и пучков от грязи. (р.2 п.58 дефектной ведомости)
| Дополнительное перемещение оборудования и материальных ресурсов, сверх предусмотренного государственными элементными сметными нормами на монтаж оборудования | [25 empty] | Дополнительное перемещение оборудования и материальных ресурсов, сверх предусмотренного государственными элементными сметными нормами на монтаж оборудования
168 | Производство №2 | Прошомполить, продуть паром трубки пучков.25х2,5х6000 (р.2 п.59 дефектной ведомости) |  | 4: шт; 5: 232; З/пМех 14: 0; З/пМех 15: 0; З/пМех 16: 0; З/пМех 17: 0 | [6 empty] | Прошомполить, продуть паром трубки пучков.25х2,5х6000 (р.2 п.59 дефектной ведомости)
| Дополнительное перемещение оборудования и материальных ресурсов, сверх предусмотренного государственными элементными сметными нормами на монтаж оборудования | [25 empty] | Дополнительное перемещение оборудования и материальных ресурсов, сверх предусмотренного государственными элементными сметными нормами на монтаж оборудования
169 | Производство №2, ГТН, Подрядчик | Произвести внутренний и наружний осмотр, ревизию, при необходимости, ремонт внутренних устройств. согласно акту отбраковки. (р. п.60 дефектной ведомости) |  | 4: шт; 5: 1; З/пМех 14: 0; З/пМех 15: 0; З/пМех 16: 0; З/пМех 17: 0 | [6 empty] | Произвести внутренний и наружний осмотр, ревизию, при необходимости, ремонт внутренних устройств. согласно акту отбраковки. (р. п.60 дефектной ведомости)
| Дополнительное перемещение оборудования и материальных ресурсов, сверх предусмотренного государственными элементными сметными нормами на монтаж оборудования | [25 empty] | Дополнительное перемещение оборудования и материальных ресурсов, сверх предусмотренного государственными элементными сметными нормами на монтаж оборудования
Пусковой холодильник на байпасе компрессора U - образный поз.Т-115 А/1,2 Ø 600; Lпучка=6200 мм; F= 139 м2; Р = 4.1/1.0 Мпа Рег.49-32-080/1-9790 Высота установки 11м. | [22 empty] | Пусковой холодильник на байпасе компрессора U - образный поз.Т-115 А/1,2 Ø 600; Lпучка=6200 мм; F= 139 м2; Р = 4.1/1.0 Мпа Рег.49-32-080/1-9790 Высота установки 11м.
170 | РН11-2-9-15 | Установка плоских заглушек из углеродистых сталей между фланцами на трубопроводах Ру=6,4 МПа (64 кгс/см2)...10 МПа (100 кгс/см2) диаметр трубопроводов 200 мм (р.2 п.61 дефектной ведомости) |  | заглушка | 2 | 1000.4 | 995.14 |  |  | 2001 | 1990 |  |  | 2.74 | 5.48 | 0 | 0 | [6 empty] | Установка плоских заглушек из углеродистых сталей между фланцами на трубопроводах Ру=6,4 МПа (64 кгс/см2)...10 МПа (100 кгс/см2) диаметр трубопроводов 200 мм (р.2 п.61 дефектной ведомости)
| 2 | ИНДЕКС К ПОЗИЦИИ: (56), ФЕР, 3 кв 2024 (СМР),Письмо Минстроя России от 10.09.2024 года № 52528-ИФ/09, прил.1Прочие объекты ОЗП=34,6; ЭМ=13,15; ЗПМ=34,6; МАТ=9,57 | [23 empty] | ИНДЕКС К ПОЗИЦИИ: (56), ФЕР, 3 кв 2024 (СМР),Письмо Минстроя России от 10.09.2024 года № 52528-ИФ/09, прил.1Прочие объекты ОЗП=34,6; ЭМ=13,15; ЗПМ=34,6; МАТ=9,57
| Оборудование предприятий химической и нефтеперерабатывающей промышленности | [25 empty] | Оборудование предприятий химической и нефтеперерабатывающей промышленности
|  |  | Накладные расходы 90% ФОТ (от 2 189) | З/пМех 10: 1970
|  |  | Сметная прибыль 46% ФОТ (от 2 189) | З/пМех 10: 1007
|  |  | Итого c накладными и см. прибылью | З/пМех 10: 5177
171 | РН11-2-9-15 | (Снятие) Установка плоских заглушек из углеродистых сталей между фланцами на трубопроводах Ру=6,4 МПа (64 кгс/см2)...10 МПа (100 кгс/см2) диаметр трубопроводов 200 мм (р.2 п.61 дефектной ведомости) |  | заглушка | 2 | 597.09 | 597.09 |  |  | 1194 | 1194 |  |  | 1.644 | 3.29 | 0 | 0 | [6 empty] | (Снятие) Установка плоских заглушек из углеродистых сталей между фланцами на трубопроводах Ру=6,4 МПа (64 кгс/см2)...10 МПа (100 кгс/см2) диаметр трубопроводов 200 мм (р.2 п.61 дефектной ведомости)
| Приказ от 08.08.2022 № 648/пр п.145 табл.3 | Демонтаж оборудования, пригодного для дальнейшего использования, со снятием с места установки, необходимой (частичной) разборкой без надобности хранения (перемещается на другое место установки и др.) ОЗП=0,6; ЭМ=0,6 к расх.; ЗПМ=0,6; МАТ=0 к расх.; ТЗ=0,6; ТЗМ=0,6 | [25 empty] | Демонтаж оборудования, пригодного для дальнейшего использования, со снятием с места установки, необходимой (частичной) разборкой без надобности хранения (перемещается на другое место установки и др.) ОЗП=0,6; ЭМ=0,6 к расх.; ЗПМ=0,6; МАТ=0 к расх.; ТЗ=0,6; ТЗМ=0,6
| 2 | ИНДЕКС К ПОЗИЦИИ: (56), ФЕР, 3 кв 2024 (СМР),Письмо Минстроя России от 10.09.2024 года № 52528-ИФ/09, прил.1Прочие объекты ОЗП=34,6; ЭМ=13,15; ЗПМ=34,6; МАТ=9,57 | [23 empty] | ИНДЕКС К ПОЗИЦИИ: (56), ФЕР, 3 кв 2024 (СМР),Письмо Минстроя России от 10.09.2024 года № 52528-ИФ/09, прил.1Прочие объекты ОЗП=34,6; ЭМ=13,15; ЗПМ=34,6; МАТ=9,57
| Оборудование предприятий химической и нефтеперерабатывающей промышленности | [25 empty] | Оборудование предприятий химической и нефтеперерабатывающей промышленности
|  |  | Накладные расходы 90% ФОТ (от 1 313) | З/пМех 10: 1182
|  |  | Сметная прибыль 46% ФОТ (от 1 313) | З/пМех 10: 604
|  |  | Итого c накладными и см. прибылью | З/пМех 10: 3099
172 | РН11-2-9-3 | Установка плоских заглушек из углеродистых сталей между фланцами на трубопроводах Ру=1,0 МПа (10 кгс/см2)...4,0 МПа (40 кгс/см2) диаметр трубопроводов 100 мм. (р.2 п.61 дефектной ведомости) |  | заглушка | 2 | 257.34 | 254.71 |  |  | 515 | 509 |  |  | 0.79 | 1.58 | 0 | 0 | [6 empty] | Установка плоских заглушек из углеродистых сталей между фланцами на трубопроводах Ру=1,0 МПа (10 кгс/см2)...4,0 МПа (40 кгс/см2) диаметр трубопроводов 100 мм. (р.2 п.61 дефектной ведомости)
| 2 | ИНДЕКС К ПОЗИЦИИ: (56), ФЕР, 3 кв 2024 (СМР),Письмо Минстроя России от 10.09.2024 года № 52528-ИФ/09, прил.1Прочие объекты ОЗП=34,6; ЭМ=13,15; ЗПМ=34,6; МАТ=9,57 | [23 empty] | ИНДЕКС К ПОЗИЦИИ: (56), ФЕР, 3 кв 2024 (СМР),Письмо Минстроя России от 10.09.2024 года № 52528-ИФ/09, прил.1Прочие объекты ОЗП=34,6; ЭМ=13,15; ЗПМ=34,6; МАТ=9,57
| Оборудование предприятий химической и нефтеперерабатывающей промышленности | [25 empty] | Оборудование предприятий химической и нефтеперерабатывающей промышленности
|  |  | Накладные расходы 90% ФОТ (от 560) | З/пМех 10: 504
|  |  | Сметная прибыль 46% ФОТ (от 560) | З/пМех 10: 258
|  |  | Итого c накладными и см. прибылью | З/пМех 10: 1328
173 | РН11-2-9-3 | (Снять) Установка плоских заглушек из углеродистых сталей между фланцами на трубопроводах Ру=1,0 МПа (10 кгс/см2)...4,0 МПа (40 кгс/см2) диаметр трубопроводов 100 мм. (р.2 п.61 дефектной ведомости) |  | заглушка | 2 | 152.83 | 152.83 |  |  | 306 | 306 |  |  | 0.474 | 0.95 | 0 | 0 | [6 empty] | (Снять) Установка плоских заглушек из углеродистых сталей между фланцами на трубопроводах Ру=1,0 МПа (10 кгс/см2)...4,0 МПа (40 кгс/см2) диаметр трубопроводов 100 мм. (р.2 п.61 дефектной ведомости)
| Приказ от 08.08.2022 № 648/пр п.145 табл.3 | Демонтаж оборудования, пригодного для дальнейшего использования, со снятием с места установки, необходимой (частичной) разборкой без надобности хранения (перемещается на другое место установки и др.) ОЗП=0,6; ЭМ=0,6 к расх.; ЗПМ=0,6; МАТ=0 к расх.; ТЗ=0,6; ТЗМ=0,6 | [25 empty] | Демонтаж оборудования, пригодного для дальнейшего использования, со снятием с места установки, необходимой (частичной) разборкой без надобности хранения (перемещается на другое место установки и др.) ОЗП=0,6; ЭМ=0,6 к расх.; ЗПМ=0,6; МАТ=0 к расх.; ТЗ=0,6; ТЗМ=0,6
| 2 | ИНДЕКС К ПОЗИЦИИ: (56), ФЕР, 3 кв 2024 (СМР),Письмо Минстроя России от 10.09.2024 года № 52528-ИФ/09, прил.1Прочие объекты ОЗП=34,6; ЭМ=13,15; ЗПМ=34,6; МАТ=9,57 | [23 empty] | ИНДЕКС К ПОЗИЦИИ: (56), ФЕР, 3 кв 2024 (СМР),Письмо Минстроя России от 10.09.2024 года № 52528-ИФ/09, прил.1Прочие объекты ОЗП=34,6; ЭМ=13,15; ЗПМ=34,6; МАТ=9,57
| Оборудование предприятий химической и нефтеперерабатывающей промышленности | [25 empty] | Оборудование предприятий химической и нефтеперерабатывающей промышленности
|  |  | Накладные расходы 90% ФОТ (от 337) | З/пМех 10: 303
|  |  | Сметная прибыль 46% ФОТ (от 337) | З/пМех 10: 155
|  |  | Итого c накладными и см. прибылью | З/пМех 10: 795
174 | РН12-3-1-25 | Ремонт теплообменника кожухотрубчатого с U-образными трубками, при длине трубок 6000 мм, диаметр аппарата до 600 мм Ру 4,0 МПа (40 кгс/см2) (р.2 п.62 дефектной ведомости) |  | аппарат | 2 | 34470.72 | 25867.86 | 8258.36 | 3779.19 | 68941 | 51736 | 16517 | 7558 | 72 | 144 | 0 | 0 | [6 empty] | Ремонт теплообменника кожухотрубчатого с U-образными трубками, при длине трубок 6000 мм, диаметр аппарата до 600 мм Ру 4,0 МПа (40 кгс/см2) (р.2 п.62 дефектной ведомости)
| 2 | ИНДЕКС К ПОЗИЦИИ: (56), ФЕР, 3 кв 2024 (СМР),Письмо Минстроя России от 10.09.2024 года № 52528-ИФ/09, прил.1Прочие объекты ОЗП=34,6; ЭМ=13,15; ЗПМ=34,6; МАТ=9,57 | [23 empty] | ИНДЕКС К ПОЗИЦИИ: (56), ФЕР, 3 кв 2024 (СМР),Письмо Минстроя России от 10.09.2024 года № 52528-ИФ/09, прил.1Прочие объекты ОЗП=34,6; ЭМ=13,15; ЗПМ=34,6; МАТ=9,57
| Оборудование предприятий химической и нефтеперерабатывающей промышленности | [25 empty] | Оборудование предприятий химической и нефтеперерабатывающей промышленности
|  |  | Накладные расходы 90% ФОТ (от 65 224) | З/пМех 10: 58702
|  |  | Сметная прибыль 46% ФОТ (от 65 224) | З/пМех 10: 30003
|  |  | Итого c накладными и см. прибылью | З/пМех 10: 164472
175 | РН12-3-3-2 | Чистка внутренней поверхности теплообменных труб теплообменника кожухотрубчатого с U-образными трубками при длине трубок 6000 мм (диаметр аппарата 325-1400 мм) (р.2 п.62 дефектной ведомости) |  | 100 труб | -2.8 | 928.37 | 284.33 | 641.41 | 278.41 | -2599 | -796 | -1796 | -780 | 0.92 | -2.58 | 0 | 0 | [6 empty] | Чистка внутренней поверхности теплообменных труб теплообменника кожухотрубчатого с U-образными трубками при длине трубок 6000 мм (диаметр аппарата 325-1400 мм) (р.2 п.62 дефектной ведомости)
|  | Объем=(-140*2) / 100 | [22 empty] | Объем=(-140*2) / 100
| 2 | ИНДЕКС К ПОЗИЦИИ: (56), ФЕР, 3 кв 2024 (СМР),Письмо Минстроя России от 10.09.2024 года № 52528-ИФ/09, прил.1Прочие объекты ОЗП=34,6; ЭМ=13,15; ЗПМ=34,6; МАТ=9,57 | [23 empty] | ИНДЕКС К ПОЗИЦИИ: (56), ФЕР, 3 кв 2024 (СМР),Письмо Минстроя России от 10.09.2024 года № 52528-ИФ/09, прил.1Прочие объекты ОЗП=34,6; ЭМ=13,15; ЗПМ=34,6; МАТ=9,57
| Оборудование предприятий химической и нефтеперерабатывающей промышленности | [25 empty] | Оборудование предприятий химической и нефтеперерабатывающей промышленности
|  |  | Накладные расходы 90% ФОТ (от -1 734) | З/пМех 10: -1561
|  |  | Сметная прибыль 46% ФОТ (от -1 734) | З/пМех 10: -798
|  |  | Итого c накладными и см. прибылью | З/пМех 10: -5218
176 | РН12-3-7-7 | Чистка межтрубного пространства трубного пучка теплообменника кожухотрубчатого с U-образными трубками, при длине трубок 6000 мм диаметр аппарата до 600 мм (р.2 п.62 дефектной ведомости) |  | пучок | -2 | 653.55 | 645.66 |  |  | -1307 | -1291 |  |  | 2 | -4 | 0 | 0 | [6 empty] | Чистка межтрубного пространства трубного пучка теплообменника кожухотрубчатого с U-образными трубками, при длине трубок 6000 мм диаметр аппарата до 600 мм (р.2 п.62 дефектной ведомости)
|  | Объем=-1*2 | [22 empty] | Объем=-1*2
| 2 | ИНДЕКС К ПОЗИЦИИ: (56), ФЕР, 3 кв 2024 (СМР),Письмо Минстроя России от 10.09.2024 года № 52528-ИФ/09, прил.1Прочие объекты ОЗП=34,6; ЭМ=13,15; ЗПМ=34,6; МАТ=9,57 | [23 empty] | ИНДЕКС К ПОЗИЦИИ: (56), ФЕР, 3 кв 2024 (СМР),Письмо Минстроя России от 10.09.2024 года № 52528-ИФ/09, прил.1Прочие объекты ОЗП=34,6; ЭМ=13,15; ЗПМ=34,6; МАТ=9,57
| Оборудование предприятий химической и нефтеперерабатывающей промышленности | [25 empty] | Оборудование предприятий химической и нефтеперерабатывающей промышленности
|  |  | Накладные расходы 90% ФОТ (от -1 420) | З/пМех 10: -1278
|  |  | Сметная прибыль 46% ФОТ (от -1 420) | З/пМех 10: -653
|  |  | Итого c накладными и см. прибылью | З/пМех 10: -3367
177 | ФЕРм40-01-002-03 Приказ Минстроя России от 26.12.2019 №876/пр | (Опускание) Вертикальное перемещение сверх предусмотренного в ГЭСНм: 1 м, на высоту до 15 м Вертикальное перемещение пучков с высоты 11 м (р.2 п.62 дефектной ведомости) |  | 10 т | 1.1 | 19575.74 | 17974.01 | 1502.33 | 462.43 | 21533 | 19771 | 1653 | 509 | 66.6 | 73.26 | 0.99 | 1.09 | [6 empty] | (Опускание) Вертикальное перемещение сверх предусмотренного в ГЭСНм: 1 м, на высоту до 15 м Вертикальное перемещение пучков с высоты 11 м (р.2 п.62 дефектной ведомости)
|  | Объем=(5,5*2) / 10 | [22 empty] | Объем=(5,5*2) / 10
| ОП п.1.40.2 | Опускание оборудования и материальных ресурсов ПЗ=0,9 (ОЗП=0,9; ЭМ=0,9 к расх.; ЗПМ=0,9; МАТ=0,9 к расх.; ТЗ=0,9; ТЗМ=0,9) | [25 empty] | Опускание оборудования и материальных ресурсов ПЗ=0,9 (ОЗП=0,9; ЭМ=0,9 к расх.; ЗПМ=0,9; МАТ=0,9 к расх.; ТЗ=0,9; ТЗМ=0,9)
| 2 | ИНДЕКС К ПОЗИЦИИ: (56), ФЕР, 3 кв 2024 (СМР),Письмо Минстроя России от 10.09.2024 года № 52528-ИФ/09, прил.1Прочие объекты ОЗП=34,6; ЭМ=13,15; ЗПМ=34,6; МАТ=9,57 | [23 empty] | ИНДЕКС К ПОЗИЦИИ: (56), ФЕР, 3 кв 2024 (СМР),Письмо Минстроя России от 10.09.2024 года № 52528-ИФ/09, прил.1Прочие объекты ОЗП=34,6; ЭМ=13,15; ЗПМ=34,6; МАТ=9,57
| Дополнительное перемещение оборудования и материальных ресурсов, сверх предусмотренного государственными элементными сметными нормами на монтаж оборудования | [25 empty] | Дополнительное перемещение оборудования и материальных ресурсов, сверх предусмотренного государственными элементными сметными нормами на монтаж оборудования
|  |  | Накладные расходы 89% ФОТ (от 23 322) | З/пМех 10: 20757
|  |  | Сметная прибыль 44% ФОТ (от 23 322) | З/пМех 10: 10262
|  |  | Итого c накладными и см. прибылью | З/пМех 10: 55766
178 | ФЕРм40-01-002-03 Приказ Минстроя России от 26.12.2019 №876/пр | Вертикальное перемещение сверх предусмотренного в ГЭСНм: 1 м, на высоту до 15 м Вертикальное перемещение пучков с высоты 11 м (р.2 п.62 дефектной ведомости) |  | 10 т | 1.1 | 21750.82 | 19971.12 | 1669.26 | 513.81 | 23926 | 21968 | 1836 | 565 | 74 | 81.4 | 1.1 | 1.21 | [6 empty] | Вертикальное перемещение сверх предусмотренного в ГЭСНм: 1 м, на высоту до 15 м Вертикальное перемещение пучков с высоты 11 м (р.2 п.62 дефектной ведомости)
|  | Объем=(5,5*2) / 10 | [22 empty] | Объем=(5,5*2) / 10
| 2 | ИНДЕКС К ПОЗИЦИИ: (56), ФЕР, 3 кв 2024 (СМР),Письмо Минстроя России от 10.09.2024 года № 52528-ИФ/09, прил.1Прочие объекты ОЗП=34,6; ЭМ=13,15; ЗПМ=34,6; МАТ=9,57 | [23 empty] | ИНДЕКС К ПОЗИЦИИ: (56), ФЕР, 3 кв 2024 (СМР),Письмо Минстроя России от 10.09.2024 года № 52528-ИФ/09, прил.1Прочие объекты ОЗП=34,6; ЭМ=13,15; ЗПМ=34,6; МАТ=9,57
| Дополнительное перемещение оборудования и материальных ресурсов, сверх предусмотренного государственными элементными сметными нормами на монтаж оборудования | [25 empty] | Дополнительное перемещение оборудования и материальных ресурсов, сверх предусмотренного государственными элементными сметными нормами на монтаж оборудования
|  |  | Накладные расходы 89% ФОТ (от 25 913) | З/пМех 10: 23063
|  |  | Сметная прибыль 44% ФОТ (от 25 913) | З/пМех 10: 11402
|  |  | Итого c накладными и см. прибылью | З/пМех 10: 61961
179 | Производство №2 | Произвести чистку стенок и пучков от грязи. (р.2 п.63 дефектной ведомости) |  | 4: м3; 5: 0.08; З/пМех 14: 0; З/пМех 15: 0; З/пМех 16: 0; З/пМех 17: 0 | [6 empty] | Произвести чистку стенок и пучков от грязи. (р.2 п.63 дефектной ведомости)
| Дополнительное перемещение оборудования и материальных ресурсов, сверх предусмотренного государственными элементными сметными нормами на монтаж оборудования | [25 empty] | Дополнительное перемещение оборудования и материальных ресурсов, сверх предусмотренного государственными элементными сметными нормами на монтаж оборудования
180 | Производство №2 | Прошомполить, продуть паром трубки пучков.25х2,5х6200 (р.2 п.64 дефектной ведомости) |  | 4: шт; 5: 280; З/пМех 14: 0; З/пМех 15: 0; З/пМех 16: 0; З/пМех 17: 0 | [6 empty] | Прошомполить, продуть паром трубки пучков.25х2,5х6200 (р.2 п.64 дефектной ведомости)
|  | Объем=140*2 | [22 empty] | Объем=140*2
| Дополнительное перемещение оборудования и материальных ресурсов, сверх предусмотренного государственными элементными сметными нормами на монтаж оборудования | [25 empty] | Дополнительное перемещение оборудования и материальных ресурсов, сверх предусмотренного государственными элементными сметными нормами на монтаж оборудования
181 | Производство №2, ГТН, Подрядчик | Произвести внутренний и наружний осмотр, ревизию, при необходимости, ремонт внутренних устройств. согласно акту отбраковки. (р.2 п.65 дефектной ведомости) |  | 4: шт; 5: 1; З/пМех 14: 0; З/пМех 15: 0; З/пМех 16: 0; З/пМех 17: 0 | [6 empty] | Произвести внутренний и наружний осмотр, ревизию, при необходимости, ремонт внутренних устройств. согласно акту отбраковки. (р.2 п.65 дефектной ведомости)
| Дополнительное перемещение оборудования и материальных ресурсов, сверх предусмотренного государственными элементными сметными нормами на монтаж оборудования | [25 empty] | Дополнительное перемещение оборудования и материальных ресурсов, сверх предусмотренного государственными элементными сметными нормами на монтаж оборудования
Пусковой холодильник на байпасе компрессора U - образный поз.Т-115 В/1,2 Ø 600; Lпучка=6200 мм; F= 139 м2; Р = 4.1/1.0 Мпа Рег.49-32-0813/1-9789 Высота установки 11м. | [22 empty] | Пусковой холодильник на байпасе компрессора U - образный поз.Т-115 В/1,2 Ø 600; Lпучка=6200 мм; F= 139 м2; Р = 4.1/1.0 Мпа Рег.49-32-0813/1-9789 Высота установки 11м.
182 | РН11-2-9-15 | Установка плоских заглушек из углеродистых сталей между фланцами на трубопроводах Ру=6,4 МПа (64 кгс/см2)...10 МПа (100 кгс/см2) диаметр трубопроводов 200 мм (р.2 п.66 дефектной ведомости) |  | заглушка | 2 | 1000.4 | 995.14 |  |  | 2001 | 1990 |  |  | 2.74 | 5.48 | 0 | 0 | [6 empty] | Установка плоских заглушек из углеродистых сталей между фланцами на трубопроводах Ру=6,4 МПа (64 кгс/см2)...10 МПа (100 кгс/см2) диаметр трубопроводов 200 мм (р.2 п.66 дефектной ведомости)
| 2 | ИНДЕКС К ПОЗИЦИИ: (56), ФЕР, 3 кв 2024 (СМР),Письмо Минстроя России от 10.09.2024 года № 52528-ИФ/09, прил.1Прочие объекты ОЗП=34,6; ЭМ=13,15; ЗПМ=34,6; МАТ=9,57 | [23 empty] | ИНДЕКС К ПОЗИЦИИ: (56), ФЕР, 3 кв 2024 (СМР),Письмо Минстроя России от 10.09.2024 года № 52528-ИФ/09, прил.1Прочие объекты ОЗП=34,6; ЭМ=13,15; ЗПМ=34,6; МАТ=9,57
| Оборудование предприятий химической и нефтеперерабатывающей промышленности | [25 empty] | Оборудование предприятий химической и нефтеперерабатывающей промышленности
|  |  | Накладные расходы 90% ФОТ (от 2 189) | З/пМех 10: 1970
|  |  | Сметная прибыль 46% ФОТ (от 2 189) | З/пМех 10: 1007
|  |  | Итого c накладными и см. прибылью | З/пМех 10: 5177
183 | РН11-2-9-15 | (Снятие) Установка плоских заглушек из углеродистых сталей между фланцами на трубопроводах Ру=6,4 МПа (64 кгс/см2)...10 МПа (100 кгс/см2) диаметр трубопроводов 200 мм (р.2 п.66 дефектной ведомости) |  | заглушка | 2 | 597.09 | 597.09 |  |  | 1194 | 1194 |  |  | 1.644 | 3.29 | 0 | 0 | [6 empty] | (Снятие) Установка плоских заглушек из углеродистых сталей между фланцами на трубопроводах Ру=6,4 МПа (64 кгс/см2)...10 МПа (100 кгс/см2) диаметр трубопроводов 200 мм (р.2 п.66 дефектной ведомости)
| Приказ от 08.08.2022 № 648/пр п.145 табл.3 | Демонтаж оборудования, пригодного для дальнейшего использования, со снятием с места установки, необходимой (частичной) разборкой без надобности хранения (перемещается на другое место установки и др.) ОЗП=0,6; ЭМ=0,6 к расх.; ЗПМ=0,6; МАТ=0 к расх.; ТЗ=0,6; ТЗМ=0,6 | [25 empty] | Демонтаж оборудования, пригодного для дальнейшего использования, со снятием с места установки, необходимой (частичной) разборкой без надобности хранения (перемещается на другое место установки и др.) ОЗП=0,6; ЭМ=0,6 к расх.; ЗПМ=0,6; МАТ=0 к расх.; ТЗ=0,6; ТЗМ=0,6
| 2 | ИНДЕКС К ПОЗИЦИИ: (56), ФЕР, 3 кв 2024 (СМР),Письмо Минстроя России от 10.09.2024 года № 52528-ИФ/09, прил.1Прочие объекты ОЗП=34,6; ЭМ=13,15; ЗПМ=34,6; МАТ=9,57 | [23 empty] | ИНДЕКС К ПОЗИЦИИ: (56), ФЕР, 3 кв 2024 (СМР),Письмо Минстроя России от 10.09.2024 года № 52528-ИФ/09, прил.1Прочие объекты ОЗП=34,6; ЭМ=13,15; ЗПМ=34,6; МАТ=9,57
| Оборудование предприятий химической и нефтеперерабатывающей промышленности | [25 empty] | Оборудование предприятий химической и нефтеперерабатывающей промышленности
|  |  | Накладные расходы 90% ФОТ (от 1 313) | З/пМех 10: 1182
|  |  | Сметная прибыль 46% ФОТ (от 1 313) | З/пМех 10: 604
|  |  | Итого c накладными и см. прибылью | З/пМех 10: 3099
184 | РН11-2-9-3 | Установка плоских заглушек из углеродистых сталей между фланцами на трубопроводах Ру=1,0 МПа (10 кгс/см2)...4,0 МПа (40 кгс/см2) диаметр трубопроводов 100 мм. (р.2 п.66 дефектной ведомости) |  | заглушка | 2 | 257.34 | 254.71 |  |  | 515 | 509 |  |  | 0.79 | 1.58 | 0 | 0 | [6 empty] | Установка плоских заглушек из углеродистых сталей между фланцами на трубопроводах Ру=1,0 МПа (10 кгс/см2)...4,0 МПа (40 кгс/см2) диаметр трубопроводов 100 мм. (р.2 п.66 дефектной ведомости)
| 2 | ИНДЕКС К ПОЗИЦИИ: (56), ФЕР, 3 кв 2024 (СМР),Письмо Минстроя России от 10.09.2024 года № 52528-ИФ/09, прил.1Прочие объекты ОЗП=34,6; ЭМ=13,15; ЗПМ=34,6; МАТ=9,57 | [23 empty] | ИНДЕКС К ПОЗИЦИИ: (56), ФЕР, 3 кв 2024 (СМР),Письмо Минстроя России от 10.09.2024 года № 52528-ИФ/09, прил.1Прочие объекты ОЗП=34,6; ЭМ=13,15; ЗПМ=34,6; МАТ=9,57
| Оборудование предприятий химической и нефтеперерабатывающей промышленности | [25 empty] | Оборудование предприятий химической и нефтеперерабатывающей промышленности
|  |  | Накладные расходы 90% ФОТ (от 560) | З/пМех 10: 504
|  |  | Сметная прибыль 46% ФОТ (от 560) | З/пМех 10: 258
|  |  | Итого c накладными и см. прибылью | З/пМех 10: 1328
185 | РН11-2-9-3 | (Снять) Установка плоских заглушек из углеродистых сталей между фланцами на трубопроводах Ру=1,0 МПа (10 кгс/см2)...4,0 МПа (40 кгс/см2) диаметр трубопроводов 100 мм. (р.2 п.66 дефектной ведомости) |  | заглушка | 2 | 152.83 | 152.83 |  |  | 306 | 306 |  |  | 0.474 | 0.95 | 0 | 0 | [6 empty] | (Снять) Установка плоских заглушек из углеродистых сталей между фланцами на трубопроводах Ру=1,0 МПа (10 кгс/см2)...4,0 МПа (40 кгс/см2) диаметр трубопроводов 100 мм. (р.2 п.66 дефектной ведомости)
| Приказ от 08.08.2022 № 648/пр п.145 табл.3 | Демонтаж оборудования, пригодного для дальнейшего использования, со снятием с места установки, необходимой (частичной) разборкой без надобности хранения (перемещается на другое место установки и др.) ОЗП=0,6; ЭМ=0,6 к расх.; ЗПМ=0,6; МАТ=0 к расх.; ТЗ=0,6; ТЗМ=0,6 | [25 empty] | Демонтаж оборудования, пригодного для дальнейшего использования, со снятием с места установки, необходимой (частичной) разборкой без надобности хранения (перемещается на другое место установки и др.) ОЗП=0,6; ЭМ=0,6 к расх.; ЗПМ=0,6; МАТ=0 к расх.; ТЗ=0,6; ТЗМ=0,6
| 2 | ИНДЕКС К ПОЗИЦИИ: (56), ФЕР, 3 кв 2024 (СМР),Письмо Минстроя России от 10.09.2024 года № 52528-ИФ/09, прил.1Прочие объекты ОЗП=34,6; ЭМ=13,15; ЗПМ=34,6; МАТ=9,57 | [23 empty] | ИНДЕКС К ПОЗИЦИИ: (56), ФЕР, 3 кв 2024 (СМР),Письмо Минстроя России от 10.09.2024 года № 52528-ИФ/09, прил.1Прочие объекты ОЗП=34,6; ЭМ=13,15; ЗПМ=34,6; МАТ=9,57
| Оборудование предприятий химической и нефтеперерабатывающей промышленности | [25 empty] | Оборудование предприятий химической и нефтеперерабатывающей промышленности
|  |  | Накладные расходы 90% ФОТ (от 337) | З/пМех 10: 303
|  |  | Сметная прибыль 46% ФОТ (от 337) | З/пМех 10: 155
|  |  | Итого c накладными и см. прибылью | З/пМех 10: 795
186 | РН12-3-1-25 | Ремонт теплообменника кожухотрубчатого с U-образными трубками, при длине трубок 6000 мм, диаметр аппарата до 600 мм Ру 4,0 МПа (40 кгс/см2) (р.2 п.67 дефектной ведомости) |  | аппарат | 2 | 34470.72 | 25867.86 | 8258.36 | 3779.19 | 68941 | 51736 | 16517 | 7558 | 72 | 144 | 0 | 0 | [6 empty] | Ремонт теплообменника кожухотрубчатого с U-образными трубками, при длине трубок 6000 мм, диаметр аппарата до 600 мм Ру 4,0 МПа (40 кгс/см2) (р.2 п.67 дефектной ведомости)
| 2 | ИНДЕКС К ПОЗИЦИИ: (56), ФЕР, 3 кв 2024 (СМР),Письмо Минстроя России от 10.09.2024 года № 52528-ИФ/09, прил.1Прочие объекты ОЗП=34,6; ЭМ=13,15; ЗПМ=34,6; МАТ=9,57 | [23 empty] | ИНДЕКС К ПОЗИЦИИ: (56), ФЕР, 3 кв 2024 (СМР),Письмо Минстроя России от 10.09.2024 года № 52528-ИФ/09, прил.1Прочие объекты ОЗП=34,6; ЭМ=13,15; ЗПМ=34,6; МАТ=9,57
| Оборудование предприятий химической и нефтеперерабатывающей промышленности | [25 empty] | Оборудование предприятий химической и нефтеперерабатывающей промышленности
|  |  | Накладные расходы 90% ФОТ (от 65 224) | З/пМех 10: 58702
|  |  | Сметная прибыль 46% ФОТ (от 65 224) | З/пМех 10: 30003
|  |  | Итого c накладными и см. прибылью | З/пМех 10: 164472
187 | РН12-3-3-2 | Чистка внутренней поверхности теплообменных труб теплообменника кожухотрубчатого с U-образными трубками при длине трубок 6000 мм (диаметр аппарата 325-1400 мм) (р.2 п.67 дефектной ведомости) |  | 100 труб | -2.8 | 928.37 | 284.33 | 641.41 | 278.41 | -2599 | -796 | -1796 | -780 | 0.92 | -2.58 | 0 | 0 | [6 empty] | Чистка внутренней поверхности теплообменных труб теплообменника кожухотрубчатого с U-образными трубками при длине трубок 6000 мм (диаметр аппарата 325-1400 мм) (р.2 п.67 дефектной ведомости)
|  | Объем=(-140*2) / 100 | [22 empty] | Объем=(-140*2) / 100
| 2 | ИНДЕКС К ПОЗИЦИИ: (56), ФЕР, 3 кв 2024 (СМР),Письмо Минстроя России от 10.09.2024 года № 52528-ИФ/09, прил.1Прочие объекты ОЗП=34,6; ЭМ=13,15; ЗПМ=34,6; МАТ=9,57 | [23 empty] | ИНДЕКС К ПОЗИЦИИ: (56), ФЕР, 3 кв 2024 (СМР),Письмо Минстроя России от 10.09.2024 года № 52528-ИФ/09, прил.1Прочие объекты ОЗП=34,6; ЭМ=13,15; ЗПМ=34,6; МАТ=9,57
| Оборудование предприятий химической и нефтеперерабатывающей промышленности | [25 empty] | Оборудование предприятий химической и нефтеперерабатывающей промышленности
|  |  | Накладные расходы 90% ФОТ (от -1 734) | З/пМех 10: -1561
|  |  | Сметная прибыль 46% ФОТ (от -1 734) | З/пМех 10: -798
|  |  | Итого c накладными и см. прибылью | З/пМех 10: -5218
188 | РН12-3-7-7 | Чистка межтрубного пространства трубного пучка теплообменника кожухотрубчатого с U-образными трубками, при длине трубок 6000 мм диаметр аппарата до 600 мм (р.2 п.67 дефектной ведомости) |  | пучок | -2 | 653.55 | 645.66 |  |  | -1307 | -1291 |  |  | 2 | -4 | 0 | 0 | [6 empty] | Чистка межтрубного пространства трубного пучка теплообменника кожухотрубчатого с U-образными трубками, при длине трубок 6000 мм диаметр аппарата до 600 мм (р.2 п.67 дефектной ведомости)
| 2 | ИНДЕКС К ПОЗИЦИИ: (56), ФЕР, 3 кв 2024 (СМР),Письмо Минстроя России от 10.09.2024 года № 52528-ИФ/09, прил.1Прочие объекты ОЗП=34,6; ЭМ=13,15; ЗПМ=34,6; МАТ=9,57 | [23 empty] | ИНДЕКС К ПОЗИЦИИ: (56), ФЕР, 3 кв 2024 (СМР),Письмо Минстроя России от 10.09.2024 года № 52528-ИФ/09, прил.1Прочие объекты ОЗП=34,6; ЭМ=13,15; ЗПМ=34,6; МАТ=9,57
| Оборудование предприятий химической и нефтеперерабатывающей промышленности | [25 empty] | Оборудование предприятий химической и нефтеперерабатывающей промышленности
|  |  | Накладные расходы 90% ФОТ (от -1 420) | З/пМех 10: -1278
|  |  | Сметная прибыль 46% ФОТ (от -1 420) | З/пМех 10: -653
|  |  | Итого c накладными и см. прибылью | З/пМех 10: -3367
189 | ФЕРм40-01-002-03 Приказ Минстроя России от 26.12.2019 №876/пр | (Опускание) Вертикальное перемещение сверх предусмотренного в ГЭСНм: 1 м, на высоту до 15 м Вертикальное перемещение пучков с высоты 11 м (р.2 п.67 дефектной ведомости) |  | 10 т | 1.1 | 19575.74 | 17974.01 | 1502.33 | 462.43 | 21533 | 19771 | 1653 | 509 | 66.6 | 73.26 | 0.99 | 1.09 | [6 empty] | (Опускание) Вертикальное перемещение сверх предусмотренного в ГЭСНм: 1 м, на высоту до 15 м Вертикальное перемещение пучков с высоты 11 м (р.2 п.67 дефектной ведомости)
|  | Объем=(5,5*2) / 10 | [22 empty] | Объем=(5,5*2) / 10
| ОП п.1.40.2 | Опускание оборудования и материальных ресурсов ПЗ=0,9 (ОЗП=0,9; ЭМ=0,9 к расх.; ЗПМ=0,9; МАТ=0,9 к расх.; ТЗ=0,9; ТЗМ=0,9) | [25 empty] | Опускание оборудования и материальных ресурсов ПЗ=0,9 (ОЗП=0,9; ЭМ=0,9 к расх.; ЗПМ=0,9; МАТ=0,9 к расх.; ТЗ=0,9; ТЗМ=0,9)
| 2 | ИНДЕКС К ПОЗИЦИИ: (56), ФЕР, 3 кв 2024 (СМР),Письмо Минстроя России от 10.09.2024 года № 52528-ИФ/09, прил.1Прочие объекты ОЗП=34,6; ЭМ=13,15; ЗПМ=34,6; МАТ=9,57 | [23 empty] | ИНДЕКС К ПОЗИЦИИ: (56), ФЕР, 3 кв 2024 (СМР),Письмо Минстроя России от 10.09.2024 года № 52528-ИФ/09, прил.1Прочие объекты ОЗП=34,6; ЭМ=13,15; ЗПМ=34,6; МАТ=9,57
| Дополнительное перемещение оборудования и материальных ресурсов, сверх предусмотренного государственными элементными сметными нормами на монтаж оборудования | [25 empty] | Дополнительное перемещение оборудования и материальных ресурсов, сверх предусмотренного государственными элементными сметными нормами на монтаж оборудования
|  |  | Накладные расходы 89% ФОТ (от 23 322) | З/пМех 10: 20757
|  |  | Сметная прибыль 44% ФОТ (от 23 322) | З/пМех 10: 10262
|  |  | Итого c накладными и см. прибылью | З/пМех 10: 55766
190 | ФЕРм40-01-002-03 Приказ Минстроя России от 26.12.2019 №876/пр | Вертикальное перемещение сверх предусмотренного в ГЭСНм: 1 м, на высоту до 15 м Вертикальное перемещение пучков с высоты 11 м (р.2 п.67 дефектной ведомости) |  | 10 т | 1.1 | 21750.82 | 19971.12 | 1669.26 | 513.81 | 23926 | 21968 | 1836 | 565 | 74 | 81.4 | 1.1 | 1.21 | [6 empty] | Вертикальное перемещение сверх предусмотренного в ГЭСНм: 1 м, на высоту до 15 м Вертикальное перемещение пучков с высоты 11 м (р.2 п.67 дефектной ведомости)
|  | Объем=(5,5*2) / 10 | [22 empty] | Объем=(5,5*2) / 10
| 2 | ИНДЕКС К ПОЗИЦИИ: (56), ФЕР, 3 кв 2024 (СМР),Письмо Минстроя России от 10.09.2024 года № 52528-ИФ/09, прил.1Прочие объекты ОЗП=34,6; ЭМ=13,15; ЗПМ=34,6; МАТ=9,57 | [23 empty] | ИНДЕКС К ПОЗИЦИИ: (56), ФЕР, 3 кв 2024 (СМР),Письмо Минстроя России от 10.09.2024 года № 52528-ИФ/09, прил.1Прочие объекты ОЗП=34,6; ЭМ=13,15; ЗПМ=34,6; МАТ=9,57
| Дополнительное перемещение оборудования и материальных ресурсов, сверх предусмотренного государственными элементными сметными нормами на монтаж оборудования | [25 empty] | Дополнительное перемещение оборудования и материальных ресурсов, сверх предусмотренного государственными элементными сметными нормами на монтаж оборудования
|  |  | Накладные расходы 89% ФОТ (от 25 913) | З/пМех 10: 23063
|  |  | Сметная прибыль 44% ФОТ (от 25 913) | З/пМех 10: 11402
|  |  | Итого c накладными и см. прибылью | З/пМех 10: 61961
191 | Производство №2 | Произвести чистку стенок и пучков от грязи. (р.2 п.68 дефектной ведомости) |  | 4: м3; 5: 0.08; З/пМех 14: 0; З/пМех 15: 0; З/пМех 16: 0; З/пМех 17: 0 | [6 empty] | Произвести чистку стенок и пучков от грязи. (р.2 п.68 дефектной ведомости)
| Дополнительное перемещение оборудования и материальных ресурсов, сверх предусмотренного государственными элементными сметными нормами на монтаж оборудования | [25 empty] | Дополнительное перемещение оборудования и материальных ресурсов, сверх предусмотренного государственными элементными сметными нормами на монтаж оборудования
192 | Производство №2 | Прошомполить, продуть паром трубки пучков.25х2,5х6200 (р.2 п.69 дефектной ведомости) |  | 4: шт; 5: 280; З/пМех 14: 0; З/пМех 15: 0; З/пМех 16: 0; З/пМех 17: 0 | [6 empty] | Прошомполить, продуть паром трубки пучков.25х2,5х6200 (р.2 п.69 дефектной ведомости)
|  | Объем=140*2 | [22 empty] | Объем=140*2
| Дополнительное перемещение оборудования и материальных ресурсов, сверх предусмотренного государственными элементными сметными нормами на монтаж оборудования | [25 empty] | Дополнительное перемещение оборудования и материальных ресурсов, сверх предусмотренного государственными элементными сметными нормами на монтаж оборудования
193 | Производство №2, ГТН, Подрядчик | Произвести внутренний и наружний осмотр, ревизию, при необходимости, ремонт внутренних устройств. согласно акту отбраковки. (р.2 п.70 дефектной ведомости) |  | 4: шт; 5: 1; З/пМех 14: 0; З/пМех 15: 0; З/пМех 16: 0; З/пМех 17: 0 | [6 empty] | Произвести внутренний и наружний осмотр, ревизию, при необходимости, ремонт внутренних устройств. согласно акту отбраковки. (р.2 п.70 дефектной ведомости)
| Дополнительное перемещение оборудования и материальных ресурсов, сверх предусмотренного государственными элементными сметными нормами на монтаж оборудования | [25 empty] | Дополнительное перемещение оборудования и материальных ресурсов, сверх предусмотренного государственными элементными сметными нормами на монтаж оборудования
Воздушный холодильник неочищенного газа поз. ХВ-102 Длина труб-9000мм количество трубок-267 Р = 0.5/0.78 Мпа Рег.49-32-0665/1-9648 | [22 empty] | Воздушный холодильник неочищенного газа поз. ХВ-102 Длина труб-9000мм количество трубок-267 Р = 0.5/0.78 Мпа Рег.49-32-0665/1-9648
194 | РН11-2-9-4 | Установка плоских заглушек из углеродистых сталей между фланцами на трубопроводах Ру=1,0 МПа (10 кгс/см2)...4,0 МПа (40 кгс/см2) диаметр трубопроводов 150 мм. (р.2 п.71 дефектной ведомости) |  | заглушка | 4 | 360.67 | 355.41 |  |  | 1443 | 1422 |  |  | 1.08 | 4.32 | 0 | 0 | [6 empty] | Установка плоских заглушек из углеродистых сталей между фланцами на трубопроводах Ру=1,0 МПа (10 кгс/см2)...4,0 МПа (40 кгс/см2) диаметр трубопроводов 150 мм. (р.2 п.71 дефектной ведомости)
| 2 | ИНДЕКС К ПОЗИЦИИ: (56), ФЕР, 3 кв 2024 (СМР),Письмо Минстроя России от 10.09.2024 года № 52528-ИФ/09, прил.1Прочие объекты ОЗП=34,6; ЭМ=13,15; ЗПМ=34,6; МАТ=9,57 | [23 empty] | ИНДЕКС К ПОЗИЦИИ: (56), ФЕР, 3 кв 2024 (СМР),Письмо Минстроя России от 10.09.2024 года № 52528-ИФ/09, прил.1Прочие объекты ОЗП=34,6; ЭМ=13,15; ЗПМ=34,6; МАТ=9,57
| Оборудование предприятий химической и нефтеперерабатывающей промышленности | [25 empty] | Оборудование предприятий химической и нефтеперерабатывающей промышленности
|  |  | Накладные расходы 90% ФОТ (от 1 564) | З/пМех 10: 1408
|  |  | Сметная прибыль 46% ФОТ (от 1 564) | З/пМех 10: 719
|  |  | Итого c накладными и см. прибылью | З/пМех 10: 3712
195 | РН11-2-9-4 | (Снять) Установка плоских заглушек из углеродистых сталей между фланцами на трубопроводах Ру=1,0 МПа (10 кгс/см2)...4,0 МПа (40 кгс/см2) диаметр трубопроводов 150 мм. (р.2 п.71 дефектной ведомости) |  | заглушка | 4 | 213.24 | 213.24 |  |  | 853 | 853 |  |  | 0.648 | 2.59 | 0 | 0 | [6 empty] | (Снять) Установка плоских заглушек из углеродистых сталей между фланцами на трубопроводах Ру=1,0 МПа (10 кгс/см2)...4,0 МПа (40 кгс/см2) диаметр трубопроводов 150 мм. (р.2 п.71 дефектной ведомости)
| Приказ от 08.08.2022 № 648/пр п.145 табл.3 | Демонтаж оборудования, пригодного для дальнейшего использования, со снятием с места установки, необходимой (частичной) разборкой без надобности хранения (перемещается на другое место установки и др.) ОЗП=0,6; ЭМ=0,6 к расх.; ЗПМ=0,6; МАТ=0 к расх.; ТЗ=0,6; ТЗМ=0,6 | [25 empty] | Демонтаж оборудования, пригодного для дальнейшего использования, со снятием с места установки, необходимой (частичной) разборкой без надобности хранения (перемещается на другое место установки и др.) ОЗП=0,6; ЭМ=0,6 к расх.; ЗПМ=0,6; МАТ=0 к расх.; ТЗ=0,6; ТЗМ=0,6
| 2 | ИНДЕКС К ПОЗИЦИИ: (56), ФЕР, 3 кв 2024 (СМР),Письмо Минстроя России от 10.09.2024 года № 52528-ИФ/09, прил.1Прочие объекты ОЗП=34,6; ЭМ=13,15; ЗПМ=34,6; МАТ=9,57 | [23 empty] | ИНДЕКС К ПОЗИЦИИ: (56), ФЕР, 3 кв 2024 (СМР),Письмо Минстроя России от 10.09.2024 года № 52528-ИФ/09, прил.1Прочие объекты ОЗП=34,6; ЭМ=13,15; ЗПМ=34,6; МАТ=9,57
| Оборудование предприятий химической и нефтеперерабатывающей промышленности | [25 empty] | Оборудование предприятий химической и нефтеперерабатывающей промышленности
|  |  | Накладные расходы 90% ФОТ (от 938) | З/пМех 10: 844
|  |  | Сметная прибыль 46% ФОТ (от 938) | З/пМех 10: 431
|  |  | Итого c накладными и см. прибылью | З/пМех 10: 2213
196 | Производство №2, ГТН, Подрядчик | Произвести наружний осмотр, ревизию, при необходимости, ремонт устройств. согласно акту отбраковки. (р.2 п.72 дефектной ведомости) |  | 4: шт; 5: 1; З/пМех 14: 0; З/пМех 15: 0; З/пМех 16: 0; З/пМех 17: 0 | [6 empty] | Произвести наружний осмотр, ревизию, при необходимости, ремонт устройств. согласно акту отбраковки. (р.2 п.72 дефектной ведомости)
| Дополнительное перемещение оборудования и материальных ресурсов, сверх предусмотренного государственными элементными сметными нормами на монтаж оборудования | [25 empty] | Дополнительное перемещение оборудования и материальных ресурсов, сверх предусмотренного государственными элементными сметными нормами на монтаж оборудования
Итого прямые затраты по смете в текущих ценах |  |  |  | З/пМех 10: 2001788; Осн.З/п 11: 1471911; Эк.Маш 12: 461208; З/пМех 13: 162267; З/пМех 15: 4457.6; З/пМех 17: 15.86 | [11 empty] | Итого прямые затраты по смете в текущих ценах
Итого прямые затраты по смете с учетом коэффициентов к итогам |  |  |  | З/пМех 10: 2209728; Осн.З/п 11: 1633273; Эк.Маш 12: 507786; З/пМех 13: 178864; З/пМех 15: 4955.02; З/пМех 17: 18.24 | [11 empty] | Итого прямые затраты по смете с учетом коэффициентов к итогам
В том числе, справочно: | [29 empty] | В том числе, справочно:
Тех часть Сборника т.2 п.1 РН 11, 12, 13 В эксплуатируемых зданиях всех назначений, в действующих цехах и на производственных площадках (открытых и полуоткрытых) в связи с наличием в зоне производства работ действующего оборудования (станков, установок, кранов, разгрузочных ковшей и т.п.), или загромождающих помещение предметов (лабораторное оборудование, мебель и т.п.), или движения транспорта по внутрицеховым и внутризаводским путям ОЗП=1,1; ЭМ=1,1; ЗПМ=1,1; ТЗ=1,1; ТЗМ=1,1 (Поз. 1-9, 13-21, 27-30, 38-50, 56-62, 70-78, 86-92, 100-108, 112-117, 123-128, 134-139, 145-148, 156-164, 170-176, 182-188, 194-195) |  |  |  | З/пМех 10: 161820; Осн.З/п 11: 118850; Эк.Маш 12: 42970; З/пМех 13: 15486; З/пМех 15: 342.448 | [12 empty] | Тех часть Сборника т.2 п.1 РН 11, 12, 13 В эксплуатируемых зданиях всех назначений, в действующих цехах и на производственных площадках (открытых и полуоткрытых) в связи с наличием в зоне производства работ действующего оборудования (станков, установок, кранов, разгрузочных ковшей и т.п.), или загромождающих помещение предметов (лабораторное оборудование, мебель и т.п.), или движения транспорта по внутрицеховым и внутризаводским путям ОЗП=1,1; ЭМ=1,1; ЗПМ=1,1; ТЗ=1,1; ТЗМ=1,1 (Поз. 1-9, 13-21, 27-30, 38-50, 56-62, 70-78, 86-92, 100-108, 112-117, 123-128, 134-139, 145-148, 156-164, 170-176, 182-188, 194-195)
Приказ от 07.07.2022 № 557/пр прил.8 табл.3 п.3 Производство ремонтно-строительных работ осуществляется на территории действующего предприятия с наличием в зоне производства работ одного или нескольких из перечисленных ниже факторов: - разветвленной сети транспортных и инженерных коммуникаций; - стесненных условий для складирования материалов; - действующего технологического оборудования ОЗП=1,15; ЭМ=1,15; ЗПМ=1,15; ТЗ=1,15; ТЗМ=1,15 (Поз. 22-23, 31-32, 63-64, 79-80, 93-94, 118-119, 129-130, 140-141, 149-150, 165-166, 177-178, 189-190) |  |  |  | З/пМех 10: 46120; Осн.З/п 11: 42512; Эк.Маш 12: 3608; З/пМех 13: 1111; З/пМех 15: 154.968; З/пМех 17: 2.379 | [12 empty] | Приказ от 07.07.2022 № 557/пр прил.8 табл.3 п.3 Производство ремонтно-строительных работ осуществляется на территории действующего предприятия с наличием в зоне производства работ одного или нескольких из перечисленных ниже факторов: - разветвленной сети транспортных и инженерных коммуникаций; - стесненных условий для складирования материалов; - действующего технологического оборудования ОЗП=1,15; ЭМ=1,15; ЗПМ=1,15; ТЗ=1,15; ТЗМ=1,15 (Поз. 22-23, 31-32, 63-64, 79-80, 93-94, 118-119, 129-130, 140-141, 149-150, 165-166, 177-178, 189-190)
Накладные расходы |  |  |  | З/пМех 10: 1627578 | [11 empty] | Накладные расходы
Сметная прибыль |  |  |  | З/пМех 10: 826894 | [11 empty] | Сметная прибыль
Итоги по смете: | [28 empty] | Итоги по смете:
Итого Строительные работы |  |  |  | З/пМех 10: 26095 | [12 empty] | Итого Строительные работы
Итого Монтажные работы |  |  |  | З/пМех 10: 4638105; З/пМех 15: 4955.02; З/пМех 17: 18.24 | [12 empty] | Итого Монтажные работы
Итого |  |  |  | З/пМех 10: 4664200; З/пМех 15: 4955.02; З/пМех 17: 18.24 | [12 empty] | Итого
В том числе: | [29 empty] | В том числе:
Материалы |  |  |  | З/пМех 10: 68669 | [12 empty] | Материалы
Машины и механизмы |  |  |  | З/пМех 10: 507786 | [12 empty] | Машины и механизмы
ФОТ |  |  |  | З/пМех 10: 1812137 | [12 empty] | ФОТ
Накладные расходы |  |  |  | З/пМех 10: 1627578 | [12 empty] | Накладные расходы
Сметная прибыль |  |  |  | З/пМех 10: 826894 | [12 empty] | Сметная прибыль
ВСЕГО по смете |  |  |  | З/пМех 10: 4664200; З/пМех 15: 4955.02; З/пМех 17: 18.24 | [13 empty] | ВСЕГО по смете