## Кап.ремонт Основной (2)изм 11.1
ПАО "Орскнефтеоргсинтез" | [16 empty] | ПАО "Орскнефтеоргсинтез"
(наименование стройки)
ЛОКАЛЬНАЯ СМЕТА № 24-НПЗ-288
(локальная смета)
на Капитальный ремонт установки УПВ производство №2 в 2025г, | [17 empty] | на Капитальный ремонт установки УПВ производство №2 в 2025г,
(наименование работ и затрат, наименование объекта)
| Основание: | Дефектная ведомость
| Сметная стоимость |  | 2882.485 | тыс.руб.
| Сметная стоимость без материала заказчика |  | 2793.169 | тыс.руб.
| строительных работ |  | 15.766 | тыс.руб.
| монтажных работ |  | 2866.719 | тыс.руб.
| Средства на оплату труда |  | 1003.893 | тыс.руб.
| Сметная трудоемкость |  | 2490.26 | чел.час
| Трудозатраты механизаторов |  | 303.12 | чел.час
Составлен(а) в текущих (прогнозных) ценах по состоянию на 3 квартал 2024г
№ п/п | Обоснование | Наименование работ и затрат |  | Единица измерения | Кол-во | Стоимость единицы, руб. |  |  |  | Общая стоимость, руб. |  |  |  |  | Т/з осн. раб.на ед. | Т/з осн. раб. Всего
[6 empty] | Всего | В том числе |  |  | Обору- дование | Всего | В том числе
[7 empty] | Осн.З/п | Эк.Маш | З/пМех |  |  | Осн.З/п | Эк.Маш | З/пМех
1 | 2 | 3 |  | 4 | 5 | 6 | 7 | 8 | 9 | 10 | 11 | 12 | 13 | 14 | 15 | 16
Раздел 1. Технологические печи | [18 empty] | Раздел 1. Технологические печи
1.Вертикальная печь П-1. Инв №43-4300369 Объем 4028,8 м3. Масса 725,4т. | [19 empty] | 1.Вертикальная печь П-1. Инв №43-4300369 Объем 4028,8 м3. Масса 725,4т.
1 | РМЦ | Вскрыть, закрыть люк – лаз 880*1050мм (р.1 п.1 дефектной ведомости) |  | 4: шт; 5: 2; 15: 0; 16: 0 |  |  |  |  | Вскрыть, закрыть люк – лаз 880*1050мм (р.1 п.1 дефектной ведомости)
| Защита строительных конструкций и оборудования от коррозии | [20 empty] | Защита строительных конструкций и оборудования от коррозии
2 | УОНО, Подрядчик | Провести внешний осмотр катализаторных труб печи. При необходимости провести замену дефектных труб согласно акту отбраковки. (р.1 п.2 дефектной ведомости) |  | 4: шт; 5: 44; 15: 0; 16: 0 |  |  |  |  | Провести внешний осмотр катализаторных труб печи. При необходимости провести замену дефектных труб согласно акту отбраковки. (р.1 п.2 дефектной ведомости)
| Защита строительных конструкций и оборудования от коррозии | [20 empty] | Защита строительных конструкций и оборудования от коррозии
3 | УОНО, Подрядчик | Провести осмотр свода П-1, амбразур, взрывных окон, при необходимости отремонтировать согласно акту отбраковки. (р.1 п.3 дефектной ведомости) |  | 4: шт; 5: 0; 15: 0; 16: 0 |  |  |  |  | Провести осмотр свода П-1, амбразур, взрывных окон, при необходимости отремонтировать согласно акту отбраковки. (р.1 п.3 дефектной ведомости)
| Защита строительных конструкций и оборудования от коррозии | [20 empty] | Защита строительных конструкций и оборудования от коррозии
4 | УОНО, Подрядчик | Произвести осмотр огнеупорной кладки пода печи и изоляции, при необходимости отремонтировать согласно акту отбраковки. (р.1 п.4 дефектной ведомости) |  | 4: шт; 5: 0; 15: 0; 16: 0 |  |  |  |  | Произвести осмотр огнеупорной кладки пода печи и изоляции, при необходимости отремонтировать согласно акту отбраковки. (р.1 п.4 дефектной ведомости)
| Защита строительных конструкций и оборудования от коррозии | [20 empty] | Защита строительных конструкций и оборудования от коррозии
5 | УОНО, Подрядчик | Провести ревизию горелок печи (основные, пилотные, топливные), отремонтировать или заменить на новые согласно акту отбраковки. (р.1 п.5 дефектной ведомости) |  | 4: шт; 5: 72; 15: 0; 16: 0 |  |  |  |  | Провести ревизию горелок печи (основные, пилотные, топливные), отремонтировать или заменить на новые согласно акту отбраковки. (р.1 п.5 дефектной ведомости)
| Защита строительных конструкций и оборудования от коррозии | [20 empty] | Защита строительных конструкций и оборудования от коррозии
6 | УОНО, Подрядчик | Провести осмотр шиберов печи и приводов, выявленные дефекты устранить согласно акту отбраковки. (р.1 п.6 дефектной ведомости) |  | 4: шт; 5: 1; 15: 0; 16: 0 |  |  |  |  | Провести осмотр шиберов печи и приводов, выявленные дефекты устранить согласно акту отбраковки. (р.1 п.6 дефектной ведомости)
| Защита строительных конструкций и оборудования от коррозии | [20 empty] | Защита строительных конструкций и оборудования от коррозии
7 | УОНО, Подрядчик | Провести осмотр печи в радиантной части, конвекционной части, выявленные дефекты устранить согласно акту отбраковки. (р.1 п.7 дефектной ведомости) |  | 4: шт; 5: 1; 15: 0; 16: 0 |  |  |  |  | Провести осмотр печи в радиантной части, конвекционной части, выявленные дефекты устранить согласно акту отбраковки. (р.1 п.7 дефектной ведомости)
| Защита строительных конструкций и оборудования от коррозии | [20 empty] | Защита строительных конструкций и оборудования от коррозии
8 | УОНО, Подрядчик | Произвести обследование каркасов, площадок, несущих стоек, при необходимости заменить отбракованные элементы согласно акту отбраковки. (р.1 п.8 дефектной ведомости) |  | 4: шт; 5: 1; 15: 0; 16: 0 |  |  |  |  | Произвести обследование каркасов, площадок, несущих стоек, при необходимости заменить отбракованные элементы согласно акту отбраковки. (р.1 п.8 дефектной ведомости)
| Защита строительных конструкций и оборудования от коррозии | [20 empty] | Защита строительных конструкций и оборудования от коррозии
9 | Подрядчик | Произвести замену изолировочной стеклоткани свода печи, согласно акта отбраковки. (р.1 п.9 дефектной ведомости) |  | 4: шт; 5: 1; 15: 0; 16: 0 |  |  |  |  | Произвести замену изолировочной стеклоткани свода печи, согласно акта отбраковки. (р.1 п.9 дефектной ведомости)
| Защита строительных конструкций и оборудования от коррозии | [20 empty] | Защита строительных конструкций и оборудования от коррозии
Раздел 2. Технологическое емкостное оборудование | [18 empty] | Раздел 2. Технологическое емкостное оборудование
Бак деаэраторный Е-2 V – 8 м3, D – 1600 мм, L- 4896, Рраб - 0.7 кг/см2 | [19 empty] | Бак деаэраторный Е-2 V – 8 м3, D – 1600 мм, L- 4896, Рраб - 0.7 кг/см2
Вскрыть, после ремонта закрыть люка-лазы Ду500 Ру16 с заменой прокладок | [19 empty] | Вскрыть, после ремонта закрыть люка-лазы Ду500 Ру16 с заменой прокладок
10 | РН11-2-9-10 | (Вскрыть) Установка плоских заглушек из углеродистых сталей между фланцами на трубопроводах Ру=1,0 МПа (10 кгс/см2)...4,0 МПа (40 кгс/см2) диаметр трубопроводов 500 мм (Прим. Вскрыть люк-лаз) (р.2 п.1 дефектной ведомости) |  | заглушка | 1 | 902.74 | 902.74 |  |  |  | 903 | 903 |  |  | 2.64 | 2.64 |  |  |  |  | (Вскрыть) Установка плоских заглушек из углеродистых сталей между фланцами на трубопроводах Ру=1,0 МПа (10 кгс/см2)...4,0 МПа (40 кгс/см2) диаметр трубопроводов 500 мм (Прим. Вскрыть люк-лаз) (р.2 п.1 дефектной ведомости)
| Приказ от 14.07.2022 № 571/пр п.84 табл.3 | Демонтаж оборудования, пригодного для дальнейшего использования, со снятием с места установки, необходимой (частичной) разборкой без надобности хранения (перемещается на другое место установки и т.п.) ОЗП=0,6; ЭМ=0,6 к расх.; ЗПМ=0,6; МАТ=0 к расх.; ТЗ=0,6; ТЗМ=0,6 | [20 empty] | Демонтаж оборудования, пригодного для дальнейшего использования, со снятием с места установки, необходимой (частичной) разборкой без надобности хранения (перемещается на другое место установки и т.п.) ОЗП=0,6; ЭМ=0,6 к расх.; ЗПМ=0,6; МАТ=0 к расх.; ТЗ=0,6; ТЗМ=0,6
| 2 | ИНДЕКС К ПОЗИЦИИ: (56), ФЕР, 3 кв 2024 (СМР),Письмо Минстроя России от 10.09.2024 года № 52528-ИФ/09, прил.1Прочие объекты ОЗП=34,6; ЭМ=13,15; ЗПМ=34,6; МАТ=9,57 | [21 empty] | ИНДЕКС К ПОЗИЦИИ: (56), ФЕР, 3 кв 2024 (СМР),Письмо Минстроя России от 10.09.2024 года № 52528-ИФ/09, прил.1Прочие объекты ОЗП=34,6; ЭМ=13,15; ЗПМ=34,6; МАТ=9,57
| Оборудование предприятий химической и нефтеперерабатывающей промышленности | [20 empty] | Оборудование предприятий химической и нефтеперерабатывающей промышленности
|  |  | Накладные расходы 90% ФОТ (от 993) | 11: 894
|  |  | Сметная прибыль 46% ФОТ (от 993) | 11: 457
11 | РН11-2-9-10 | (Закрыть) Установка плоских заглушек из углеродистых сталей между фланцами на трубопроводах Ру=1,0 МПа (10 кгс/см2)...4,0 МПа (40 кгс/см2) диаметр трубопроводов 500 мм (Прим. Закрыть люк-лаз) (р.2 п.1 дефектной ведомости) |  | заглушка | 1 | 1517.71 | 1504.56 |  |  |  | 1518 | 1505 |  |  | 4.4 | 4.4 |  |  |  |  | (Закрыть) Установка плоских заглушек из углеродистых сталей между фланцами на трубопроводах Ру=1,0 МПа (10 кгс/см2)...4,0 МПа (40 кгс/см2) диаметр трубопроводов 500 мм (Прим. Закрыть люк-лаз) (р.2 п.1 дефектной ведомости)
| 2 | ИНДЕКС К ПОЗИЦИИ: (56), ФЕР, 3 кв 2024 (СМР),Письмо Минстроя России от 10.09.2024 года № 52528-ИФ/09, прил.1Прочие объекты ОЗП=34,6; ЭМ=13,15; ЗПМ=34,6; МАТ=9,57 | [21 empty] | ИНДЕКС К ПОЗИЦИИ: (56), ФЕР, 3 кв 2024 (СМР),Письмо Минстроя России от 10.09.2024 года № 52528-ИФ/09, прил.1Прочие объекты ОЗП=34,6; ЭМ=13,15; ЗПМ=34,6; МАТ=9,57
| Оборудование предприятий химической и нефтеперерабатывающей промышленности | [20 empty] | Оборудование предприятий химической и нефтеперерабатывающей промышленности
|  |  | Накладные расходы 90% ФОТ (от 1 656) | 11: 1490
|  |  | Сметная прибыль 46% ФОТ (от 1 656) | 11: 762
12 | Персонал УПВ | Произвести чистку стенок емкости от грязи и окалины при необходимости провести ремонт согласно акта отбраковки. (р.2 п.2 дефектной ведомости) |  | 4: м2; 5: 12.3; 15: 0; 16: 0 |  |  |  |  | Произвести чистку стенок емкости от грязи и окалины при необходимости провести ремонт согласно акта отбраковки. (р.2 п.2 дефектной ведомости)
| Оборудование предприятий химической и нефтеперерабатывающей промышленности | [20 empty] | Оборудование предприятий химической и нефтеперерабатывающей промышленности
13 | Персонал УПВ, ГТН, Подрядчик | Произвести осмотр (ревизию) емкости, гидрозатвора (вода), при необходимости провести ремонт согласно акта отбраковки. (р.2 п.3 дефектной ведомости) |  | 4: шт; 5: 1; 15: 0; 16: 0 |  |  |  |  | Произвести осмотр (ревизию) емкости, гидрозатвора (вода), при необходимости провести ремонт согласно акта отбраковки. (р.2 п.3 дефектной ведомости)
| Оборудование предприятий химической и нефтеперерабатывающей промышленности | [20 empty] | Оборудование предприятий химической и нефтеперерабатывающей промышленности
Итого прямые затраты по разделу в текущих ценах |  |  |  | 11: 2421; 12: 2408; 16: 7.04 | [8 empty] | Итого прямые затраты по разделу в текущих ценах
Итого прямые затраты по разделу с учетом коэффициентов к итогам |  |  |  | 11: 2662; 12: 2649; 16: 7.74 | [8 empty] | Итого прямые затраты по разделу с учетом коэффициентов к итогам
Накладные расходы |  |  |  | 11: 2384 | [8 empty] | Накладные расходы
Сметная прибыль |  |  |  | 11: 1219 | [8 empty] | Сметная прибыль
Итого по разделу 2 Технологическое емкостное оборудование |  |  |  | 11: 6265; 16: 7.74 | [8 empty] | Итого по разделу 2 Технологическое емкостное оборудование
Раздел 3. Технологическое теплообменное оборудование. | [18 empty] | Раздел 3. Технологическое теплообменное оборудование.
Холодильник Х-1 (500ТПГ-2.5-М1-25Г-6-К-4-У-И), F=55 м2, Рраб= 12.кгс/см2, D - 0.5 м, температура до180 °С, m=1260 кг, L=6000мм., труба 25х25мм -117шт. | [19 empty] | Холодильник Х-1 (500ТПГ-2.5-М1-25Г-6-К-4-У-И), F=55 м2, Рраб= 12.кгс/см2, D - 0.5 м, температура до180 °С, m=1260 кг, L=6000мм., труба 25х25мм -117шт.
14 | РН11-2-9-3 | Установка плоских заглушек из углеродистых сталей между фланцами на трубопроводах Ру=1,0 МПа (10 кгс/см2)...4,0 МПа (40 кгс/см2) диаметр трубопроводов 100 мм. (р.3 п.1 дефектной ведомости) |  | заглушка | 2 | 257.34 | 254.71 |  |  |  | 515 | 509 |  |  | 0.79 | 1.58 |  |  |  |  | Установка плоских заглушек из углеродистых сталей между фланцами на трубопроводах Ру=1,0 МПа (10 кгс/см2)...4,0 МПа (40 кгс/см2) диаметр трубопроводов 100 мм. (р.3 п.1 дефектной ведомости)
| 2 | ИНДЕКС К ПОЗИЦИИ: (56), ФЕР, 3 кв 2024 (СМР),Письмо Минстроя России от 10.09.2024 года № 52528-ИФ/09, прил.1Прочие объекты ОЗП=34,6; ЭМ=13,15; ЗПМ=34,6; МАТ=9,57 | [21 empty] | ИНДЕКС К ПОЗИЦИИ: (56), ФЕР, 3 кв 2024 (СМР),Письмо Минстроя России от 10.09.2024 года № 52528-ИФ/09, прил.1Прочие объекты ОЗП=34,6; ЭМ=13,15; ЗПМ=34,6; МАТ=9,57
| Оборудование предприятий химической и нефтеперерабатывающей промышленности | [20 empty] | Оборудование предприятий химической и нефтеперерабатывающей промышленности
|  |  | Накладные расходы 90% ФОТ (от 560) | 11: 504
|  |  | Сметная прибыль 46% ФОТ (от 560) | 11: 258
15 | РН11-2-9-3 | (Снять) Установка плоских заглушек из углеродистых сталей между фланцами на трубопроводах Ру=1,0 МПа (10 кгс/см2)...4,0 МПа (40 кгс/см2) диаметр трубопроводов 100 мм. (р.3 п.1 дефектной ведомости) |  | заглушка | 2 | 152.83 | 152.83 |  |  |  | 306 | 306 |  |  | 0.474 | 0.95 |  |  |  |  | (Снять) Установка плоских заглушек из углеродистых сталей между фланцами на трубопроводах Ру=1,0 МПа (10 кгс/см2)...4,0 МПа (40 кгс/см2) диаметр трубопроводов 100 мм. (р.3 п.1 дефектной ведомости)
| Приказ от 08.08.2022 № 648/пр п.145 табл.3 | Демонтаж оборудования, пригодного для дальнейшего использования, со снятием с места установки, необходимой (частичной) разборкой без надобности хранения (перемещается на другое место установки и др.) ОЗП=0,6; ЭМ=0,6 к расх.; ЗПМ=0,6; МАТ=0 к расх.; ТЗ=0,6; ТЗМ=0,6 | [20 empty] | Демонтаж оборудования, пригодного для дальнейшего использования, со снятием с места установки, необходимой (частичной) разборкой без надобности хранения (перемещается на другое место установки и др.) ОЗП=0,6; ЭМ=0,6 к расх.; ЗПМ=0,6; МАТ=0 к расх.; ТЗ=0,6; ТЗМ=0,6
| 2 | ИНДЕКС К ПОЗИЦИИ: (56), ФЕР, 3 кв 2024 (СМР),Письмо Минстроя России от 10.09.2024 года № 52528-ИФ/09, прил.1Прочие объекты ОЗП=34,6; ЭМ=13,15; ЗПМ=34,6; МАТ=9,57 | [21 empty] | ИНДЕКС К ПОЗИЦИИ: (56), ФЕР, 3 кв 2024 (СМР),Письмо Минстроя России от 10.09.2024 года № 52528-ИФ/09, прил.1Прочие объекты ОЗП=34,6; ЭМ=13,15; ЗПМ=34,6; МАТ=9,57
| Оборудование предприятий химической и нефтеперерабатывающей промышленности | [20 empty] | Оборудование предприятий химической и нефтеперерабатывающей промышленности
|  |  | Накладные расходы 90% ФОТ (от 337) | 11: 303
|  |  | Сметная прибыль 46% ФОТ (от 337) | 11: 155
16 | РН11-2-9-2 | Установка плоских заглушек из углеродистых сталей между фланцами на трубопроводах Ру=1,0 МПа (10 кгс/см2)...4,0 МПа (40 кгс/см2) диаметр трубопроводов 80 мм. (р.3 п.1 дефектной ведомости) |  | заглушка | 2 | 257.34 | 254.71 |  |  |  | 515 | 509 |  |  | 0.77 | 1.54 |  |  |  |  | Установка плоских заглушек из углеродистых сталей между фланцами на трубопроводах Ру=1,0 МПа (10 кгс/см2)...4,0 МПа (40 кгс/см2) диаметр трубопроводов 80 мм. (р.3 п.1 дефектной ведомости)
| 2 | ИНДЕКС К ПОЗИЦИИ: (56), ФЕР, 3 кв 2024 (СМР),Письмо Минстроя России от 10.09.2024 года № 52528-ИФ/09, прил.1Прочие объекты ОЗП=34,6; ЭМ=13,15; ЗПМ=34,6; МАТ=9,57 | [21 empty] | ИНДЕКС К ПОЗИЦИИ: (56), ФЕР, 3 кв 2024 (СМР),Письмо Минстроя России от 10.09.2024 года № 52528-ИФ/09, прил.1Прочие объекты ОЗП=34,6; ЭМ=13,15; ЗПМ=34,6; МАТ=9,57
| Оборудование предприятий химической и нефтеперерабатывающей промышленности | [20 empty] | Оборудование предприятий химической и нефтеперерабатывающей промышленности
|  |  | Накладные расходы 90% ФОТ (от 560) | 11: 504
|  |  | Сметная прибыль 46% ФОТ (от 560) | 11: 258
17 | РН11-2-9-2 | (Снять) Установка плоских заглушек из углеродистых сталей между фланцами на трубопроводах Ру=1,0 МПа (10 кгс/см2)...4,0 МПа (40 кгс/см2) диаметр трубопроводов 80 мм. (р.3 п.1 дефектной ведомости) |  | заглушка | 2 | 152.83 | 152.83 |  |  |  | 306 | 306 |  |  | 0.462 | 0.92 |  |  |  |  | (Снять) Установка плоских заглушек из углеродистых сталей между фланцами на трубопроводах Ру=1,0 МПа (10 кгс/см2)...4,0 МПа (40 кгс/см2) диаметр трубопроводов 80 мм. (р.3 п.1 дефектной ведомости)
| Приказ от 08.08.2022 № 648/пр п.145 табл.3 | Демонтаж оборудования, пригодного для дальнейшего использования, со снятием с места установки, необходимой (частичной) разборкой без надобности хранения (перемещается на другое место установки и др.) ОЗП=0,6; ЭМ=0,6 к расх.; ЗПМ=0,6; МАТ=0 к расх.; ТЗ=0,6; ТЗМ=0,6 | [20 empty] | Демонтаж оборудования, пригодного для дальнейшего использования, со снятием с места установки, необходимой (частичной) разборкой без надобности хранения (перемещается на другое место установки и др.) ОЗП=0,6; ЭМ=0,6 к расх.; ЗПМ=0,6; МАТ=0 к расх.; ТЗ=0,6; ТЗМ=0,6
| 2 | ИНДЕКС К ПОЗИЦИИ: (56), ФЕР, 3 кв 2024 (СМР),Письмо Минстроя России от 10.09.2024 года № 52528-ИФ/09, прил.1Прочие объекты ОЗП=34,6; ЭМ=13,15; ЗПМ=34,6; МАТ=9,57 | [21 empty] | ИНДЕКС К ПОЗИЦИИ: (56), ФЕР, 3 кв 2024 (СМР),Письмо Минстроя России от 10.09.2024 года № 52528-ИФ/09, прил.1Прочие объекты ОЗП=34,6; ЭМ=13,15; ЗПМ=34,6; МАТ=9,57
| Оборудование предприятий химической и нефтеперерабатывающей промышленности | [20 empty] | Оборудование предприятий химической и нефтеперерабатывающей промышленности
|  |  | Накладные расходы 90% ФОТ (от 337) | 11: 303
|  |  | Сметная прибыль 46% ФОТ (от 337) | 11: 155
18 | РН11-1-5-31 | Разборка и сборка теплообменника с плавающей головкой, площадь теплообмена до 70 м2 Ру=2,5 МПа (25 кгс/см2) (р.3 п.2 дефектной ведомости) |  | теплообменник | 1 | 68512.48 | 27194.72 | 36584.26 | 11728.5 |  | 68512 | 27195 | 36584 | 11729 | 82 | 82 |  |  |  |  | Разборка и сборка теплообменника с плавающей головкой, площадь теплообмена до 70 м2 Ру=2,5 МПа (25 кгс/см2) (р.3 п.2 дефектной ведомости)
| 2 | ИНДЕКС К ПОЗИЦИИ: (56), ФЕР, 3 кв 2024 (СМР),Письмо Минстроя России от 10.09.2024 года № 52528-ИФ/09, прил.1Прочие объекты ОЗП=34,6; ЭМ=13,15; ЗПМ=34,6; МАТ=9,57 | [21 empty] | ИНДЕКС К ПОЗИЦИИ: (56), ФЕР, 3 кв 2024 (СМР),Письмо Минстроя России от 10.09.2024 года № 52528-ИФ/09, прил.1Прочие объекты ОЗП=34,6; ЭМ=13,15; ЗПМ=34,6; МАТ=9,57
| Оборудование предприятий химической и нефтеперерабатывающей промышленности | [20 empty] | Оборудование предприятий химической и нефтеперерабатывающей промышленности
|  |  | Накладные расходы 90% ФОТ (от 42 817) | 11: 38535
|  |  | Сметная прибыль 46% ФОТ (от 42 817) | 11: 19696
19 | РН11-1-5-54 | Извлечение и установка трубного пучка теплообменника с плавающей головкой площадь теплообмена до 70 м2 (р.3 п.2 дефектной ведомости) |  | трубный пучок | -1 | 12881.43 | 4963.88 | 7872.84 | 4424.85 |  | -12881 | -4964 | -7873 | -4425 | 16 | -16 |  |  |  |  | Извлечение и установка трубного пучка теплообменника с плавающей головкой площадь теплообмена до 70 м2 (р.3 п.2 дефектной ведомости)
| 2 | ИНДЕКС К ПОЗИЦИИ: (56), ФЕР, 3 кв 2024 (СМР),Письмо Минстроя России от 10.09.2024 года № 52528-ИФ/09, прил.1Прочие объекты ОЗП=34,6; ЭМ=13,15; ЗПМ=34,6; МАТ=9,57 | [21 empty] | ИНДЕКС К ПОЗИЦИИ: (56), ФЕР, 3 кв 2024 (СМР),Письмо Минстроя России от 10.09.2024 года № 52528-ИФ/09, прил.1Прочие объекты ОЗП=34,6; ЭМ=13,15; ЗПМ=34,6; МАТ=9,57
| Оборудование предприятий химической и нефтеперерабатывающей промышленности | [20 empty] | Оборудование предприятий химической и нефтеперерабатывающей промышленности
|  |  | Накладные расходы 90% ФОТ (от -10 328) | 11: -9295
|  |  | Сметная прибыль 46% ФОТ (от -10 328) | 11: -4751
20 | РН11-1-5-68 | Чистка труб и межтрубного пространства теплообменника с плавающей головкой площадь теплообмена до 70 м2 (р.3 п.2 дефектной ведомости) |  | теплообменник | -1 | 7466.81 | 7398.44 |  |  |  | -7467 | -7398 |  |  | 23 | -23 |  |  |  |  | Чистка труб и межтрубного пространства теплообменника с плавающей головкой площадь теплообмена до 70 м2 (р.3 п.2 дефектной ведомости)
| 2 | ИНДЕКС К ПОЗИЦИИ: (56), ФЕР, 3 кв 2024 (СМР),Письмо Минстроя России от 10.09.2024 года № 52528-ИФ/09, прил.1Прочие объекты ОЗП=34,6; ЭМ=13,15; ЗПМ=34,6; МАТ=9,57 | [21 empty] | ИНДЕКС К ПОЗИЦИИ: (56), ФЕР, 3 кв 2024 (СМР),Письмо Минстроя России от 10.09.2024 года № 52528-ИФ/09, прил.1Прочие объекты ОЗП=34,6; ЭМ=13,15; ЗПМ=34,6; МАТ=9,57
| Оборудование предприятий химической и нефтеперерабатывающей промышленности | [20 empty] | Оборудование предприятий химической и нефтеперерабатывающей промышленности
|  |  | Накладные расходы 90% ФОТ (от -8 138) | 11: -7324
|  |  | Сметная прибыль 46% ФОТ (от -8 138) | 11: -3743
21 | РН11-1-5-110 | Опрессовка трубы водой теплообменника с плавающей головкой площадь теплообмена до 70 м2 (р.3 п.2 дефектной ведомости) |  | 140 труб | 0.83571 | 1135.98 | 1125.46 |  |  |  | 949 | 941 |  |  | 3 | 2.51 |  |  |  |  | Опрессовка трубы водой теплообменника с плавающей головкой площадь теплообмена до 70 м2 (р.3 п.2 дефектной ведомости)
Объем=117 / 140
| 2 | ИНДЕКС К ПОЗИЦИИ: (56), ФЕР, 3 кв 2024 (СМР),Письмо Минстроя России от 10.09.2024 года № 52528-ИФ/09, прил.1Прочие объекты ОЗП=34,6; ЭМ=13,15; ЗПМ=34,6; МАТ=9,57 | [21 empty] | ИНДЕКС К ПОЗИЦИИ: (56), ФЕР, 3 кв 2024 (СМР),Письмо Минстроя России от 10.09.2024 года № 52528-ИФ/09, прил.1Прочие объекты ОЗП=34,6; ЭМ=13,15; ЗПМ=34,6; МАТ=9,57
| Оборудование предприятий химической и нефтеперерабатывающей промышленности | [20 empty] | Оборудование предприятий химической и нефтеперерабатывающей промышленности
|  |  | Накладные расходы 90% ФОТ (от 1 035) | 11: 932
|  |  | Сметная прибыль 46% ФОТ (от 1 035) | 11: 476
22 | Производство №2 | Произвести чистку аппарата (р.3 п.3 дефектной ведомости) |  | 4: м2; 5: 9.42; 15: 0; 16: 0 |  |  |  |  | Произвести чистку аппарата (р.3 п.3 дефектной ведомости)
| Ремонт технологического оборудования | [20 empty] | Ремонт технологического оборудования
Парогенератор Т-2. U-образный, F= 92.2м2, m=9800 кг, D=800мм, L=3000, Pраб=39кг/см², труба 25х2-189 шт | [19 empty] | Парогенератор Т-2. U-образный, F= 92.2м2, m=9800 кг, D=800мм, L=3000, Pраб=39кг/см², труба 25х2-189 шт
23 | РН11-2-9-5 | Установка плоских заглушек из углеродистых сталей между фланцами на трубопроводах Ру=1,0 МПа (10 кгс/см2)...4,0 МПа (40 кгс/см2) диаметр трубопроводов 200 мм. (р.3 п.4 дефектной ведомости) |  | заглушка | 2 | 485.06 | 479.8 |  |  |  | 970 | 960 |  |  | 1.43 | 2.86 |  |  |  |  | Установка плоских заглушек из углеродистых сталей между фланцами на трубопроводах Ру=1,0 МПа (10 кгс/см2)...4,0 МПа (40 кгс/см2) диаметр трубопроводов 200 мм. (р.3 п.4 дефектной ведомости)
| 2 | ИНДЕКС К ПОЗИЦИИ: (56), ФЕР, 3 кв 2024 (СМР),Письмо Минстроя России от 10.09.2024 года № 52528-ИФ/09, прил.1Прочие объекты ОЗП=34,6; ЭМ=13,15; ЗПМ=34,6; МАТ=9,57 | [21 empty] | ИНДЕКС К ПОЗИЦИИ: (56), ФЕР, 3 кв 2024 (СМР),Письмо Минстроя России от 10.09.2024 года № 52528-ИФ/09, прил.1Прочие объекты ОЗП=34,6; ЭМ=13,15; ЗПМ=34,6; МАТ=9,57
| Оборудование предприятий химической и нефтеперерабатывающей промышленности | [20 empty] | Оборудование предприятий химической и нефтеперерабатывающей промышленности
|  |  | Накладные расходы 90% ФОТ (от 1 056) | 11: 950
|  |  | Сметная прибыль 46% ФОТ (от 1 056) | 11: 486
24 | РН11-2-9-5 | (Снять) Установка плоских заглушек из углеродистых сталей между фланцами на трубопроводах Ру=1,0 МПа (10 кгс/см2)...4,0 МПа (40 кгс/см2) диаметр трубопроводов 200 мм. (р.3 п.4 дефектной ведомости) |  | заглушка | 2 | 287.88 | 287.88 |  |  |  | 576 | 576 |  |  | 0.858 | 1.72 |  |  |  |  | (Снять) Установка плоских заглушек из углеродистых сталей между фланцами на трубопроводах Ру=1,0 МПа (10 кгс/см2)...4,0 МПа (40 кгс/см2) диаметр трубопроводов 200 мм. (р.3 п.4 дефектной ведомости)
| Приказ от 08.08.2022 № 648/пр п.145 табл.3 | Демонтаж оборудования, пригодного для дальнейшего использования, со снятием с места установки, необходимой (частичной) разборкой без надобности хранения (перемещается на другое место установки и др.) ОЗП=0,6; ЭМ=0,6 к расх.; ЗПМ=0,6; МАТ=0 к расх.; ТЗ=0,6; ТЗМ=0,6 | [20 empty] | Демонтаж оборудования, пригодного для дальнейшего использования, со снятием с места установки, необходимой (частичной) разборкой без надобности хранения (перемещается на другое место установки и др.) ОЗП=0,6; ЭМ=0,6 к расх.; ЗПМ=0,6; МАТ=0 к расх.; ТЗ=0,6; ТЗМ=0,6
| 2 | ИНДЕКС К ПОЗИЦИИ: (56), ФЕР, 3 кв 2024 (СМР),Письмо Минстроя России от 10.09.2024 года № 52528-ИФ/09, прил.1Прочие объекты ОЗП=34,6; ЭМ=13,15; ЗПМ=34,6; МАТ=9,57 | [21 empty] | ИНДЕКС К ПОЗИЦИИ: (56), ФЕР, 3 кв 2024 (СМР),Письмо Минстроя России от 10.09.2024 года № 52528-ИФ/09, прил.1Прочие объекты ОЗП=34,6; ЭМ=13,15; ЗПМ=34,6; МАТ=9,57
| Оборудование предприятий химической и нефтеперерабатывающей промышленности | [20 empty] | Оборудование предприятий химической и нефтеперерабатывающей промышленности
|  |  | Накладные расходы 90% ФОТ (от 634) | 11: 571
|  |  | Сметная прибыль 46% ФОТ (от 634) | 11: 292
25 | РН12-3-1-10 | Ремонт теплообменника кожухотрубчатого с U-образными трубками, при длине трубы 3000 мм, диаметр аппарата до 500 мм Ру 4,0 МПа (40 кгс/см2) (Прим. диаметр аппарата 800мм) (р.3 п.5 дефектной ведомости) |  | аппарат | 1 | 25395.02 | 19588.97 | 5545.71 | 2505.64 |  | 25395 | 19589 | 5546 | 2506 | 55 | 55 |  |  |  |  | Ремонт теплообменника кожухотрубчатого с U-образными трубками, при длине трубы 3000 мм, диаметр аппарата до 500 мм Ру 4,0 МПа (40 кгс/см2) (Прим. диаметр аппарата 800мм) (р.3 п.5 дефектной ведомости)
| 2 | ИНДЕКС К ПОЗИЦИИ: (56), ФЕР, 3 кв 2024 (СМР),Письмо Минстроя России от 10.09.2024 года № 52528-ИФ/09, прил.1Прочие объекты ОЗП=34,6; ЭМ=13,15; ЗПМ=34,6; МАТ=9,57 | [21 empty] | ИНДЕКС К ПОЗИЦИИ: (56), ФЕР, 3 кв 2024 (СМР),Письмо Минстроя России от 10.09.2024 года № 52528-ИФ/09, прил.1Прочие объекты ОЗП=34,6; ЭМ=13,15; ЗПМ=34,6; МАТ=9,57
| Оборудование предприятий химической и нефтеперерабатывающей промышленности | [20 empty] | Оборудование предприятий химической и нефтеперерабатывающей промышленности
|  |  | Накладные расходы 90% ФОТ (от 24 305) | 11: 21875
|  |  | Сметная прибыль 46% ФОТ (от 24 305) | 11: 11180
26 | РН12-3-2-3 | Извлечение и установка трубного пучка теплообменника кожухотрубчатого с U-образными трубками, при длине трубок 3000 мм диаметр аппарата до 500 мм (Прим. диаметр аппарата 800мм) (р.3 п.5 дефектной ведомости) |  | пучок | -1 | 5440.46 | 1599.34 | 3820.08 | 2037.68 |  | -5440 | -1599 | -3820 | -2038 | 4.3 | -4.3 |  |  |  |  | Извлечение и установка трубного пучка теплообменника кожухотрубчатого с U-образными трубками, при длине трубок 3000 мм диаметр аппарата до 500 мм (Прим. диаметр аппарата 800мм) (р.3 п.5 дефектной ведомости)
| 2 | ИНДЕКС К ПОЗИЦИИ: (56), ФЕР, 3 кв 2024 (СМР),Письмо Минстроя России от 10.09.2024 года № 52528-ИФ/09, прил.1Прочие объекты ОЗП=34,6; ЭМ=13,15; ЗПМ=34,6; МАТ=9,57 | [21 empty] | ИНДЕКС К ПОЗИЦИИ: (56), ФЕР, 3 кв 2024 (СМР),Письмо Минстроя России от 10.09.2024 года № 52528-ИФ/09, прил.1Прочие объекты ОЗП=34,6; ЭМ=13,15; ЗПМ=34,6; МАТ=9,57
| Оборудование предприятий химической и нефтеперерабатывающей промышленности | [20 empty] | Оборудование предприятий химической и нефтеперерабатывающей промышленности
|  |  | Накладные расходы 90% ФОТ (от -4 001) | 11: -3601
|  |  | Сметная прибыль 46% ФОТ (от -4 001) | 11: -1840
27 | РН12-3-3-1 | Чистка внутренней поверхности теплообменных труб теплообменника кожухотрубчатого с U-образными трубками при длине трубок 3000 мм (диаметр аппарата 325-500 мм) (Прим. диаметр аппарата 800мм) (р.3 п.5 дефектной ведомости) |  | 100 труб | -1.89 | 555.18 | 171.78 | 380.76 | 165.86 |  | -1049 | -325 | -720 | -313 | 0.51 | -0.96 |  |  |  |  | Чистка внутренней поверхности теплообменных труб теплообменника кожухотрубчатого с U-образными трубками при длине трубок 3000 мм (диаметр аппарата 325-500 мм) (Прим. диаметр аппарата 800мм) (р.3 п.5 дефектной ведомости)
Объем=-189 / 100
| 2 | ИНДЕКС К ПОЗИЦИИ: (56), ФЕР, 3 кв 2024 (СМР),Письмо Минстроя России от 10.09.2024 года № 52528-ИФ/09, прил.1Прочие объекты ОЗП=34,6; ЭМ=13,15; ЗПМ=34,6; МАТ=9,57 | [21 empty] | ИНДЕКС К ПОЗИЦИИ: (56), ФЕР, 3 кв 2024 (СМР),Письмо Минстроя России от 10.09.2024 года № 52528-ИФ/09, прил.1Прочие объекты ОЗП=34,6; ЭМ=13,15; ЗПМ=34,6; МАТ=9,57
| Оборудование предприятий химической и нефтеперерабатывающей промышленности | [20 empty] | Оборудование предприятий химической и нефтеперерабатывающей промышленности
|  |  | Накладные расходы 90% ФОТ (от -702) | 11: -632
|  |  | Сметная прибыль 46% ФОТ (от -702) | 11: -323
28 | РН12-3-7-3 | Чистка межтрубного пространства трубного пучка теплообменника кожухотрубчатого с U-образными трубками, при длине трубок 3000 мм диаметр аппарата до 500 мм (Прим. диаметр аппарата 800мм) (р.3 п.5 дефектной ведомости) |  | пучок | -1 | 227.72 | 225.09 |  |  |  | -228 | -225 |  |  | 0.68 | -0.68 |  |  |  |  | Чистка межтрубного пространства трубного пучка теплообменника кожухотрубчатого с U-образными трубками, при длине трубок 3000 мм диаметр аппарата до 500 мм (Прим. диаметр аппарата 800мм) (р.3 п.5 дефектной ведомости)
| 2 | ИНДЕКС К ПОЗИЦИИ: (56), ФЕР, 3 кв 2024 (СМР),Письмо Минстроя России от 10.09.2024 года № 52528-ИФ/09, прил.1Прочие объекты ОЗП=34,6; ЭМ=13,15; ЗПМ=34,6; МАТ=9,57 | [21 empty] | ИНДЕКС К ПОЗИЦИИ: (56), ФЕР, 3 кв 2024 (СМР),Письмо Минстроя России от 10.09.2024 года № 52528-ИФ/09, прил.1Прочие объекты ОЗП=34,6; ЭМ=13,15; ЗПМ=34,6; МАТ=9,57
| Оборудование предприятий химической и нефтеперерабатывающей промышленности | [20 empty] | Оборудование предприятий химической и нефтеперерабатывающей промышленности
|  |  | Накладные расходы 90% ФОТ (от -248) | 11: -223
|  |  | Сметная прибыль 46% ФОТ (от -248) | 11: -114
29 | РН12-3-4-10 | Гидравлическое испытание трубного пучка для выявления дефектных трубок теплообменника кожухотрубчатого с U-образными трубками, при длине трубок 3000 мм, диаметр аппарата до 500 мм Ру 4,0 МПа (40 кгс/см2) (Прим. диаметр аппарата 800мм) (р.3 п.5 дефектной ведомости) |  | аппарат | -1 | 925.36 | 912.22 |  |  |  | -925 | -912 |  |  | 2.5 | -2.5 |  |  |  |  | Гидравлическое испытание трубного пучка для выявления дефектных трубок теплообменника кожухотрубчатого с U-образными трубками, при длине трубок 3000 мм, диаметр аппарата до 500 мм Ру 4,0 МПа (40 кгс/см2) (Прим. диаметр аппарата 800мм) (р.3 п.5 дефектной ведомости)
| 2 | ИНДЕКС К ПОЗИЦИИ: (56), ФЕР, 3 кв 2024 (СМР),Письмо Минстроя России от 10.09.2024 года № 52528-ИФ/09, прил.1Прочие объекты ОЗП=34,6; ЭМ=13,15; ЗПМ=34,6; МАТ=9,57 | [21 empty] | ИНДЕКС К ПОЗИЦИИ: (56), ФЕР, 3 кв 2024 (СМР),Письмо Минстроя России от 10.09.2024 года № 52528-ИФ/09, прил.1Прочие объекты ОЗП=34,6; ЭМ=13,15; ЗПМ=34,6; МАТ=9,57
| Оборудование предприятий химической и нефтеперерабатывающей промышленности | [20 empty] | Оборудование предприятий химической и нефтеперерабатывающей промышленности
|  |  | Накладные расходы 90% ФОТ (от -1 003) | 11: -903
|  |  | Сметная прибыль 46% ФОТ (от -1 003) | 11: -461
30 | Производство №2 | Произвести чистку аппарата (р.3 п.6 дефектной ведомости) |  | 4: шт; 5: 1; 15: 0; 16: 0 |  |  |  |  | Произвести чистку аппарата (р.3 п.6 дефектной ведомости)
| Ремонт технологического оборудования | [20 empty] | Ремонт технологического оборудования
Теплообменник Т-3 , U-оразный, инв. F=114 м2, Øтруб-25х2.5мм - 189шт., Рраб=30 кгс/см2, Т=320°С, D=0.8м; L=6142мм, Mпуч=5508кг. | [19 empty] | Теплообменник Т-3 , U-оразный, инв. F=114 м2, Øтруб-25х2.5мм - 189шт., Рраб=30 кгс/см2, Т=320°С, D=0.8м; L=6142мм, Mпуч=5508кг.
31 | РН11-2-9-16 | Установка плоских заглушек из углеродистых сталей между фланцами на трубопроводах Ру=6,4 МПа (64 кгс/см2)...10 МПа (100 кгс/см2) диаметр трубопроводов 250 мм (р.3 п.7 дефектной ведомости) |  | заглушка | 2 | 1237.34 | 1232.09 |  |  |  | 2475 | 2464 |  |  | 3.37 | 6.74 |  |  |  |  | Установка плоских заглушек из углеродистых сталей между фланцами на трубопроводах Ру=6,4 МПа (64 кгс/см2)...10 МПа (100 кгс/см2) диаметр трубопроводов 250 мм (р.3 п.7 дефектной ведомости)
| 2 | ИНДЕКС К ПОЗИЦИИ: (56), ФЕР, 3 кв 2024 (СМР),Письмо Минстроя России от 10.09.2024 года № 52528-ИФ/09, прил.1Прочие объекты ОЗП=34,6; ЭМ=13,15; ЗПМ=34,6; МАТ=9,57 | [21 empty] | ИНДЕКС К ПОЗИЦИИ: (56), ФЕР, 3 кв 2024 (СМР),Письмо Минстроя России от 10.09.2024 года № 52528-ИФ/09, прил.1Прочие объекты ОЗП=34,6; ЭМ=13,15; ЗПМ=34,6; МАТ=9,57
| Оборудование предприятий химической и нефтеперерабатывающей промышленности | [20 empty] | Оборудование предприятий химической и нефтеперерабатывающей промышленности
|  |  | Накладные расходы 90% ФОТ (от 2 710) | 11: 2439
|  |  | Сметная прибыль 46% ФОТ (от 2 710) | 11: 1247
32 | РН11-2-9-16 | (Снятие) Установка плоских заглушек из углеродистых сталей между фланцами на трубопроводах Ру=6,4 МПа (64 кгс/см2)...10 МПа (100 кгс/см2) диаметр трубопроводов 250 мм (р.3 п.7 дефектной ведомости) |  | заглушка | 2 | 739.25 | 739.25 |  |  |  | 1479 | 1479 |  |  | 2.022 | 4.04 |  |  |  |  | (Снятие) Установка плоских заглушек из углеродистых сталей между фланцами на трубопроводах Ру=6,4 МПа (64 кгс/см2)...10 МПа (100 кгс/см2) диаметр трубопроводов 250 мм (р.3 п.7 дефектной ведомости)
| Приказ от 08.08.2022 № 648/пр п.145 табл.3 | Демонтаж оборудования, пригодного для дальнейшего использования, со снятием с места установки, необходимой (частичной) разборкой без надобности хранения (перемещается на другое место установки и др.) ОЗП=0,6; ЭМ=0,6 к расх.; ЗПМ=0,6; МАТ=0 к расх.; ТЗ=0,6; ТЗМ=0,6 | [20 empty] | Демонтаж оборудования, пригодного для дальнейшего использования, со снятием с места установки, необходимой (частичной) разборкой без надобности хранения (перемещается на другое место установки и др.) ОЗП=0,6; ЭМ=0,6 к расх.; ЗПМ=0,6; МАТ=0 к расх.; ТЗ=0,6; ТЗМ=0,6
| 2 | ИНДЕКС К ПОЗИЦИИ: (56), ФЕР, 3 кв 2024 (СМР),Письмо Минстроя России от 10.09.2024 года № 52528-ИФ/09, прил.1Прочие объекты ОЗП=34,6; ЭМ=13,15; ЗПМ=34,6; МАТ=9,57 | [21 empty] | ИНДЕКС К ПОЗИЦИИ: (56), ФЕР, 3 кв 2024 (СМР),Письмо Минстроя России от 10.09.2024 года № 52528-ИФ/09, прил.1Прочие объекты ОЗП=34,6; ЭМ=13,15; ЗПМ=34,6; МАТ=9,57
| Оборудование предприятий химической и нефтеперерабатывающей промышленности | [20 empty] | Оборудование предприятий химической и нефтеперерабатывающей промышленности
|  |  | Накладные расходы 90% ФОТ (от 1 627) | 11: 1464
|  |  | Сметная прибыль 46% ФОТ (от 1 627) | 11: 748
33 | РН11-2-9-13 | Установка плоских заглушек из углеродистых сталей между фланцами на трубопроводах Ру=6,4 МПа (64 кгс/см2)...10 МПа (100 кгс/см2) диаметр трубопроводов 100 мм (р.3 п.7 дефектной ведомости) |  | заглушка | 2 | 535.74 | 533.11 |  |  |  | 1071 | 1066 |  |  | 1.48 | 2.96 |  |  |  |  | Установка плоских заглушек из углеродистых сталей между фланцами на трубопроводах Ру=6,4 МПа (64 кгс/см2)...10 МПа (100 кгс/см2) диаметр трубопроводов 100 мм (р.3 п.7 дефектной ведомости)
| 2 | ИНДЕКС К ПОЗИЦИИ: (56), ФЕР, 3 кв 2024 (СМР),Письмо Минстроя России от 10.09.2024 года № 52528-ИФ/09, прил.1Прочие объекты ОЗП=34,6; ЭМ=13,15; ЗПМ=34,6; МАТ=9,57 | [21 empty] | ИНДЕКС К ПОЗИЦИИ: (56), ФЕР, 3 кв 2024 (СМР),Письмо Минстроя России от 10.09.2024 года № 52528-ИФ/09, прил.1Прочие объекты ОЗП=34,6; ЭМ=13,15; ЗПМ=34,6; МАТ=9,57
| Оборудование предприятий химической и нефтеперерабатывающей промышленности | [20 empty] | Оборудование предприятий химической и нефтеперерабатывающей промышленности
|  |  | Накладные расходы 90% ФОТ (от 1 173) | 11: 1056
|  |  | Сметная прибыль 46% ФОТ (от 1 173) | 11: 540
34 | РН11-2-9-13 | (Снятие) Установка плоских заглушек из углеродистых сталей между фланцами на трубопроводах Ру=6,4 МПа (64 кгс/см2)...10 МПа (100 кгс/см2) диаметр трубопроводов 100 мм (р.3 п.7 дефектной ведомости) |  | заглушка | 2 | 319.87 | 319.87 |  |  |  | 640 | 640 |  |  | 0.888 | 1.78 |  |  |  |  | (Снятие) Установка плоских заглушек из углеродистых сталей между фланцами на трубопроводах Ру=6,4 МПа (64 кгс/см2)...10 МПа (100 кгс/см2) диаметр трубопроводов 100 мм (р.3 п.7 дефектной ведомости)
| Приказ от 08.08.2022 № 648/пр п.145 табл.3 | Демонтаж оборудования, пригодного для дальнейшего использования, со снятием с места установки, необходимой (частичной) разборкой без надобности хранения (перемещается на другое место установки и др.) ОЗП=0,6; ЭМ=0,6 к расх.; ЗПМ=0,6; МАТ=0 к расх.; ТЗ=0,6; ТЗМ=0,6 | [20 empty] | Демонтаж оборудования, пригодного для дальнейшего использования, со снятием с места установки, необходимой (частичной) разборкой без надобности хранения (перемещается на другое место установки и др.) ОЗП=0,6; ЭМ=0,6 к расх.; ЗПМ=0,6; МАТ=0 к расх.; ТЗ=0,6; ТЗМ=0,6
| 2 | ИНДЕКС К ПОЗИЦИИ: (56), ФЕР, 3 кв 2024 (СМР),Письмо Минстроя России от 10.09.2024 года № 52528-ИФ/09, прил.1Прочие объекты ОЗП=34,6; ЭМ=13,15; ЗПМ=34,6; МАТ=9,57 | [21 empty] | ИНДЕКС К ПОЗИЦИИ: (56), ФЕР, 3 кв 2024 (СМР),Письмо Минстроя России от 10.09.2024 года № 52528-ИФ/09, прил.1Прочие объекты ОЗП=34,6; ЭМ=13,15; ЗПМ=34,6; МАТ=9,57
| Оборудование предприятий химической и нефтеперерабатывающей промышленности | [20 empty] | Оборудование предприятий химической и нефтеперерабатывающей промышленности
|  |  | Накладные расходы 90% ФОТ (от 704) | 11: 634
|  |  | Сметная прибыль 46% ФОТ (от 704) | 11: 324
35 | РН12-3-1-28 | Ремонт теплообменника кожухотрубчатого с U-образными трубками, при длине трубок 6000 мм, диаметр аппарата до 800 мм Ру 2,5 МПа (25 кгс/см2) (р.3 п.8 дефектной ведомости) |  | аппарат | 1 | 51795.8 | 39971.68 | 11292.92 | 5171.2 |  | 51796 | 39972 | 11293 | 5171 | 110 | 110 |  |  |  |  | Ремонт теплообменника кожухотрубчатого с U-образными трубками, при длине трубок 6000 мм, диаметр аппарата до 800 мм Ру 2,5 МПа (25 кгс/см2) (р.3 п.8 дефектной ведомости)
| 2 | ИНДЕКС К ПОЗИЦИИ: (56), ФЕР, 3 кв 2024 (СМР),Письмо Минстроя России от 10.09.2024 года № 52528-ИФ/09, прил.1Прочие объекты ОЗП=34,6; ЭМ=13,15; ЗПМ=34,6; МАТ=9,57 | [21 empty] | ИНДЕКС К ПОЗИЦИИ: (56), ФЕР, 3 кв 2024 (СМР),Письмо Минстроя России от 10.09.2024 года № 52528-ИФ/09, прил.1Прочие объекты ОЗП=34,6; ЭМ=13,15; ЗПМ=34,6; МАТ=9,57
| Оборудование предприятий химической и нефтеперерабатывающей промышленности | [20 empty] | Оборудование предприятий химической и нефтеперерабатывающей промышленности
|  |  | Накладные расходы 90% ФОТ (от 49 657) | 11: 44691
|  |  | Сметная прибыль 46% ФОТ (от 49 657) | 11: 22842
36 | РН12-3-2-8 | Извлечение и установка трубного пучка теплообменника кожухотрубчатого с U-образными трубками, при длине трубок 6000 мм диаметр аппарата до 800 мм (р.3 п.8 дефектной ведомости) |  | пучок | -1 | 9035.74 | 2659.65 | 6341.91 | 3370.46 |  | -9036 | -2660 | -6342 | -3370 | 7.2 | -7.2 |  |  |  |  | Извлечение и установка трубного пучка теплообменника кожухотрубчатого с U-образными трубками, при длине трубок 6000 мм диаметр аппарата до 800 мм (р.3 п.8 дефектной ведомости)
| 2 | ИНДЕКС К ПОЗИЦИИ: (56), ФЕР, 3 кв 2024 (СМР),Письмо Минстроя России от 10.09.2024 года № 52528-ИФ/09, прил.1Прочие объекты ОЗП=34,6; ЭМ=13,15; ЗПМ=34,6; МАТ=9,57 | [21 empty] | ИНДЕКС К ПОЗИЦИИ: (56), ФЕР, 3 кв 2024 (СМР),Письмо Минстроя России от 10.09.2024 года № 52528-ИФ/09, прил.1Прочие объекты ОЗП=34,6; ЭМ=13,15; ЗПМ=34,6; МАТ=9,57
| Оборудование предприятий химической и нефтеперерабатывающей промышленности | [20 empty] | Оборудование предприятий химической и нефтеперерабатывающей промышленности
|  |  | Накладные расходы 90% ФОТ (от -6 633) | 11: -5970
|  |  | Сметная прибыль 46% ФОТ (от -6 633) | 11: -3051
37 | РН12-3-3-2 | Чистка внутренней поверхности теплообменных труб теплообменника кожухотрубчатого с U-образными трубками при длине трубок 6000 мм (диаметр аппарата 325-1400 мм) (р.3 п.8 дефектной ведомости) |  | 100 труб | -1.89 | 928.37 | 284.33 | 641.41 | 278.41 |  | -1755 | -537 | -1212 | -526 | 0.92 | -1.74 |  |  |  |  | Чистка внутренней поверхности теплообменных труб теплообменника кожухотрубчатого с U-образными трубками при длине трубок 6000 мм (диаметр аппарата 325-1400 мм) (р.3 п.8 дефектной ведомости)
Объем=(-189*1) / 100
| 2 | ИНДЕКС К ПОЗИЦИИ: (56), ФЕР, 3 кв 2024 (СМР),Письмо Минстроя России от 10.09.2024 года № 52528-ИФ/09, прил.1Прочие объекты ОЗП=34,6; ЭМ=13,15; ЗПМ=34,6; МАТ=9,57 | [21 empty] | ИНДЕКС К ПОЗИЦИИ: (56), ФЕР, 3 кв 2024 (СМР),Письмо Минстроя России от 10.09.2024 года № 52528-ИФ/09, прил.1Прочие объекты ОЗП=34,6; ЭМ=13,15; ЗПМ=34,6; МАТ=9,57
| Оборудование предприятий химической и нефтеперерабатывающей промышленности | [20 empty] | Оборудование предприятий химической и нефтеперерабатывающей промышленности
|  |  | Накладные расходы 90% ФОТ (от -1 170) | 11: -1053
|  |  | Сметная прибыль 46% ФОТ (от -1 170) | 11: -538
38 | РН12-3-7-8 | Чистка межтрубного пространства трубного пучка теплообменника кожухотрубчатого с U-образными трубками, при длине трубок 6000 мм диаметр аппарата до 800 мм (р.3 п.8 дефектной ведомости) |  | пучок | -1 | 1327.5 | 1309.09 |  |  |  | -1328 | -1309 |  |  | 4 | -4 |  |  |  |  | Чистка межтрубного пространства трубного пучка теплообменника кожухотрубчатого с U-образными трубками, при длине трубок 6000 мм диаметр аппарата до 800 мм (р.3 п.8 дефектной ведомости)
| 2 | ИНДЕКС К ПОЗИЦИИ: (56), ФЕР, 3 кв 2024 (СМР),Письмо Минстроя России от 10.09.2024 года № 52528-ИФ/09, прил.1Прочие объекты ОЗП=34,6; ЭМ=13,15; ЗПМ=34,6; МАТ=9,57 | [21 empty] | ИНДЕКС К ПОЗИЦИИ: (56), ФЕР, 3 кв 2024 (СМР),Письмо Минстроя России от 10.09.2024 года № 52528-ИФ/09, прил.1Прочие объекты ОЗП=34,6; ЭМ=13,15; ЗПМ=34,6; МАТ=9,57
| Оборудование предприятий химической и нефтеперерабатывающей промышленности | [20 empty] | Оборудование предприятий химической и нефтеперерабатывающей промышленности
|  |  | Накладные расходы 90% ФОТ (от -1 440) | 11: -1296
|  |  | Сметная прибыль 46% ФОТ (от -1 440) | 11: -662
39 | РН12-3-4-28 | Гидравлическое испытание трубного пучка для выявления дефектных трубок теплообменника кожухотрубчатого с U-образными трубками, при длине трубок 6000 мм, диаметр аппарата до 800 мм Ру 2,5 МПа (25 кгс/см2) (р.3 п.8 дефектной ведомости) |  | аппарат | -1 | 919.44 | 906.29 |  |  |  | -919 | -906 |  |  | 2.4 | -2.4 |  |  |  |  | Гидравлическое испытание трубного пучка для выявления дефектных трубок теплообменника кожухотрубчатого с U-образными трубками, при длине трубок 6000 мм, диаметр аппарата до 800 мм Ру 2,5 МПа (25 кгс/см2) (р.3 п.8 дефектной ведомости)
| 2 | ИНДЕКС К ПОЗИЦИИ: (56), ФЕР, 3 кв 2024 (СМР),Письмо Минстроя России от 10.09.2024 года № 52528-ИФ/09, прил.1Прочие объекты ОЗП=34,6; ЭМ=13,15; ЗПМ=34,6; МАТ=9,57 | [21 empty] | ИНДЕКС К ПОЗИЦИИ: (56), ФЕР, 3 кв 2024 (СМР),Письмо Минстроя России от 10.09.2024 года № 52528-ИФ/09, прил.1Прочие объекты ОЗП=34,6; ЭМ=13,15; ЗПМ=34,6; МАТ=9,57
| Оборудование предприятий химической и нефтеперерабатывающей промышленности | [20 empty] | Оборудование предприятий химической и нефтеперерабатывающей промышленности
|  |  | Накладные расходы 90% ФОТ (от -997) | 11: -897
|  |  | Сметная прибыль 46% ФОТ (от -997) | 11: -459
40 | Производство №2 | Произвести чистку аппарата (р.3 п.9 дефектной ведомости) |  | 4: шт; 5: 1; 15: 0; 16: 0 |  |  |  |  | Произвести чистку аппарата (р.3 п.9 дефектной ведомости)
| Ремонт технологического оборудования | [20 empty] | Ремонт технологического оборудования
Холодильник Х-3. U-образный. F=114 м2, Рраб=44 кгс/см2, Т=136°С, D=0.5 м; L=6000мм, m=4830 кг, труба 25х2.5мм - 59шт. | [19 empty] | Холодильник Х-3. U-образный. F=114 м2, Рраб=44 кгс/см2, Т=136°С, D=0.5 м; L=6000мм, m=4830 кг, труба 25х2.5мм - 59шт.
41 | РН11-2-9-4 | Установка плоских заглушек из углеродистых сталей между фланцами на трубопроводах Ру=1,0 МПа (10 кгс/см2)...4,0 МПа (40 кгс/см2) диаметр трубопроводов 150 мм. (р.3 п.10 дефектной ведомости) |  | заглушка | 2 | 360.67 | 355.41 |  |  |  | 721 | 711 |  |  | 1.08 | 2.16 |  |  |  |  | Установка плоских заглушек из углеродистых сталей между фланцами на трубопроводах Ру=1,0 МПа (10 кгс/см2)...4,0 МПа (40 кгс/см2) диаметр трубопроводов 150 мм. (р.3 п.10 дефектной ведомости)
| 2 | ИНДЕКС К ПОЗИЦИИ: (56), ФЕР, 3 кв 2024 (СМР),Письмо Минстроя России от 10.09.2024 года № 52528-ИФ/09, прил.1Прочие объекты ОЗП=34,6; ЭМ=13,15; ЗПМ=34,6; МАТ=9,57 | [21 empty] | ИНДЕКС К ПОЗИЦИИ: (56), ФЕР, 3 кв 2024 (СМР),Письмо Минстроя России от 10.09.2024 года № 52528-ИФ/09, прил.1Прочие объекты ОЗП=34,6; ЭМ=13,15; ЗПМ=34,6; МАТ=9,57
| Оборудование предприятий химической и нефтеперерабатывающей промышленности | [20 empty] | Оборудование предприятий химической и нефтеперерабатывающей промышленности
|  |  | Накладные расходы 90% ФОТ (от 782) | 11: 704
|  |  | Сметная прибыль 46% ФОТ (от 782) | 11: 360
42 | РН11-2-9-4 | (Снять) Установка плоских заглушек из углеродистых сталей между фланцами на трубопроводах Ру=1,0 МПа (10 кгс/см2)...4,0 МПа (40 кгс/см2) диаметр трубопроводов 150 мм. (р.3 п.10 дефектной ведомости) |  | заглушка | 2 | 213.24 | 213.24 |  |  |  | 426 | 426 |  |  | 0.648 | 1.3 |  |  |  |  | (Снять) Установка плоских заглушек из углеродистых сталей между фланцами на трубопроводах Ру=1,0 МПа (10 кгс/см2)...4,0 МПа (40 кгс/см2) диаметр трубопроводов 150 мм. (р.3 п.10 дефектной ведомости)
| Приказ от 08.08.2022 № 648/пр п.145 табл.3 | Демонтаж оборудования, пригодного для дальнейшего использования, со снятием с места установки, необходимой (частичной) разборкой без надобности хранения (перемещается на другое место установки и др.) ОЗП=0,6; ЭМ=0,6 к расх.; ЗПМ=0,6; МАТ=0 к расх.; ТЗ=0,6; ТЗМ=0,6 | [20 empty] | Демонтаж оборудования, пригодного для дальнейшего использования, со снятием с места установки, необходимой (частичной) разборкой без надобности хранения (перемещается на другое место установки и др.) ОЗП=0,6; ЭМ=0,6 к расх.; ЗПМ=0,6; МАТ=0 к расх.; ТЗ=0,6; ТЗМ=0,6
| 2 | ИНДЕКС К ПОЗИЦИИ: (56), ФЕР, 3 кв 2024 (СМР),Письмо Минстроя России от 10.09.2024 года № 52528-ИФ/09, прил.1Прочие объекты ОЗП=34,6; ЭМ=13,15; ЗПМ=34,6; МАТ=9,57 | [21 empty] | ИНДЕКС К ПОЗИЦИИ: (56), ФЕР, 3 кв 2024 (СМР),Письмо Минстроя России от 10.09.2024 года № 52528-ИФ/09, прил.1Прочие объекты ОЗП=34,6; ЭМ=13,15; ЗПМ=34,6; МАТ=9,57
| Оборудование предприятий химической и нефтеперерабатывающей промышленности | [20 empty] | Оборудование предприятий химической и нефтеперерабатывающей промышленности
|  |  | Накладные расходы 90% ФОТ (от 469) | 11: 422
|  |  | Сметная прибыль 46% ФОТ (от 469) | 11: 216
43 | РН11-2-9-5 | Установка плоских заглушек из углеродистых сталей между фланцами на трубопроводах Ру=1,0 МПа (10 кгс/см2)...4,0 МПа (40 кгс/см2) диаметр трубопроводов 200 мм. (р.3 п.10 дефектной ведомости) |  | заглушка | 2 | 485.06 | 479.8 |  |  |  | 970 | 960 |  |  | 1.43 | 2.86 |  |  |  |  | Установка плоских заглушек из углеродистых сталей между фланцами на трубопроводах Ру=1,0 МПа (10 кгс/см2)...4,0 МПа (40 кгс/см2) диаметр трубопроводов 200 мм. (р.3 п.10 дефектной ведомости)
| 2 | ИНДЕКС К ПОЗИЦИИ: (56), ФЕР, 3 кв 2024 (СМР),Письмо Минстроя России от 10.09.2024 года № 52528-ИФ/09, прил.1Прочие объекты ОЗП=34,6; ЭМ=13,15; ЗПМ=34,6; МАТ=9,57 | [21 empty] | ИНДЕКС К ПОЗИЦИИ: (56), ФЕР, 3 кв 2024 (СМР),Письмо Минстроя России от 10.09.2024 года № 52528-ИФ/09, прил.1Прочие объекты ОЗП=34,6; ЭМ=13,15; ЗПМ=34,6; МАТ=9,57
| Оборудование предприятий химической и нефтеперерабатывающей промышленности | [20 empty] | Оборудование предприятий химической и нефтеперерабатывающей промышленности
|  |  | Накладные расходы 90% ФОТ (от 1 056) | 11: 950
|  |  | Сметная прибыль 46% ФОТ (от 1 056) | 11: 486
44 | РН11-2-9-5 | (Снять) Установка плоских заглушек из углеродистых сталей между фланцами на трубопроводах Ру=1,0 МПа (10 кгс/см2)...4,0 МПа (40 кгс/см2) диаметр трубопроводов 200 мм. (р.3 п.10 дефектной ведомости) |  | заглушка | 2 | 287.88 | 287.88 |  |  |  | 576 | 576 |  |  | 0.858 | 1.72 |  |  |  |  | (Снять) Установка плоских заглушек из углеродистых сталей между фланцами на трубопроводах Ру=1,0 МПа (10 кгс/см2)...4,0 МПа (40 кгс/см2) диаметр трубопроводов 200 мм. (р.3 п.10 дефектной ведомости)
| Приказ от 08.08.2022 № 648/пр п.145 табл.3 | Демонтаж оборудования, пригодного для дальнейшего использования, со снятием с места установки, необходимой (частичной) разборкой без надобности хранения (перемещается на другое место установки и др.) ОЗП=0,6; ЭМ=0,6 к расх.; ЗПМ=0,6; МАТ=0 к расх.; ТЗ=0,6; ТЗМ=0,6 | [20 empty] | Демонтаж оборудования, пригодного для дальнейшего использования, со снятием с места установки, необходимой (частичной) разборкой без надобности хранения (перемещается на другое место установки и др.) ОЗП=0,6; ЭМ=0,6 к расх.; ЗПМ=0,6; МАТ=0 к расх.; ТЗ=0,6; ТЗМ=0,6
| 2 | ИНДЕКС К ПОЗИЦИИ: (56), ФЕР, 3 кв 2024 (СМР),Письмо Минстроя России от 10.09.2024 года № 52528-ИФ/09, прил.1Прочие объекты ОЗП=34,6; ЭМ=13,15; ЗПМ=34,6; МАТ=9,57 | [21 empty] | ИНДЕКС К ПОЗИЦИИ: (56), ФЕР, 3 кв 2024 (СМР),Письмо Минстроя России от 10.09.2024 года № 52528-ИФ/09, прил.1Прочие объекты ОЗП=34,6; ЭМ=13,15; ЗПМ=34,6; МАТ=9,57
| Оборудование предприятий химической и нефтеперерабатывающей промышленности | [20 empty] | Оборудование предприятий химической и нефтеперерабатывающей промышленности
|  |  | Накладные расходы 90% ФОТ (от 634) | 11: 571
|  |  | Сметная прибыль 46% ФОТ (от 634) | 11: 292
45 | РН12-3-1-20 | Ремонт теплообменника кожухотрубчатого с U-образными трубками, при длине трубок 6000 мм, диаметр аппарата до 500 мм Ру 2,5 МПа (25 кгс/см2) (р.3 п.11 дефектной ведомости) |  | аппарат | 1 | 26586.29 | 19500.11 | 6825.84 | 3198.68 |  | 26586 | 19500 | 6826 | 3199 | 53 | 53 |  |  |  |  | Ремонт теплообменника кожухотрубчатого с U-образными трубками, при длине трубок 6000 мм, диаметр аппарата до 500 мм Ру 2,5 МПа (25 кгс/см2) (р.3 п.11 дефектной ведомости)
| 2 | ИНДЕКС К ПОЗИЦИИ: (56), ФЕР, 3 кв 2024 (СМР),Письмо Минстроя России от 10.09.2024 года № 52528-ИФ/09, прил.1Прочие объекты ОЗП=34,6; ЭМ=13,15; ЗПМ=34,6; МАТ=9,57 | [21 empty] | ИНДЕКС К ПОЗИЦИИ: (56), ФЕР, 3 кв 2024 (СМР),Письмо Минстроя России от 10.09.2024 года № 52528-ИФ/09, прил.1Прочие объекты ОЗП=34,6; ЭМ=13,15; ЗПМ=34,6; МАТ=9,57
| Оборудование предприятий химической и нефтеперерабатывающей промышленности | [20 empty] | Оборудование предприятий химической и нефтеперерабатывающей промышленности
|  |  | Накладные расходы 90% ФОТ (от 24 969) | 11: 22472
|  |  | Сметная прибыль 46% ФОТ (от 24 969) | 11: 11486
46 | РН12-3-2-6 | Извлечение и установка трубного пучка теплообменника кожухотрубчатого с U-образными трубками, при длине трубок 6000 мм диаметр аппарата до 500 мм (р.3 п.11 дефектной ведомости) |  | пучок | -1 | 6629.02 | 1948.83 | 4653.9 | 2476.02 |  | -6629 | -1949 | -4654 | -2476 | 5.3 | -5.3 |  |  |  |  | Извлечение и установка трубного пучка теплообменника кожухотрубчатого с U-образными трубками, при длине трубок 6000 мм диаметр аппарата до 500 мм (р.3 п.11 дефектной ведомости)
| 2 | ИНДЕКС К ПОЗИЦИИ: (56), ФЕР, 3 кв 2024 (СМР),Письмо Минстроя России от 10.09.2024 года № 52528-ИФ/09, прил.1Прочие объекты ОЗП=34,6; ЭМ=13,15; ЗПМ=34,6; МАТ=9,57 | [21 empty] | ИНДЕКС К ПОЗИЦИИ: (56), ФЕР, 3 кв 2024 (СМР),Письмо Минстроя России от 10.09.2024 года № 52528-ИФ/09, прил.1Прочие объекты ОЗП=34,6; ЭМ=13,15; ЗПМ=34,6; МАТ=9,57
| Оборудование предприятий химической и нефтеперерабатывающей промышленности | [20 empty] | Оборудование предприятий химической и нефтеперерабатывающей промышленности
|  |  | Накладные расходы 90% ФОТ (от -4 868) | 11: -4381
|  |  | Сметная прибыль 46% ФОТ (от -4 868) | 11: -2239
47 | РН12-3-3-2 | Чистка внутренней поверхности теплообменных труб теплообменника кожухотрубчатого с U-образными трубками при длине трубок 6000 мм (диаметр аппарата 325-1400 мм) (р.3 п.11 дефектной ведомости) |  | 100 труб | -0.59 | 928.37 | 284.33 | 641.41 | 278.41 |  | -548 | -168 | -378 | -164 | 0.92 | -0.54 |  |  |  |  | Чистка внутренней поверхности теплообменных труб теплообменника кожухотрубчатого с U-образными трубками при длине трубок 6000 мм (диаметр аппарата 325-1400 мм) (р.3 п.11 дефектной ведомости)
Объем=-59 / 100
| 2 | ИНДЕКС К ПОЗИЦИИ: (56), ФЕР, 3 кв 2024 (СМР),Письмо Минстроя России от 10.09.2024 года № 52528-ИФ/09, прил.1Прочие объекты ОЗП=34,6; ЭМ=13,15; ЗПМ=34,6; МАТ=9,57 | [21 empty] | ИНДЕКС К ПОЗИЦИИ: (56), ФЕР, 3 кв 2024 (СМР),Письмо Минстроя России от 10.09.2024 года № 52528-ИФ/09, прил.1Прочие объекты ОЗП=34,6; ЭМ=13,15; ЗПМ=34,6; МАТ=9,57
| Оборудование предприятий химической и нефтеперерабатывающей промышленности | [20 empty] | Оборудование предприятий химической и нефтеперерабатывающей промышленности
|  |  | Накладные расходы 90% ФОТ (от -365) | 11: -329
|  |  | Сметная прибыль 46% ФОТ (от -365) | 11: -168
48 | РН12-3-7-6 | Чистка межтрубного пространства трубного пучка теплообменника кожухотрубчатого с U-образными трубками, при длине трубок 6000 мм диаметр аппарата до 500 мм (р.3 п.11 дефектной ведомости) |  | пучок | -1 | 461.37 | 456.11 |  |  |  | -461 | -456 |  |  | 1.4 | -1.4 |  |  |  |  | Чистка межтрубного пространства трубного пучка теплообменника кожухотрубчатого с U-образными трубками, при длине трубок 6000 мм диаметр аппарата до 500 мм (р.3 п.11 дефектной ведомости)
| 2 | ИНДЕКС К ПОЗИЦИИ: (56), ФЕР, 3 кв 2024 (СМР),Письмо Минстроя России от 10.09.2024 года № 52528-ИФ/09, прил.1Прочие объекты ОЗП=34,6; ЭМ=13,15; ЗПМ=34,6; МАТ=9,57 | [21 empty] | ИНДЕКС К ПОЗИЦИИ: (56), ФЕР, 3 кв 2024 (СМР),Письмо Минстроя России от 10.09.2024 года № 52528-ИФ/09, прил.1Прочие объекты ОЗП=34,6; ЭМ=13,15; ЗПМ=34,6; МАТ=9,57
| Оборудование предприятий химической и нефтеперерабатывающей промышленности | [20 empty] | Оборудование предприятий химической и нефтеперерабатывающей промышленности
|  |  | Накладные расходы 90% ФОТ (от -502) | 11: -452
|  |  | Сметная прибыль 46% ФОТ (от -502) | 11: -231
49 | РН12-3-4-20 | Гидравлическое испытание трубного пучка для выявления дефектных трубок теплообменника кожухотрубчатого с U-образными трубками, при длине трубок 6000 мм, диаметр аппарата до 500 мм Ру 2,5 МПа (25 кгс/см2) (р.3 п.11 дефектной ведомости) |  | аппарат | -1 | 845.73 | 835.21 |  |  |  | -846 | -835 |  |  | 2.3 | -2.3 |  |  |  |  | Гидравлическое испытание трубного пучка для выявления дефектных трубок теплообменника кожухотрубчатого с U-образными трубками, при длине трубок 6000 мм, диаметр аппарата до 500 мм Ру 2,5 МПа (25 кгс/см2) (р.3 п.11 дефектной ведомости)
| 2 | ИНДЕКС К ПОЗИЦИИ: (56), ФЕР, 3 кв 2024 (СМР),Письмо Минстроя России от 10.09.2024 года № 52528-ИФ/09, прил.1Прочие объекты ОЗП=34,6; ЭМ=13,15; ЗПМ=34,6; МАТ=9,57 | [21 empty] | ИНДЕКС К ПОЗИЦИИ: (56), ФЕР, 3 кв 2024 (СМР),Письмо Минстроя России от 10.09.2024 года № 52528-ИФ/09, прил.1Прочие объекты ОЗП=34,6; ЭМ=13,15; ЗПМ=34,6; МАТ=9,57
| Оборудование предприятий химической и нефтеперерабатывающей промышленности | [20 empty] | Оборудование предприятий химической и нефтеперерабатывающей промышленности
|  |  | Накладные расходы 90% ФОТ (от -919) | 11: -827
|  |  | Сметная прибыль 46% ФОТ (от -919) | 11: -423
50 | Производство №2 | Произвести чистку аппарата (р.3 п.12 дефектной ведомости) |  | 4: шт; 5: 1; 15: 0; 16: 0 |  |  |  |  | Произвести чистку аппарата (р.3 п.12 дефектной ведомости)
| Ремонт технологического оборудования | [20 empty] | Ремонт технологического оборудования
Холодильник Х-4А, 500ТПГ-2,5-М1 25Г-6-К-У-И, F=55 м2, Øтруб – 25х2.5 мм, Рраб(тр/м.тр)= 22/18 кгс/см2, t- до180°С, Mпуч=1260кг, L=7045мм, V(мтр/тр)-1м3/0,33м3, n тр.=117шт | [19 empty] | Холодильник Х-4А, 500ТПГ-2,5-М1 25Г-6-К-У-И, F=55 м2, Øтруб – 25х2.5 мм, Рраб(тр/м.тр)= 22/18 кгс/см2, t- до180°С, Mпуч=1260кг, L=7045мм, V(мтр/тр)-1м3/0,33м3, n тр.=117шт
51 | РН11-2-9-2 | Установка плоских заглушек из углеродистых сталей между фланцами на трубопроводах Ру=1,0 МПа (10 кгс/см2)...4,0 МПа (40 кгс/см2) диаметр трубопроводов 80 мм. (р.3 п.13 дефектной ведомости) |  | заглушка | 2 | 257.34 | 254.71 |  |  |  | 515 | 509 |  |  | 0.77 | 1.54 |  |  |  |  | Установка плоских заглушек из углеродистых сталей между фланцами на трубопроводах Ру=1,0 МПа (10 кгс/см2)...4,0 МПа (40 кгс/см2) диаметр трубопроводов 80 мм. (р.3 п.13 дефектной ведомости)
| 2 | ИНДЕКС К ПОЗИЦИИ: (56), ФЕР, 3 кв 2024 (СМР),Письмо Минстроя России от 10.09.2024 года № 52528-ИФ/09, прил.1Прочие объекты ОЗП=34,6; ЭМ=13,15; ЗПМ=34,6; МАТ=9,57 | [21 empty] | ИНДЕКС К ПОЗИЦИИ: (56), ФЕР, 3 кв 2024 (СМР),Письмо Минстроя России от 10.09.2024 года № 52528-ИФ/09, прил.1Прочие объекты ОЗП=34,6; ЭМ=13,15; ЗПМ=34,6; МАТ=9,57
| Оборудование предприятий химической и нефтеперерабатывающей промышленности | [20 empty] | Оборудование предприятий химической и нефтеперерабатывающей промышленности
|  |  | Накладные расходы 90% ФОТ (от 560) | 11: 504
|  |  | Сметная прибыль 46% ФОТ (от 560) | 11: 258
52 | РН11-2-9-2 | (Снять) Установка плоских заглушек из углеродистых сталей между фланцами на трубопроводах Ру=1,0 МПа (10 кгс/см2)...4,0 МПа (40 кгс/см2) диаметр трубопроводов 80 мм. (р.3 п.13 дефектной ведомости) |  | заглушка | 2 | 152.83 | 152.83 |  |  |  | 306 | 306 |  |  | 0.462 | 0.92 |  |  |  |  | (Снять) Установка плоских заглушек из углеродистых сталей между фланцами на трубопроводах Ру=1,0 МПа (10 кгс/см2)...4,0 МПа (40 кгс/см2) диаметр трубопроводов 80 мм. (р.3 п.13 дефектной ведомости)
| Приказ от 08.08.2022 № 648/пр п.145 табл.3 | Демонтаж оборудования, пригодного для дальнейшего использования, со снятием с места установки, необходимой (частичной) разборкой без надобности хранения (перемещается на другое место установки и др.) ОЗП=0,6; ЭМ=0,6 к расх.; ЗПМ=0,6; МАТ=0 к расх.; ТЗ=0,6; ТЗМ=0,6 | [20 empty] | Демонтаж оборудования, пригодного для дальнейшего использования, со снятием с места установки, необходимой (частичной) разборкой без надобности хранения (перемещается на другое место установки и др.) ОЗП=0,6; ЭМ=0,6 к расх.; ЗПМ=0,6; МАТ=0 к расх.; ТЗ=0,6; ТЗМ=0,6
| 2 | ИНДЕКС К ПОЗИЦИИ: (56), ФЕР, 3 кв 2024 (СМР),Письмо Минстроя России от 10.09.2024 года № 52528-ИФ/09, прил.1Прочие объекты ОЗП=34,6; ЭМ=13,15; ЗПМ=34,6; МАТ=9,57 | [21 empty] | ИНДЕКС К ПОЗИЦИИ: (56), ФЕР, 3 кв 2024 (СМР),Письмо Минстроя России от 10.09.2024 года № 52528-ИФ/09, прил.1Прочие объекты ОЗП=34,6; ЭМ=13,15; ЗПМ=34,6; МАТ=9,57
| Оборудование предприятий химической и нефтеперерабатывающей промышленности | [20 empty] | Оборудование предприятий химической и нефтеперерабатывающей промышленности
|  |  | Накладные расходы 90% ФОТ (от 337) | 11: 303
|  |  | Сметная прибыль 46% ФОТ (от 337) | 11: 155
53 | РН11-2-9-1 | Установка плоских заглушек из углеродистых сталей между фланцами на трубопроводах Ру=1,0 МПа (10 кгс/см2)...4,0 МПа (40 кгс/см2) диаметр трубопроводов 50 мм. (р.3 п.13 дефектной ведомости) |  | заглушка | 2 | 168.49 | 165.86 |  |  |  | 337 | 332 |  |  | 0.48 | 0.96 |  |  |  |  | Установка плоских заглушек из углеродистых сталей между фланцами на трубопроводах Ру=1,0 МПа (10 кгс/см2)...4,0 МПа (40 кгс/см2) диаметр трубопроводов 50 мм. (р.3 п.13 дефектной ведомости)
| 2 | ИНДЕКС К ПОЗИЦИИ: (56), ФЕР, 3 кв 2024 (СМР),Письмо Минстроя России от 10.09.2024 года № 52528-ИФ/09, прил.1Прочие объекты ОЗП=34,6; ЭМ=13,15; ЗПМ=34,6; МАТ=9,57 | [21 empty] | ИНДЕКС К ПОЗИЦИИ: (56), ФЕР, 3 кв 2024 (СМР),Письмо Минстроя России от 10.09.2024 года № 52528-ИФ/09, прил.1Прочие объекты ОЗП=34,6; ЭМ=13,15; ЗПМ=34,6; МАТ=9,57
| Оборудование предприятий химической и нефтеперерабатывающей промышленности | [20 empty] | Оборудование предприятий химической и нефтеперерабатывающей промышленности
|  |  | Накладные расходы 90% ФОТ (от 365) | 11: 329
|  |  | Сметная прибыль 46% ФОТ (от 365) | 11: 168
54 | РН11-2-9-1 | ( Снять ) Установка плоских заглушек из углеродистых сталей между фланцами на трубопроводах Ру=1,0 МПа (10 кгс/см2)...4,0 МПа (40 кгс/см2) диаметр трубопроводов 50 мм. (р.3 п.13 дефектной ведомости) |  | заглушка | 2 | 99.52 | 99.52 |  |  |  | 199 | 199 |  |  | 0.288 | 0.58 |  |  |  |  | ( Снять ) Установка плоских заглушек из углеродистых сталей между фланцами на трубопроводах Ру=1,0 МПа (10 кгс/см2)...4,0 МПа (40 кгс/см2) диаметр трубопроводов 50 мм. (р.3 п.13 дефектной ведомости)
| Приказ от 08.08.2022 № 648/пр п.145 табл.3 | Демонтаж оборудования, пригодного для дальнейшего использования, со снятием с места установки, необходимой (частичной) разборкой без надобности хранения (перемещается на другое место установки и др.) ОЗП=0,6; ЭМ=0,6 к расх.; ЗПМ=0,6; МАТ=0 к расх.; ТЗ=0,6; ТЗМ=0,6 | [20 empty] | Демонтаж оборудования, пригодного для дальнейшего использования, со снятием с места установки, необходимой (частичной) разборкой без надобности хранения (перемещается на другое место установки и др.) ОЗП=0,6; ЭМ=0,6 к расх.; ЗПМ=0,6; МАТ=0 к расх.; ТЗ=0,6; ТЗМ=0,6
| 2 | ИНДЕКС К ПОЗИЦИИ: (56), ФЕР, 3 кв 2024 (СМР),Письмо Минстроя России от 10.09.2024 года № 52528-ИФ/09, прил.1Прочие объекты ОЗП=34,6; ЭМ=13,15; ЗПМ=34,6; МАТ=9,57 | [21 empty] | ИНДЕКС К ПОЗИЦИИ: (56), ФЕР, 3 кв 2024 (СМР),Письмо Минстроя России от 10.09.2024 года № 52528-ИФ/09, прил.1Прочие объекты ОЗП=34,6; ЭМ=13,15; ЗПМ=34,6; МАТ=9,57
| Оборудование предприятий химической и нефтеперерабатывающей промышленности | [20 empty] | Оборудование предприятий химической и нефтеперерабатывающей промышленности
|  |  | Накладные расходы 90% ФОТ (от 219) | 11: 197
|  |  | Сметная прибыль 46% ФОТ (от 219) | 11: 101
55 | РН11-1-5-31 | Разборка и сборка теплообменника с плавающей головкой, площадь теплообмена до 70 м2 Ру=2,5 МПа (25 кгс/см2) (р.3 п.14 дефектной ведомости) |  | теплообменник | 1 | 68512.48 | 27194.72 | 36584.26 | 11728.5 |  | 68512 | 27195 | 36584 | 11729 | 82 | 82 |  |  |  |  | Разборка и сборка теплообменника с плавающей головкой, площадь теплообмена до 70 м2 Ру=2,5 МПа (25 кгс/см2) (р.3 п.14 дефектной ведомости)
| 2 | ИНДЕКС К ПОЗИЦИИ: (56), ФЕР, 3 кв 2024 (СМР),Письмо Минстроя России от 10.09.2024 года № 52528-ИФ/09, прил.1Прочие объекты ОЗП=34,6; ЭМ=13,15; ЗПМ=34,6; МАТ=9,57 | [21 empty] | ИНДЕКС К ПОЗИЦИИ: (56), ФЕР, 3 кв 2024 (СМР),Письмо Минстроя России от 10.09.2024 года № 52528-ИФ/09, прил.1Прочие объекты ОЗП=34,6; ЭМ=13,15; ЗПМ=34,6; МАТ=9,57
| Оборудование предприятий химической и нефтеперерабатывающей промышленности | [20 empty] | Оборудование предприятий химической и нефтеперерабатывающей промышленности
|  |  | Накладные расходы 90% ФОТ (от 42 817) | 11: 38535
|  |  | Сметная прибыль 46% ФОТ (от 42 817) | 11: 19696
56 | РН11-1-5-54 | Извлечение и установка трубного пучка теплообменника с плавающей головкой площадь теплообмена до 70 м2 (р.3 п.14 дефектной ведомости) |  | трубный пучок | -1 | 12881.43 | 4963.88 | 7872.84 | 4424.85 |  | -12881 | -4964 | -7873 | -4425 | 16 | -16 |  |  |  |  | Извлечение и установка трубного пучка теплообменника с плавающей головкой площадь теплообмена до 70 м2 (р.3 п.14 дефектной ведомости)
| 2 | ИНДЕКС К ПОЗИЦИИ: (56), ФЕР, 3 кв 2024 (СМР),Письмо Минстроя России от 10.09.2024 года № 52528-ИФ/09, прил.1Прочие объекты ОЗП=34,6; ЭМ=13,15; ЗПМ=34,6; МАТ=9,57 | [21 empty] | ИНДЕКС К ПОЗИЦИИ: (56), ФЕР, 3 кв 2024 (СМР),Письмо Минстроя России от 10.09.2024 года № 52528-ИФ/09, прил.1Прочие объекты ОЗП=34,6; ЭМ=13,15; ЗПМ=34,6; МАТ=9,57
| Оборудование предприятий химической и нефтеперерабатывающей промышленности | [20 empty] | Оборудование предприятий химической и нефтеперерабатывающей промышленности
|  |  | Накладные расходы 90% ФОТ (от -10 328) | 11: -9295
|  |  | Сметная прибыль 46% ФОТ (от -10 328) | 11: -4751
57 | РН11-1-5-68 | Чистка труб и межтрубного пространства теплообменника с плавающей головкой площадь теплообмена до 70 м2 (р.3 п.14 дефектной ведомости) |  | теплообменник | -1 | 7466.81 | 7398.44 |  |  |  | -7467 | -7398 |  |  | 23 | -23 |  |  |  |  | Чистка труб и межтрубного пространства теплообменника с плавающей головкой площадь теплообмена до 70 м2 (р.3 п.14 дефектной ведомости)
| 2 | ИНДЕКС К ПОЗИЦИИ: (56), ФЕР, 3 кв 2024 (СМР),Письмо Минстроя России от 10.09.2024 года № 52528-ИФ/09, прил.1Прочие объекты ОЗП=34,6; ЭМ=13,15; ЗПМ=34,6; МАТ=9,57 | [21 empty] | ИНДЕКС К ПОЗИЦИИ: (56), ФЕР, 3 кв 2024 (СМР),Письмо Минстроя России от 10.09.2024 года № 52528-ИФ/09, прил.1Прочие объекты ОЗП=34,6; ЭМ=13,15; ЗПМ=34,6; МАТ=9,57
| Оборудование предприятий химической и нефтеперерабатывающей промышленности | [20 empty] | Оборудование предприятий химической и нефтеперерабатывающей промышленности
|  |  | Накладные расходы 90% ФОТ (от -8 138) | 11: -7324
|  |  | Сметная прибыль 46% ФОТ (от -8 138) | 11: -3743
58 | РН11-1-5-96 | Опрессовка труб теплообменника с плавающей головкой площадь теплообмена до 70 м2 (р.3 п.14 дефектной ведомости) |  | труба | 1 | 2671.47 | 2647.8 |  |  |  | 2671 | 2648 |  |  | 7.1 | 7.1 |  |  |  |  | Опрессовка труб теплообменника с плавающей головкой площадь теплообмена до 70 м2 (р.3 п.14 дефектной ведомости)
| 2 | ИНДЕКС К ПОЗИЦИИ: (56), ФЕР, 3 кв 2024 (СМР),Письмо Минстроя России от 10.09.2024 года № 52528-ИФ/09, прил.1Прочие объекты ОЗП=34,6; ЭМ=13,15; ЗПМ=34,6; МАТ=9,57 | [21 empty] | ИНДЕКС К ПОЗИЦИИ: (56), ФЕР, 3 кв 2024 (СМР),Письмо Минстроя России от 10.09.2024 года № 52528-ИФ/09, прил.1Прочие объекты ОЗП=34,6; ЭМ=13,15; ЗПМ=34,6; МАТ=9,57
| Оборудование предприятий химической и нефтеперерабатывающей промышленности | [20 empty] | Оборудование предприятий химической и нефтеперерабатывающей промышленности
|  |  | Накладные расходы 90% ФОТ (от 2 913) | 11: 2622
|  |  | Сметная прибыль 46% ФОТ (от 2 913) | 11: 1340
59 | Производство №2 | Произвести чистку аппарата (р.3 п.15 дефектной ведомости) |  | 4: шт; 5: 1; 15: 0; 16: 0 |  |  |  |  | Произвести чистку аппарата (р.3 п.15 дефектной ведомости)
| Ремонт технологического оборудования | [20 empty] | Ремонт технологического оборудования
Холодильник Х-4Б, 500ТПГ-2,5-М1 25Г-6-К-У-И, F=55 м2, Øтруб – 25х2.5 мм, Рраб(тр/м.тр)= 22/18 кгс/см2, t- до180°С, Mпуч=1260кг, L=7045мм, V(мтр/тр)-1м3/0,33м3, n тр.=117шт | [19 empty] | Холодильник Х-4Б, 500ТПГ-2,5-М1 25Г-6-К-У-И, F=55 м2, Øтруб – 25х2.5 мм, Рраб(тр/м.тр)= 22/18 кгс/см2, t- до180°С, Mпуч=1260кг, L=7045мм, V(мтр/тр)-1м3/0,33м3, n тр.=117шт
60 | РН11-2-9-2 | Установка плоских заглушек из углеродистых сталей между фланцами на трубопроводах Ру=1,0 МПа (10 кгс/см2)...4,0 МПа (40 кгс/см2) диаметр трубопроводов 80 мм. (р.3 п.16 дефектной ведомости) |  | заглушка | 2 | 257.34 | 254.71 |  |  |  | 515 | 509 |  |  | 0.77 | 1.54 |  |  |  |  | Установка плоских заглушек из углеродистых сталей между фланцами на трубопроводах Ру=1,0 МПа (10 кгс/см2)...4,0 МПа (40 кгс/см2) диаметр трубопроводов 80 мм. (р.3 п.16 дефектной ведомости)
| 2 | ИНДЕКС К ПОЗИЦИИ: (56), ФЕР, 3 кв 2024 (СМР),Письмо Минстроя России от 10.09.2024 года № 52528-ИФ/09, прил.1Прочие объекты ОЗП=34,6; ЭМ=13,15; ЗПМ=34,6; МАТ=9,57 | [21 empty] | ИНДЕКС К ПОЗИЦИИ: (56), ФЕР, 3 кв 2024 (СМР),Письмо Минстроя России от 10.09.2024 года № 52528-ИФ/09, прил.1Прочие объекты ОЗП=34,6; ЭМ=13,15; ЗПМ=34,6; МАТ=9,57
| Оборудование предприятий химической и нефтеперерабатывающей промышленности | [20 empty] | Оборудование предприятий химической и нефтеперерабатывающей промышленности
|  |  | Накладные расходы 90% ФОТ (от 560) | 11: 504
|  |  | Сметная прибыль 46% ФОТ (от 560) | 11: 258
61 | РН11-2-9-2 | (Снять) Установка плоских заглушек из углеродистых сталей между фланцами на трубопроводах Ру=1,0 МПа (10 кгс/см2)...4,0 МПа (40 кгс/см2) диаметр трубопроводов 80 мм. (р.3 п.16 дефектной ведомости) |  | заглушка | 2 | 152.83 | 152.83 |  |  |  | 306 | 306 |  |  | 0.462 | 0.92 |  |  |  |  | (Снять) Установка плоских заглушек из углеродистых сталей между фланцами на трубопроводах Ру=1,0 МПа (10 кгс/см2)...4,0 МПа (40 кгс/см2) диаметр трубопроводов 80 мм. (р.3 п.16 дефектной ведомости)
| Приказ от 08.08.2022 № 648/пр п.145 табл.3 | Демонтаж оборудования, пригодного для дальнейшего использования, со снятием с места установки, необходимой (частичной) разборкой без надобности хранения (перемещается на другое место установки и др.) ОЗП=0,6; ЭМ=0,6 к расх.; ЗПМ=0,6; МАТ=0 к расх.; ТЗ=0,6; ТЗМ=0,6 | [20 empty] | Демонтаж оборудования, пригодного для дальнейшего использования, со снятием с места установки, необходимой (частичной) разборкой без надобности хранения (перемещается на другое место установки и др.) ОЗП=0,6; ЭМ=0,6 к расх.; ЗПМ=0,6; МАТ=0 к расх.; ТЗ=0,6; ТЗМ=0,6
| 2 | ИНДЕКС К ПОЗИЦИИ: (56), ФЕР, 3 кв 2024 (СМР),Письмо Минстроя России от 10.09.2024 года № 52528-ИФ/09, прил.1Прочие объекты ОЗП=34,6; ЭМ=13,15; ЗПМ=34,6; МАТ=9,57 | [21 empty] | ИНДЕКС К ПОЗИЦИИ: (56), ФЕР, 3 кв 2024 (СМР),Письмо Минстроя России от 10.09.2024 года № 52528-ИФ/09, прил.1Прочие объекты ОЗП=34,6; ЭМ=13,15; ЗПМ=34,6; МАТ=9,57
| Оборудование предприятий химической и нефтеперерабатывающей промышленности | [20 empty] | Оборудование предприятий химической и нефтеперерабатывающей промышленности
|  |  | Накладные расходы 90% ФОТ (от 337) | 11: 303
|  |  | Сметная прибыль 46% ФОТ (от 337) | 11: 155
62 | РН11-2-9-1 | Установка плоских заглушек из углеродистых сталей между фланцами на трубопроводах Ру=1,0 МПа (10 кгс/см2)...4,0 МПа (40 кгс/см2) диаметр трубопроводов 50 мм. (р.3 п.16 дефектной ведомости) |  | заглушка | 2 | 168.49 | 165.86 |  |  |  | 337 | 332 |  |  | 0.48 | 0.96 |  |  |  |  | Установка плоских заглушек из углеродистых сталей между фланцами на трубопроводах Ру=1,0 МПа (10 кгс/см2)...4,0 МПа (40 кгс/см2) диаметр трубопроводов 50 мм. (р.3 п.16 дефектной ведомости)
| 2 | ИНДЕКС К ПОЗИЦИИ: (56), ФЕР, 3 кв 2024 (СМР),Письмо Минстроя России от 10.09.2024 года № 52528-ИФ/09, прил.1Прочие объекты ОЗП=34,6; ЭМ=13,15; ЗПМ=34,6; МАТ=9,57 | [21 empty] | ИНДЕКС К ПОЗИЦИИ: (56), ФЕР, 3 кв 2024 (СМР),Письмо Минстроя России от 10.09.2024 года № 52528-ИФ/09, прил.1Прочие объекты ОЗП=34,6; ЭМ=13,15; ЗПМ=34,6; МАТ=9,57
| Оборудование предприятий химической и нефтеперерабатывающей промышленности | [20 empty] | Оборудование предприятий химической и нефтеперерабатывающей промышленности
|  |  | Накладные расходы 90% ФОТ (от 365) | 11: 329
|  |  | Сметная прибыль 46% ФОТ (от 365) | 11: 168
63 | РН11-2-9-1 | ( Снять ) Установка плоских заглушек из углеродистых сталей между фланцами на трубопроводах Ру=1,0 МПа (10 кгс/см2)...4,0 МПа (40 кгс/см2) диаметр трубопроводов 50 мм. (р.3 п.16 дефектной ведомости) |  | заглушка | 2 | 99.52 | 99.52 |  |  |  | 199 | 199 |  |  | 0.288 | 0.58 |  |  |  |  | ( Снять ) Установка плоских заглушек из углеродистых сталей между фланцами на трубопроводах Ру=1,0 МПа (10 кгс/см2)...4,0 МПа (40 кгс/см2) диаметр трубопроводов 50 мм. (р.3 п.16 дефектной ведомости)
| Приказ от 08.08.2022 № 648/пр п.145 табл.3 | Демонтаж оборудования, пригодного для дальнейшего использования, со снятием с места установки, необходимой (частичной) разборкой без надобности хранения (перемещается на другое место установки и др.) ОЗП=0,6; ЭМ=0,6 к расх.; ЗПМ=0,6; МАТ=0 к расх.; ТЗ=0,6; ТЗМ=0,6 | [20 empty] | Демонтаж оборудования, пригодного для дальнейшего использования, со снятием с места установки, необходимой (частичной) разборкой без надобности хранения (перемещается на другое место установки и др.) ОЗП=0,6; ЭМ=0,6 к расх.; ЗПМ=0,6; МАТ=0 к расх.; ТЗ=0,6; ТЗМ=0,6
| 2 | ИНДЕКС К ПОЗИЦИИ: (56), ФЕР, 3 кв 2024 (СМР),Письмо Минстроя России от 10.09.2024 года № 52528-ИФ/09, прил.1Прочие объекты ОЗП=34,6; ЭМ=13,15; ЗПМ=34,6; МАТ=9,57 | [21 empty] | ИНДЕКС К ПОЗИЦИИ: (56), ФЕР, 3 кв 2024 (СМР),Письмо Минстроя России от 10.09.2024 года № 52528-ИФ/09, прил.1Прочие объекты ОЗП=34,6; ЭМ=13,15; ЗПМ=34,6; МАТ=9,57
| Оборудование предприятий химической и нефтеперерабатывающей промышленности | [20 empty] | Оборудование предприятий химической и нефтеперерабатывающей промышленности
|  |  | Накладные расходы 90% ФОТ (от 219) | 11: 197
|  |  | Сметная прибыль 46% ФОТ (от 219) | 11: 101
64 | РН11-1-5-31 | Разборка и сборка теплообменника с плавающей головкой, площадь теплообмена до 70 м2 Ру=2,5 МПа (25 кгс/см2) (р.3 п.17 дефектной ведомости) |  | теплообменник | 1 | 68512.48 | 27194.72 | 36584.26 | 11728.5 |  | 68512 | 27195 | 36584 | 11729 | 82 | 82 |  |  |  |  | Разборка и сборка теплообменника с плавающей головкой, площадь теплообмена до 70 м2 Ру=2,5 МПа (25 кгс/см2) (р.3 п.17 дефектной ведомости)
| 2 | ИНДЕКС К ПОЗИЦИИ: (56), ФЕР, 3 кв 2024 (СМР),Письмо Минстроя России от 10.09.2024 года № 52528-ИФ/09, прил.1Прочие объекты ОЗП=34,6; ЭМ=13,15; ЗПМ=34,6; МАТ=9,57 | [21 empty] | ИНДЕКС К ПОЗИЦИИ: (56), ФЕР, 3 кв 2024 (СМР),Письмо Минстроя России от 10.09.2024 года № 52528-ИФ/09, прил.1Прочие объекты ОЗП=34,6; ЭМ=13,15; ЗПМ=34,6; МАТ=9,57
| Оборудование предприятий химической и нефтеперерабатывающей промышленности | [20 empty] | Оборудование предприятий химической и нефтеперерабатывающей промышленности
|  |  | Накладные расходы 90% ФОТ (от 42 817) | 11: 38535
|  |  | Сметная прибыль 46% ФОТ (от 42 817) | 11: 19696
65 | РН11-1-5-54 | Извлечение и установка трубного пучка теплообменника с плавающей головкой площадь теплообмена до 70 м2 (р.3 п.17 дефектной ведомости) |  | трубный пучок | -1 | 12881.43 | 4963.88 | 7872.84 | 4424.85 |  | -12881 | -4964 | -7873 | -4425 | 16 | -16 |  |  |  |  | Извлечение и установка трубного пучка теплообменника с плавающей головкой площадь теплообмена до 70 м2 (р.3 п.17 дефектной ведомости)
| 2 | ИНДЕКС К ПОЗИЦИИ: (56), ФЕР, 3 кв 2024 (СМР),Письмо Минстроя России от 10.09.2024 года № 52528-ИФ/09, прил.1Прочие объекты ОЗП=34,6; ЭМ=13,15; ЗПМ=34,6; МАТ=9,57 | [21 empty] | ИНДЕКС К ПОЗИЦИИ: (56), ФЕР, 3 кв 2024 (СМР),Письмо Минстроя России от 10.09.2024 года № 52528-ИФ/09, прил.1Прочие объекты ОЗП=34,6; ЭМ=13,15; ЗПМ=34,6; МАТ=9,57
| Оборудование предприятий химической и нефтеперерабатывающей промышленности | [20 empty] | Оборудование предприятий химической и нефтеперерабатывающей промышленности
|  |  | Накладные расходы 90% ФОТ (от -10 328) | 11: -9295
|  |  | Сметная прибыль 46% ФОТ (от -10 328) | 11: -4751
66 | РН11-1-5-68 | Чистка труб и межтрубного пространства теплообменника с плавающей головкой площадь теплообмена до 70 м2 (р.3 п.17 дефектной ведомости) |  | теплообменник | -1 | 7466.81 | 7398.44 |  |  |  | -7467 | -7398 |  |  | 23 | -23 |  |  |  |  | Чистка труб и межтрубного пространства теплообменника с плавающей головкой площадь теплообмена до 70 м2 (р.3 п.17 дефектной ведомости)
| 2 | ИНДЕКС К ПОЗИЦИИ: (56), ФЕР, 3 кв 2024 (СМР),Письмо Минстроя России от 10.09.2024 года № 52528-ИФ/09, прил.1Прочие объекты ОЗП=34,6; ЭМ=13,15; ЗПМ=34,6; МАТ=9,57 | [21 empty] | ИНДЕКС К ПОЗИЦИИ: (56), ФЕР, 3 кв 2024 (СМР),Письмо Минстроя России от 10.09.2024 года № 52528-ИФ/09, прил.1Прочие объекты ОЗП=34,6; ЭМ=13,15; ЗПМ=34,6; МАТ=9,57
| Оборудование предприятий химической и нефтеперерабатывающей промышленности | [20 empty] | Оборудование предприятий химической и нефтеперерабатывающей промышленности
|  |  | Накладные расходы 90% ФОТ (от -8 138) | 11: -7324
|  |  | Сметная прибыль 46% ФОТ (от -8 138) | 11: -3743
67 | РН11-1-5-96 | Опрессовка труб теплообменника с плавающей головкой площадь теплообмена до 70 м2 (р.3 п.17 дефектной ведомости) |  | труба | 1 | 2671.47 | 2647.8 |  |  |  | 2671 | 2648 |  |  | 7.1 | 7.1 |  |  |  |  | Опрессовка труб теплообменника с плавающей головкой площадь теплообмена до 70 м2 (р.3 п.17 дефектной ведомости)
| 2 | ИНДЕКС К ПОЗИЦИИ: (56), ФЕР, 3 кв 2024 (СМР),Письмо Минстроя России от 10.09.2024 года № 52528-ИФ/09, прил.1Прочие объекты ОЗП=34,6; ЭМ=13,15; ЗПМ=34,6; МАТ=9,57 | [21 empty] | ИНДЕКС К ПОЗИЦИИ: (56), ФЕР, 3 кв 2024 (СМР),Письмо Минстроя России от 10.09.2024 года № 52528-ИФ/09, прил.1Прочие объекты ОЗП=34,6; ЭМ=13,15; ЗПМ=34,6; МАТ=9,57
| Оборудование предприятий химической и нефтеперерабатывающей промышленности | [20 empty] | Оборудование предприятий химической и нефтеперерабатывающей промышленности
|  |  | Накладные расходы 90% ФОТ (от 2 913) | 11: 2622
|  |  | Сметная прибыль 46% ФОТ (от 2 913) | 11: 1340
68 | Производство №2 | Произвести чистку аппарата (р.3 п.18 дефектной ведомости) |  | 4: шт; 5: 1; 15: 0; 16: 0 |  |  |  |  | Произвести чистку аппарата (р.3 п.18 дефектной ведомости)
| Ремонт технологического оборудования | [20 empty] | Ремонт технологического оборудования
Холодильник Х-2, 500ТУ-4,0-Б2*/25Г-6-К-6-У, L=6882мм, Рраб=24 кг/см2, V=0,31м3, F=51,5 м2, кол-во трубок - 53шт, Øтруб – 25х2 мм, t- до120 °С, Mпуч=1110 кг, Lтрубок=6150мм | [19 empty] | Холодильник Х-2, 500ТУ-4,0-Б2*/25Г-6-К-6-У, L=6882мм, Рраб=24 кг/см2, V=0,31м3, F=51,5 м2, кол-во трубок - 53шт, Øтруб – 25х2 мм, t- до120 °С, Mпуч=1110 кг, Lтрубок=6150мм
69 | РН11-2-9-5 | Установка плоских заглушек из углеродистых сталей между фланцами на трубопроводах Ру=1,0 МПа (10 кгс/см2)...4,0 МПа (40 кгс/см2) диаметр трубопроводов 200 мм. (р.3 п.19 дефектной ведомости) |  | заглушка | 2 | 485.06 | 479.8 |  |  |  | 970 | 960 |  |  | 1.43 | 2.86 |  |  |  |  | Установка плоских заглушек из углеродистых сталей между фланцами на трубопроводах Ру=1,0 МПа (10 кгс/см2)...4,0 МПа (40 кгс/см2) диаметр трубопроводов 200 мм. (р.3 п.19 дефектной ведомости)
| 2 | ИНДЕКС К ПОЗИЦИИ: (56), ФЕР, 3 кв 2024 (СМР),Письмо Минстроя России от 10.09.2024 года № 52528-ИФ/09, прил.1Прочие объекты ОЗП=34,6; ЭМ=13,15; ЗПМ=34,6; МАТ=9,57 | [21 empty] | ИНДЕКС К ПОЗИЦИИ: (56), ФЕР, 3 кв 2024 (СМР),Письмо Минстроя России от 10.09.2024 года № 52528-ИФ/09, прил.1Прочие объекты ОЗП=34,6; ЭМ=13,15; ЗПМ=34,6; МАТ=9,57
| Оборудование предприятий химической и нефтеперерабатывающей промышленности | [20 empty] | Оборудование предприятий химической и нефтеперерабатывающей промышленности
|  |  | Накладные расходы 90% ФОТ (от 1 056) | 11: 950
|  |  | Сметная прибыль 46% ФОТ (от 1 056) | 11: 486
70 | РН11-2-9-5 | (Снять) Установка плоских заглушек из углеродистых сталей между фланцами на трубопроводах Ру=1,0 МПа (10 кгс/см2)...4,0 МПа (40 кгс/см2) диаметр трубопроводов 200 мм. (р.3 п.19 дефектной ведомости) |  | заглушка | 2 | 287.88 | 287.88 |  |  |  | 576 | 576 |  |  | 0.858 | 1.72 |  |  |  |  | (Снять) Установка плоских заглушек из углеродистых сталей между фланцами на трубопроводах Ру=1,0 МПа (10 кгс/см2)...4,0 МПа (40 кгс/см2) диаметр трубопроводов 200 мм. (р.3 п.19 дефектной ведомости)
| Приказ от 08.08.2022 № 648/пр п.145 табл.3 | Демонтаж оборудования, пригодного для дальнейшего использования, со снятием с места установки, необходимой (частичной) разборкой без надобности хранения (перемещается на другое место установки и др.) ОЗП=0,6; ЭМ=0,6 к расх.; ЗПМ=0,6; МАТ=0 к расх.; ТЗ=0,6; ТЗМ=0,6 | [20 empty] | Демонтаж оборудования, пригодного для дальнейшего использования, со снятием с места установки, необходимой (частичной) разборкой без надобности хранения (перемещается на другое место установки и др.) ОЗП=0,6; ЭМ=0,6 к расх.; ЗПМ=0,6; МАТ=0 к расх.; ТЗ=0,6; ТЗМ=0,6
| 2 | ИНДЕКС К ПОЗИЦИИ: (56), ФЕР, 3 кв 2024 (СМР),Письмо Минстроя России от 10.09.2024 года № 52528-ИФ/09, прил.1Прочие объекты ОЗП=34,6; ЭМ=13,15; ЗПМ=34,6; МАТ=9,57 | [21 empty] | ИНДЕКС К ПОЗИЦИИ: (56), ФЕР, 3 кв 2024 (СМР),Письмо Минстроя России от 10.09.2024 года № 52528-ИФ/09, прил.1Прочие объекты ОЗП=34,6; ЭМ=13,15; ЗПМ=34,6; МАТ=9,57
| Оборудование предприятий химической и нефтеперерабатывающей промышленности | [20 empty] | Оборудование предприятий химической и нефтеперерабатывающей промышленности
|  |  | Накладные расходы 90% ФОТ (от 634) | 11: 571
|  |  | Сметная прибыль 46% ФОТ (от 634) | 11: 292
71 | РН11-2-9-2 | Установка плоских заглушек из углеродистых сталей между фланцами на трубопроводах Ру=1,0 МПа (10 кгс/см2)...4,0 МПа (40 кгс/см2) диаметр трубопроводов 80 мм. (р.3 п.19 дефектной ведомости) |  | заглушка | 2 | 257.34 | 254.71 |  |  |  | 515 | 509 |  |  | 0.77 | 1.54 |  |  |  |  | Установка плоских заглушек из углеродистых сталей между фланцами на трубопроводах Ру=1,0 МПа (10 кгс/см2)...4,0 МПа (40 кгс/см2) диаметр трубопроводов 80 мм. (р.3 п.19 дефектной ведомости)
| 2 | ИНДЕКС К ПОЗИЦИИ: (56), ФЕР, 3 кв 2024 (СМР),Письмо Минстроя России от 10.09.2024 года № 52528-ИФ/09, прил.1Прочие объекты ОЗП=34,6; ЭМ=13,15; ЗПМ=34,6; МАТ=9,57 | [21 empty] | ИНДЕКС К ПОЗИЦИИ: (56), ФЕР, 3 кв 2024 (СМР),Письмо Минстроя России от 10.09.2024 года № 52528-ИФ/09, прил.1Прочие объекты ОЗП=34,6; ЭМ=13,15; ЗПМ=34,6; МАТ=9,57
| Оборудование предприятий химической и нефтеперерабатывающей промышленности | [20 empty] | Оборудование предприятий химической и нефтеперерабатывающей промышленности
|  |  | Накладные расходы 90% ФОТ (от 560) | 11: 504
|  |  | Сметная прибыль 46% ФОТ (от 560) | 11: 258
72 | РН11-2-9-2 | (Снять) Установка плоских заглушек из углеродистых сталей между фланцами на трубопроводах Ру=1,0 МПа (10 кгс/см2)...4,0 МПа (40 кгс/см2) диаметр трубопроводов 80 мм. (р.3 п.19 дефектной ведомости) |  | заглушка | 2 | 152.83 | 152.83 |  |  |  | 306 | 306 |  |  | 0.462 | 0.92 |  |  |  |  | (Снять) Установка плоских заглушек из углеродистых сталей между фланцами на трубопроводах Ру=1,0 МПа (10 кгс/см2)...4,0 МПа (40 кгс/см2) диаметр трубопроводов 80 мм. (р.3 п.19 дефектной ведомости)
| Приказ от 08.08.2022 № 648/пр п.145 табл.3 | Демонтаж оборудования, пригодного для дальнейшего использования, со снятием с места установки, необходимой (частичной) разборкой без надобности хранения (перемещается на другое место установки и др.) ОЗП=0,6; ЭМ=0,6 к расх.; ЗПМ=0,6; МАТ=0 к расх.; ТЗ=0,6; ТЗМ=0,6 | [20 empty] | Демонтаж оборудования, пригодного для дальнейшего использования, со снятием с места установки, необходимой (частичной) разборкой без надобности хранения (перемещается на другое место установки и др.) ОЗП=0,6; ЭМ=0,6 к расх.; ЗПМ=0,6; МАТ=0 к расх.; ТЗ=0,6; ТЗМ=0,6
| 2 | ИНДЕКС К ПОЗИЦИИ: (56), ФЕР, 3 кв 2024 (СМР),Письмо Минстроя России от 10.09.2024 года № 52528-ИФ/09, прил.1Прочие объекты ОЗП=34,6; ЭМ=13,15; ЗПМ=34,6; МАТ=9,57 | [21 empty] | ИНДЕКС К ПОЗИЦИИ: (56), ФЕР, 3 кв 2024 (СМР),Письмо Минстроя России от 10.09.2024 года № 52528-ИФ/09, прил.1Прочие объекты ОЗП=34,6; ЭМ=13,15; ЗПМ=34,6; МАТ=9,57
| Оборудование предприятий химической и нефтеперерабатывающей промышленности | [20 empty] | Оборудование предприятий химической и нефтеперерабатывающей промышленности
|  |  | Накладные расходы 90% ФОТ (от 337) | 11: 303
|  |  | Сметная прибыль 46% ФОТ (от 337) | 11: 155
73 | РН12-3-1-21 | Ремонт теплообменника кожухотрубчатого с U-образными трубками, при длине трубок 6000 мм, диаметр аппарата до 500 мм Ру 4,0 МПа (40 кгс/см2) (р.3 п.20 дефектной ведомости) |  | аппарат | 1 | 27580.01 | 20347.17 | 6961.97 | 3210.53 |  | 27580 | 20347 | 6962 | 3211 | 55 | 55 |  |  |  |  | Ремонт теплообменника кожухотрубчатого с U-образными трубками, при длине трубок 6000 мм, диаметр аппарата до 500 мм Ру 4,0 МПа (40 кгс/см2) (р.3 п.20 дефектной ведомости)
| 2 | ИНДЕКС К ПОЗИЦИИ: (56), ФЕР, 3 кв 2024 (СМР),Письмо Минстроя России от 10.09.2024 года № 52528-ИФ/09, прил.1Прочие объекты ОЗП=34,6; ЭМ=13,15; ЗПМ=34,6; МАТ=9,57 | [21 empty] | ИНДЕКС К ПОЗИЦИИ: (56), ФЕР, 3 кв 2024 (СМР),Письмо Минстроя России от 10.09.2024 года № 52528-ИФ/09, прил.1Прочие объекты ОЗП=34,6; ЭМ=13,15; ЗПМ=34,6; МАТ=9,57
| Оборудование предприятий химической и нефтеперерабатывающей промышленности | [20 empty] | Оборудование предприятий химической и нефтеперерабатывающей промышленности
|  |  | Накладные расходы 90% ФОТ (от 25 914) | 11: 23323
|  |  | Сметная прибыль 46% ФОТ (от 25 914) | 11: 11920
74 | РН12-3-2-6 | Извлечение и установка трубного пучка теплообменника кожухотрубчатого с U-образными трубками, при длине трубок 6000 мм диаметр аппарата до 500 мм. (р.3 п.20 дефектной ведомости) |  | пучок | -1 | 6629.02 | 1948.83 | 4653.9 | 2476.02 |  | -6629 | -1949 | -4654 | -2476 | 5.3 | -5.3 |  |  |  |  | Извлечение и установка трубного пучка теплообменника кожухотрубчатого с U-образными трубками, при длине трубок 6000 мм диаметр аппарата до 500 мм. (р.3 п.20 дефектной ведомости)
| 2 | ИНДЕКС К ПОЗИЦИИ: (56), ФЕР, 3 кв 2024 (СМР),Письмо Минстроя России от 10.09.2024 года № 52528-ИФ/09, прил.1Прочие объекты ОЗП=34,6; ЭМ=13,15; ЗПМ=34,6; МАТ=9,57 | [21 empty] | ИНДЕКС К ПОЗИЦИИ: (56), ФЕР, 3 кв 2024 (СМР),Письмо Минстроя России от 10.09.2024 года № 52528-ИФ/09, прил.1Прочие объекты ОЗП=34,6; ЭМ=13,15; ЗПМ=34,6; МАТ=9,57
| Оборудование предприятий химической и нефтеперерабатывающей промышленности | [20 empty] | Оборудование предприятий химической и нефтеперерабатывающей промышленности
|  |  | Накладные расходы 90% ФОТ (от -4 868) | 11: -4381
|  |  | Сметная прибыль 46% ФОТ (от -4 868) | 11: -2239
75 | РН12-3-3-2 | Чистка внутренней поверхности теплообменных труб теплообменника кожухотрубчатого с U-образными трубками при длине трубок 6000 мм (диаметр аппарата 325-1400 мм) (р.3 п.20 дефектной ведомости) |  | 100 труб | -0.53 | 928.37 | 284.33 | 641.41 | 278.41 |  | -492 | -151 | -340 | -148 | 0.92 | -0.49 |  |  |  |  | Чистка внутренней поверхности теплообменных труб теплообменника кожухотрубчатого с U-образными трубками при длине трубок 6000 мм (диаметр аппарата 325-1400 мм) (р.3 п.20 дефектной ведомости)
Объем=-53 / 100
| 2 | ИНДЕКС К ПОЗИЦИИ: (56), ФЕР, 3 кв 2024 (СМР),Письмо Минстроя России от 10.09.2024 года № 52528-ИФ/09, прил.1Прочие объекты ОЗП=34,6; ЭМ=13,15; ЗПМ=34,6; МАТ=9,57 | [21 empty] | ИНДЕКС К ПОЗИЦИИ: (56), ФЕР, 3 кв 2024 (СМР),Письмо Минстроя России от 10.09.2024 года № 52528-ИФ/09, прил.1Прочие объекты ОЗП=34,6; ЭМ=13,15; ЗПМ=34,6; МАТ=9,57
| Оборудование предприятий химической и нефтеперерабатывающей промышленности | [20 empty] | Оборудование предприятий химической и нефтеперерабатывающей промышленности
|  |  | Накладные расходы 90% ФОТ (от -329) | 11: -296
|  |  | Сметная прибыль 46% ФОТ (от -329) | 11: -151
76 | РН12-3-7-6 | Чистка межтрубного пространства трубного пучка теплообменника кожухотрубчатого с U-образными трубками, при длине трубок 6000 мм диаметр аппарата до 500 мм. (р.3 п.20 дефектной ведомости) |  | пучок | -1 | 461.37 | 456.11 |  |  |  | -461 | -456 |  |  | 1.4 | -1.4 |  |  |  |  | Чистка межтрубного пространства трубного пучка теплообменника кожухотрубчатого с U-образными трубками, при длине трубок 6000 мм диаметр аппарата до 500 мм. (р.3 п.20 дефектной ведомости)
| 2 | ИНДЕКС К ПОЗИЦИИ: (56), ФЕР, 3 кв 2024 (СМР),Письмо Минстроя России от 10.09.2024 года № 52528-ИФ/09, прил.1Прочие объекты ОЗП=34,6; ЭМ=13,15; ЗПМ=34,6; МАТ=9,57 | [21 empty] | ИНДЕКС К ПОЗИЦИИ: (56), ФЕР, 3 кв 2024 (СМР),Письмо Минстроя России от 10.09.2024 года № 52528-ИФ/09, прил.1Прочие объекты ОЗП=34,6; ЭМ=13,15; ЗПМ=34,6; МАТ=9,57
| Оборудование предприятий химической и нефтеперерабатывающей промышленности | [20 empty] | Оборудование предприятий химической и нефтеперерабатывающей промышленности
|  |  | Накладные расходы 90% ФОТ (от -502) | 11: -452
|  |  | Сметная прибыль 46% ФОТ (от -502) | 11: -231
77 | РН12-3-10-21 | Гидравлическое испытание теплообменника кожухотрубчатого с U-образными трубками, при длине трубок 6000 мм, диаметр аппарата до 500 мм Ру 4,0 МПа (40 кгс/см2) (р.3 п.20 дефектной ведомости) |  | аппарат | -1 | 2453.79 | 2073.22 | 351.64 | 41.46 |  | -2454 | -2073 | -352 | -41 | 5.9 | -5.9 |  |  |  |  | Гидравлическое испытание теплообменника кожухотрубчатого с U-образными трубками, при длине трубок 6000 мм, диаметр аппарата до 500 мм Ру 4,0 МПа (40 кгс/см2) (р.3 п.20 дефектной ведомости)
| 2 | ИНДЕКС К ПОЗИЦИИ: (56), ФЕР, 3 кв 2024 (СМР),Письмо Минстроя России от 10.09.2024 года № 52528-ИФ/09, прил.1Прочие объекты ОЗП=34,6; ЭМ=13,15; ЗПМ=34,6; МАТ=9,57 | [21 empty] | ИНДЕКС К ПОЗИЦИИ: (56), ФЕР, 3 кв 2024 (СМР),Письмо Минстроя России от 10.09.2024 года № 52528-ИФ/09, прил.1Прочие объекты ОЗП=34,6; ЭМ=13,15; ЗПМ=34,6; МАТ=9,57
| Оборудование предприятий химической и нефтеперерабатывающей промышленности | [20 empty] | Оборудование предприятий химической и нефтеперерабатывающей промышленности
|  |  | Накладные расходы 90% ФОТ (от -2 325) | 11: -2093
|  |  | Сметная прибыль 46% ФОТ (от -2 325) | 11: -1070
78 | Производство №2 | Произвести чистку аппарата (р.3 п.21 дефектной ведомости) |  | 4: шт; 5: 1; 15: 0; 16: 0 |  |  |  |  | Произвести чистку аппарата (р.3 п.21 дефектной ведомости)
| Ремонт технологического оборудования | [20 empty] | Ремонт технологического оборудования
Подогреватель конденсата Т-4. U-образный. F - 47,17 м2; D - 0,6 м; L - 7024мм. m=4815 кг. Инв. № 43-4300373, труба 25х2-49 шт. | [19 empty] | Подогреватель конденсата Т-4. U-образный. F - 47,17 м2; D - 0,6 м; L - 7024мм. m=4815 кг. Инв. № 43-4300373, труба 25х2-49 шт.
79 | РН11-2-9-2 | Установка плоских заглушек из углеродистых сталей между фланцами на трубопроводах Ру=1,0 МПа (10 кгс/см2)...4,0 МПа (40 кгс/см2) диаметр трубопроводов 80 мм. (р.3 п.22 дефектной ведомости) |  | заглушка | 2 | 257.34 | 254.71 |  |  |  | 515 | 509 |  |  | 0.77 | 1.54 |  |  |  |  | Установка плоских заглушек из углеродистых сталей между фланцами на трубопроводах Ру=1,0 МПа (10 кгс/см2)...4,0 МПа (40 кгс/см2) диаметр трубопроводов 80 мм. (р.3 п.22 дефектной ведомости)
| 2 | ИНДЕКС К ПОЗИЦИИ: (56), ФЕР, 3 кв 2024 (СМР),Письмо Минстроя России от 10.09.2024 года № 52528-ИФ/09, прил.1Прочие объекты ОЗП=34,6; ЭМ=13,15; ЗПМ=34,6; МАТ=9,57 | [21 empty] | ИНДЕКС К ПОЗИЦИИ: (56), ФЕР, 3 кв 2024 (СМР),Письмо Минстроя России от 10.09.2024 года № 52528-ИФ/09, прил.1Прочие объекты ОЗП=34,6; ЭМ=13,15; ЗПМ=34,6; МАТ=9,57
| Оборудование предприятий химической и нефтеперерабатывающей промышленности | [20 empty] | Оборудование предприятий химической и нефтеперерабатывающей промышленности
|  |  | Накладные расходы 90% ФОТ (от 560) | 11: 504
|  |  | Сметная прибыль 46% ФОТ (от 560) | 11: 258
80 | РН11-2-9-2 | (Снять) Установка плоских заглушек из углеродистых сталей между фланцами на трубопроводах Ру=1,0 МПа (10 кгс/см2)...4,0 МПа (40 кгс/см2) диаметр трубопроводов 80 мм. (р.3 п.22 дефектной ведомости) |  | заглушка | 2 | 152.83 | 152.83 |  |  |  | 306 | 306 |  |  | 0.462 | 0.92 |  |  |  |  | (Снять) Установка плоских заглушек из углеродистых сталей между фланцами на трубопроводах Ру=1,0 МПа (10 кгс/см2)...4,0 МПа (40 кгс/см2) диаметр трубопроводов 80 мм. (р.3 п.22 дефектной ведомости)
| Приказ от 08.08.2022 № 648/пр п.145 табл.3 | Демонтаж оборудования, пригодного для дальнейшего использования, со снятием с места установки, необходимой (частичной) разборкой без надобности хранения (перемещается на другое место установки и др.) ОЗП=0,6; ЭМ=0,6 к расх.; ЗПМ=0,6; МАТ=0 к расх.; ТЗ=0,6; ТЗМ=0,6 | [20 empty] | Демонтаж оборудования, пригодного для дальнейшего использования, со снятием с места установки, необходимой (частичной) разборкой без надобности хранения (перемещается на другое место установки и др.) ОЗП=0,6; ЭМ=0,6 к расх.; ЗПМ=0,6; МАТ=0 к расх.; ТЗ=0,6; ТЗМ=0,6
| 2 | ИНДЕКС К ПОЗИЦИИ: (56), ФЕР, 3 кв 2024 (СМР),Письмо Минстроя России от 10.09.2024 года № 52528-ИФ/09, прил.1Прочие объекты ОЗП=34,6; ЭМ=13,15; ЗПМ=34,6; МАТ=9,57 | [21 empty] | ИНДЕКС К ПОЗИЦИИ: (56), ФЕР, 3 кв 2024 (СМР),Письмо Минстроя России от 10.09.2024 года № 52528-ИФ/09, прил.1Прочие объекты ОЗП=34,6; ЭМ=13,15; ЗПМ=34,6; МАТ=9,57
| Оборудование предприятий химической и нефтеперерабатывающей промышленности | [20 empty] | Оборудование предприятий химической и нефтеперерабатывающей промышленности
|  |  | Накладные расходы 90% ФОТ (от 337) | 11: 303
|  |  | Сметная прибыль 46% ФОТ (от 337) | 11: 155
81 | РН11-2-9-1 | Установка плоских заглушек из углеродистых сталей между фланцами на трубопроводах Ру=1,0 МПа (10 кгс/см2)...4,0 МПа (40 кгс/см2) диаметр трубопроводов 50 мм. (р.3 п.22 дефектной ведомости) |  | заглушка | 2 | 168.49 | 165.86 |  |  |  | 337 | 332 |  |  | 0.48 | 0.96 |  |  |  |  | Установка плоских заглушек из углеродистых сталей между фланцами на трубопроводах Ру=1,0 МПа (10 кгс/см2)...4,0 МПа (40 кгс/см2) диаметр трубопроводов 50 мм. (р.3 п.22 дефектной ведомости)
| 2 | ИНДЕКС К ПОЗИЦИИ: (56), ФЕР, 3 кв 2024 (СМР),Письмо Минстроя России от 10.09.2024 года № 52528-ИФ/09, прил.1Прочие объекты ОЗП=34,6; ЭМ=13,15; ЗПМ=34,6; МАТ=9,57 | [21 empty] | ИНДЕКС К ПОЗИЦИИ: (56), ФЕР, 3 кв 2024 (СМР),Письмо Минстроя России от 10.09.2024 года № 52528-ИФ/09, прил.1Прочие объекты ОЗП=34,6; ЭМ=13,15; ЗПМ=34,6; МАТ=9,57
| Оборудование предприятий химической и нефтеперерабатывающей промышленности | [20 empty] | Оборудование предприятий химической и нефтеперерабатывающей промышленности
|  |  | Накладные расходы 90% ФОТ (от 365) | 11: 329
|  |  | Сметная прибыль 46% ФОТ (от 365) | 11: 168
82 | РН11-2-9-1 | ( Снять ) Установка плоских заглушек из углеродистых сталей между фланцами на трубопроводах Ру=1,0 МПа (10 кгс/см2)...4,0 МПа (40 кгс/см2) диаметр трубопроводов 50 мм. (р.3 п.22 дефектной ведомости) |  | заглушка | 2 | 99.52 | 99.52 |  |  |  | 199 | 199 |  |  | 0.288 | 0.58 |  |  |  |  | ( Снять ) Установка плоских заглушек из углеродистых сталей между фланцами на трубопроводах Ру=1,0 МПа (10 кгс/см2)...4,0 МПа (40 кгс/см2) диаметр трубопроводов 50 мм. (р.3 п.22 дефектной ведомости)
| Приказ от 08.08.2022 № 648/пр п.145 табл.3 | Демонтаж оборудования, пригодного для дальнейшего использования, со снятием с места установки, необходимой (частичной) разборкой без надобности хранения (перемещается на другое место установки и др.) ОЗП=0,6; ЭМ=0,6 к расх.; ЗПМ=0,6; МАТ=0 к расх.; ТЗ=0,6; ТЗМ=0,6 | [20 empty] | Демонтаж оборудования, пригодного для дальнейшего использования, со снятием с места установки, необходимой (частичной) разборкой без надобности хранения (перемещается на другое место установки и др.) ОЗП=0,6; ЭМ=0,6 к расх.; ЗПМ=0,6; МАТ=0 к расх.; ТЗ=0,6; ТЗМ=0,6
| 2 | ИНДЕКС К ПОЗИЦИИ: (56), ФЕР, 3 кв 2024 (СМР),Письмо Минстроя России от 10.09.2024 года № 52528-ИФ/09, прил.1Прочие объекты ОЗП=34,6; ЭМ=13,15; ЗПМ=34,6; МАТ=9,57 | [21 empty] | ИНДЕКС К ПОЗИЦИИ: (56), ФЕР, 3 кв 2024 (СМР),Письмо Минстроя России от 10.09.2024 года № 52528-ИФ/09, прил.1Прочие объекты ОЗП=34,6; ЭМ=13,15; ЗПМ=34,6; МАТ=9,57
| Оборудование предприятий химической и нефтеперерабатывающей промышленности | [20 empty] | Оборудование предприятий химической и нефтеперерабатывающей промышленности
|  |  | Накладные расходы 90% ФОТ (от 219) | 11: 197
|  |  | Сметная прибыль 46% ФОТ (от 219) | 11: 101
83 | РН12-3-1-25 | Ремонт теплообменника кожухотрубчатого с U-образными трубками, при длине трубок 6000 мм, диаметр аппарата до 600 мм Ру 4,0 МПа (40 кгс/см2) (р.3 п.23 дефектной ведомости) |  | аппарат | 1 | 34470.72 | 25867.86 | 8258.36 | 3779.19 |  | 34471 | 25868 | 8258 | 3779 | 72 | 72 |  |  |  |  | Ремонт теплообменника кожухотрубчатого с U-образными трубками, при длине трубок 6000 мм, диаметр аппарата до 600 мм Ру 4,0 МПа (40 кгс/см2) (р.3 п.23 дефектной ведомости)
| 2 | ИНДЕКС К ПОЗИЦИИ: (56), ФЕР, 3 кв 2024 (СМР),Письмо Минстроя России от 10.09.2024 года № 52528-ИФ/09, прил.1Прочие объекты ОЗП=34,6; ЭМ=13,15; ЗПМ=34,6; МАТ=9,57 | [21 empty] | ИНДЕКС К ПОЗИЦИИ: (56), ФЕР, 3 кв 2024 (СМР),Письмо Минстроя России от 10.09.2024 года № 52528-ИФ/09, прил.1Прочие объекты ОЗП=34,6; ЭМ=13,15; ЗПМ=34,6; МАТ=9,57
| Оборудование предприятий химической и нефтеперерабатывающей промышленности | [20 empty] | Оборудование предприятий химической и нефтеперерабатывающей промышленности
|  |  | Накладные расходы 90% ФОТ (от 32 612) | 11: 29351
|  |  | Сметная прибыль 46% ФОТ (от 32 612) | 11: 15002
84 | РН12-3-2-7 | Извлечение и установка трубного пучка теплообменника кожухотрубчатого с U-образными трубками, при длине трубок 6000 мм диаметр аппарата до 600 мм (р.3 п.23 дефектной ведомости) |  | пучок | -1 | 7391.47 | 2173.92 | 5188.62 | 2760.34 |  | -7391 | -2174 | -5189 | -2760 | 5.9 | -5.9 |  |  |  |  | Извлечение и установка трубного пучка теплообменника кожухотрубчатого с U-образными трубками, при длине трубок 6000 мм диаметр аппарата до 600 мм (р.3 п.23 дефектной ведомости)
| 2 | ИНДЕКС К ПОЗИЦИИ: (56), ФЕР, 3 кв 2024 (СМР),Письмо Минстроя России от 10.09.2024 года № 52528-ИФ/09, прил.1Прочие объекты ОЗП=34,6; ЭМ=13,15; ЗПМ=34,6; МАТ=9,57 | [21 empty] | ИНДЕКС К ПОЗИЦИИ: (56), ФЕР, 3 кв 2024 (СМР),Письмо Минстроя России от 10.09.2024 года № 52528-ИФ/09, прил.1Прочие объекты ОЗП=34,6; ЭМ=13,15; ЗПМ=34,6; МАТ=9,57
| Оборудование предприятий химической и нефтеперерабатывающей промышленности | [20 empty] | Оборудование предприятий химической и нефтеперерабатывающей промышленности
|  |  | Накладные расходы 90% ФОТ (от -5 427) | 11: -4884
|  |  | Сметная прибыль 46% ФОТ (от -5 427) | 11: -2496
85 | РН12-3-3-2 | Чистка внутренней поверхности теплообменных труб теплообменника кожухотрубчатого с U-образными трубками при длине трубок 6000 мм (диаметр аппарата 325-1400 мм) (р.3 п.23 дефектной ведомости) |  | 100 труб | -0.49 | 928.37 | 284.33 | 641.41 | 278.41 |  | -455 | -139 | -314 | -136 | 0.92 | -0.45 |  |  |  |  | Чистка внутренней поверхности теплообменных труб теплообменника кожухотрубчатого с U-образными трубками при длине трубок 6000 мм (диаметр аппарата 325-1400 мм) (р.3 п.23 дефектной ведомости)
Объем=-49 / 100
| 2 | ИНДЕКС К ПОЗИЦИИ: (56), ФЕР, 3 кв 2024 (СМР),Письмо Минстроя России от 10.09.2024 года № 52528-ИФ/09, прил.1Прочие объекты ОЗП=34,6; ЭМ=13,15; ЗПМ=34,6; МАТ=9,57 | [21 empty] | ИНДЕКС К ПОЗИЦИИ: (56), ФЕР, 3 кв 2024 (СМР),Письмо Минстроя России от 10.09.2024 года № 52528-ИФ/09, прил.1Прочие объекты ОЗП=34,6; ЭМ=13,15; ЗПМ=34,6; МАТ=9,57
| Оборудование предприятий химической и нефтеперерабатывающей промышленности | [20 empty] | Оборудование предприятий химической и нефтеперерабатывающей промышленности
|  |  | Накладные расходы 90% ФОТ (от -303) | 11: -273
|  |  | Сметная прибыль 46% ФОТ (от -303) | 11: -139
86 | РН12-3-7-7 | Чистка межтрубного пространства трубного пучка теплообменника кожухотрубчатого с U-образными трубками, при длине трубок 6000 мм диаметр аппарата до 600 мм (р.3 п.23 дефектной ведомости) |  | пучок | -1 | 653.55 | 645.66 |  |  |  | -654 | -646 |  |  | 2 | -2 |  |  |  |  | Чистка межтрубного пространства трубного пучка теплообменника кожухотрубчатого с U-образными трубками, при длине трубок 6000 мм диаметр аппарата до 600 мм (р.3 п.23 дефектной ведомости)
| 2 | ИНДЕКС К ПОЗИЦИИ: (56), ФЕР, 3 кв 2024 (СМР),Письмо Минстроя России от 10.09.2024 года № 52528-ИФ/09, прил.1Прочие объекты ОЗП=34,6; ЭМ=13,15; ЗПМ=34,6; МАТ=9,57 | [21 empty] | ИНДЕКС К ПОЗИЦИИ: (56), ФЕР, 3 кв 2024 (СМР),Письмо Минстроя России от 10.09.2024 года № 52528-ИФ/09, прил.1Прочие объекты ОЗП=34,6; ЭМ=13,15; ЗПМ=34,6; МАТ=9,57
| Оборудование предприятий химической и нефтеперерабатывающей промышленности | [20 empty] | Оборудование предприятий химической и нефтеперерабатывающей промышленности
|  |  | Накладные расходы 90% ФОТ (от -711) | 11: -640
|  |  | Сметная прибыль 46% ФОТ (от -711) | 11: -327
87 | РН12-3-4-25 | Гидравлическое испытание трубного пучка для выявления дефектных трубок теплообменника кожухотрубчатого с U-образными трубками, при длине трубок 6000 мм, диаметр аппарата до 600 мм Ру 4,0 МПа (40 кгс/см2) (р.3 п.23 дефектной ведомости) |  | аппарат | -1 | 925.36 | 912.22 |  |  |  | -925 | -912 |  |  | 2.5 | -2.5 |  |  |  |  | Гидравлическое испытание трубного пучка для выявления дефектных трубок теплообменника кожухотрубчатого с U-образными трубками, при длине трубок 6000 мм, диаметр аппарата до 600 мм Ру 4,0 МПа (40 кгс/см2) (р.3 п.23 дефектной ведомости)
| 2 | ИНДЕКС К ПОЗИЦИИ: (56), ФЕР, 3 кв 2024 (СМР),Письмо Минстроя России от 10.09.2024 года № 52528-ИФ/09, прил.1Прочие объекты ОЗП=34,6; ЭМ=13,15; ЗПМ=34,6; МАТ=9,57 | [21 empty] | ИНДЕКС К ПОЗИЦИИ: (56), ФЕР, 3 кв 2024 (СМР),Письмо Минстроя России от 10.09.2024 года № 52528-ИФ/09, прил.1Прочие объекты ОЗП=34,6; ЭМ=13,15; ЗПМ=34,6; МАТ=9,57
| Оборудование предприятий химической и нефтеперерабатывающей промышленности | [20 empty] | Оборудование предприятий химической и нефтеперерабатывающей промышленности
|  |  | Накладные расходы 90% ФОТ (от -1 003) | 11: -903
|  |  | Сметная прибыль 46% ФОТ (от -1 003) | 11: -461
88 | Производство №2 | Произвести чистку аппарата (р.3 п.24 дефектной ведомости) |  | 4: шт; 5: 1; 15: 0; 16: 0 |  |  |  |  | Произвести чистку аппарата (р.3 п.24 дефектной ведомости)
| Ремонт технологического оборудования | [20 empty] | Ремонт технологического оборудования
Подогреватель топливного газа Т-5 | [19 empty] | Подогреватель топливного газа Т-5
89 | РН11-2-9-2 | Установка плоских заглушек из углеродистых сталей между фланцами на трубопроводах Ру=1,0 МПа (10 кгс/см2)...4,0 МПа (40 кгс/см2) диаметр трубопроводов 80 мм. (р.3 п.25 дефектной ведомости) |  | заглушка | 2 | 257.34 | 254.71 |  |  |  | 515 | 509 |  |  | 0.77 | 1.54 |  |  |  |  | Установка плоских заглушек из углеродистых сталей между фланцами на трубопроводах Ру=1,0 МПа (10 кгс/см2)...4,0 МПа (40 кгс/см2) диаметр трубопроводов 80 мм. (р.3 п.25 дефектной ведомости)
| 2 | ИНДЕКС К ПОЗИЦИИ: (56), ФЕР, 3 кв 2024 (СМР),Письмо Минстроя России от 10.09.2024 года № 52528-ИФ/09, прил.1Прочие объекты ОЗП=34,6; ЭМ=13,15; ЗПМ=34,6; МАТ=9,57 | [21 empty] | ИНДЕКС К ПОЗИЦИИ: (56), ФЕР, 3 кв 2024 (СМР),Письмо Минстроя России от 10.09.2024 года № 52528-ИФ/09, прил.1Прочие объекты ОЗП=34,6; ЭМ=13,15; ЗПМ=34,6; МАТ=9,57
| Оборудование предприятий химической и нефтеперерабатывающей промышленности | [20 empty] | Оборудование предприятий химической и нефтеперерабатывающей промышленности
|  |  | Накладные расходы 90% ФОТ (от 560) | 11: 504
|  |  | Сметная прибыль 46% ФОТ (от 560) | 11: 258
90 | РН11-2-9-2 | (Снять) Установка плоских заглушек из углеродистых сталей между фланцами на трубопроводах Ру=1,0 МПа (10 кгс/см2)...4,0 МПа (40 кгс/см2) диаметр трубопроводов 80 мм. (р.3 п.25 дефектной ведомости) |  | заглушка | 2 | 152.83 | 152.83 |  |  |  | 306 | 306 |  |  | 0.462 | 0.92 |  |  |  |  | (Снять) Установка плоских заглушек из углеродистых сталей между фланцами на трубопроводах Ру=1,0 МПа (10 кгс/см2)...4,0 МПа (40 кгс/см2) диаметр трубопроводов 80 мм. (р.3 п.25 дефектной ведомости)
| Приказ от 08.08.2022 № 648/пр п.145 табл.3 | Демонтаж оборудования, пригодного для дальнейшего использования, со снятием с места установки, необходимой (частичной) разборкой без надобности хранения (перемещается на другое место установки и др.) ОЗП=0,6; ЭМ=0,6 к расх.; ЗПМ=0,6; МАТ=0 к расх.; ТЗ=0,6; ТЗМ=0,6 | [20 empty] | Демонтаж оборудования, пригодного для дальнейшего использования, со снятием с места установки, необходимой (частичной) разборкой без надобности хранения (перемещается на другое место установки и др.) ОЗП=0,6; ЭМ=0,6 к расх.; ЗПМ=0,6; МАТ=0 к расх.; ТЗ=0,6; ТЗМ=0,6
| 2 | ИНДЕКС К ПОЗИЦИИ: (56), ФЕР, 3 кв 2024 (СМР),Письмо Минстроя России от 10.09.2024 года № 52528-ИФ/09, прил.1Прочие объекты ОЗП=34,6; ЭМ=13,15; ЗПМ=34,6; МАТ=9,57 | [21 empty] | ИНДЕКС К ПОЗИЦИИ: (56), ФЕР, 3 кв 2024 (СМР),Письмо Минстроя России от 10.09.2024 года № 52528-ИФ/09, прил.1Прочие объекты ОЗП=34,6; ЭМ=13,15; ЗПМ=34,6; МАТ=9,57
| Оборудование предприятий химической и нефтеперерабатывающей промышленности | [20 empty] | Оборудование предприятий химической и нефтеперерабатывающей промышленности
|  |  | Накладные расходы 90% ФОТ (от 337) | 11: 303
|  |  | Сметная прибыль 46% ФОТ (от 337) | 11: 155
91 | РН5-1-43 | Разборка и сборка фланцевых соединений с заменой прокладок,на условное давление до 4,0МПа(40кгс/см2), условный проход Ду до 50мм (Ду40 Ру40) (р.3 п.26 дефектной ведомости) |  | шт. | 12 | 324.66 | 290.25 | 31.77 |  |  | 3896 | 3483 | 381 |  | 0.92 | 11.04 |  |  |  |  | Разборка и сборка фланцевых соединений с заменой прокладок,на условное давление до 4,0МПа(40кгс/см2), условный проход Ду до 50мм (Ду40 Ру40) (р.3 п.26 дефектной ведомости)
| 2 | ИНДЕКС К ПОЗИЦИИ: (56), ФЕР, 3 кв 2024 (СМР),Письмо Минстроя России от 10.09.2024 года № 52528-ИФ/09, прил.1Прочие объекты ОЗП=34,6; ЭМ=13,15; ЗПМ=34,6; МАТ=9,57 | [21 empty] | ИНДЕКС К ПОЗИЦИИ: (56), ФЕР, 3 кв 2024 (СМР),Письмо Минстроя России от 10.09.2024 года № 52528-ИФ/09, прил.1Прочие объекты ОЗП=34,6; ЭМ=13,15; ЗПМ=34,6; МАТ=9,57
| Оборудование предприятий химической и нефтеперерабатывающей промышленности | [20 empty] | Оборудование предприятий химической и нефтеперерабатывающей промышленности
|  |  | Накладные расходы 90% ФОТ (от 3 831) | 11: 3448
|  |  | Сметная прибыль 46% ФОТ (от 3 831) | 11: 1762
92 | ФЕРм39-01-023-16 Приказ Минстроя России от 26.12.2019 №876/пр | Зачистка механизированная поверхности сварного соединения и околошовной зоны конструкций и оборудования из углеродистых и легированных сталей до шероховатости грубее Rz 40 мкм (V4) и не грубее Rz 80 мкм (V3) без снятия выпуклости (усиления) сварного шва, положение зачистки: нижнее (р.3 п.26.1 дефектной ведомости) |  | м2 | 0.01 | 2342.88 | 2329.96 |  |  |  | 23 | 23 |  |  | 7 | 0.07 |  |  |  |  | Зачистка механизированная поверхности сварного соединения и околошовной зоны конструкций и оборудования из углеродистых и легированных сталей до шероховатости грубее Rz 40 мкм (V4) и не грубее Rz 80 мкм (V3) без снятия выпуклости (усиления) сварного шва, положение зачистки: нижнее (р.3 п.26.1 дефектной ведомости)
| 2 | ИНДЕКС К ПОЗИЦИИ: (56), ФЕР, 3 кв 2024 (СМР),Письмо Минстроя России от 10.09.2024 года № 52528-ИФ/09, прил.1Прочие объекты ОЗП=34,6; ЭМ=13,15; ЗПМ=34,6; МАТ=9,57 | [21 empty] | ИНДЕКС К ПОЗИЦИИ: (56), ФЕР, 3 кв 2024 (СМР),Письмо Минстроя России от 10.09.2024 года № 52528-ИФ/09, прил.1Прочие объекты ОЗП=34,6; ЭМ=13,15; ЗПМ=34,6; МАТ=9,57
| Контроль монтажных сварных соединений | [20 empty] | Контроль монтажных сварных соединений
|  |  | Накладные расходы 89% ФОТ (от 23) | 11: 20
|  |  | Сметная прибыль 45% ФОТ (от 23) | 11: 10
93 | ФЕРм39-01-023-17 Приказ Минстроя России от 26.12.2019 №876/пр | Зачистка механизированная поверхности сварного соединения и околошовной зоны конструкций и оборудования из углеродистых и легированных сталей до шероховатости грубее Rz 40 мкм (V4) и не грубее Rz 80 мкм (V3) без снятия выпуклости (усиления) сварного шва, положение зачистки: вертикальное (р.3 п.26.1 дефектной ведомости) |  | м2 | 0.02 | 3380.3 | 3361.74 |  |  |  | 68 | 67 |  |  | 10.1 | 0.2 |  |  |  |  | Зачистка механизированная поверхности сварного соединения и околошовной зоны конструкций и оборудования из углеродистых и легированных сталей до шероховатости грубее Rz 40 мкм (V4) и не грубее Rz 80 мкм (V3) без снятия выпуклости (усиления) сварного шва, положение зачистки: вертикальное (р.3 п.26.1 дефектной ведомости)
| 2 | ИНДЕКС К ПОЗИЦИИ: (56), ФЕР, 3 кв 2024 (СМР),Письмо Минстроя России от 10.09.2024 года № 52528-ИФ/09, прил.1Прочие объекты ОЗП=34,6; ЭМ=13,15; ЗПМ=34,6; МАТ=9,57 | [21 empty] | ИНДЕКС К ПОЗИЦИИ: (56), ФЕР, 3 кв 2024 (СМР),Письмо Минстроя России от 10.09.2024 года № 52528-ИФ/09, прил.1Прочие объекты ОЗП=34,6; ЭМ=13,15; ЗПМ=34,6; МАТ=9,57
| Контроль монтажных сварных соединений | [20 empty] | Контроль монтажных сварных соединений
|  |  | Накладные расходы 89% ФОТ (от 67) | 11: 60
|  |  | Сметная прибыль 45% ФОТ (от 67) | 11: 30
94 | ФЕРм39-01-023-18 Приказ Минстроя России от 26.12.2019 №876/пр | Зачистка механизированная поверхности сварного соединения и околошовной зоны конструкций и оборудования из углеродистых и легированных сталей до шероховатости грубее Rz 40 мкм (V4) и не грубее Rz 80 мкм (V3) без снятия выпуклости (усиления) сварного шва, положение зачистки: потолочное (р.3 п.26.1 дефектной ведомости) |  | м2 | 0.01 | 4016.33 | 3994.22 |  |  |  | 40 | 40 |  |  | 12 | 0.12 |  |  |  |  | Зачистка механизированная поверхности сварного соединения и околошовной зоны конструкций и оборудования из углеродистых и легированных сталей до шероховатости грубее Rz 40 мкм (V4) и не грубее Rz 80 мкм (V3) без снятия выпуклости (усиления) сварного шва, положение зачистки: потолочное (р.3 п.26.1 дефектной ведомости)
| 2 | ИНДЕКС К ПОЗИЦИИ: (56), ФЕР, 3 кв 2024 (СМР),Письмо Минстроя России от 10.09.2024 года № 52528-ИФ/09, прил.1Прочие объекты ОЗП=34,6; ЭМ=13,15; ЗПМ=34,6; МАТ=9,57 | [21 empty] | ИНДЕКС К ПОЗИЦИИ: (56), ФЕР, 3 кв 2024 (СМР),Письмо Минстроя России от 10.09.2024 года № 52528-ИФ/09, прил.1Прочие объекты ОЗП=34,6; ЭМ=13,15; ЗПМ=34,6; МАТ=9,57
| Контроль монтажных сварных соединений | [20 empty] | Контроль монтажных сварных соединений
|  |  | Накладные расходы 89% ФОТ (от 40) | 11: 36
|  |  | Сметная прибыль 45% ФОТ (от 40) | 11: 18
95 | РН12-3-4-1 Подрядчик, ГТН, Производство №2 | Гидравлическое испытание трубного пучка для выявления дефектных трубок теплообменника кожухотрубчатого с U-образными трубками, при длине трубок 3000 мм, диаметр аппарата до 325 мм Ру 1,6 МПа (16 кгс/см2) (Прим. Трубное пространство Рисп = 1,625МПа Межтрубное пространство Рисп = 0,875МПа) (р.3 п.27 дефектной ведомости) |  | аппарат | 1 | 798.34 | 787.82 |  |  |  | 798 | 788 |  |  | 2.1 | 2.1 |  |  |  |  | Гидравлическое испытание трубного пучка для выявления дефектных трубок теплообменника кожухотрубчатого с U-образными трубками, при длине трубок 3000 мм, диаметр аппарата до 325 мм Ру 1,6 МПа (16 кгс/см2) (Прим. Трубное пространство Рисп = 1,625МПа Межтрубное пространство Рисп = 0,875МПа) (р.3 п.27 дефектной ведомости)
| 2 | ИНДЕКС К ПОЗИЦИИ: (56), ФЕР, 3 кв 2024 (СМР),Письмо Минстроя России от 10.09.2024 года № 52528-ИФ/09, прил.1Прочие объекты ОЗП=34,6; ЭМ=13,15; ЗПМ=34,6; МАТ=9,57 | [21 empty] | ИНДЕКС К ПОЗИЦИИ: (56), ФЕР, 3 кв 2024 (СМР),Письмо Минстроя России от 10.09.2024 года № 52528-ИФ/09, прил.1Прочие объекты ОЗП=34,6; ЭМ=13,15; ЗПМ=34,6; МАТ=9,57
| Оборудование предприятий химической и нефтеперерабатывающей промышленности | [20 empty] | Оборудование предприятий химической и нефтеперерабатывающей промышленности
|  |  | Накладные расходы 90% ФОТ (от 867) | 11: 780
|  |  | Сметная прибыль 46% ФОТ (от 867) | 11: 399
96 | РН12-3-10-1 Подрядчик, ГТН, Производство №2 | Гидравлическое испытание теплообменника кожухотрубчатого с U-образными трубками, при длине трубок 3000 мм, диаметр аппарата до 325 мм Ру 1,6 МПа (16 кгс/см2) (Прим. Трубное пространство Рисп = 1,625МПа Межтрубное пространство Рисп = 0,875МПа) (р.3 п.27 дефектной ведомости) |  | аппарат | 1 | 1620.15 | 1415.71 | 186.03 | 23.69 |  | 1620 | 1416 | 186 | 24 | 3.9 | 3.9 |  |  |  |  | Гидравлическое испытание теплообменника кожухотрубчатого с U-образными трубками, при длине трубок 3000 мм, диаметр аппарата до 325 мм Ру 1,6 МПа (16 кгс/см2) (Прим. Трубное пространство Рисп = 1,625МПа Межтрубное пространство Рисп = 0,875МПа) (р.3 п.27 дефектной ведомости)
| 2 | ИНДЕКС К ПОЗИЦИИ: (56), ФЕР, 3 кв 2024 (СМР),Письмо Минстроя России от 10.09.2024 года № 52528-ИФ/09, прил.1Прочие объекты ОЗП=34,6; ЭМ=13,15; ЗПМ=34,6; МАТ=9,57 | [21 empty] | ИНДЕКС К ПОЗИЦИИ: (56), ФЕР, 3 кв 2024 (СМР),Письмо Минстроя России от 10.09.2024 года № 52528-ИФ/09, прил.1Прочие объекты ОЗП=34,6; ЭМ=13,15; ЗПМ=34,6; МАТ=9,57
| Оборудование предприятий химической и нефтеперерабатывающей промышленности | [20 empty] | Оборудование предприятий химической и нефтеперерабатывающей промышленности
|  |  | Накладные расходы 90% ФОТ (от 1 584) | 11: 1426
|  |  | Сметная прибыль 46% ФОТ (от 1 584) | 11: 729
Холодильник Х-5/1 D-273мм; L-508мм; | [19 empty] | Холодильник Х-5/1 D-273мм; L-508мм;
97 | РН11-2-9-11 | Установка плоских заглушек из углеродистых сталей между фланцами на трубопроводах Ру=6,4 МПа (64 кгс/см2)...10 МПа (100 кгс/см2) диаметр трубопроводов 50 мм (Прим. Ду15 Ру100) (р.3 п.28 дефектной ведомости) |  | заглушка | 2 | 102.08 | 101.29 |  |  |  | 204 | 203 |  |  | 0.282 | 0.56 |  |  |  |  | Установка плоских заглушек из углеродистых сталей между фланцами на трубопроводах Ру=6,4 МПа (64 кгс/см2)...10 МПа (100 кгс/см2) диаметр трубопроводов 50 мм (Прим. Ду15 Ру100) (р.3 п.28 дефектной ведомости)
|  | Поправочный к-т на диаметр ПЗ=0,3 (ОЗП=0,3; ЭМ=0,3 к расх.; ЗПМ=0,3; МАТ=0,3 к расх.; ТЗ=0,3; ТЗМ=0,3) | [20 empty] | Поправочный к-т на диаметр ПЗ=0,3 (ОЗП=0,3; ЭМ=0,3 к расх.; ЗПМ=0,3; МАТ=0,3 к расх.; ТЗ=0,3; ТЗМ=0,3)
| 2 | ИНДЕКС К ПОЗИЦИИ: (56), ФЕР, 3 кв 2024 (СМР),Письмо Минстроя России от 10.09.2024 года № 52528-ИФ/09, прил.1Прочие объекты ОЗП=34,6; ЭМ=13,15; ЗПМ=34,6; МАТ=9,57 | [21 empty] | ИНДЕКС К ПОЗИЦИИ: (56), ФЕР, 3 кв 2024 (СМР),Письмо Минстроя России от 10.09.2024 года № 52528-ИФ/09, прил.1Прочие объекты ОЗП=34,6; ЭМ=13,15; ЗПМ=34,6; МАТ=9,57
| Оборудование предприятий химической и нефтеперерабатывающей промышленности | [20 empty] | Оборудование предприятий химической и нефтеперерабатывающей промышленности
|  |  | Накладные расходы 90% ФОТ (от 223) | 11: 201
|  |  | Сметная прибыль 46% ФОТ (от 223) | 11: 103
98 | РН11-2-9-11 | (Снятие) Установка плоских заглушек из углеродистых сталей между фланцами на трубопроводах Ру=6,4 МПа (64 кгс/см2)...10 МПа (100 кгс/см2) диаметр трубопроводов 50 мм (Прим. Ду15 Ру100) (р.3 п.28 дефектной ведомости) |  | заглушка | 2 | 60.77 | 60.77 |  |  |  | 122 | 122 |  |  | 0.1692 | 0.34 |  |  |  |  | (Снятие) Установка плоских заглушек из углеродистых сталей между фланцами на трубопроводах Ру=6,4 МПа (64 кгс/см2)...10 МПа (100 кгс/см2) диаметр трубопроводов 50 мм (Прим. Ду15 Ру100) (р.3 п.28 дефектной ведомости)
|  | Поправочный к-т на диаметр ПЗ=0,3 (ОЗП=0,3; ЭМ=0,3 к расх.; ЗПМ=0,3; МАТ=0,3 к расх.; ТЗ=0,3; ТЗМ=0,3) | [20 empty] | Поправочный к-т на диаметр ПЗ=0,3 (ОЗП=0,3; ЭМ=0,3 к расх.; ЗПМ=0,3; МАТ=0,3 к расх.; ТЗ=0,3; ТЗМ=0,3)
| Приказ от 08.08.2022 № 648/пр п.145 табл.3 | Демонтаж оборудования, пригодного для дальнейшего использования, со снятием с места установки, необходимой (частичной) разборкой без надобности хранения (перемещается на другое место установки и др.) ОЗП=0,6; ЭМ=0,6 к расх.; ЗПМ=0,6; МАТ=0 к расх.; ТЗ=0,6; ТЗМ=0,6 | [20 empty] | Демонтаж оборудования, пригодного для дальнейшего использования, со снятием с места установки, необходимой (частичной) разборкой без надобности хранения (перемещается на другое место установки и др.) ОЗП=0,6; ЭМ=0,6 к расх.; ЗПМ=0,6; МАТ=0 к расх.; ТЗ=0,6; ТЗМ=0,6
| 2 | ИНДЕКС К ПОЗИЦИИ: (56), ФЕР, 3 кв 2024 (СМР),Письмо Минстроя России от 10.09.2024 года № 52528-ИФ/09, прил.1Прочие объекты ОЗП=34,6; ЭМ=13,15; ЗПМ=34,6; МАТ=9,57 | [21 empty] | ИНДЕКС К ПОЗИЦИИ: (56), ФЕР, 3 кв 2024 (СМР),Письмо Минстроя России от 10.09.2024 года № 52528-ИФ/09, прил.1Прочие объекты ОЗП=34,6; ЭМ=13,15; ЗПМ=34,6; МАТ=9,57
| Оборудование предприятий химической и нефтеперерабатывающей промышленности | [20 empty] | Оборудование предприятий химической и нефтеперерабатывающей промышленности
|  |  | Накладные расходы 90% ФОТ (от 134) | 11: 121
|  |  | Сметная прибыль 46% ФОТ (от 134) | 11: 62
99 | РН11-2-9-1 | Установка плоских заглушек из углеродистых сталей между фланцами на трубопроводах Ру=1,0 МПа (10 кгс/см2)...4,0 МПа (40 кгс/см2) диаметр трубопроводов 50 мм (Прим. Ду20 Ру40) (р.3 п.28 дефектной ведомости) |  | заглушка | 2 | 67.39 | 66.34 |  |  |  | 135 | 133 |  |  | 0.192 | 0.38 |  |  |  |  | Установка плоских заглушек из углеродистых сталей между фланцами на трубопроводах Ру=1,0 МПа (10 кгс/см2)...4,0 МПа (40 кгс/см2) диаметр трубопроводов 50 мм (Прим. Ду20 Ру40) (р.3 п.28 дефектной ведомости)
|  | Поправочный к-т на диаметр ПЗ=0,4 (ОЗП=0,4; ЭМ=0,4 к расх.; ЗПМ=0,4; МАТ=0,4 к расх.; ТЗ=0,4; ТЗМ=0,4) | [20 empty] | Поправочный к-т на диаметр ПЗ=0,4 (ОЗП=0,4; ЭМ=0,4 к расх.; ЗПМ=0,4; МАТ=0,4 к расх.; ТЗ=0,4; ТЗМ=0,4)
| 2 | ИНДЕКС К ПОЗИЦИИ: (56), ФЕР, 3 кв 2024 (СМР),Письмо Минстроя России от 10.09.2024 года № 52528-ИФ/09, прил.1Прочие объекты ОЗП=34,6; ЭМ=13,15; ЗПМ=34,6; МАТ=9,57 | [21 empty] | ИНДЕКС К ПОЗИЦИИ: (56), ФЕР, 3 кв 2024 (СМР),Письмо Минстроя России от 10.09.2024 года № 52528-ИФ/09, прил.1Прочие объекты ОЗП=34,6; ЭМ=13,15; ЗПМ=34,6; МАТ=9,57
| Оборудование предприятий химической и нефтеперерабатывающей промышленности | [20 empty] | Оборудование предприятий химической и нефтеперерабатывающей промышленности
|  |  | Накладные расходы 90% ФОТ (от 146) | 11: 131
|  |  | Сметная прибыль 46% ФОТ (от 146) | 11: 67
100 | РН11-2-9-1 | (Снятие) Установка плоских заглушек из углеродистых сталей между фланцами на трубопроводах Ру=1,0 МПа (10 кгс/см2)...4,0 МПа (40 кгс/см2) диаметр трубопроводов 50 мм (Прим. Ду20 Ру40) (р.3 п.28 дефектной ведомости) |  | заглушка | 2 | 39.81 | 39.81 |  |  |  | 80 | 80 |  |  | 0.1152 | 0.23 |  |  |  |  | (Снятие) Установка плоских заглушек из углеродистых сталей между фланцами на трубопроводах Ру=1,0 МПа (10 кгс/см2)...4,0 МПа (40 кгс/см2) диаметр трубопроводов 50 мм (Прим. Ду20 Ру40) (р.3 п.28 дефектной ведомости)
| Приказ от 08.08.2022 № 648/пр п.145 табл.3 | Демонтаж оборудования, пригодного для дальнейшего использования, со снятием с места установки, необходимой (частичной) разборкой без надобности хранения (перемещается на другое место установки и др.) ОЗП=0,6; ЭМ=0,6 к расх.; ЗПМ=0,6; МАТ=0 к расх.; ТЗ=0,6; ТЗМ=0,6 | [20 empty] | Демонтаж оборудования, пригодного для дальнейшего использования, со снятием с места установки, необходимой (частичной) разборкой без надобности хранения (перемещается на другое место установки и др.) ОЗП=0,6; ЭМ=0,6 к расх.; ЗПМ=0,6; МАТ=0 к расх.; ТЗ=0,6; ТЗМ=0,6
|  | Поправочный к-т на диаметр ПЗ=0,4 (ОЗП=0,4; ЭМ=0,4 к расх.; ЗПМ=0,4; МАТ=0,4 к расх.; ТЗ=0,4; ТЗМ=0,4) | [20 empty] | Поправочный к-т на диаметр ПЗ=0,4 (ОЗП=0,4; ЭМ=0,4 к расх.; ЗПМ=0,4; МАТ=0,4 к расх.; ТЗ=0,4; ТЗМ=0,4)
| 2 | ИНДЕКС К ПОЗИЦИИ: (56), ФЕР, 3 кв 2024 (СМР),Письмо Минстроя России от 10.09.2024 года № 52528-ИФ/09, прил.1Прочие объекты ОЗП=34,6; ЭМ=13,15; ЗПМ=34,6; МАТ=9,57 | [21 empty] | ИНДЕКС К ПОЗИЦИИ: (56), ФЕР, 3 кв 2024 (СМР),Письмо Минстроя России от 10.09.2024 года № 52528-ИФ/09, прил.1Прочие объекты ОЗП=34,6; ЭМ=13,15; ЗПМ=34,6; МАТ=9,57
| Оборудование предприятий химической и нефтеперерабатывающей промышленности | [20 empty] | Оборудование предприятий химической и нефтеперерабатывающей промышленности
|  |  | Накладные расходы 90% ФОТ (от 88) | 11: 79
|  |  | Сметная прибыль 46% ФОТ (от 88) | 11: 40
101 | РН5-1-47 | Разборка и сборка фланцевых соединений с заменой прокладок,на условное давление до 4,0МПа(40кгс/см2), условный проход Ду до 300мм (Прим. Разборка, сборка колпака с заменой прокладки) (р.3 п.29 дефектной ведомости) |  | шт. | 1 | 1759.66 | 1593.42 | 145.21 | 11.85 |  | 1760 | 1593 | 145 | 12 | 5.3 | 5.3 |  |  |  |  | Разборка и сборка фланцевых соединений с заменой прокладок,на условное давление до 4,0МПа(40кгс/см2), условный проход Ду до 300мм (Прим. Разборка, сборка колпака с заменой прокладки) (р.3 п.29 дефектной ведомости)
| 2 | ИНДЕКС К ПОЗИЦИИ: (56), ФЕР, 3 кв 2024 (СМР),Письмо Минстроя России от 10.09.2024 года № 52528-ИФ/09, прил.1Прочие объекты ОЗП=34,6; ЭМ=13,15; ЗПМ=34,6; МАТ=9,57 | [21 empty] | ИНДЕКС К ПОЗИЦИИ: (56), ФЕР, 3 кв 2024 (СМР),Письмо Минстроя России от 10.09.2024 года № 52528-ИФ/09, прил.1Прочие объекты ОЗП=34,6; ЭМ=13,15; ЗПМ=34,6; МАТ=9,57
| Оборудование предприятий химической и нефтеперерабатывающей промышленности | [20 empty] | Оборудование предприятий химической и нефтеперерабатывающей промышленности
|  |  | Накладные расходы 90% ФОТ (от 1 765) | 11: 1589
|  |  | Сметная прибыль 46% ФОТ (от 1 765) | 11: 812
102 | РН12-3-4-1 Подрядчик, ГТН, Производство №2 | Гидравлическое испытание трубного пучка для выявления дефектных трубок теплообменника кожухотрубчатого с U-образными трубками, при длине трубок 3000 мм, диаметр аппарата до 325 мм Ру 1,6 МПа (16 кгс/см2) (Прим. Трубное пространство Рисп = 1,625МПа Межтрубное пространство Рисп = 0,875МПа) (р.3 п.30 дефектной ведомости) |  | аппарат | 1 | 798.34 | 787.82 |  |  |  | 798 | 788 |  |  | 2.1 | 2.1 |  |  |  |  | Гидравлическое испытание трубного пучка для выявления дефектных трубок теплообменника кожухотрубчатого с U-образными трубками, при длине трубок 3000 мм, диаметр аппарата до 325 мм Ру 1,6 МПа (16 кгс/см2) (Прим. Трубное пространство Рисп = 1,625МПа Межтрубное пространство Рисп = 0,875МПа) (р.3 п.30 дефектной ведомости)
| 2 | ИНДЕКС К ПОЗИЦИИ: (56), ФЕР, 3 кв 2024 (СМР),Письмо Минстроя России от 10.09.2024 года № 52528-ИФ/09, прил.1Прочие объекты ОЗП=34,6; ЭМ=13,15; ЗПМ=34,6; МАТ=9,57 | [21 empty] | ИНДЕКС К ПОЗИЦИИ: (56), ФЕР, 3 кв 2024 (СМР),Письмо Минстроя России от 10.09.2024 года № 52528-ИФ/09, прил.1Прочие объекты ОЗП=34,6; ЭМ=13,15; ЗПМ=34,6; МАТ=9,57
| Оборудование предприятий химической и нефтеперерабатывающей промышленности | [20 empty] | Оборудование предприятий химической и нефтеперерабатывающей промышленности
|  |  | Накладные расходы 90% ФОТ (от 867) | 11: 780
|  |  | Сметная прибыль 46% ФОТ (от 867) | 11: 399
103 | РН12-3-10-1 Подрядчик, ГТН, Производство №2 | Гидравлическое испытание теплообменника кожухотрубчатого с U-образными трубками, при длине трубок 3000 мм, диаметр аппарата до 325 мм Ру 1,6 МПа (16 кгс/см2) (Прим. Трубное пространство Рисп = 1,625МПа Межтрубное пространство Рисп = 0,875МПа) (р.3 п.30 дефектной ведомости) |  | аппарат | 1 | 1620.15 | 1415.71 | 186.03 | 23.69 |  | 1620 | 1416 | 186 | 24 | 3.9 | 3.9 |  |  |  |  | Гидравлическое испытание теплообменника кожухотрубчатого с U-образными трубками, при длине трубок 3000 мм, диаметр аппарата до 325 мм Ру 1,6 МПа (16 кгс/см2) (Прим. Трубное пространство Рисп = 1,625МПа Межтрубное пространство Рисп = 0,875МПа) (р.3 п.30 дефектной ведомости)
| 2 | ИНДЕКС К ПОЗИЦИИ: (56), ФЕР, 3 кв 2024 (СМР),Письмо Минстроя России от 10.09.2024 года № 52528-ИФ/09, прил.1Прочие объекты ОЗП=34,6; ЭМ=13,15; ЗПМ=34,6; МАТ=9,57 | [21 empty] | ИНДЕКС К ПОЗИЦИИ: (56), ФЕР, 3 кв 2024 (СМР),Письмо Минстроя России от 10.09.2024 года № 52528-ИФ/09, прил.1Прочие объекты ОЗП=34,6; ЭМ=13,15; ЗПМ=34,6; МАТ=9,57
| Оборудование предприятий химической и нефтеперерабатывающей промышленности | [20 empty] | Оборудование предприятий химической и нефтеперерабатывающей промышленности
|  |  | Накладные расходы 90% ФОТ (от 1 584) | 11: 1426
|  |  | Сметная прибыль 46% ФОТ (от 1 584) | 11: 729
Холодильник Х-5/2 D-273мм; L-508мм | [19 empty] | Холодильник Х-5/2 D-273мм; L-508мм
104 | РН11-2-9-11 | Установка плоских заглушек из углеродистых сталей между фланцами на трубопроводах Ру=6,4 МПа (64 кгс/см2)...10 МПа (100 кгс/см2) диаметр трубопроводов 50 мм (Прим. Ду15 Ру100) (р.3 п.31 дефектной ведомости) |  | заглушка | 2 | 102.08 | 101.29 |  |  |  | 204 | 203 |  |  | 0.282 | 0.56 |  |  |  |  | Установка плоских заглушек из углеродистых сталей между фланцами на трубопроводах Ру=6,4 МПа (64 кгс/см2)...10 МПа (100 кгс/см2) диаметр трубопроводов 50 мм (Прим. Ду15 Ру100) (р.3 п.31 дефектной ведомости)
|  | Поправочный к-т на диаметр ПЗ=0,3 (ОЗП=0,3; ЭМ=0,3 к расх.; ЗПМ=0,3; МАТ=0,3 к расх.; ТЗ=0,3; ТЗМ=0,3) | [20 empty] | Поправочный к-т на диаметр ПЗ=0,3 (ОЗП=0,3; ЭМ=0,3 к расх.; ЗПМ=0,3; МАТ=0,3 к расх.; ТЗ=0,3; ТЗМ=0,3)
| 2 | ИНДЕКС К ПОЗИЦИИ: (56), ФЕР, 3 кв 2024 (СМР),Письмо Минстроя России от 10.09.2024 года № 52528-ИФ/09, прил.1Прочие объекты ОЗП=34,6; ЭМ=13,15; ЗПМ=34,6; МАТ=9,57 | [21 empty] | ИНДЕКС К ПОЗИЦИИ: (56), ФЕР, 3 кв 2024 (СМР),Письмо Минстроя России от 10.09.2024 года № 52528-ИФ/09, прил.1Прочие объекты ОЗП=34,6; ЭМ=13,15; ЗПМ=34,6; МАТ=9,57
| Оборудование предприятий химической и нефтеперерабатывающей промышленности | [20 empty] | Оборудование предприятий химической и нефтеперерабатывающей промышленности
|  |  | Накладные расходы 90% ФОТ (от 223) | 11: 201
|  |  | Сметная прибыль 46% ФОТ (от 223) | 11: 103
105 | РН11-2-9-11 | (Снятие) Установка плоских заглушек из углеродистых сталей между фланцами на трубопроводах Ру=6,4 МПа (64 кгс/см2)...10 МПа (100 кгс/см2) диаметр трубопроводов 50 мм (Прим. Ду15 Ру100) (р.3 п.31 дефектной ведомости) |  | заглушка | 2 | 60.77 | 60.77 |  |  |  | 122 | 122 |  |  | 0.1692 | 0.34 |  |  |  |  | (Снятие) Установка плоских заглушек из углеродистых сталей между фланцами на трубопроводах Ру=6,4 МПа (64 кгс/см2)...10 МПа (100 кгс/см2) диаметр трубопроводов 50 мм (Прим. Ду15 Ру100) (р.3 п.31 дефектной ведомости)
|  | Поправочный к-т на диаметр ПЗ=0,3 (ОЗП=0,3; ЭМ=0,3 к расх.; ЗПМ=0,3; МАТ=0,3 к расх.; ТЗ=0,3; ТЗМ=0,3) | [20 empty] | Поправочный к-т на диаметр ПЗ=0,3 (ОЗП=0,3; ЭМ=0,3 к расх.; ЗПМ=0,3; МАТ=0,3 к расх.; ТЗ=0,3; ТЗМ=0,3)
| Приказ от 08.08.2022 № 648/пр п.145 табл.3 | Демонтаж оборудования, пригодного для дальнейшего использования, со снятием с места установки, необходимой (частичной) разборкой без надобности хранения (перемещается на другое место установки и др.) ОЗП=0,6; ЭМ=0,6 к расх.; ЗПМ=0,6; МАТ=0 к расх.; ТЗ=0,6; ТЗМ=0,6 | [20 empty] | Демонтаж оборудования, пригодного для дальнейшего использования, со снятием с места установки, необходимой (частичной) разборкой без надобности хранения (перемещается на другое место установки и др.) ОЗП=0,6; ЭМ=0,6 к расх.; ЗПМ=0,6; МАТ=0 к расх.; ТЗ=0,6; ТЗМ=0,6
| 2 | ИНДЕКС К ПОЗИЦИИ: (56), ФЕР, 3 кв 2024 (СМР),Письмо Минстроя России от 10.09.2024 года № 52528-ИФ/09, прил.1Прочие объекты ОЗП=34,6; ЭМ=13,15; ЗПМ=34,6; МАТ=9,57 | [21 empty] | ИНДЕКС К ПОЗИЦИИ: (56), ФЕР, 3 кв 2024 (СМР),Письмо Минстроя России от 10.09.2024 года № 52528-ИФ/09, прил.1Прочие объекты ОЗП=34,6; ЭМ=13,15; ЗПМ=34,6; МАТ=9,57
| Оборудование предприятий химической и нефтеперерабатывающей промышленности | [20 empty] | Оборудование предприятий химической и нефтеперерабатывающей промышленности
|  |  | Накладные расходы 90% ФОТ (от 134) | 11: 121
|  |  | Сметная прибыль 46% ФОТ (от 134) | 11: 62
106 | РН11-2-9-1 | Установка плоских заглушек из углеродистых сталей между фланцами на трубопроводах Ру=1,0 МПа (10 кгс/см2)...4,0 МПа (40 кгс/см2) диаметр трубопроводов 50 мм (Прим. Ду20 Ру40) (р.3 п.31 дефектной ведомости) |  | заглушка | 2 | 67.39 | 66.34 |  |  |  | 135 | 133 |  |  | 0.192 | 0.38 |  |  |  |  | Установка плоских заглушек из углеродистых сталей между фланцами на трубопроводах Ру=1,0 МПа (10 кгс/см2)...4,0 МПа (40 кгс/см2) диаметр трубопроводов 50 мм (Прим. Ду20 Ру40) (р.3 п.31 дефектной ведомости)
|  | Поправочный к-т на диаметр ПЗ=0,4 (ОЗП=0,4; ЭМ=0,4 к расх.; ЗПМ=0,4; МАТ=0,4 к расх.; ТЗ=0,4; ТЗМ=0,4) | [20 empty] | Поправочный к-т на диаметр ПЗ=0,4 (ОЗП=0,4; ЭМ=0,4 к расх.; ЗПМ=0,4; МАТ=0,4 к расх.; ТЗ=0,4; ТЗМ=0,4)
| 2 | ИНДЕКС К ПОЗИЦИИ: (56), ФЕР, 3 кв 2024 (СМР),Письмо Минстроя России от 10.09.2024 года № 52528-ИФ/09, прил.1Прочие объекты ОЗП=34,6; ЭМ=13,15; ЗПМ=34,6; МАТ=9,57 | [21 empty] | ИНДЕКС К ПОЗИЦИИ: (56), ФЕР, 3 кв 2024 (СМР),Письмо Минстроя России от 10.09.2024 года № 52528-ИФ/09, прил.1Прочие объекты ОЗП=34,6; ЭМ=13,15; ЗПМ=34,6; МАТ=9,57
| Оборудование предприятий химической и нефтеперерабатывающей промышленности | [20 empty] | Оборудование предприятий химической и нефтеперерабатывающей промышленности
|  |  | Накладные расходы 90% ФОТ (от 146) | 11: 131
|  |  | Сметная прибыль 46% ФОТ (от 146) | 11: 67
107 | РН11-2-9-1 | (Снятие) Установка плоских заглушек из углеродистых сталей между фланцами на трубопроводах Ру=1,0 МПа (10 кгс/см2)...4,0 МПа (40 кгс/см2) диаметр трубопроводов 50 мм (Прим. Ду20 Ру40) (р.3 п.31 дефектной ведомости) |  | заглушка | 2 | 39.81 | 39.81 |  |  |  | 80 | 80 |  |  | 0.1152 | 0.23 |  |  |  |  | (Снятие) Установка плоских заглушек из углеродистых сталей между фланцами на трубопроводах Ру=1,0 МПа (10 кгс/см2)...4,0 МПа (40 кгс/см2) диаметр трубопроводов 50 мм (Прим. Ду20 Ру40) (р.3 п.31 дефектной ведомости)
| Приказ от 08.08.2022 № 648/пр п.145 табл.3 | Демонтаж оборудования, пригодного для дальнейшего использования, со снятием с места установки, необходимой (частичной) разборкой без надобности хранения (перемещается на другое место установки и др.) ОЗП=0,6; ЭМ=0,6 к расх.; ЗПМ=0,6; МАТ=0 к расх.; ТЗ=0,6; ТЗМ=0,6 | [20 empty] | Демонтаж оборудования, пригодного для дальнейшего использования, со снятием с места установки, необходимой (частичной) разборкой без надобности хранения (перемещается на другое место установки и др.) ОЗП=0,6; ЭМ=0,6 к расх.; ЗПМ=0,6; МАТ=0 к расх.; ТЗ=0,6; ТЗМ=0,6
|  | Поправочный к-т на диаметр ПЗ=0,4 (ОЗП=0,4; ЭМ=0,4 к расх.; ЗПМ=0,4; МАТ=0,4 к расх.; ТЗ=0,4; ТЗМ=0,4) | [20 empty] | Поправочный к-т на диаметр ПЗ=0,4 (ОЗП=0,4; ЭМ=0,4 к расх.; ЗПМ=0,4; МАТ=0,4 к расх.; ТЗ=0,4; ТЗМ=0,4)
| 2 | ИНДЕКС К ПОЗИЦИИ: (56), ФЕР, 3 кв 2024 (СМР),Письмо Минстроя России от 10.09.2024 года № 52528-ИФ/09, прил.1Прочие объекты ОЗП=34,6; ЭМ=13,15; ЗПМ=34,6; МАТ=9,57 | [21 empty] | ИНДЕКС К ПОЗИЦИИ: (56), ФЕР, 3 кв 2024 (СМР),Письмо Минстроя России от 10.09.2024 года № 52528-ИФ/09, прил.1Прочие объекты ОЗП=34,6; ЭМ=13,15; ЗПМ=34,6; МАТ=9,57
| Оборудование предприятий химической и нефтеперерабатывающей промышленности | [20 empty] | Оборудование предприятий химической и нефтеперерабатывающей промышленности
|  |  | Накладные расходы 90% ФОТ (от 88) | 11: 79
|  |  | Сметная прибыль 46% ФОТ (от 88) | 11: 40
108 | РН5-1-47 | Разборка и сборка фланцевых соединений с заменой прокладок,на условное давление до 4,0МПа(40кгс/см2), условный проход Ду до 300мм (Прим. Разборка, сборка колпака с заменой прокладки) (р.3 п.32 дефектной ведомости) |  | шт. | 1 | 1759.66 | 1593.42 | 145.21 | 11.85 |  | 1760 | 1593 | 145 | 12 | 5.3 | 5.3 |  |  |  |  | Разборка и сборка фланцевых соединений с заменой прокладок,на условное давление до 4,0МПа(40кгс/см2), условный проход Ду до 300мм (Прим. Разборка, сборка колпака с заменой прокладки) (р.3 п.32 дефектной ведомости)
| 2 | ИНДЕКС К ПОЗИЦИИ: (56), ФЕР, 3 кв 2024 (СМР),Письмо Минстроя России от 10.09.2024 года № 52528-ИФ/09, прил.1Прочие объекты ОЗП=34,6; ЭМ=13,15; ЗПМ=34,6; МАТ=9,57 | [21 empty] | ИНДЕКС К ПОЗИЦИИ: (56), ФЕР, 3 кв 2024 (СМР),Письмо Минстроя России от 10.09.2024 года № 52528-ИФ/09, прил.1Прочие объекты ОЗП=34,6; ЭМ=13,15; ЗПМ=34,6; МАТ=9,57
| Оборудование предприятий химической и нефтеперерабатывающей промышленности | [20 empty] | Оборудование предприятий химической и нефтеперерабатывающей промышленности
|  |  | Накладные расходы 90% ФОТ (от 1 765) | 11: 1589
|  |  | Сметная прибыль 46% ФОТ (от 1 765) | 11: 812
109 | РН12-3-4-1 Подрядчик, ГТН, Производство №2 | Гидравлическое испытание трубного пучка для выявления дефектных трубок теплообменника кожухотрубчатого с U-образными трубками, при длине трубок 3000 мм, диаметр аппарата до 325 мм Ру 1,6 МПа (16 кгс/см2) (Прим. Трубное пространство Рисп = 1,625МПа Межтрубное пространство Рисп = 0,875МПа) (р.3 п.33 дефектной ведомости) |  | аппарат | 1 | 798.34 | 787.82 |  |  |  | 798 | 788 |  |  | 2.1 | 2.1 |  |  |  |  | Гидравлическое испытание трубного пучка для выявления дефектных трубок теплообменника кожухотрубчатого с U-образными трубками, при длине трубок 3000 мм, диаметр аппарата до 325 мм Ру 1,6 МПа (16 кгс/см2) (Прим. Трубное пространство Рисп = 1,625МПа Межтрубное пространство Рисп = 0,875МПа) (р.3 п.33 дефектной ведомости)
| 2 | ИНДЕКС К ПОЗИЦИИ: (56), ФЕР, 3 кв 2024 (СМР),Письмо Минстроя России от 10.09.2024 года № 52528-ИФ/09, прил.1Прочие объекты ОЗП=34,6; ЭМ=13,15; ЗПМ=34,6; МАТ=9,57 | [21 empty] | ИНДЕКС К ПОЗИЦИИ: (56), ФЕР, 3 кв 2024 (СМР),Письмо Минстроя России от 10.09.2024 года № 52528-ИФ/09, прил.1Прочие объекты ОЗП=34,6; ЭМ=13,15; ЗПМ=34,6; МАТ=9,57
| Оборудование предприятий химической и нефтеперерабатывающей промышленности | [20 empty] | Оборудование предприятий химической и нефтеперерабатывающей промышленности
|  |  | Накладные расходы 90% ФОТ (от 867) | 11: 780
|  |  | Сметная прибыль 46% ФОТ (от 867) | 11: 399
110 | РН12-3-10-1 Подрядчик, ГТН, Производство №2 | Гидравлическое испытание теплообменника кожухотрубчатого с U-образными трубками, при длине трубок 3000 мм, диаметр аппарата до 325 мм Ру 1,6 МПа (16 кгс/см2) (Прим. Трубное пространство Рисп = 1,625МПа Межтрубное пространство Рисп = 0,875МПа) (р.3 п.33 дефектной ведомости) |  | аппарат | 1 | 1620.15 | 1415.71 | 186.03 | 23.69 |  | 1620 | 1416 | 186 | 24 | 3.9 | 3.9 |  |  |  |  | Гидравлическое испытание теплообменника кожухотрубчатого с U-образными трубками, при длине трубок 3000 мм, диаметр аппарата до 325 мм Ру 1,6 МПа (16 кгс/см2) (Прим. Трубное пространство Рисп = 1,625МПа Межтрубное пространство Рисп = 0,875МПа) (р.3 п.33 дефектной ведомости)
| 2 | ИНДЕКС К ПОЗИЦИИ: (56), ФЕР, 3 кв 2024 (СМР),Письмо Минстроя России от 10.09.2024 года № 52528-ИФ/09, прил.1Прочие объекты ОЗП=34,6; ЭМ=13,15; ЗПМ=34,6; МАТ=9,57 | [21 empty] | ИНДЕКС К ПОЗИЦИИ: (56), ФЕР, 3 кв 2024 (СМР),Письмо Минстроя России от 10.09.2024 года № 52528-ИФ/09, прил.1Прочие объекты ОЗП=34,6; ЭМ=13,15; ЗПМ=34,6; МАТ=9,57
| Оборудование предприятий химической и нефтеперерабатывающей промышленности | [20 empty] | Оборудование предприятий химической и нефтеперерабатывающей промышленности
|  |  | Накладные расходы 90% ФОТ (от 1 584) | 11: 1426
|  |  | Сметная прибыль 46% ФОТ (от 1 584) | 11: 729
Холодильник Х-5/3 D-273мм; L-508мм; | [19 empty] | Холодильник Х-5/3 D-273мм; L-508мм;
111 | РН11-2-9-11 | Установка плоских заглушек из углеродистых сталей между фланцами на трубопроводах Ру=6,4 МПа (64 кгс/см2)...10 МПа (100 кгс/см2) диаметр трубопроводов 50 мм (Прим. Ду15 Ру100) (р.3 п.34 дефектной ведомости) |  | заглушка | 2 | 102.08 | 101.29 |  |  |  | 204 | 203 |  |  | 0.282 | 0.56 |  |  |  |  | Установка плоских заглушек из углеродистых сталей между фланцами на трубопроводах Ру=6,4 МПа (64 кгс/см2)...10 МПа (100 кгс/см2) диаметр трубопроводов 50 мм (Прим. Ду15 Ру100) (р.3 п.34 дефектной ведомости)
|  | Поправочный к-т на диаметр ПЗ=0,3 (ОЗП=0,3; ЭМ=0,3 к расх.; ЗПМ=0,3; МАТ=0,3 к расх.; ТЗ=0,3; ТЗМ=0,3) | [20 empty] | Поправочный к-т на диаметр ПЗ=0,3 (ОЗП=0,3; ЭМ=0,3 к расх.; ЗПМ=0,3; МАТ=0,3 к расх.; ТЗ=0,3; ТЗМ=0,3)
| 2 | ИНДЕКС К ПОЗИЦИИ: (56), ФЕР, 3 кв 2024 (СМР),Письмо Минстроя России от 10.09.2024 года № 52528-ИФ/09, прил.1Прочие объекты ОЗП=34,6; ЭМ=13,15; ЗПМ=34,6; МАТ=9,57 | [21 empty] | ИНДЕКС К ПОЗИЦИИ: (56), ФЕР, 3 кв 2024 (СМР),Письмо Минстроя России от 10.09.2024 года № 52528-ИФ/09, прил.1Прочие объекты ОЗП=34,6; ЭМ=13,15; ЗПМ=34,6; МАТ=9,57
| Оборудование предприятий химической и нефтеперерабатывающей промышленности | [20 empty] | Оборудование предприятий химической и нефтеперерабатывающей промышленности
|  |  | Накладные расходы 90% ФОТ (от 223) | 11: 201
|  |  | Сметная прибыль 46% ФОТ (от 223) | 11: 103
112 | РН11-2-9-11 | (Снятие) Установка плоских заглушек из углеродистых сталей между фланцами на трубопроводах Ру=6,4 МПа (64 кгс/см2)...10 МПа (100 кгс/см2) диаметр трубопроводов 50 мм (Прим. Ду15 Ру100) (р.3 п.34 дефектной ведомости) |  | заглушка | 2 | 60.77 | 60.77 |  |  |  | 122 | 122 |  |  | 0.1692 | 0.34 |  |  |  |  | (Снятие) Установка плоских заглушек из углеродистых сталей между фланцами на трубопроводах Ру=6,4 МПа (64 кгс/см2)...10 МПа (100 кгс/см2) диаметр трубопроводов 50 мм (Прим. Ду15 Ру100) (р.3 п.34 дефектной ведомости)
|  | Поправочный к-т на диаметр ПЗ=0,3 (ОЗП=0,3; ЭМ=0,3 к расх.; ЗПМ=0,3; МАТ=0,3 к расх.; ТЗ=0,3; ТЗМ=0,3) | [20 empty] | Поправочный к-т на диаметр ПЗ=0,3 (ОЗП=0,3; ЭМ=0,3 к расх.; ЗПМ=0,3; МАТ=0,3 к расх.; ТЗ=0,3; ТЗМ=0,3)
| Приказ от 08.08.2022 № 648/пр п.145 табл.3 | Демонтаж оборудования, пригодного для дальнейшего использования, со снятием с места установки, необходимой (частичной) разборкой без надобности хранения (перемещается на другое место установки и др.) ОЗП=0,6; ЭМ=0,6 к расх.; ЗПМ=0,6; МАТ=0 к расх.; ТЗ=0,6; ТЗМ=0,6 | [20 empty] | Демонтаж оборудования, пригодного для дальнейшего использования, со снятием с места установки, необходимой (частичной) разборкой без надобности хранения (перемещается на другое место установки и др.) ОЗП=0,6; ЭМ=0,6 к расх.; ЗПМ=0,6; МАТ=0 к расх.; ТЗ=0,6; ТЗМ=0,6
| 2 | ИНДЕКС К ПОЗИЦИИ: (56), ФЕР, 3 кв 2024 (СМР),Письмо Минстроя России от 10.09.2024 года № 52528-ИФ/09, прил.1Прочие объекты ОЗП=34,6; ЭМ=13,15; ЗПМ=34,6; МАТ=9,57 | [21 empty] | ИНДЕКС К ПОЗИЦИИ: (56), ФЕР, 3 кв 2024 (СМР),Письмо Минстроя России от 10.09.2024 года № 52528-ИФ/09, прил.1Прочие объекты ОЗП=34,6; ЭМ=13,15; ЗПМ=34,6; МАТ=9,57
| Оборудование предприятий химической и нефтеперерабатывающей промышленности | [20 empty] | Оборудование предприятий химической и нефтеперерабатывающей промышленности
|  |  | Накладные расходы 90% ФОТ (от 134) | 11: 121
|  |  | Сметная прибыль 46% ФОТ (от 134) | 11: 62
113 | РН11-2-9-1 | Установка плоских заглушек из углеродистых сталей между фланцами на трубопроводах Ру=1,0 МПа (10 кгс/см2)...4,0 МПа (40 кгс/см2) диаметр трубопроводов 50 мм (Прим. Ду20 Ру40) (р.3 п.34 дефектной ведомости) |  | заглушка | 2 | 67.39 | 66.34 |  |  |  | 135 | 133 |  |  | 0.192 | 0.38 |  |  |  |  | Установка плоских заглушек из углеродистых сталей между фланцами на трубопроводах Ру=1,0 МПа (10 кгс/см2)...4,0 МПа (40 кгс/см2) диаметр трубопроводов 50 мм (Прим. Ду20 Ру40) (р.3 п.34 дефектной ведомости)
|  | Поправочный к-т на диаметр ПЗ=0,4 (ОЗП=0,4; ЭМ=0,4 к расх.; ЗПМ=0,4; МАТ=0,4 к расх.; ТЗ=0,4; ТЗМ=0,4) | [20 empty] | Поправочный к-т на диаметр ПЗ=0,4 (ОЗП=0,4; ЭМ=0,4 к расх.; ЗПМ=0,4; МАТ=0,4 к расх.; ТЗ=0,4; ТЗМ=0,4)
| 2 | ИНДЕКС К ПОЗИЦИИ: (56), ФЕР, 3 кв 2024 (СМР),Письмо Минстроя России от 10.09.2024 года № 52528-ИФ/09, прил.1Прочие объекты ОЗП=34,6; ЭМ=13,15; ЗПМ=34,6; МАТ=9,57 | [21 empty] | ИНДЕКС К ПОЗИЦИИ: (56), ФЕР, 3 кв 2024 (СМР),Письмо Минстроя России от 10.09.2024 года № 52528-ИФ/09, прил.1Прочие объекты ОЗП=34,6; ЭМ=13,15; ЗПМ=34,6; МАТ=9,57
| Оборудование предприятий химической и нефтеперерабатывающей промышленности | [20 empty] | Оборудование предприятий химической и нефтеперерабатывающей промышленности
|  |  | Накладные расходы 90% ФОТ (от 146) | 11: 131
|  |  | Сметная прибыль 46% ФОТ (от 146) | 11: 67
114 | РН11-2-9-1 | (Снятие) Установка плоских заглушек из углеродистых сталей между фланцами на трубопроводах Ру=1,0 МПа (10 кгс/см2)...4,0 МПа (40 кгс/см2) диаметр трубопроводов 50 мм (Прим. Ду20 Ру40) (р.3 п.34 дефектной ведомости) |  | заглушка | 2 | 39.81 | 39.81 |  |  |  | 80 | 80 |  |  | 0.1152 | 0.23 |  |  |  |  | (Снятие) Установка плоских заглушек из углеродистых сталей между фланцами на трубопроводах Ру=1,0 МПа (10 кгс/см2)...4,0 МПа (40 кгс/см2) диаметр трубопроводов 50 мм (Прим. Ду20 Ру40) (р.3 п.34 дефектной ведомости)
| Приказ от 08.08.2022 № 648/пр п.145 табл.3 | Демонтаж оборудования, пригодного для дальнейшего использования, со снятием с места установки, необходимой (частичной) разборкой без надобности хранения (перемещается на другое место установки и др.) ОЗП=0,6; ЭМ=0,6 к расх.; ЗПМ=0,6; МАТ=0 к расх.; ТЗ=0,6; ТЗМ=0,6 | [20 empty] | Демонтаж оборудования, пригодного для дальнейшего использования, со снятием с места установки, необходимой (частичной) разборкой без надобности хранения (перемещается на другое место установки и др.) ОЗП=0,6; ЭМ=0,6 к расх.; ЗПМ=0,6; МАТ=0 к расх.; ТЗ=0,6; ТЗМ=0,6
|  | Поправочный к-т на диаметр ПЗ=0,4 (ОЗП=0,4; ЭМ=0,4 к расх.; ЗПМ=0,4; МАТ=0,4 к расх.; ТЗ=0,4; ТЗМ=0,4) | [20 empty] | Поправочный к-т на диаметр ПЗ=0,4 (ОЗП=0,4; ЭМ=0,4 к расх.; ЗПМ=0,4; МАТ=0,4 к расх.; ТЗ=0,4; ТЗМ=0,4)
| 2 | ИНДЕКС К ПОЗИЦИИ: (56), ФЕР, 3 кв 2024 (СМР),Письмо Минстроя России от 10.09.2024 года № 52528-ИФ/09, прил.1Прочие объекты ОЗП=34,6; ЭМ=13,15; ЗПМ=34,6; МАТ=9,57 | [21 empty] | ИНДЕКС К ПОЗИЦИИ: (56), ФЕР, 3 кв 2024 (СМР),Письмо Минстроя России от 10.09.2024 года № 52528-ИФ/09, прил.1Прочие объекты ОЗП=34,6; ЭМ=13,15; ЗПМ=34,6; МАТ=9,57
| Оборудование предприятий химической и нефтеперерабатывающей промышленности | [20 empty] | Оборудование предприятий химической и нефтеперерабатывающей промышленности
|  |  | Накладные расходы 90% ФОТ (от 88) | 11: 79
|  |  | Сметная прибыль 46% ФОТ (от 88) | 11: 40
115 | РН5-1-47 | Разборка и сборка фланцевых соединений с заменой прокладок,на условное давление до 4,0МПа(40кгс/см2), условный проход Ду до 300мм (Прим. Разборка, сборка колпака с заменой прокладки) (р.3 п.35 дефектной ведомости) |  | шт. | 1 | 1759.66 | 1593.42 | 145.21 | 11.85 |  | 1760 | 1593 | 145 | 12 | 5.3 | 5.3 |  |  |  |  | Разборка и сборка фланцевых соединений с заменой прокладок,на условное давление до 4,0МПа(40кгс/см2), условный проход Ду до 300мм (Прим. Разборка, сборка колпака с заменой прокладки) (р.3 п.35 дефектной ведомости)
| 2 | ИНДЕКС К ПОЗИЦИИ: (56), ФЕР, 3 кв 2024 (СМР),Письмо Минстроя России от 10.09.2024 года № 52528-ИФ/09, прил.1Прочие объекты ОЗП=34,6; ЭМ=13,15; ЗПМ=34,6; МАТ=9,57 | [21 empty] | ИНДЕКС К ПОЗИЦИИ: (56), ФЕР, 3 кв 2024 (СМР),Письмо Минстроя России от 10.09.2024 года № 52528-ИФ/09, прил.1Прочие объекты ОЗП=34,6; ЭМ=13,15; ЗПМ=34,6; МАТ=9,57
| Оборудование предприятий химической и нефтеперерабатывающей промышленности | [20 empty] | Оборудование предприятий химической и нефтеперерабатывающей промышленности
|  |  | Накладные расходы 90% ФОТ (от 1 765) | 11: 1589
|  |  | Сметная прибыль 46% ФОТ (от 1 765) | 11: 812
116 | РН12-3-4-1 Подрядчик, ГТН, Производство №2 | Гидравлическое испытание трубного пучка для выявления дефектных трубок теплообменника кожухотрубчатого с U-образными трубками, при длине трубок 3000 мм, диаметр аппарата до 325 мм Ру 1,6 МПа (16 кгс/см2) (Прим. Трубное пространство Рисп = 1,625МПа Межтрубное пространство Рисп = 0,875МПа) (р.3 п.36 дефектной ведомости) |  | аппарат | 1 | 798.34 | 787.82 |  |  |  | 798 | 788 |  |  | 2.1 | 2.1 |  |  |  |  | Гидравлическое испытание трубного пучка для выявления дефектных трубок теплообменника кожухотрубчатого с U-образными трубками, при длине трубок 3000 мм, диаметр аппарата до 325 мм Ру 1,6 МПа (16 кгс/см2) (Прим. Трубное пространство Рисп = 1,625МПа Межтрубное пространство Рисп = 0,875МПа) (р.3 п.36 дефектной ведомости)
| 2 | ИНДЕКС К ПОЗИЦИИ: (56), ФЕР, 3 кв 2024 (СМР),Письмо Минстроя России от 10.09.2024 года № 52528-ИФ/09, прил.1Прочие объекты ОЗП=34,6; ЭМ=13,15; ЗПМ=34,6; МАТ=9,57 | [21 empty] | ИНДЕКС К ПОЗИЦИИ: (56), ФЕР, 3 кв 2024 (СМР),Письмо Минстроя России от 10.09.2024 года № 52528-ИФ/09, прил.1Прочие объекты ОЗП=34,6; ЭМ=13,15; ЗПМ=34,6; МАТ=9,57
| Оборудование предприятий химической и нефтеперерабатывающей промышленности | [20 empty] | Оборудование предприятий химической и нефтеперерабатывающей промышленности
|  |  | Накладные расходы 90% ФОТ (от 867) | 11: 780
|  |  | Сметная прибыль 46% ФОТ (от 867) | 11: 399
117 | РН12-3-10-1 Подрядчик, ГТН, Производство №2 | Гидравлическое испытание теплообменника кожухотрубчатого с U-образными трубками, при длине трубок 3000 мм, диаметр аппарата до 325 мм Ру 1,6 МПа (16 кгс/см2) (Прим. Трубное пространство Рисп = 1,625МПа Межтрубное пространство Рисп = 0,875МПа) (р.3 п.36 дефектной ведомости) |  | аппарат | 1 | 1620.15 | 1415.71 | 186.03 | 23.69 |  | 1620 | 1416 | 186 | 24 | 3.9 | 3.9 |  |  |  |  | Гидравлическое испытание теплообменника кожухотрубчатого с U-образными трубками, при длине трубок 3000 мм, диаметр аппарата до 325 мм Ру 1,6 МПа (16 кгс/см2) (Прим. Трубное пространство Рисп = 1,625МПа Межтрубное пространство Рисп = 0,875МПа) (р.3 п.36 дефектной ведомости)
| 2 | ИНДЕКС К ПОЗИЦИИ: (56), ФЕР, 3 кв 2024 (СМР),Письмо Минстроя России от 10.09.2024 года № 52528-ИФ/09, прил.1Прочие объекты ОЗП=34,6; ЭМ=13,15; ЗПМ=34,6; МАТ=9,57 | [21 empty] | ИНДЕКС К ПОЗИЦИИ: (56), ФЕР, 3 кв 2024 (СМР),Письмо Минстроя России от 10.09.2024 года № 52528-ИФ/09, прил.1Прочие объекты ОЗП=34,6; ЭМ=13,15; ЗПМ=34,6; МАТ=9,57
| Оборудование предприятий химической и нефтеперерабатывающей промышленности | [20 empty] | Оборудование предприятий химической и нефтеперерабатывающей промышленности
|  |  | Накладные расходы 90% ФОТ (от 1 584) | 11: 1426
|  |  | Сметная прибыль 46% ФОТ (от 1 584) | 11: 729
Холодильник Х-5/4 D-273мм; L-508мм; | [19 empty] | Холодильник Х-5/4 D-273мм; L-508мм;
118 | РН11-2-9-11 | Установка плоских заглушек из углеродистых сталей между фланцами на трубопроводах Ру=6,4 МПа (64 кгс/см2)...10 МПа (100 кгс/см2) диаметр трубопроводов 50 мм (Прим. Ду15 Ру100) (р.3 п.37 дефектной ведомости) |  | заглушка | 2 | 102.08 | 101.29 |  |  |  | 204 | 203 |  |  | 0.282 | 0.56 |  |  |  |  | Установка плоских заглушек из углеродистых сталей между фланцами на трубопроводах Ру=6,4 МПа (64 кгс/см2)...10 МПа (100 кгс/см2) диаметр трубопроводов 50 мм (Прим. Ду15 Ру100) (р.3 п.37 дефектной ведомости)
|  | Поправочный к-т на диаметр ПЗ=0,3 (ОЗП=0,3; ЭМ=0,3 к расх.; ЗПМ=0,3; МАТ=0,3 к расх.; ТЗ=0,3; ТЗМ=0,3) | [20 empty] | Поправочный к-т на диаметр ПЗ=0,3 (ОЗП=0,3; ЭМ=0,3 к расх.; ЗПМ=0,3; МАТ=0,3 к расх.; ТЗ=0,3; ТЗМ=0,3)
| 2 | ИНДЕКС К ПОЗИЦИИ: (56), ФЕР, 3 кв 2024 (СМР),Письмо Минстроя России от 10.09.2024 года № 52528-ИФ/09, прил.1Прочие объекты ОЗП=34,6; ЭМ=13,15; ЗПМ=34,6; МАТ=9,57 | [21 empty] | ИНДЕКС К ПОЗИЦИИ: (56), ФЕР, 3 кв 2024 (СМР),Письмо Минстроя России от 10.09.2024 года № 52528-ИФ/09, прил.1Прочие объекты ОЗП=34,6; ЭМ=13,15; ЗПМ=34,6; МАТ=9,57
| Оборудование предприятий химической и нефтеперерабатывающей промышленности | [20 empty] | Оборудование предприятий химической и нефтеперерабатывающей промышленности
|  |  | Накладные расходы 90% ФОТ (от 223) | 11: 201
|  |  | Сметная прибыль 46% ФОТ (от 223) | 11: 103
119 | РН11-2-9-11 | (Снятие) Установка плоских заглушек из углеродистых сталей между фланцами на трубопроводах Ру=6,4 МПа (64 кгс/см2)...10 МПа (100 кгс/см2) диаметр трубопроводов 50 мм (Прим. Ду15 Ру100) (р.3 п.37 дефектной ведомости) |  | заглушка | 2 | 60.77 | 60.77 |  |  |  | 122 | 122 |  |  | 0.1692 | 0.34 |  |  |  |  | (Снятие) Установка плоских заглушек из углеродистых сталей между фланцами на трубопроводах Ру=6,4 МПа (64 кгс/см2)...10 МПа (100 кгс/см2) диаметр трубопроводов 50 мм (Прим. Ду15 Ру100) (р.3 п.37 дефектной ведомости)
|  | Поправочный к-т на диаметр ПЗ=0,3 (ОЗП=0,3; ЭМ=0,3 к расх.; ЗПМ=0,3; МАТ=0,3 к расх.; ТЗ=0,3; ТЗМ=0,3) | [20 empty] | Поправочный к-т на диаметр ПЗ=0,3 (ОЗП=0,3; ЭМ=0,3 к расх.; ЗПМ=0,3; МАТ=0,3 к расх.; ТЗ=0,3; ТЗМ=0,3)
| Приказ от 08.08.2022 № 648/пр п.145 табл.3 | Демонтаж оборудования, пригодного для дальнейшего использования, со снятием с места установки, необходимой (частичной) разборкой без надобности хранения (перемещается на другое место установки и др.) ОЗП=0,6; ЭМ=0,6 к расх.; ЗПМ=0,6; МАТ=0 к расх.; ТЗ=0,6; ТЗМ=0,6 | [20 empty] | Демонтаж оборудования, пригодного для дальнейшего использования, со снятием с места установки, необходимой (частичной) разборкой без надобности хранения (перемещается на другое место установки и др.) ОЗП=0,6; ЭМ=0,6 к расх.; ЗПМ=0,6; МАТ=0 к расх.; ТЗ=0,6; ТЗМ=0,6
| 2 | ИНДЕКС К ПОЗИЦИИ: (56), ФЕР, 3 кв 2024 (СМР),Письмо Минстроя России от 10.09.2024 года № 52528-ИФ/09, прил.1Прочие объекты ОЗП=34,6; ЭМ=13,15; ЗПМ=34,6; МАТ=9,57 | [21 empty] | ИНДЕКС К ПОЗИЦИИ: (56), ФЕР, 3 кв 2024 (СМР),Письмо Минстроя России от 10.09.2024 года № 52528-ИФ/09, прил.1Прочие объекты ОЗП=34,6; ЭМ=13,15; ЗПМ=34,6; МАТ=9,57
| Оборудование предприятий химической и нефтеперерабатывающей промышленности | [20 empty] | Оборудование предприятий химической и нефтеперерабатывающей промышленности
|  |  | Накладные расходы 90% ФОТ (от 134) | 11: 121
|  |  | Сметная прибыль 46% ФОТ (от 134) | 11: 62
120 | РН11-2-9-1 | Установка плоских заглушек из углеродистых сталей между фланцами на трубопроводах Ру=1,0 МПа (10 кгс/см2)...4,0 МПа (40 кгс/см2) диаметр трубопроводов 50 мм (Прим. Ду20 Ру40) (р.3 п.37 дефектной ведомости) |  | заглушка | 2 | 67.39 | 66.34 |  |  |  | 135 | 133 |  |  | 0.192 | 0.38 |  |  |  |  | Установка плоских заглушек из углеродистых сталей между фланцами на трубопроводах Ру=1,0 МПа (10 кгс/см2)...4,0 МПа (40 кгс/см2) диаметр трубопроводов 50 мм (Прим. Ду20 Ру40) (р.3 п.37 дефектной ведомости)
|  | Поправочный к-т на диаметр ПЗ=0,4 (ОЗП=0,4; ЭМ=0,4 к расх.; ЗПМ=0,4; МАТ=0,4 к расх.; ТЗ=0,4; ТЗМ=0,4) | [20 empty] | Поправочный к-т на диаметр ПЗ=0,4 (ОЗП=0,4; ЭМ=0,4 к расх.; ЗПМ=0,4; МАТ=0,4 к расх.; ТЗ=0,4; ТЗМ=0,4)
| 2 | ИНДЕКС К ПОЗИЦИИ: (56), ФЕР, 3 кв 2024 (СМР),Письмо Минстроя России от 10.09.2024 года № 52528-ИФ/09, прил.1Прочие объекты ОЗП=34,6; ЭМ=13,15; ЗПМ=34,6; МАТ=9,57 | [21 empty] | ИНДЕКС К ПОЗИЦИИ: (56), ФЕР, 3 кв 2024 (СМР),Письмо Минстроя России от 10.09.2024 года № 52528-ИФ/09, прил.1Прочие объекты ОЗП=34,6; ЭМ=13,15; ЗПМ=34,6; МАТ=9,57
| Оборудование предприятий химической и нефтеперерабатывающей промышленности | [20 empty] | Оборудование предприятий химической и нефтеперерабатывающей промышленности
|  |  | Накладные расходы 90% ФОТ (от 146) | 11: 131
|  |  | Сметная прибыль 46% ФОТ (от 146) | 11: 67
121 | РН11-2-9-1 | (Снятие) Установка плоских заглушек из углеродистых сталей между фланцами на трубопроводах Ру=1,0 МПа (10 кгс/см2)...4,0 МПа (40 кгс/см2) диаметр трубопроводов 50 мм (Прим. Ду20 Ру40) (р.3 п.37 дефектной ведомости) |  | заглушка | 2 | 39.81 | 39.81 |  |  |  | 80 | 80 |  |  | 0.1152 | 0.23 |  |  |  |  | (Снятие) Установка плоских заглушек из углеродистых сталей между фланцами на трубопроводах Ру=1,0 МПа (10 кгс/см2)...4,0 МПа (40 кгс/см2) диаметр трубопроводов 50 мм (Прим. Ду20 Ру40) (р.3 п.37 дефектной ведомости)
| Приказ от 08.08.2022 № 648/пр п.145 табл.3 | Демонтаж оборудования, пригодного для дальнейшего использования, со снятием с места установки, необходимой (частичной) разборкой без надобности хранения (перемещается на другое место установки и др.) ОЗП=0,6; ЭМ=0,6 к расх.; ЗПМ=0,6; МАТ=0 к расх.; ТЗ=0,6; ТЗМ=0,6 | [20 empty] | Демонтаж оборудования, пригодного для дальнейшего использования, со снятием с места установки, необходимой (частичной) разборкой без надобности хранения (перемещается на другое место установки и др.) ОЗП=0,6; ЭМ=0,6 к расх.; ЗПМ=0,6; МАТ=0 к расх.; ТЗ=0,6; ТЗМ=0,6
|  | Поправочный к-т на диаметр ПЗ=0,4 (ОЗП=0,4; ЭМ=0,4 к расх.; ЗПМ=0,4; МАТ=0,4 к расх.; ТЗ=0,4; ТЗМ=0,4) | [20 empty] | Поправочный к-т на диаметр ПЗ=0,4 (ОЗП=0,4; ЭМ=0,4 к расх.; ЗПМ=0,4; МАТ=0,4 к расх.; ТЗ=0,4; ТЗМ=0,4)
| 2 | ИНДЕКС К ПОЗИЦИИ: (56), ФЕР, 3 кв 2024 (СМР),Письмо Минстроя России от 10.09.2024 года № 52528-ИФ/09, прил.1Прочие объекты ОЗП=34,6; ЭМ=13,15; ЗПМ=34,6; МАТ=9,57 | [21 empty] | ИНДЕКС К ПОЗИЦИИ: (56), ФЕР, 3 кв 2024 (СМР),Письмо Минстроя России от 10.09.2024 года № 52528-ИФ/09, прил.1Прочие объекты ОЗП=34,6; ЭМ=13,15; ЗПМ=34,6; МАТ=9,57
| Оборудование предприятий химической и нефтеперерабатывающей промышленности | [20 empty] | Оборудование предприятий химической и нефтеперерабатывающей промышленности
|  |  | Накладные расходы 90% ФОТ (от 88) | 11: 79
|  |  | Сметная прибыль 46% ФОТ (от 88) | 11: 40
122 | РН5-1-47 | Разборка и сборка фланцевых соединений с заменой прокладок,на условное давление до 4,0МПа(40кгс/см2), условный проход Ду до 300мм (Прим. Разборка, сборка колпака с заменой прокладки) (р.3 п.38 дефектной ведомости) |  | шт. | 1 | 1759.66 | 1593.42 | 145.21 | 11.85 |  | 1760 | 1593 | 145 | 12 | 5.3 | 5.3 |  |  |  |  | Разборка и сборка фланцевых соединений с заменой прокладок,на условное давление до 4,0МПа(40кгс/см2), условный проход Ду до 300мм (Прим. Разборка, сборка колпака с заменой прокладки) (р.3 п.38 дефектной ведомости)
| 2 | ИНДЕКС К ПОЗИЦИИ: (56), ФЕР, 3 кв 2024 (СМР),Письмо Минстроя России от 10.09.2024 года № 52528-ИФ/09, прил.1Прочие объекты ОЗП=34,6; ЭМ=13,15; ЗПМ=34,6; МАТ=9,57 | [21 empty] | ИНДЕКС К ПОЗИЦИИ: (56), ФЕР, 3 кв 2024 (СМР),Письмо Минстроя России от 10.09.2024 года № 52528-ИФ/09, прил.1Прочие объекты ОЗП=34,6; ЭМ=13,15; ЗПМ=34,6; МАТ=9,57
| Оборудование предприятий химической и нефтеперерабатывающей промышленности | [20 empty] | Оборудование предприятий химической и нефтеперерабатывающей промышленности
|  |  | Накладные расходы 90% ФОТ (от 1 765) | 11: 1589
|  |  | Сметная прибыль 46% ФОТ (от 1 765) | 11: 812
123 | РН12-3-4-1 Подрядчик, ГТН, Производство №2 | Гидравлическое испытание трубного пучка для выявления дефектных трубок теплообменника кожухотрубчатого с U-образными трубками, при длине трубок 3000 мм, диаметр аппарата до 325 мм Ру 1,6 МПа (16 кгс/см2) (Прим. Трубное пространство Рисп = 1,625МПа Межтрубное пространство Рисп = 0,875МПа) (р.3 п.39 дефектной ведомости) |  | аппарат | 1 | 798.34 | 787.82 |  |  |  | 798 | 788 |  |  | 2.1 | 2.1 |  |  |  |  | Гидравлическое испытание трубного пучка для выявления дефектных трубок теплообменника кожухотрубчатого с U-образными трубками, при длине трубок 3000 мм, диаметр аппарата до 325 мм Ру 1,6 МПа (16 кгс/см2) (Прим. Трубное пространство Рисп = 1,625МПа Межтрубное пространство Рисп = 0,875МПа) (р.3 п.39 дефектной ведомости)
| 2 | ИНДЕКС К ПОЗИЦИИ: (56), ФЕР, 3 кв 2024 (СМР),Письмо Минстроя России от 10.09.2024 года № 52528-ИФ/09, прил.1Прочие объекты ОЗП=34,6; ЭМ=13,15; ЗПМ=34,6; МАТ=9,57 | [21 empty] | ИНДЕКС К ПОЗИЦИИ: (56), ФЕР, 3 кв 2024 (СМР),Письмо Минстроя России от 10.09.2024 года № 52528-ИФ/09, прил.1Прочие объекты ОЗП=34,6; ЭМ=13,15; ЗПМ=34,6; МАТ=9,57
| Оборудование предприятий химической и нефтеперерабатывающей промышленности | [20 empty] | Оборудование предприятий химической и нефтеперерабатывающей промышленности
|  |  | Накладные расходы 90% ФОТ (от 867) | 11: 780
|  |  | Сметная прибыль 46% ФОТ (от 867) | 11: 399
124 | РН12-3-10-1 Подрядчик, ГТН, Производство №2 | Гидравлическое испытание теплообменника кожухотрубчатого с U-образными трубками, при длине трубок 3000 мм, диаметр аппарата до 325 мм Ру 1,6 МПа (16 кгс/см2) (Прим. Трубное пространство Рисп = 1,625МПа Межтрубное пространство Рисп = 0,875МПа) (р.3 п.39 дефектной ведомости) |  | аппарат | 1 | 1620.15 | 1415.71 | 186.03 | 23.69 |  | 1620 | 1416 | 186 | 24 | 3.9 | 3.9 |  |  |  |  | Гидравлическое испытание теплообменника кожухотрубчатого с U-образными трубками, при длине трубок 3000 мм, диаметр аппарата до 325 мм Ру 1,6 МПа (16 кгс/см2) (Прим. Трубное пространство Рисп = 1,625МПа Межтрубное пространство Рисп = 0,875МПа) (р.3 п.39 дефектной ведомости)
| 2 | ИНДЕКС К ПОЗИЦИИ: (56), ФЕР, 3 кв 2024 (СМР),Письмо Минстроя России от 10.09.2024 года № 52528-ИФ/09, прил.1Прочие объекты ОЗП=34,6; ЭМ=13,15; ЗПМ=34,6; МАТ=9,57 | [21 empty] | ИНДЕКС К ПОЗИЦИИ: (56), ФЕР, 3 кв 2024 (СМР),Письмо Минстроя России от 10.09.2024 года № 52528-ИФ/09, прил.1Прочие объекты ОЗП=34,6; ЭМ=13,15; ЗПМ=34,6; МАТ=9,57
| Оборудование предприятий химической и нефтеперерабатывающей промышленности | [20 empty] | Оборудование предприятий химической и нефтеперерабатывающей промышленности
|  |  | Накладные расходы 90% ФОТ (от 1 584) | 11: 1426
|  |  | Сметная прибыль 46% ФОТ (от 1 584) | 11: 729
Холодильник Х-5/5 D-273мм; L-508мм | [19 empty] | Холодильник Х-5/5 D-273мм; L-508мм
125 | РН11-2-9-11 | Установка плоских заглушек из углеродистых сталей между фланцами на трубопроводах Ру=6,4 МПа (64 кгс/см2)...10 МПа (100 кгс/см2) диаметр трубопроводов 50 мм (Прим. Ду15 Ру100) (р.3 п.40 дефектной ведомости) |  | заглушка | 2 | 102.08 | 101.29 |  |  |  | 204 | 203 |  |  | 0.282 | 0.56 |  |  |  |  | Установка плоских заглушек из углеродистых сталей между фланцами на трубопроводах Ру=6,4 МПа (64 кгс/см2)...10 МПа (100 кгс/см2) диаметр трубопроводов 50 мм (Прим. Ду15 Ру100) (р.3 п.40 дефектной ведомости)
|  | Поправочный к-т на диаметр ПЗ=0,3 (ОЗП=0,3; ЭМ=0,3 к расх.; ЗПМ=0,3; МАТ=0,3 к расх.; ТЗ=0,3; ТЗМ=0,3) | [20 empty] | Поправочный к-т на диаметр ПЗ=0,3 (ОЗП=0,3; ЭМ=0,3 к расх.; ЗПМ=0,3; МАТ=0,3 к расх.; ТЗ=0,3; ТЗМ=0,3)
| 2 | ИНДЕКС К ПОЗИЦИИ: (56), ФЕР, 3 кв 2024 (СМР),Письмо Минстроя России от 10.09.2024 года № 52528-ИФ/09, прил.1Прочие объекты ОЗП=34,6; ЭМ=13,15; ЗПМ=34,6; МАТ=9,57 | [21 empty] | ИНДЕКС К ПОЗИЦИИ: (56), ФЕР, 3 кв 2024 (СМР),Письмо Минстроя России от 10.09.2024 года № 52528-ИФ/09, прил.1Прочие объекты ОЗП=34,6; ЭМ=13,15; ЗПМ=34,6; МАТ=9,57
| Оборудование предприятий химической и нефтеперерабатывающей промышленности | [20 empty] | Оборудование предприятий химической и нефтеперерабатывающей промышленности
|  |  | Накладные расходы 90% ФОТ (от 223) | 11: 201
|  |  | Сметная прибыль 46% ФОТ (от 223) | 11: 103
126 | РН11-2-9-11 | (Снятие) Установка плоских заглушек из углеродистых сталей между фланцами на трубопроводах Ру=6,4 МПа (64 кгс/см2)...10 МПа (100 кгс/см2) диаметр трубопроводов 50 мм (Прим. Ду15 Ру100) (р.3 п.40 дефектной ведомости) |  | заглушка | 2 | 60.77 | 60.77 |  |  |  | 122 | 122 |  |  | 0.1692 | 0.34 |  |  |  |  | (Снятие) Установка плоских заглушек из углеродистых сталей между фланцами на трубопроводах Ру=6,4 МПа (64 кгс/см2)...10 МПа (100 кгс/см2) диаметр трубопроводов 50 мм (Прим. Ду15 Ру100) (р.3 п.40 дефектной ведомости)
|  | Поправочный к-т на диаметр ПЗ=0,3 (ОЗП=0,3; ЭМ=0,3 к расх.; ЗПМ=0,3; МАТ=0,3 к расх.; ТЗ=0,3; ТЗМ=0,3) | [20 empty] | Поправочный к-т на диаметр ПЗ=0,3 (ОЗП=0,3; ЭМ=0,3 к расх.; ЗПМ=0,3; МАТ=0,3 к расх.; ТЗ=0,3; ТЗМ=0,3)
| Приказ от 08.08.2022 № 648/пр п.145 табл.3 | Демонтаж оборудования, пригодного для дальнейшего использования, со снятием с места установки, необходимой (частичной) разборкой без надобности хранения (перемещается на другое место установки и др.) ОЗП=0,6; ЭМ=0,6 к расх.; ЗПМ=0,6; МАТ=0 к расх.; ТЗ=0,6; ТЗМ=0,6 | [20 empty] | Демонтаж оборудования, пригодного для дальнейшего использования, со снятием с места установки, необходимой (частичной) разборкой без надобности хранения (перемещается на другое место установки и др.) ОЗП=0,6; ЭМ=0,6 к расх.; ЗПМ=0,6; МАТ=0 к расх.; ТЗ=0,6; ТЗМ=0,6
| 2 | ИНДЕКС К ПОЗИЦИИ: (56), ФЕР, 3 кв 2024 (СМР),Письмо Минстроя России от 10.09.2024 года № 52528-ИФ/09, прил.1Прочие объекты ОЗП=34,6; ЭМ=13,15; ЗПМ=34,6; МАТ=9,57 | [21 empty] | ИНДЕКС К ПОЗИЦИИ: (56), ФЕР, 3 кв 2024 (СМР),Письмо Минстроя России от 10.09.2024 года № 52528-ИФ/09, прил.1Прочие объекты ОЗП=34,6; ЭМ=13,15; ЗПМ=34,6; МАТ=9,57
| Оборудование предприятий химической и нефтеперерабатывающей промышленности | [20 empty] | Оборудование предприятий химической и нефтеперерабатывающей промышленности
|  |  | Накладные расходы 90% ФОТ (от 134) | 11: 121
|  |  | Сметная прибыль 46% ФОТ (от 134) | 11: 62
127 | РН11-2-9-1 | Установка плоских заглушек из углеродистых сталей между фланцами на трубопроводах Ру=1,0 МПа (10 кгс/см2)...4,0 МПа (40 кгс/см2) диаметр трубопроводов 50 мм (Прим. Ду20 Ру40) (р.3 п.40 дефектной ведомости) |  | заглушка | 2 | 67.39 | 66.34 |  |  |  | 135 | 133 |  |  | 0.192 | 0.38 |  |  |  |  | Установка плоских заглушек из углеродистых сталей между фланцами на трубопроводах Ру=1,0 МПа (10 кгс/см2)...4,0 МПа (40 кгс/см2) диаметр трубопроводов 50 мм (Прим. Ду20 Ру40) (р.3 п.40 дефектной ведомости)
|  | Поправочный к-т на диаметр ПЗ=0,4 (ОЗП=0,4; ЭМ=0,4 к расх.; ЗПМ=0,4; МАТ=0,4 к расх.; ТЗ=0,4; ТЗМ=0,4) | [20 empty] | Поправочный к-т на диаметр ПЗ=0,4 (ОЗП=0,4; ЭМ=0,4 к расх.; ЗПМ=0,4; МАТ=0,4 к расх.; ТЗ=0,4; ТЗМ=0,4)
| 2 | ИНДЕКС К ПОЗИЦИИ: (56), ФЕР, 3 кв 2024 (СМР),Письмо Минстроя России от 10.09.2024 года № 52528-ИФ/09, прил.1Прочие объекты ОЗП=34,6; ЭМ=13,15; ЗПМ=34,6; МАТ=9,57 | [21 empty] | ИНДЕКС К ПОЗИЦИИ: (56), ФЕР, 3 кв 2024 (СМР),Письмо Минстроя России от 10.09.2024 года № 52528-ИФ/09, прил.1Прочие объекты ОЗП=34,6; ЭМ=13,15; ЗПМ=34,6; МАТ=9,57
| Оборудование предприятий химической и нефтеперерабатывающей промышленности | [20 empty] | Оборудование предприятий химической и нефтеперерабатывающей промышленности
|  |  | Накладные расходы 90% ФОТ (от 146) | 11: 131
|  |  | Сметная прибыль 46% ФОТ (от 146) | 11: 67
128 | РН11-2-9-1 | (Снятие) Установка плоских заглушек из углеродистых сталей между фланцами на трубопроводах Ру=1,0 МПа (10 кгс/см2)...4,0 МПа (40 кгс/см2) диаметр трубопроводов 50 мм (Прим. Ду20 Ру40) (р.3 п.40 дефектной ведомости) |  | заглушка | 2 | 39.81 | 39.81 |  |  |  | 80 | 80 |  |  | 0.1152 | 0.23 |  |  |  |  | (Снятие) Установка плоских заглушек из углеродистых сталей между фланцами на трубопроводах Ру=1,0 МПа (10 кгс/см2)...4,0 МПа (40 кгс/см2) диаметр трубопроводов 50 мм (Прим. Ду20 Ру40) (р.3 п.40 дефектной ведомости)
| Приказ от 08.08.2022 № 648/пр п.145 табл.3 | Демонтаж оборудования, пригодного для дальнейшего использования, со снятием с места установки, необходимой (частичной) разборкой без надобности хранения (перемещается на другое место установки и др.) ОЗП=0,6; ЭМ=0,6 к расх.; ЗПМ=0,6; МАТ=0 к расх.; ТЗ=0,6; ТЗМ=0,6 | [20 empty] | Демонтаж оборудования, пригодного для дальнейшего использования, со снятием с места установки, необходимой (частичной) разборкой без надобности хранения (перемещается на другое место установки и др.) ОЗП=0,6; ЭМ=0,6 к расх.; ЗПМ=0,6; МАТ=0 к расх.; ТЗ=0,6; ТЗМ=0,6
|  | Поправочный к-т на диаметр ПЗ=0,4 (ОЗП=0,4; ЭМ=0,4 к расх.; ЗПМ=0,4; МАТ=0,4 к расх.; ТЗ=0,4; ТЗМ=0,4) | [20 empty] | Поправочный к-т на диаметр ПЗ=0,4 (ОЗП=0,4; ЭМ=0,4 к расх.; ЗПМ=0,4; МАТ=0,4 к расх.; ТЗ=0,4; ТЗМ=0,4)
| 2 | ИНДЕКС К ПОЗИЦИИ: (56), ФЕР, 3 кв 2024 (СМР),Письмо Минстроя России от 10.09.2024 года № 52528-ИФ/09, прил.1Прочие объекты ОЗП=34,6; ЭМ=13,15; ЗПМ=34,6; МАТ=9,57 | [21 empty] | ИНДЕКС К ПОЗИЦИИ: (56), ФЕР, 3 кв 2024 (СМР),Письмо Минстроя России от 10.09.2024 года № 52528-ИФ/09, прил.1Прочие объекты ОЗП=34,6; ЭМ=13,15; ЗПМ=34,6; МАТ=9,57
| Оборудование предприятий химической и нефтеперерабатывающей промышленности | [20 empty] | Оборудование предприятий химической и нефтеперерабатывающей промышленности
|  |  | Накладные расходы 90% ФОТ (от 88) | 11: 79
|  |  | Сметная прибыль 46% ФОТ (от 88) | 11: 40
129 | РН5-1-47 | Разборка и сборка фланцевых соединений с заменой прокладок,на условное давление до 4,0МПа(40кгс/см2), условный проход Ду до 300мм (Прим. Разборка, сборка колпака с заменой прокладки) (р.3 п.41 дефектной ведомости) |  | шт. | 1 | 1759.66 | 1593.42 | 145.21 | 11.85 |  | 1760 | 1593 | 145 | 12 | 5.3 | 5.3 |  |  |  |  | Разборка и сборка фланцевых соединений с заменой прокладок,на условное давление до 4,0МПа(40кгс/см2), условный проход Ду до 300мм (Прим. Разборка, сборка колпака с заменой прокладки) (р.3 п.41 дефектной ведомости)
| 2 | ИНДЕКС К ПОЗИЦИИ: (56), ФЕР, 3 кв 2024 (СМР),Письмо Минстроя России от 10.09.2024 года № 52528-ИФ/09, прил.1Прочие объекты ОЗП=34,6; ЭМ=13,15; ЗПМ=34,6; МАТ=9,57 | [21 empty] | ИНДЕКС К ПОЗИЦИИ: (56), ФЕР, 3 кв 2024 (СМР),Письмо Минстроя России от 10.09.2024 года № 52528-ИФ/09, прил.1Прочие объекты ОЗП=34,6; ЭМ=13,15; ЗПМ=34,6; МАТ=9,57
| Оборудование предприятий химической и нефтеперерабатывающей промышленности | [20 empty] | Оборудование предприятий химической и нефтеперерабатывающей промышленности
|  |  | Накладные расходы 90% ФОТ (от 1 765) | 11: 1589
|  |  | Сметная прибыль 46% ФОТ (от 1 765) | 11: 812
130 | РН12-3-4-1 Подрядчик, ГТН, Производство №2 | Гидравлическое испытание трубного пучка для выявления дефектных трубок теплообменника кожухотрубчатого с U-образными трубками, при длине трубок 3000 мм, диаметр аппарата до 325 мм Ру 1,6 МПа (16 кгс/см2) (Прим. Трубное пространство Рисп = 1,625МПа Межтрубное пространство Рисп = 0,875МПа) (р.3 п.42 дефектной ведомости) |  | аппарат | 1 | 798.34 | 787.82 |  |  |  | 798 | 788 |  |  | 2.1 | 2.1 |  |  |  |  | Гидравлическое испытание трубного пучка для выявления дефектных трубок теплообменника кожухотрубчатого с U-образными трубками, при длине трубок 3000 мм, диаметр аппарата до 325 мм Ру 1,6 МПа (16 кгс/см2) (Прим. Трубное пространство Рисп = 1,625МПа Межтрубное пространство Рисп = 0,875МПа) (р.3 п.42 дефектной ведомости)
| 2 | ИНДЕКС К ПОЗИЦИИ: (56), ФЕР, 3 кв 2024 (СМР),Письмо Минстроя России от 10.09.2024 года № 52528-ИФ/09, прил.1Прочие объекты ОЗП=34,6; ЭМ=13,15; ЗПМ=34,6; МАТ=9,57 | [21 empty] | ИНДЕКС К ПОЗИЦИИ: (56), ФЕР, 3 кв 2024 (СМР),Письмо Минстроя России от 10.09.2024 года № 52528-ИФ/09, прил.1Прочие объекты ОЗП=34,6; ЭМ=13,15; ЗПМ=34,6; МАТ=9,57
| Оборудование предприятий химической и нефтеперерабатывающей промышленности | [20 empty] | Оборудование предприятий химической и нефтеперерабатывающей промышленности
|  |  | Накладные расходы 90% ФОТ (от 867) | 11: 780
|  |  | Сметная прибыль 46% ФОТ (от 867) | 11: 399
131 | РН12-3-10-1 Подрядчик, ГТН, Производство №2 | Гидравлическое испытание теплообменника кожухотрубчатого с U-образными трубками, при длине трубок 3000 мм, диаметр аппарата до 325 мм Ру 1,6 МПа (16 кгс/см2) (Прим. Трубное пространство Рисп = 1,625МПа Межтрубное пространство Рисп = 0,875МПа) (р.3 п.42 дефектной ведомости) |  | аппарат | 1 | 1620.15 | 1415.71 | 186.03 | 23.69 |  | 1620 | 1416 | 186 | 24 | 3.9 | 3.9 |  |  |  |  | Гидравлическое испытание теплообменника кожухотрубчатого с U-образными трубками, при длине трубок 3000 мм, диаметр аппарата до 325 мм Ру 1,6 МПа (16 кгс/см2) (Прим. Трубное пространство Рисп = 1,625МПа Межтрубное пространство Рисп = 0,875МПа) (р.3 п.42 дефектной ведомости)
| 2 | ИНДЕКС К ПОЗИЦИИ: (56), ФЕР, 3 кв 2024 (СМР),Письмо Минстроя России от 10.09.2024 года № 52528-ИФ/09, прил.1Прочие объекты ОЗП=34,6; ЭМ=13,15; ЗПМ=34,6; МАТ=9,57 | [21 empty] | ИНДЕКС К ПОЗИЦИИ: (56), ФЕР, 3 кв 2024 (СМР),Письмо Минстроя России от 10.09.2024 года № 52528-ИФ/09, прил.1Прочие объекты ОЗП=34,6; ЭМ=13,15; ЗПМ=34,6; МАТ=9,57
| Оборудование предприятий химической и нефтеперерабатывающей промышленности | [20 empty] | Оборудование предприятий химической и нефтеперерабатывающей промышленности
|  |  | Накладные расходы 90% ФОТ (от 1 584) | 11: 1426
|  |  | Сметная прибыль 46% ФОТ (от 1 584) | 11: 729
Холодильник Х-6, 1139(11)-7179301К21-ТМ-06-006, F=55 м2, Øтруб – 25х2 мм, Рраб(тр/м.тр)= 6/4,8 кгс/см2, t- до138°С, Mпуч=700кг, L=6000мм, V(мтр/тр)-0,6м3/0,19м3, n тр.=62шт | [19 empty] | Холодильник Х-6, 1139(11)-7179301К21-ТМ-06-006, F=55 м2, Øтруб – 25х2 мм, Рраб(тр/м.тр)= 6/4,8 кгс/см2, t- до138°С, Mпуч=700кг, L=6000мм, V(мтр/тр)-0,6м3/0,19м3, n тр.=62шт
132 | РН11-2-9-3 | Установка плоских заглушек из углеродистых сталей между фланцами на трубопроводах Ру=1,0 МПа (10 кгс/см2)...4,0 МПа (40 кгс/см2) диаметр трубопроводов 100 мм (р.3 п.43 дефектной ведомости) |  | заглушка | 2 | 257.34 | 254.71 |  |  |  | 515 | 509 |  |  | 0.79 | 1.58 |  |  |  |  | Установка плоских заглушек из углеродистых сталей между фланцами на трубопроводах Ру=1,0 МПа (10 кгс/см2)...4,0 МПа (40 кгс/см2) диаметр трубопроводов 100 мм (р.3 п.43 дефектной ведомости)
| 2 | ИНДЕКС К ПОЗИЦИИ: (56), ФЕР, 3 кв 2024 (СМР),Письмо Минстроя России от 10.09.2024 года № 52528-ИФ/09, прил.1Прочие объекты ОЗП=34,6; ЭМ=13,15; ЗПМ=34,6; МАТ=9,57 | [21 empty] | ИНДЕКС К ПОЗИЦИИ: (56), ФЕР, 3 кв 2024 (СМР),Письмо Минстроя России от 10.09.2024 года № 52528-ИФ/09, прил.1Прочие объекты ОЗП=34,6; ЭМ=13,15; ЗПМ=34,6; МАТ=9,57
| Оборудование предприятий химической и нефтеперерабатывающей промышленности | [20 empty] | Оборудование предприятий химической и нефтеперерабатывающей промышленности
|  |  | Накладные расходы 90% ФОТ (от 560) | 11: 504
|  |  | Сметная прибыль 46% ФОТ (от 560) | 11: 258
133 | РН11-2-9-3 | (Снятие) Установка плоских заглушек из углеродистых сталей между фланцами на трубопроводах Ру=1,0 МПа (10 кгс/см2)...4,0 МПа (40 кгс/см2) диаметр трубопроводов 100 мм (р.3 п.43 дефектной ведомости) |  | заглушка | 2 | 152.83 | 152.83 |  |  |  | 306 | 306 |  |  | 0.474 | 0.95 |  |  |  |  | (Снятие) Установка плоских заглушек из углеродистых сталей между фланцами на трубопроводах Ру=1,0 МПа (10 кгс/см2)...4,0 МПа (40 кгс/см2) диаметр трубопроводов 100 мм (р.3 п.43 дефектной ведомости)
| Приказ от 08.08.2022 № 648/пр п.145 табл.3 | Демонтаж оборудования, пригодного для дальнейшего использования, со снятием с места установки, необходимой (частичной) разборкой без надобности хранения (перемещается на другое место установки и др.) ОЗП=0,6; ЭМ=0,6 к расх.; ЗПМ=0,6; МАТ=0 к расх.; ТЗ=0,6; ТЗМ=0,6 | [20 empty] | Демонтаж оборудования, пригодного для дальнейшего использования, со снятием с места установки, необходимой (частичной) разборкой без надобности хранения (перемещается на другое место установки и др.) ОЗП=0,6; ЭМ=0,6 к расх.; ЗПМ=0,6; МАТ=0 к расх.; ТЗ=0,6; ТЗМ=0,6
| 2 | ИНДЕКС К ПОЗИЦИИ: (56), ФЕР, 3 кв 2024 (СМР),Письмо Минстроя России от 10.09.2024 года № 52528-ИФ/09, прил.1Прочие объекты ОЗП=34,6; ЭМ=13,15; ЗПМ=34,6; МАТ=9,57 | [21 empty] | ИНДЕКС К ПОЗИЦИИ: (56), ФЕР, 3 кв 2024 (СМР),Письмо Минстроя России от 10.09.2024 года № 52528-ИФ/09, прил.1Прочие объекты ОЗП=34,6; ЭМ=13,15; ЗПМ=34,6; МАТ=9,57
| Оборудование предприятий химической и нефтеперерабатывающей промышленности | [20 empty] | Оборудование предприятий химической и нефтеперерабатывающей промышленности
|  |  | Накладные расходы 90% ФОТ (от 337) | 11: 303
|  |  | Сметная прибыль 46% ФОТ (от 337) | 11: 155
134 | РН11-2-9-1 | Установка плоских заглушек из углеродистых сталей между фланцами на трубопроводах Ру=1,0 МПа (10 кгс/см2)...4,0 МПа (40 кгс/см2) диаметр трубопроводов 50 мм. (р.3 п.43 дефектной ведомости) |  | заглушка | 2 | 168.49 | 165.86 |  |  |  | 337 | 332 |  |  | 0.48 | 0.96 |  |  |  |  | Установка плоских заглушек из углеродистых сталей между фланцами на трубопроводах Ру=1,0 МПа (10 кгс/см2)...4,0 МПа (40 кгс/см2) диаметр трубопроводов 50 мм. (р.3 п.43 дефектной ведомости)
| 2 | ИНДЕКС К ПОЗИЦИИ: (56), ФЕР, 3 кв 2024 (СМР),Письмо Минстроя России от 10.09.2024 года № 52528-ИФ/09, прил.1Прочие объекты ОЗП=34,6; ЭМ=13,15; ЗПМ=34,6; МАТ=9,57 | [21 empty] | ИНДЕКС К ПОЗИЦИИ: (56), ФЕР, 3 кв 2024 (СМР),Письмо Минстроя России от 10.09.2024 года № 52528-ИФ/09, прил.1Прочие объекты ОЗП=34,6; ЭМ=13,15; ЗПМ=34,6; МАТ=9,57
| Оборудование предприятий химической и нефтеперерабатывающей промышленности | [20 empty] | Оборудование предприятий химической и нефтеперерабатывающей промышленности
|  |  | Накладные расходы 90% ФОТ (от 365) | 11: 329
|  |  | Сметная прибыль 46% ФОТ (от 365) | 11: 168
135 | РН11-2-9-1 | ( Снять ) Установка плоских заглушек из углеродистых сталей между фланцами на трубопроводах Ру=1,0 МПа (10 кгс/см2)...4,0 МПа (40 кгс/см2) диаметр трубопроводов 50 мм. (р.3 п.43 дефектной ведомости) |  | заглушка | 2 | 99.52 | 99.52 |  |  |  | 199 | 199 |  |  | 0.288 | 0.58 |  |  |  |  | ( Снять ) Установка плоских заглушек из углеродистых сталей между фланцами на трубопроводах Ру=1,0 МПа (10 кгс/см2)...4,0 МПа (40 кгс/см2) диаметр трубопроводов 50 мм. (р.3 п.43 дефектной ведомости)
| Приказ от 08.08.2022 № 648/пр п.145 табл.3 | Демонтаж оборудования, пригодного для дальнейшего использования, со снятием с места установки, необходимой (частичной) разборкой без надобности хранения (перемещается на другое место установки и др.) ОЗП=0,6; ЭМ=0,6 к расх.; ЗПМ=0,6; МАТ=0 к расх.; ТЗ=0,6; ТЗМ=0,6 | [20 empty] | Демонтаж оборудования, пригодного для дальнейшего использования, со снятием с места установки, необходимой (частичной) разборкой без надобности хранения (перемещается на другое место установки и др.) ОЗП=0,6; ЭМ=0,6 к расх.; ЗПМ=0,6; МАТ=0 к расх.; ТЗ=0,6; ТЗМ=0,6
| 2 | ИНДЕКС К ПОЗИЦИИ: (56), ФЕР, 3 кв 2024 (СМР),Письмо Минстроя России от 10.09.2024 года № 52528-ИФ/09, прил.1Прочие объекты ОЗП=34,6; ЭМ=13,15; ЗПМ=34,6; МАТ=9,57 | [21 empty] | ИНДЕКС К ПОЗИЦИИ: (56), ФЕР, 3 кв 2024 (СМР),Письмо Минстроя России от 10.09.2024 года № 52528-ИФ/09, прил.1Прочие объекты ОЗП=34,6; ЭМ=13,15; ЗПМ=34,6; МАТ=9,57
| Оборудование предприятий химической и нефтеперерабатывающей промышленности | [20 empty] | Оборудование предприятий химической и нефтеперерабатывающей промышленности
|  |  | Накладные расходы 90% ФОТ (от 219) | 11: 197
|  |  | Сметная прибыль 46% ФОТ (от 219) | 11: 101
136 | РН11-1-5-31 | Разборка и сборка теплообменника с плавающей головкой, площадь теплообмена до 70 м2 Ру=2,5 МПа (25 кгс/см2) (р.3 п.44 дефектной ведомости) |  | теплообменник | 1 | 68512.48 | 27194.72 | 36584.26 | 11728.5 |  | 68512 | 27195 | 36584 | 11729 | 82 | 82 |  |  |  |  | Разборка и сборка теплообменника с плавающей головкой, площадь теплообмена до 70 м2 Ру=2,5 МПа (25 кгс/см2) (р.3 п.44 дефектной ведомости)
| 2 | ИНДЕКС К ПОЗИЦИИ: (56), ФЕР, 3 кв 2024 (СМР),Письмо Минстроя России от 10.09.2024 года № 52528-ИФ/09, прил.1Прочие объекты ОЗП=34,6; ЭМ=13,15; ЗПМ=34,6; МАТ=9,57 | [21 empty] | ИНДЕКС К ПОЗИЦИИ: (56), ФЕР, 3 кв 2024 (СМР),Письмо Минстроя России от 10.09.2024 года № 52528-ИФ/09, прил.1Прочие объекты ОЗП=34,6; ЭМ=13,15; ЗПМ=34,6; МАТ=9,57
| Оборудование предприятий химической и нефтеперерабатывающей промышленности | [20 empty] | Оборудование предприятий химической и нефтеперерабатывающей промышленности
|  |  | Накладные расходы 90% ФОТ (от 42 817) | 11: 38535
|  |  | Сметная прибыль 46% ФОТ (от 42 817) | 11: 19696
137 | РН11-1-5-54 | Извлечение и установка трубного пучка теплообменника с плавающей головкой площадь теплообмена до 70 м2 (р.3 п.44 дефектной ведомости) |  | трубный пучок | -1 | 12881.43 | 4963.88 | 7872.84 | 4424.85 |  | -12881 | -4964 | -7873 | -4425 | 16 | -16 |  |  |  |  | Извлечение и установка трубного пучка теплообменника с плавающей головкой площадь теплообмена до 70 м2 (р.3 п.44 дефектной ведомости)
| 2 | ИНДЕКС К ПОЗИЦИИ: (56), ФЕР, 3 кв 2024 (СМР),Письмо Минстроя России от 10.09.2024 года № 52528-ИФ/09, прил.1Прочие объекты ОЗП=34,6; ЭМ=13,15; ЗПМ=34,6; МАТ=9,57 | [21 empty] | ИНДЕКС К ПОЗИЦИИ: (56), ФЕР, 3 кв 2024 (СМР),Письмо Минстроя России от 10.09.2024 года № 52528-ИФ/09, прил.1Прочие объекты ОЗП=34,6; ЭМ=13,15; ЗПМ=34,6; МАТ=9,57
| Оборудование предприятий химической и нефтеперерабатывающей промышленности | [20 empty] | Оборудование предприятий химической и нефтеперерабатывающей промышленности
|  |  | Накладные расходы 90% ФОТ (от -10 328) | 11: -9295
|  |  | Сметная прибыль 46% ФОТ (от -10 328) | 11: -4751
138 | РН11-1-5-68 | Чистка труб и межтрубного пространства теплообменника с плавающей головкой площадь теплообмена до 70 м2 (р.3 п.44 дефектной ведомости) |  | теплообменник | -1 | 7466.81 | 7398.44 |  |  |  | -7467 | -7398 |  |  | 23 | -23 |  |  |  |  | Чистка труб и межтрубного пространства теплообменника с плавающей головкой площадь теплообмена до 70 м2 (р.3 п.44 дефектной ведомости)
| 2 | ИНДЕКС К ПОЗИЦИИ: (56), ФЕР, 3 кв 2024 (СМР),Письмо Минстроя России от 10.09.2024 года № 52528-ИФ/09, прил.1Прочие объекты ОЗП=34,6; ЭМ=13,15; ЗПМ=34,6; МАТ=9,57 | [21 empty] | ИНДЕКС К ПОЗИЦИИ: (56), ФЕР, 3 кв 2024 (СМР),Письмо Минстроя России от 10.09.2024 года № 52528-ИФ/09, прил.1Прочие объекты ОЗП=34,6; ЭМ=13,15; ЗПМ=34,6; МАТ=9,57
| Оборудование предприятий химической и нефтеперерабатывающей промышленности | [20 empty] | Оборудование предприятий химической и нефтеперерабатывающей промышленности
|  |  | Накладные расходы 90% ФОТ (от -8 138) | 11: -7324
|  |  | Сметная прибыль 46% ФОТ (от -8 138) | 11: -3743
139 | РН11-1-5-110 | Опрессовка трубы водой теплообменника с плавающей головкой площадь теплообмена до 70 м2 (р.3 п.44 дефектной ведомости) |  | 140 труб | 0.44286 | 1135.98 | 1125.46 |  |  |  | 503 | 498 |  |  | 3 | 1.33 |  |  |  |  | Опрессовка трубы водой теплообменника с плавающей головкой площадь теплообмена до 70 м2 (р.3 п.44 дефектной ведомости)
Объем=62 / 140
| 2 | ИНДЕКС К ПОЗИЦИИ: (56), ФЕР, 3 кв 2024 (СМР),Письмо Минстроя России от 10.09.2024 года № 52528-ИФ/09, прил.1Прочие объекты ОЗП=34,6; ЭМ=13,15; ЗПМ=34,6; МАТ=9,57 | [21 empty] | ИНДЕКС К ПОЗИЦИИ: (56), ФЕР, 3 кв 2024 (СМР),Письмо Минстроя России от 10.09.2024 года № 52528-ИФ/09, прил.1Прочие объекты ОЗП=34,6; ЭМ=13,15; ЗПМ=34,6; МАТ=9,57
| Оборудование предприятий химической и нефтеперерабатывающей промышленности | [20 empty] | Оборудование предприятий химической и нефтеперерабатывающей промышленности
|  |  | Накладные расходы 90% ФОТ (от 548) | 11: 493
|  |  | Сметная прибыль 46% ФОТ (от 548) | 11: 252
140 | Производство №2 | Произвести чистку аппарата. (р.3 п.45 дефектной ведомости) |  | 4: шт; 5: 1; 15: 0; 16: 0 |  |  |  |  | Произвести чистку аппарата. (р.3 п.45 дефектной ведомости)
| Ремонт технологического оборудования | [20 empty] | Ремонт технологического оборудования
141 | РН12-3-4-1 Подрядчик, ГТН, Производство №2 | Гидравлическое испытание трубного пучка для выявления дефектных трубок теплообменника кожухотрубчатого с U-образными трубками, при длине трубок 3000 мм, диаметр аппарата до 325 мм Ру 1,6 МПа (16 кгс/см2) (Прим. Трубное пространство Рисп = 7,5МПа Межтрубное пространство Рисп = 6МПа) (р.3 п.46 дефектной ведомости) |  | аппарат | 1 | 798.34 | 787.82 |  |  |  | 798 | 788 |  |  | 2.1 | 2.1 |  |  |  |  | Гидравлическое испытание трубного пучка для выявления дефектных трубок теплообменника кожухотрубчатого с U-образными трубками, при длине трубок 3000 мм, диаметр аппарата до 325 мм Ру 1,6 МПа (16 кгс/см2) (Прим. Трубное пространство Рисп = 7,5МПа Межтрубное пространство Рисп = 6МПа) (р.3 п.46 дефектной ведомости)
| 2 | ИНДЕКС К ПОЗИЦИИ: (56), ФЕР, 3 кв 2024 (СМР),Письмо Минстроя России от 10.09.2024 года № 52528-ИФ/09, прил.1Прочие объекты ОЗП=34,6; ЭМ=13,15; ЗПМ=34,6; МАТ=9,57 | [21 empty] | ИНДЕКС К ПОЗИЦИИ: (56), ФЕР, 3 кв 2024 (СМР),Письмо Минстроя России от 10.09.2024 года № 52528-ИФ/09, прил.1Прочие объекты ОЗП=34,6; ЭМ=13,15; ЗПМ=34,6; МАТ=9,57
| Оборудование предприятий химической и нефтеперерабатывающей промышленности | [20 empty] | Оборудование предприятий химической и нефтеперерабатывающей промышленности
|  |  | Накладные расходы 90% ФОТ (от 867) | 11: 780
|  |  | Сметная прибыль 46% ФОТ (от 867) | 11: 399
142 | РН12-3-10-1 Подрядчик, ГТН, Производство №2 | Гидравлическое испытание теплообменника кожухотрубчатого с U-образными трубками, при длине трубок 3000 мм, диаметр аппарата до 325 мм Ру 1,6 МПа (16 кгс/см2) (Прим. Трубное пространство Рисп = 7,5МПа Межтрубное пространство Рисп = 6МПа) (р.3 п.46 дефектной ведомости) |  | аппарат | 1 | 1620.15 | 1415.71 | 186.03 | 23.69 |  | 1620 | 1416 | 186 | 24 | 3.9 | 3.9 |  |  |  |  | Гидравлическое испытание теплообменника кожухотрубчатого с U-образными трубками, при длине трубок 3000 мм, диаметр аппарата до 325 мм Ру 1,6 МПа (16 кгс/см2) (Прим. Трубное пространство Рисп = 7,5МПа Межтрубное пространство Рисп = 6МПа) (р.3 п.46 дефектной ведомости)
| 2 | ИНДЕКС К ПОЗИЦИИ: (56), ФЕР, 3 кв 2024 (СМР),Письмо Минстроя России от 10.09.2024 года № 52528-ИФ/09, прил.1Прочие объекты ОЗП=34,6; ЭМ=13,15; ЗПМ=34,6; МАТ=9,57 | [21 empty] | ИНДЕКС К ПОЗИЦИИ: (56), ФЕР, 3 кв 2024 (СМР),Письмо Минстроя России от 10.09.2024 года № 52528-ИФ/09, прил.1Прочие объекты ОЗП=34,6; ЭМ=13,15; ЗПМ=34,6; МАТ=9,57
| Оборудование предприятий химической и нефтеперерабатывающей промышленности | [20 empty] | Оборудование предприятий химической и нефтеперерабатывающей промышленности
|  |  | Накладные расходы 90% ФОТ (от 1 584) | 11: 1426
|  |  | Сметная прибыль 46% ФОТ (от 1 584) | 11: 729
Итого прямые затраты по разделу в текущих ценах |  |  |  | 11: 369273; 12: 220696; 13: 128162; 14: 32862; 16: 623.96 | [8 empty] | Итого прямые затраты по разделу в текущих ценах
Итого прямые затраты по разделу с учетом коэффициентов к итогам |  |  |  | 11: 404146; 12: 242753; 13: 140978; 14: 36148; 16: 686.32 | [8 empty] | Итого прямые затраты по разделу с учетом коэффициентов к итогам
Накладные расходы |  |  |  | 11: 251010 | [8 empty] | Накладные расходы
Сметная прибыль |  |  |  | 11: 128294 | [8 empty] | Сметная прибыль
Итого по разделу 3 Технологическое теплообменное оборудование. |  |  |  | 11: 783450; 16: 686.32 | [8 empty] | Итого по разделу 3 Технологическое теплообменное оборудование.
Раздел 4. Машинное оборудование | [18 empty] | Раздел 4. Машинное оборудование
143 | РМЦ | Произвести центровку насоса Н-2А (р.4 п.1 дефектной ведомости) |  | 4: шт; 5: 1; 15: 0; 16: 0 |  |  |  |  | Произвести центровку насоса Н-2А (р.4 п.1 дефектной ведомости)
| Оборудование предприятий химической и нефтеперерабатывающей промышленности | [20 empty] | Оборудование предприятий химической и нефтеперерабатывающей промышленности
144 | РМЦ | Произвести центровку насоса Н-2В (р.4 п.2 дефектной ведомости) |  | 4: шт; 5: 1; 15: 0; 16: 0 |  |  |  |  | Произвести центровку насоса Н-2В (р.4 п.2 дефектной ведомости)
| Оборудование предприятий химической и нефтеперерабатывающей промышленности | [20 empty] | Оборудование предприятий химической и нефтеперерабатывающей промышленности
Раздел 5. Технологические трубопроводы | [18 empty] | Раздел 5. Технологические трубопроводы
Поставить и после окончания работ снять заглушки с заменой прокладок: | [19 empty] | Поставить и после окончания работ снять заглушки с заменой прокладок:
145 | РЭУ, РМЦ | Топливный газ на установку Ду100 ру16 (р.5 п.1 дефектной ведомости) |  | 4: шт; 5: 1; 15: 0; 16: 0 |  |  |  |  | Топливный газ на установку Ду100 ру16 (р.5 п.1 дефектной ведомости)
| Оборудование предприятий химической и нефтеперерабатывающей промышленности | [20 empty] | Оборудование предприятий химической и нефтеперерабатывающей промышленности
146 | РЭУ, РМЦ | природный газ на установку Ду200 ру16 (р.5 п.1 дефектной ведомости) |  | 4: шт; 5: 1; 15: 0; 16: 0 |  |  |  |  | природный газ на установку Ду200 ру16 (р.5 п.1 дефектной ведомости)
| Оборудование предприятий химической и нефтеперерабатывающей промышленности | [20 empty] | Оборудование предприятий химической и нефтеперерабатывающей промышленности
147 | РЭУ, РМЦ | Факел с установки Ду400 ру16 (р.5 п.1 дефектной ведомости) |  | 4: шт; 5: 1; 15: 0; 16: 0 |  |  |  |  | Факел с установки Ду400 ру16 (р.5 п.1 дефектной ведомости)
| Оборудование предприятий химической и нефтеперерабатывающей промышленности | [20 empty] | Оборудование предприятий химической и нефтеперерабатывающей промышленности
148 | РЭУ, РМЦ | Пускавой ВСГ с риформинга на установку Ду50 ру63 (р.5 п.1 дефектной ведомости) |  | 4: шт; 5: 1; 15: 0; 16: 0 |  |  |  |  | Пускавой ВСГ с риформинга на установку Ду50 ру63 (р.5 п.1 дефектной ведомости)
| Оборудование предприятий химической и нефтеперерабатывающей промышленности | [20 empty] | Оборудование предприятий химической и нефтеперерабатывающей промышленности
149 | РЭУ, РМЦ | Пускавой ВСГ с гидрокрекинга на установку Ду50 Ру63 (р.5 п.1 дефектной ведомости) |  | 4: шт; 5: 1; 15: 0; 16: 0 |  |  |  |  | Пускавой ВСГ с гидрокрекинга на установку Ду50 Ру63 (р.5 п.1 дефектной ведомости)
| Оборудование предприятий химической и нефтеперерабатывающей промышленности | [20 empty] | Оборудование предприятий химической и нефтеперерабатывающей промышленности
150 | РЭУ, РМЦ | Продуктовый водород с установки Ду100 Ру63 (р.5 п.1 дефектной ведомости) |  | 4: шт; 5: 1; 15: 0; 16: 0 |  |  |  |  | Продуктовый водород с установки Ду100 Ру63 (р.5 п.1 дефектной ведомости)
| Оборудование предприятий химической и нефтеперерабатывающей промышленности | [20 empty] | Оборудование предприятий химической и нефтеперерабатывающей промышленности
2. Запорно-регулирующая арматура. | [19 empty] | 2. Запорно-регулирующая арматура.
Ду50 Ру16 | [19 empty] | Ду50 Ру16
151 | ФЕРм12-12-001-07 Приказ Минстроя России от 26.12.2019 №876/пр | (Демонтаж с последующим использованием) Арматура фланцевая с ручным приводом или без привода водопроводная на номинальное давление до 4 МПа, номинальный диаметр: 50 мм (р.5 п.2 дефектной ведомости) |  | шт | 22 | 923.59 | 639 | 284.59 | 88.23 |  | 20319 | 14058 | 6261 | 1941 | 1.92 | 42.24 |  |  |  |  | (Демонтаж с последующим использованием) Арматура фланцевая с ручным приводом или без привода водопроводная на номинальное давление до 4 МПа, номинальный диаметр: 50 мм (р.5 п.2 дефектной ведомости)
| Приказ от 08.08.2022 № 648/пр п.145 табл.3 | Демонтаж оборудования, пригодного для дальнейшего использования, со снятием с места установки, необходимой (частичной) разборкой без надобности хранения (перемещается на другое место установки и др.) ОЗП=0,6; ЭМ=0,6 к расх.; ЗПМ=0,6; МАТ=0 к расх.; ТЗ=0,6; ТЗМ=0,6 | [20 empty] | Демонтаж оборудования, пригодного для дальнейшего использования, со снятием с места установки, необходимой (частичной) разборкой без надобности хранения (перемещается на другое место установки и др.) ОЗП=0,6; ЭМ=0,6 к расх.; ЗПМ=0,6; МАТ=0 к расх.; ТЗ=0,6; ТЗМ=0,6
| 2 | ИНДЕКС К ПОЗИЦИИ: (56), ФЕР, 3 кв 2024 (СМР),Письмо Минстроя России от 10.09.2024 года № 52528-ИФ/09, прил.1Прочие объекты ОЗП=34,6; ЭМ=13,15; ЗПМ=34,6; МАТ=9,57 | [21 empty] | ИНДЕКС К ПОЗИЦИИ: (56), ФЕР, 3 кв 2024 (СМР),Письмо Минстроя России от 10.09.2024 года № 52528-ИФ/09, прил.1Прочие объекты ОЗП=34,6; ЭМ=13,15; ЗПМ=34,6; МАТ=9,57
| Технологические трубопроводы | [20 empty] | Технологические трубопроводы
|  |  | Накладные расходы 90% ФОТ (от 18 399) | 11: 16559
|  |  | Сметная прибыль 46% ФОТ (от 18 399) | 11: 8464
152 | ФЕРм12-12-001-07 Приказ Минстроя России от 26.12.2019 №876/пр | Арматура фланцевая с ручным приводом или без привода водопроводная на номинальное давление до 4 МПа, номинальный диаметр: 50 мм (р.5 п.2 дефектной ведомости) |  | шт | 22 | 1562.95 | 1064.99 | 474.32 | 147.05 |  | 34385 | 23430 | 10435 | 3235 | 3.2 | 70.4 |  |  |  |  | Арматура фланцевая с ручным приводом или без привода водопроводная на номинальное давление до 4 МПа, номинальный диаметр: 50 мм (р.5 п.2 дефектной ведомости)
| 2 | ИНДЕКС К ПОЗИЦИИ: (56), ФЕР, 3 кв 2024 (СМР),Письмо Минстроя России от 10.09.2024 года № 52528-ИФ/09, прил.1Прочие объекты ОЗП=34,6; ЭМ=13,15; ЗПМ=34,6; МАТ=9,57 | [21 empty] | ИНДЕКС К ПОЗИЦИИ: (56), ФЕР, 3 кв 2024 (СМР),Письмо Минстроя России от 10.09.2024 года № 52528-ИФ/09, прил.1Прочие объекты ОЗП=34,6; ЭМ=13,15; ЗПМ=34,6; МАТ=9,57
| Технологические трубопроводы | [20 empty] | Технологические трубопроводы
|  |  | Накладные расходы 90% ФОТ (от 30 665) | 11: 27599
|  |  | Сметная прибыль 46% ФОТ (от 30 665) | 11: 14106
Ду80 Ру16 | [19 empty] | Ду80 Ру16
153 | ФЕРм12-12-001-09 Приказ Минстроя России от 26.12.2019 №876/пр | (Демонтаж с последующим использованием) Арматура фланцевая с ручным приводом или без привода водопроводная на номинальное давление до 4 МПа, номинальный диаметр: 80 мм (р.5 п.2 дефектной ведомости) |  | шт | 16 | 1334.42 | 798.85 | 535.57 | 166.29 |  | 21351 | 12782 | 8569 | 2661 | 2.4 | 38.4 |  |  |  |  | (Демонтаж с последующим использованием) Арматура фланцевая с ручным приводом или без привода водопроводная на номинальное давление до 4 МПа, номинальный диаметр: 80 мм (р.5 п.2 дефектной ведомости)
| Приказ от 08.08.2022 № 648/пр п.145 табл.3 | Демонтаж оборудования, пригодного для дальнейшего использования, со снятием с места установки, необходимой (частичной) разборкой без надобности хранения (перемещается на другое место установки и др.) ОЗП=0,6; ЭМ=0,6 к расх.; ЗПМ=0,6; МАТ=0 к расх.; ТЗ=0,6; ТЗМ=0,6 | [20 empty] | Демонтаж оборудования, пригодного для дальнейшего использования, со снятием с места установки, необходимой (частичной) разборкой без надобности хранения (перемещается на другое место установки и др.) ОЗП=0,6; ЭМ=0,6 к расх.; ЗПМ=0,6; МАТ=0 к расх.; ТЗ=0,6; ТЗМ=0,6
| 2 | ИНДЕКС К ПОЗИЦИИ: (56), ФЕР, 3 кв 2024 (СМР),Письмо Минстроя России от 10.09.2024 года № 52528-ИФ/09, прил.1Прочие объекты ОЗП=34,6; ЭМ=13,15; ЗПМ=34,6; МАТ=9,57 | [21 empty] | ИНДЕКС К ПОЗИЦИИ: (56), ФЕР, 3 кв 2024 (СМР),Письмо Минстроя России от 10.09.2024 года № 52528-ИФ/09, прил.1Прочие объекты ОЗП=34,6; ЭМ=13,15; ЗПМ=34,6; МАТ=9,57
| Технологические трубопроводы | [20 empty] | Технологические трубопроводы
|  |  | Накладные расходы 90% ФОТ (от 17 759) | 11: 15983
|  |  | Сметная прибыль 46% ФОТ (от 17 759) | 11: 8169
154 | ФЕРм12-12-001-09 Приказ Минстроя России от 26.12.2019 №876/пр | Арматура фланцевая с ручным приводом или без привода водопроводная на номинальное давление до 4 МПа, номинальный диаметр: 80 мм (р.5 п.2 дефектной ведомости) |  | шт | 16 | 2257.91 | 1331.41 | 892.62 | 277.15 |  | 36127 | 21303 | 14282 | 4434 | 4 | 64 |  |  |  |  | Арматура фланцевая с ручным приводом или без привода водопроводная на номинальное давление до 4 МПа, номинальный диаметр: 80 мм (р.5 п.2 дефектной ведомости)
| 2 | ИНДЕКС К ПОЗИЦИИ: (56), ФЕР, 3 кв 2024 (СМР),Письмо Минстроя России от 10.09.2024 года № 52528-ИФ/09, прил.1Прочие объекты ОЗП=34,6; ЭМ=13,15; ЗПМ=34,6; МАТ=9,57 | [21 empty] | ИНДЕКС К ПОЗИЦИИ: (56), ФЕР, 3 кв 2024 (СМР),Письмо Минстроя России от 10.09.2024 года № 52528-ИФ/09, прил.1Прочие объекты ОЗП=34,6; ЭМ=13,15; ЗПМ=34,6; МАТ=9,57
| Технологические трубопроводы | [20 empty] | Технологические трубопроводы
|  |  | Накладные расходы 90% ФОТ (от 29 597) | 11: 26637
|  |  | Сметная прибыль 46% ФОТ (от 29 597) | 11: 13615
Ду100 Ру16 | [19 empty] | Ду100 Ру16
155 | ФЕРм12-12-001-10 Приказ Минстроя России от 26.12.2019 №876/пр | (Демонтаж с последующим использованием)Арматура фланцевая с ручным приводом или без привода водопроводная на номинальное давление до 4 МПа, номинальный диаметр: 100 мм (р.5 п.2 дефектной ведомости) |  | шт | 11 | 1368.71 | 818.78 | 549.93 | 171.48 |  | 15056 | 9007 | 6049 | 1886 | 2.46 | 27.06 |  |  |  |  | (Демонтаж с последующим использованием)Арматура фланцевая с ручным приводом или без привода водопроводная на номинальное давление до 4 МПа, номинальный диаметр: 100 мм (р.5 п.2 дефектной ведомости)
| Приказ от 08.08.2022 № 648/пр п.145 табл.3 | Демонтаж оборудования, пригодного для дальнейшего использования, со снятием с места установки, необходимой (частичной) разборкой без надобности хранения (перемещается на другое место установки и др.) ОЗП=0,6; ЭМ=0,6 к расх.; ЗПМ=0,6; МАТ=0 к расх.; ТЗ=0,6; ТЗМ=0,6 | [20 empty] | Демонтаж оборудования, пригодного для дальнейшего использования, со снятием с места установки, необходимой (частичной) разборкой без надобности хранения (перемещается на другое место установки и др.) ОЗП=0,6; ЭМ=0,6 к расх.; ЗПМ=0,6; МАТ=0 к расх.; ТЗ=0,6; ТЗМ=0,6
| 2 | ИНДЕКС К ПОЗИЦИИ: (56), ФЕР, 3 кв 2024 (СМР),Письмо Минстроя России от 10.09.2024 года № 52528-ИФ/09, прил.1Прочие объекты ОЗП=34,6; ЭМ=13,15; ЗПМ=34,6; МАТ=9,57 | [21 empty] | ИНДЕКС К ПОЗИЦИИ: (56), ФЕР, 3 кв 2024 (СМР),Письмо Минстроя России от 10.09.2024 года № 52528-ИФ/09, прил.1Прочие объекты ОЗП=34,6; ЭМ=13,15; ЗПМ=34,6; МАТ=9,57
| Технологические трубопроводы | [20 empty] | Технологические трубопроводы
|  |  | Накладные расходы 90% ФОТ (от 12 527) | 11: 11274
|  |  | Сметная прибыль 46% ФОТ (от 12 527) | 11: 5762
156 | ФЕРм12-12-001-10 Приказ Минстроя России от 26.12.2019 №876/пр | Арматура фланцевая с ручным приводом или без привода водопроводная на номинальное давление до 4 МПа, номинальный диаметр: 100 мм (р.5 п.2 дефектной ведомости) |  | шт | 11 | 2326.35 | 1364.62 | 916.56 | 285.8 |  | 25590 | 15011 | 10082 | 3144 | 4.1 | 45.1 |  |  |  |  | Арматура фланцевая с ручным приводом или без привода водопроводная на номинальное давление до 4 МПа, номинальный диаметр: 100 мм (р.5 п.2 дефектной ведомости)
| 2 | ИНДЕКС К ПОЗИЦИИ: (56), ФЕР, 3 кв 2024 (СМР),Письмо Минстроя России от 10.09.2024 года № 52528-ИФ/09, прил.1Прочие объекты ОЗП=34,6; ЭМ=13,15; ЗПМ=34,6; МАТ=9,57 | [21 empty] | ИНДЕКС К ПОЗИЦИИ: (56), ФЕР, 3 кв 2024 (СМР),Письмо Минстроя России от 10.09.2024 года № 52528-ИФ/09, прил.1Прочие объекты ОЗП=34,6; ЭМ=13,15; ЗПМ=34,6; МАТ=9,57
| Технологические трубопроводы | [20 empty] | Технологические трубопроводы
|  |  | Накладные расходы 90% ФОТ (от 20 879) | 11: 18791
|  |  | Сметная прибыль 46% ФОТ (от 20 879) | 11: 9604
Ду150 Ру16 | [19 empty] | Ду150 Ру16
157 | ФЕРм12-12-001-12 Приказ Минстроя России от 26.12.2019 №876/пр | (Демонтаж с последующим использованием) Арматура фланцевая с ручным приводом или без привода водопроводная на номинальное давление до 4 МПа, номинальный диаметр: 150 мм (р.5 п.2 дефектной ведомости) |  | шт | 5 | 1963.66 | 1078.48 | 885.18 | 276.11 |  | 9818 | 5392 | 4426 | 1381 | 3.24 | 16.2 |  |  |  |  | (Демонтаж с последующим использованием) Арматура фланцевая с ручным приводом или без привода водопроводная на номинальное давление до 4 МПа, номинальный диаметр: 150 мм (р.5 п.2 дефектной ведомости)
| Приказ от 08.08.2022 № 648/пр п.145 табл.3 | Демонтаж оборудования, пригодного для дальнейшего использования, со снятием с места установки, необходимой (частичной) разборкой без надобности хранения (перемещается на другое место установки и др.) ОЗП=0,6; ЭМ=0,6 к расх.; ЗПМ=0,6; МАТ=0 к расх.; ТЗ=0,6; ТЗМ=0,6 | [20 empty] | Демонтаж оборудования, пригодного для дальнейшего использования, со снятием с места установки, необходимой (частичной) разборкой без надобности хранения (перемещается на другое место установки и др.) ОЗП=0,6; ЭМ=0,6 к расх.; ЗПМ=0,6; МАТ=0 к расх.; ТЗ=0,6; ТЗМ=0,6
| 2 | ИНДЕКС К ПОЗИЦИИ: (56), ФЕР, 3 кв 2024 (СМР),Письмо Минстроя России от 10.09.2024 года № 52528-ИФ/09, прил.1Прочие объекты ОЗП=34,6; ЭМ=13,15; ЗПМ=34,6; МАТ=9,57 | [21 empty] | ИНДЕКС К ПОЗИЦИИ: (56), ФЕР, 3 кв 2024 (СМР),Письмо Минстроя России от 10.09.2024 года № 52528-ИФ/09, прил.1Прочие объекты ОЗП=34,6; ЭМ=13,15; ЗПМ=34,6; МАТ=9,57
| Технологические трубопроводы | [20 empty] | Технологические трубопроводы
|  |  | Накладные расходы 90% ФОТ (от 7 789) | 11: 7010
|  |  | Сметная прибыль 46% ФОТ (от 7 789) | 11: 3583
158 | ФЕРм12-12-001-12 Приказ Минстроя России от 26.12.2019 №876/пр | Арматура фланцевая с ручным приводом или без привода водопроводная на номинальное давление до 4 МПа, номинальный диаметр: 150 мм (р.5 п.2 дефектной ведомости) |  | шт | 5 | 3333.54 | 1797.47 | 1475.3 | 460.18 |  | 16668 | 8987 | 7377 | 2301 | 5.4 | 27 |  |  |  |  | Арматура фланцевая с ручным приводом или без привода водопроводная на номинальное давление до 4 МПа, номинальный диаметр: 150 мм (р.5 п.2 дефектной ведомости)
| 2 | ИНДЕКС К ПОЗИЦИИ: (56), ФЕР, 3 кв 2024 (СМР),Письмо Минстроя России от 10.09.2024 года № 52528-ИФ/09, прил.1Прочие объекты ОЗП=34,6; ЭМ=13,15; ЗПМ=34,6; МАТ=9,57 | [21 empty] | ИНДЕКС К ПОЗИЦИИ: (56), ФЕР, 3 кв 2024 (СМР),Письмо Минстроя России от 10.09.2024 года № 52528-ИФ/09, прил.1Прочие объекты ОЗП=34,6; ЭМ=13,15; ЗПМ=34,6; МАТ=9,57
| Технологические трубопроводы | [20 empty] | Технологические трубопроводы
|  |  | Накладные расходы 90% ФОТ (от 12 981) | 11: 11683
|  |  | Сметная прибыль 46% ФОТ (от 12 981) | 11: 5971
Ду200 Ру16 | [19 empty] | Ду200 Ру16
159 | ФЕРм12-12-001-13 Приказ Минстроя России от 26.12.2019 №876/пр | (Демонтаж с последующим использованием) Арматура фланцевая с ручным приводом или без привода водопроводная на номинальное давление до 4 МПа, номинальный диаметр: 200 мм (р.5 п.2 дефектной ведомости) |  | шт | 3 | 2637.31 | 1417.91 | 1219.4 | 380.95 |  | 7912 | 4254 | 3658 | 1143 | 4.26 | 12.78 |  |  |  |  | (Демонтаж с последующим использованием) Арматура фланцевая с ручным приводом или без привода водопроводная на номинальное давление до 4 МПа, номинальный диаметр: 200 мм (р.5 п.2 дефектной ведомости)
| Приказ от 08.08.2022 № 648/пр п.145 табл.3 | Демонтаж оборудования, пригодного для дальнейшего использования, со снятием с места установки, необходимой (частичной) разборкой без надобности хранения (перемещается на другое место установки и др.) ОЗП=0,6; ЭМ=0,6 к расх.; ЗПМ=0,6; МАТ=0 к расх.; ТЗ=0,6; ТЗМ=0,6 | [20 empty] | Демонтаж оборудования, пригодного для дальнейшего использования, со снятием с места установки, необходимой (частичной) разборкой без надобности хранения (перемещается на другое место установки и др.) ОЗП=0,6; ЭМ=0,6 к расх.; ЗПМ=0,6; МАТ=0 к расх.; ТЗ=0,6; ТЗМ=0,6
| 2 | ИНДЕКС К ПОЗИЦИИ: (56), ФЕР, 3 кв 2024 (СМР),Письмо Минстроя России от 10.09.2024 года № 52528-ИФ/09, прил.1Прочие объекты ОЗП=34,6; ЭМ=13,15; ЗПМ=34,6; МАТ=9,57 | [21 empty] | ИНДЕКС К ПОЗИЦИИ: (56), ФЕР, 3 кв 2024 (СМР),Письмо Минстроя России от 10.09.2024 года № 52528-ИФ/09, прил.1Прочие объекты ОЗП=34,6; ЭМ=13,15; ЗПМ=34,6; МАТ=9,57
| Технологические трубопроводы | [20 empty] | Технологические трубопроводы
|  |  | Накладные расходы 90% ФОТ (от 6 206) | 11: 5585
|  |  | Сметная прибыль 46% ФОТ (от 6 206) | 11: 2855
160 | ФЕРм12-12-001-13 Приказ Минстроя России от 26.12.2019 №876/пр | Арматура фланцевая с ручным приводом или без привода водопроводная на номинальное давление до 4 МПа, номинальный диаметр: 200 мм (р.5 п.2 дефектной ведомости) |  | шт | 3 | 4485.95 | 2363.18 | 2032.33 | 634.91 |  | 13458 | 7090 | 6097 | 1905 | 7.1 | 21.3 |  |  |  |  | Арматура фланцевая с ручным приводом или без привода водопроводная на номинальное давление до 4 МПа, номинальный диаметр: 200 мм (р.5 п.2 дефектной ведомости)
| 2 | ИНДЕКС К ПОЗИЦИИ: (56), ФЕР, 3 кв 2024 (СМР),Письмо Минстроя России от 10.09.2024 года № 52528-ИФ/09, прил.1Прочие объекты ОЗП=34,6; ЭМ=13,15; ЗПМ=34,6; МАТ=9,57 | [21 empty] | ИНДЕКС К ПОЗИЦИИ: (56), ФЕР, 3 кв 2024 (СМР),Письмо Минстроя России от 10.09.2024 года № 52528-ИФ/09, прил.1Прочие объекты ОЗП=34,6; ЭМ=13,15; ЗПМ=34,6; МАТ=9,57
| Технологические трубопроводы | [20 empty] | Технологические трубопроводы
|  |  | Накладные расходы 90% ФОТ (от 10 345) | 11: 9311
|  |  | Сметная прибыль 46% ФОТ (от 10 345) | 11: 4759
Ду50 Ру63 | [19 empty] | Ду50 Ру63
161 | ФЕРм12-12-002-07 Приказ Минстроя России от 26.12.2019 №876/пр | (Демонтаж с последующим использованием) Арматура фланцевая с ручным приводом или без привода водопроводная на номинальное давление до 10 МПа, номинальный диаметр: 50 мм (р.5 п.2 дефектной ведомости) |  | шт | 5 | 2320.11 | 1218.2 | 1101.91 | 340.67 |  | 11601 | 6091 | 5510 | 1703 | 3.66 | 18.3 |  |  |  |  | (Демонтаж с последующим использованием) Арматура фланцевая с ручным приводом или без привода водопроводная на номинальное давление до 10 МПа, номинальный диаметр: 50 мм (р.5 п.2 дефектной ведомости)
| Приказ от 08.08.2022 № 648/пр п.145 табл.3 | Демонтаж оборудования, пригодного для дальнейшего использования, со снятием с места установки, необходимой (частичной) разборкой без надобности хранения (перемещается на другое место установки и др.) ОЗП=0,6; ЭМ=0,6 к расх.; ЗПМ=0,6; МАТ=0 к расх.; ТЗ=0,6; ТЗМ=0,6 | [20 empty] | Демонтаж оборудования, пригодного для дальнейшего использования, со снятием с места установки, необходимой (частичной) разборкой без надобности хранения (перемещается на другое место установки и др.) ОЗП=0,6; ЭМ=0,6 к расх.; ЗПМ=0,6; МАТ=0 к расх.; ТЗ=0,6; ТЗМ=0,6
| 2 | ИНДЕКС К ПОЗИЦИИ: (56), ФЕР, 3 кв 2024 (СМР),Письмо Минстроя России от 10.09.2024 года № 52528-ИФ/09, прил.1Прочие объекты ОЗП=34,6; ЭМ=13,15; ЗПМ=34,6; МАТ=9,57 | [21 empty] | ИНДЕКС К ПОЗИЦИИ: (56), ФЕР, 3 кв 2024 (СМР),Письмо Минстроя России от 10.09.2024 года № 52528-ИФ/09, прил.1Прочие объекты ОЗП=34,6; ЭМ=13,15; ЗПМ=34,6; МАТ=9,57
| Технологические трубопроводы | [20 empty] | Технологические трубопроводы
|  |  | Накладные расходы 90% ФОТ (от 8 963) | 11: 8067
|  |  | Сметная прибыль 46% ФОТ (от 8 963) | 11: 4123
162 | ФЕРм12-12-002-07 Приказ Минстроя России от 26.12.2019 №876/пр | Арматура фланцевая с ручным приводом или без привода водопроводная на номинальное давление до 10 МПа, номинальный диаметр: 50 мм (р.5 п.2 дефектной ведомости) |  | шт | 5 | 3895.76 | 2030.33 | 1836.53 | 567.79 |  | 19479 | 10152 | 9183 | 2839 | 6.1 | 30.5 |  |  |  |  | Арматура фланцевая с ручным приводом или без привода водопроводная на номинальное давление до 10 МПа, номинальный диаметр: 50 мм (р.5 п.2 дефектной ведомости)
| 2 | ИНДЕКС К ПОЗИЦИИ: (56), ФЕР, 3 кв 2024 (СМР),Письмо Минстроя России от 10.09.2024 года № 52528-ИФ/09, прил.1Прочие объекты ОЗП=34,6; ЭМ=13,15; ЗПМ=34,6; МАТ=9,57 | [21 empty] | ИНДЕКС К ПОЗИЦИИ: (56), ФЕР, 3 кв 2024 (СМР),Письмо Минстроя России от 10.09.2024 года № 52528-ИФ/09, прил.1Прочие объекты ОЗП=34,6; ЭМ=13,15; ЗПМ=34,6; МАТ=9,57
| Технологические трубопроводы | [20 empty] | Технологические трубопроводы
|  |  | Накладные расходы 90% ФОТ (от 14 940) | 11: 13446
|  |  | Сметная прибыль 46% ФОТ (от 14 940) | 11: 6872
Ду100 Ру63 | [19 empty] | Ду100 Ру63
163 | ФЕРм12-12-002-10 Приказ Минстроя России от 26.12.2019 №876/пр | (Демонтаж с последующим использованием) Арматура фланцевая с ручным приводом или без привода водопроводная на номинальное давление до 10 МПа, номинальный диаметр: 100 мм (р.5 п.2 дефектной ведомости) |  | шт | 1 | 3384.87 | 1717.48 | 1667.39 | 517.75 |  | 3385 | 1718 | 1667 | 518 | 5.16 | 5.16 |  |  |  |  | (Демонтаж с последующим использованием) Арматура фланцевая с ручным приводом или без привода водопроводная на номинальное давление до 10 МПа, номинальный диаметр: 100 мм (р.5 п.2 дефектной ведомости)
| Приказ от 08.08.2022 № 648/пр п.145 табл.3 | Демонтаж оборудования, пригодного для дальнейшего использования, со снятием с места установки, необходимой (частичной) разборкой без надобности хранения (перемещается на другое место установки и др.) ОЗП=0,6; ЭМ=0,6 к расх.; ЗПМ=0,6; МАТ=0 к расх.; ТЗ=0,6; ТЗМ=0,6 | [20 empty] | Демонтаж оборудования, пригодного для дальнейшего использования, со снятием с места установки, необходимой (частичной) разборкой без надобности хранения (перемещается на другое место установки и др.) ОЗП=0,6; ЭМ=0,6 к расх.; ЗПМ=0,6; МАТ=0 к расх.; ТЗ=0,6; ТЗМ=0,6
| 2 | ИНДЕКС К ПОЗИЦИИ: (56), ФЕР, 3 кв 2024 (СМР),Письмо Минстроя России от 10.09.2024 года № 52528-ИФ/09, прил.1Прочие объекты ОЗП=34,6; ЭМ=13,15; ЗПМ=34,6; МАТ=9,57 | [21 empty] | ИНДЕКС К ПОЗИЦИИ: (56), ФЕР, 3 кв 2024 (СМР),Письмо Минстроя России от 10.09.2024 года № 52528-ИФ/09, прил.1Прочие объекты ОЗП=34,6; ЭМ=13,15; ЗПМ=34,6; МАТ=9,57
| Технологические трубопроводы | [20 empty] | Технологические трубопроводы
|  |  | Накладные расходы 90% ФОТ (от 2 572) | 11: 2315
|  |  | Сметная прибыль 46% ФОТ (от 2 572) | 11: 1183
164 | ФЕРм12-12-002-10 Приказ Минстроя России от 26.12.2019 №876/пр | Арматура фланцевая с ручным приводом или без привода водопроводная на номинальное давление до 10 МПа, номинальный диаметр: 100 мм (р.5 п.2 дефектной ведомости) |  | шт | 1 | 5694.85 | 2862.46 | 2778.99 | 862.92 |  | 5695 | 2862 | 2779 | 863 | 8.6 | 8.6 |  |  |  |  | Арматура фланцевая с ручным приводом или без привода водопроводная на номинальное давление до 10 МПа, номинальный диаметр: 100 мм (р.5 п.2 дефектной ведомости)
| 2 | ИНДЕКС К ПОЗИЦИИ: (56), ФЕР, 3 кв 2024 (СМР),Письмо Минстроя России от 10.09.2024 года № 52528-ИФ/09, прил.1Прочие объекты ОЗП=34,6; ЭМ=13,15; ЗПМ=34,6; МАТ=9,57 | [21 empty] | ИНДЕКС К ПОЗИЦИИ: (56), ФЕР, 3 кв 2024 (СМР),Письмо Минстроя России от 10.09.2024 года № 52528-ИФ/09, прил.1Прочие объекты ОЗП=34,6; ЭМ=13,15; ЗПМ=34,6; МАТ=9,57
| Технологические трубопроводы | [20 empty] | Технологические трубопроводы
|  |  | Накладные расходы 90% ФОТ (от 4 283) | 11: 3855
|  |  | Сметная прибыль 46% ФОТ (от 4 283) | 11: 1970
Ду200 Ру63 | [19 empty] | Ду200 Ру63
165 | ФЕРм12-12-002-13 Приказ Минстроя России от 26.12.2019 №876/пр | (Демонтаж с последующим использованием) Арматура фланцевая с ручным приводом или без привода водопроводная на номинальное давление до 10 МПа, номинальный диаметр: 200 мм (р.5 п.2 дефектной ведомости) |  | шт | 1 | 5808.04 | 2795.96 | 3012.08 | 942.5 |  | 5808 | 2796 | 3012 | 943 | 8.4 | 8.4 |  |  |  |  | (Демонтаж с последующим использованием) Арматура фланцевая с ручным приводом или без привода водопроводная на номинальное давление до 10 МПа, номинальный диаметр: 200 мм (р.5 п.2 дефектной ведомости)
| Приказ от 08.08.2022 № 648/пр п.145 табл.3 | Демонтаж оборудования, пригодного для дальнейшего использования, со снятием с места установки, необходимой (частичной) разборкой без надобности хранения (перемещается на другое место установки и др.) ОЗП=0,6; ЭМ=0,6 к расх.; ЗПМ=0,6; МАТ=0 к расх.; ТЗ=0,6; ТЗМ=0,6 | [20 empty] | Демонтаж оборудования, пригодного для дальнейшего использования, со снятием с места установки, необходимой (частичной) разборкой без надобности хранения (перемещается на другое место установки и др.) ОЗП=0,6; ЭМ=0,6 к расх.; ЗПМ=0,6; МАТ=0 к расх.; ТЗ=0,6; ТЗМ=0,6
| 2 | ИНДЕКС К ПОЗИЦИИ: (56), ФЕР, 3 кв 2024 (СМР),Письмо Минстроя России от 10.09.2024 года № 52528-ИФ/09, прил.1Прочие объекты ОЗП=34,6; ЭМ=13,15; ЗПМ=34,6; МАТ=9,57 | [21 empty] | ИНДЕКС К ПОЗИЦИИ: (56), ФЕР, 3 кв 2024 (СМР),Письмо Минстроя России от 10.09.2024 года № 52528-ИФ/09, прил.1Прочие объекты ОЗП=34,6; ЭМ=13,15; ЗПМ=34,6; МАТ=9,57
| Технологические трубопроводы | [20 empty] | Технологические трубопроводы
|  |  | Накладные расходы 90% ФОТ (от 4 299) | 11: 3869
|  |  | Сметная прибыль 46% ФОТ (от 4 299) | 11: 1978
166 | ФЕРм12-12-002-13 Приказ Минстроя России от 26.12.2019 №876/пр | Арматура фланцевая с ручным приводом или без привода водопроводная на номинальное давление до 10 МПа, номинальный диаметр: 200 мм (р.5 п.2 дефектной ведомости) |  | шт | 1 | 9783.14 | 4659.93 | 5020.14 | 1570.84 |  | 9783 | 4660 | 5020 | 1571 | 14 | 14 |  |  |  |  | Арматура фланцевая с ручным приводом или без привода водопроводная на номинальное давление до 10 МПа, номинальный диаметр: 200 мм (р.5 п.2 дефектной ведомости)
| 2 | ИНДЕКС К ПОЗИЦИИ: (56), ФЕР, 3 кв 2024 (СМР),Письмо Минстроя России от 10.09.2024 года № 52528-ИФ/09, прил.1Прочие объекты ОЗП=34,6; ЭМ=13,15; ЗПМ=34,6; МАТ=9,57 | [21 empty] | ИНДЕКС К ПОЗИЦИИ: (56), ФЕР, 3 кв 2024 (СМР),Письмо Минстроя России от 10.09.2024 года № 52528-ИФ/09, прил.1Прочие объекты ОЗП=34,6; ЭМ=13,15; ЗПМ=34,6; МАТ=9,57
| Технологические трубопроводы | [20 empty] | Технологические трубопроводы
|  |  | Накладные расходы 90% ФОТ (от 7 166) | 11: 6449
|  |  | Сметная прибыль 46% ФОТ (от 7 166) | 11: 3296
Снять в ремонт предохранительные клапана СППК-4, после ремонта установить на место с заменой прокладок | [19 empty] | Снять в ремонт предохранительные клапана СППК-4, после ремонта установить на место с заменой прокладок
Ду150 Ру16 | [19 empty] | Ду150 Ру16
167 | ФЕРм12-12-001-12 Приказ Минстроя России от 26.12.2019 №876/пр | (Демонтаж с последующим использованием) Арматура фланцевая с ручным приводом или без привода водопроводная на номинальное давление до 4 МПа, номинальный диаметр: 150 мм (Прим. СППК) (р.5 п.4 дефектной ведомости) |  | шт | 1 | 1963.66 | 1078.48 | 885.18 | 276.11 |  | 1964 | 1079 | 885 | 276 | 3.24 | 3.24 |  |  |  |  | (Демонтаж с последующим использованием) Арматура фланцевая с ручным приводом или без привода водопроводная на номинальное давление до 4 МПа, номинальный диаметр: 150 мм (Прим. СППК) (р.5 п.4 дефектной ведомости)
| Приказ от 08.08.2022 № 648/пр п.145 табл.3 | Демонтаж оборудования, пригодного для дальнейшего использования, со снятием с места установки, необходимой (частичной) разборкой без надобности хранения (перемещается на другое место установки и др.) ОЗП=0,6; ЭМ=0,6 к расх.; ЗПМ=0,6; МАТ=0 к расх.; ТЗ=0,6; ТЗМ=0,6 | [20 empty] | Демонтаж оборудования, пригодного для дальнейшего использования, со снятием с места установки, необходимой (частичной) разборкой без надобности хранения (перемещается на другое место установки и др.) ОЗП=0,6; ЭМ=0,6 к расх.; ЗПМ=0,6; МАТ=0 к расх.; ТЗ=0,6; ТЗМ=0,6
| 2 | ИНДЕКС К ПОЗИЦИИ: (56), ФЕР, 3 кв 2024 (СМР),Письмо Минстроя России от 10.09.2024 года № 52528-ИФ/09, прил.1Прочие объекты ОЗП=34,6; ЭМ=13,15; ЗПМ=34,6; МАТ=9,57 | [21 empty] | ИНДЕКС К ПОЗИЦИИ: (56), ФЕР, 3 кв 2024 (СМР),Письмо Минстроя России от 10.09.2024 года № 52528-ИФ/09, прил.1Прочие объекты ОЗП=34,6; ЭМ=13,15; ЗПМ=34,6; МАТ=9,57
| Технологические трубопроводы | [20 empty] | Технологические трубопроводы
|  |  | Накладные расходы 90% ФОТ (от 1 558) | 11: 1402
|  |  | Сметная прибыль 46% ФОТ (от 1 558) | 11: 717
168 | ФЕРм12-12-001-12 Приказ Минстроя России от 26.12.2019 №876/пр | Арматура фланцевая с ручным приводом или без привода водопроводная на номинальное давление до 4 МПа, номинальный диаметр: 150 мм (Прим. СППК) (р.5 п.4 дефектной ведомости) |  | шт | 1 | 3333.54 | 1797.47 | 1475.3 | 460.18 |  | 3334 | 1797 | 1475 | 460 | 5.4 | 5.4 |  |  |  |  | Арматура фланцевая с ручным приводом или без привода водопроводная на номинальное давление до 4 МПа, номинальный диаметр: 150 мм (Прим. СППК) (р.5 п.4 дефектной ведомости)
| 2 | ИНДЕКС К ПОЗИЦИИ: (56), ФЕР, 3 кв 2024 (СМР),Письмо Минстроя России от 10.09.2024 года № 52528-ИФ/09, прил.1Прочие объекты ОЗП=34,6; ЭМ=13,15; ЗПМ=34,6; МАТ=9,57 | [21 empty] | ИНДЕКС К ПОЗИЦИИ: (56), ФЕР, 3 кв 2024 (СМР),Письмо Минстроя России от 10.09.2024 года № 52528-ИФ/09, прил.1Прочие объекты ОЗП=34,6; ЭМ=13,15; ЗПМ=34,6; МАТ=9,57
| Технологические трубопроводы | [20 empty] | Технологические трубопроводы
|  |  | Накладные расходы 90% ФОТ (от 2 596) | 11: 2336
|  |  | Сметная прибыль 46% ФОТ (от 2 596) | 11: 1194
Ду80 Ру16 | [19 empty] | Ду80 Ру16
169 | ФЕРм12-12-001-09 Приказ Минстроя России от 26.12.2019 №876/пр | (Демонтаж с последующим использованием) Арматура фланцевая с ручным приводом или без привода водопроводная на номинальное давление до 4 МПа, номинальный диаметр: 80 мм (Прим. СППК) (р.5 п.4 дефектной ведомости) |  | шт | 1 | 1334.42 | 798.85 | 535.57 | 166.29 |  | 1334 | 799 | 535 | 166 | 2.4 | 2.4 |  |  |  |  | (Демонтаж с последующим использованием) Арматура фланцевая с ручным приводом или без привода водопроводная на номинальное давление до 4 МПа, номинальный диаметр: 80 мм (Прим. СППК) (р.5 п.4 дефектной ведомости)
| Приказ от 08.08.2022 № 648/пр п.145 табл.3 | Демонтаж оборудования, пригодного для дальнейшего использования, со снятием с места установки, необходимой (частичной) разборкой без надобности хранения (перемещается на другое место установки и др.) ОЗП=0,6; ЭМ=0,6 к расх.; ЗПМ=0,6; МАТ=0 к расх.; ТЗ=0,6; ТЗМ=0,6 | [20 empty] | Демонтаж оборудования, пригодного для дальнейшего использования, со снятием с места установки, необходимой (частичной) разборкой без надобности хранения (перемещается на другое место установки и др.) ОЗП=0,6; ЭМ=0,6 к расх.; ЗПМ=0,6; МАТ=0 к расх.; ТЗ=0,6; ТЗМ=0,6
| 2 | ИНДЕКС К ПОЗИЦИИ: (56), ФЕР, 3 кв 2024 (СМР),Письмо Минстроя России от 10.09.2024 года № 52528-ИФ/09, прил.1Прочие объекты ОЗП=34,6; ЭМ=13,15; ЗПМ=34,6; МАТ=9,57 | [21 empty] | ИНДЕКС К ПОЗИЦИИ: (56), ФЕР, 3 кв 2024 (СМР),Письмо Минстроя России от 10.09.2024 года № 52528-ИФ/09, прил.1Прочие объекты ОЗП=34,6; ЭМ=13,15; ЗПМ=34,6; МАТ=9,57
| Технологические трубопроводы | [20 empty] | Технологические трубопроводы
|  |  | Накладные расходы 90% ФОТ (от 1 110) | 11: 999
|  |  | Сметная прибыль 46% ФОТ (от 1 110) | 11: 511
170 | ФЕРм12-12-001-09 Приказ Минстроя России от 26.12.2019 №876/пр | Арматура фланцевая с ручным приводом или без привода водопроводная на номинальное давление до 4 МПа, номинальный диаметр: 80 мм (Прим. СППК) (р.5 п.4 дефектной ведомости) |  | шт | 1 | 2257.91 | 1331.41 | 892.62 | 277.15 |  | 2258 | 1331 | 893 | 277 | 4 | 4 |  |  |  |  | Арматура фланцевая с ручным приводом или без привода водопроводная на номинальное давление до 4 МПа, номинальный диаметр: 80 мм (Прим. СППК) (р.5 п.4 дефектной ведомости)
| 2 | ИНДЕКС К ПОЗИЦИИ: (56), ФЕР, 3 кв 2024 (СМР),Письмо Минстроя России от 10.09.2024 года № 52528-ИФ/09, прил.1Прочие объекты ОЗП=34,6; ЭМ=13,15; ЗПМ=34,6; МАТ=9,57 | [21 empty] | ИНДЕКС К ПОЗИЦИИ: (56), ФЕР, 3 кв 2024 (СМР),Письмо Минстроя России от 10.09.2024 года № 52528-ИФ/09, прил.1Прочие объекты ОЗП=34,6; ЭМ=13,15; ЗПМ=34,6; МАТ=9,57
| Технологические трубопроводы | [20 empty] | Технологические трубопроводы
|  |  | Накладные расходы 90% ФОТ (от 1 850) | 11: 1665
|  |  | Сметная прибыль 46% ФОТ (от 1 850) | 11: 851
Ду50 Ру16 | [19 empty] | Ду50 Ру16
171 | ФЕРм12-12-001-07 Приказ Минстроя России от 26.12.2019 №876/пр | (Демонтаж с последующим использованием) Арматура фланцевая с ручным приводом или без привода водопроводная на номинальное давление до 4 МПа, номинальный диаметр: 50 мм (Прим. СППК) (р.5 п.4 дефектной ведомости) |  | шт | 1 | 923.59 | 639 | 284.59 | 88.23 |  | 924 | 639 | 285 | 88 | 1.92 | 1.92 |  |  |  |  | (Демонтаж с последующим использованием) Арматура фланцевая с ручным приводом или без привода водопроводная на номинальное давление до 4 МПа, номинальный диаметр: 50 мм (Прим. СППК) (р.5 п.4 дефектной ведомости)
| Приказ от 08.08.2022 № 648/пр п.145 табл.3 | Демонтаж оборудования, пригодного для дальнейшего использования, со снятием с места установки, необходимой (частичной) разборкой без надобности хранения (перемещается на другое место установки и др.) ОЗП=0,6; ЭМ=0,6 к расх.; ЗПМ=0,6; МАТ=0 к расх.; ТЗ=0,6; ТЗМ=0,6 | [20 empty] | Демонтаж оборудования, пригодного для дальнейшего использования, со снятием с места установки, необходимой (частичной) разборкой без надобности хранения (перемещается на другое место установки и др.) ОЗП=0,6; ЭМ=0,6 к расх.; ЗПМ=0,6; МАТ=0 к расх.; ТЗ=0,6; ТЗМ=0,6
| 2 | ИНДЕКС К ПОЗИЦИИ: (56), ФЕР, 3 кв 2024 (СМР),Письмо Минстроя России от 10.09.2024 года № 52528-ИФ/09, прил.1Прочие объекты ОЗП=34,6; ЭМ=13,15; ЗПМ=34,6; МАТ=9,57 | [21 empty] | ИНДЕКС К ПОЗИЦИИ: (56), ФЕР, 3 кв 2024 (СМР),Письмо Минстроя России от 10.09.2024 года № 52528-ИФ/09, прил.1Прочие объекты ОЗП=34,6; ЭМ=13,15; ЗПМ=34,6; МАТ=9,57
| Технологические трубопроводы | [20 empty] | Технологические трубопроводы
|  |  | Накладные расходы 90% ФОТ (от 836) | 11: 752
|  |  | Сметная прибыль 46% ФОТ (от 836) | 11: 385
172 | ФЕРм12-12-001-07 Приказ Минстроя России от 26.12.2019 №876/пр | Арматура фланцевая с ручным приводом или без привода водопроводная на номинальное давление до 4 МПа, номинальный диаметр: 50 мм (Прим. СППК) (р.5 п.4 дефектной ведомости) |  | шт | 1 | 1562.95 | 1064.99 | 474.32 | 147.05 |  | 1563 | 1065 | 474 | 147 | 3.2 | 3.2 |  |  |  |  | Арматура фланцевая с ручным приводом или без привода водопроводная на номинальное давление до 4 МПа, номинальный диаметр: 50 мм (Прим. СППК) (р.5 п.4 дефектной ведомости)
| 2 | ИНДЕКС К ПОЗИЦИИ: (56), ФЕР, 3 кв 2024 (СМР),Письмо Минстроя России от 10.09.2024 года № 52528-ИФ/09, прил.1Прочие объекты ОЗП=34,6; ЭМ=13,15; ЗПМ=34,6; МАТ=9,57 | [21 empty] | ИНДЕКС К ПОЗИЦИИ: (56), ФЕР, 3 кв 2024 (СМР),Письмо Минстроя России от 10.09.2024 года № 52528-ИФ/09, прил.1Прочие объекты ОЗП=34,6; ЭМ=13,15; ЗПМ=34,6; МАТ=9,57
| Технологические трубопроводы | [20 empty] | Технологические трубопроводы
|  |  | Накладные расходы 90% ФОТ (от 1 394) | 11: 1255
|  |  | Сметная прибыль 46% ФОТ (от 1 394) | 11: 641
Ду80 Ру40 | [19 empty] | Ду80 Ру40
173 | ФЕРм12-12-001-09 Приказ Минстроя России от 26.12.2019 №876/пр | (Демонтаж с последующим использованием) Арматура фланцевая с ручным приводом или без привода водопроводная на номинальное давление до 4 МПа, номинальный диаметр: 80 мм (Прим. СППК) (р.5 п.4 дефектной ведомости) |  | шт | 2 | 1334.42 | 798.85 | 535.57 | 166.29 |  | 2669 | 1598 | 1071 | 333 | 2.4 | 4.8 |  |  |  |  | (Демонтаж с последующим использованием) Арматура фланцевая с ручным приводом или без привода водопроводная на номинальное давление до 4 МПа, номинальный диаметр: 80 мм (Прим. СППК) (р.5 п.4 дефектной ведомости)
| Приказ от 08.08.2022 № 648/пр п.145 табл.3 | Демонтаж оборудования, пригодного для дальнейшего использования, со снятием с места установки, необходимой (частичной) разборкой без надобности хранения (перемещается на другое место установки и др.) ОЗП=0,6; ЭМ=0,6 к расх.; ЗПМ=0,6; МАТ=0 к расх.; ТЗ=0,6; ТЗМ=0,6 | [20 empty] | Демонтаж оборудования, пригодного для дальнейшего использования, со снятием с места установки, необходимой (частичной) разборкой без надобности хранения (перемещается на другое место установки и др.) ОЗП=0,6; ЭМ=0,6 к расх.; ЗПМ=0,6; МАТ=0 к расх.; ТЗ=0,6; ТЗМ=0,6
| 2 | ИНДЕКС К ПОЗИЦИИ: (56), ФЕР, 3 кв 2024 (СМР),Письмо Минстроя России от 10.09.2024 года № 52528-ИФ/09, прил.1Прочие объекты ОЗП=34,6; ЭМ=13,15; ЗПМ=34,6; МАТ=9,57 | [21 empty] | ИНДЕКС К ПОЗИЦИИ: (56), ФЕР, 3 кв 2024 (СМР),Письмо Минстроя России от 10.09.2024 года № 52528-ИФ/09, прил.1Прочие объекты ОЗП=34,6; ЭМ=13,15; ЗПМ=34,6; МАТ=9,57
| Технологические трубопроводы | [20 empty] | Технологические трубопроводы
|  |  | Накладные расходы 90% ФОТ (от 2 221) | 11: 1999
|  |  | Сметная прибыль 46% ФОТ (от 2 221) | 11: 1022
174 | ФЕРм12-12-001-09 Приказ Минстроя России от 26.12.2019 №876/пр | Арматура фланцевая с ручным приводом или без привода водопроводная на номинальное давление до 4 МПа, номинальный диаметр: 80 мм (Прим. СППК) (р.5 п.4 дефектной ведомости) |  | шт | 2 | 2257.91 | 1331.41 | 892.62 | 277.15 |  | 4516 | 2663 | 1785 | 554 | 4 | 8 |  |  |  |  | Арматура фланцевая с ручным приводом или без привода водопроводная на номинальное давление до 4 МПа, номинальный диаметр: 80 мм (Прим. СППК) (р.5 п.4 дефектной ведомости)
| 2 | ИНДЕКС К ПОЗИЦИИ: (56), ФЕР, 3 кв 2024 (СМР),Письмо Минстроя России от 10.09.2024 года № 52528-ИФ/09, прил.1Прочие объекты ОЗП=34,6; ЭМ=13,15; ЗПМ=34,6; МАТ=9,57 | [21 empty] | ИНДЕКС К ПОЗИЦИИ: (56), ФЕР, 3 кв 2024 (СМР),Письмо Минстроя России от 10.09.2024 года № 52528-ИФ/09, прил.1Прочие объекты ОЗП=34,6; ЭМ=13,15; ЗПМ=34,6; МАТ=9,57
| Технологические трубопроводы | [20 empty] | Технологические трубопроводы
|  |  | Накладные расходы 90% ФОТ (от 3 699) | 11: 3329
|  |  | Сметная прибыль 46% ФОТ (от 3 699) | 11: 1702
Ду50 Ру40 | [19 empty] | Ду50 Ру40
175 | ФЕРм12-12-001-07 Приказ Минстроя России от 26.12.2019 №876/пр | (Демонтаж с последующим использованием) Арматура фланцевая с ручным приводом или без привода водопроводная на номинальное давление до 4 МПа, номинальный диаметр: 50 мм (Прим. СППК) (р.5 п.4 дефектной ведомости) |  | шт | 12 | 923.59 | 639 | 284.59 | 88.23 |  | 11083 | 7668 | 3415 | 1059 | 1.92 | 23.04 |  |  |  |  | (Демонтаж с последующим использованием) Арматура фланцевая с ручным приводом или без привода водопроводная на номинальное давление до 4 МПа, номинальный диаметр: 50 мм (Прим. СППК) (р.5 п.4 дефектной ведомости)
| Приказ от 08.08.2022 № 648/пр п.145 табл.3 | Демонтаж оборудования, пригодного для дальнейшего использования, со снятием с места установки, необходимой (частичной) разборкой без надобности хранения (перемещается на другое место установки и др.) ОЗП=0,6; ЭМ=0,6 к расх.; ЗПМ=0,6; МАТ=0 к расх.; ТЗ=0,6; ТЗМ=0,6 | [20 empty] | Демонтаж оборудования, пригодного для дальнейшего использования, со снятием с места установки, необходимой (частичной) разборкой без надобности хранения (перемещается на другое место установки и др.) ОЗП=0,6; ЭМ=0,6 к расх.; ЗПМ=0,6; МАТ=0 к расх.; ТЗ=0,6; ТЗМ=0,6
| 2 | ИНДЕКС К ПОЗИЦИИ: (56), ФЕР, 3 кв 2024 (СМР),Письмо Минстроя России от 10.09.2024 года № 52528-ИФ/09, прил.1Прочие объекты ОЗП=34,6; ЭМ=13,15; ЗПМ=34,6; МАТ=9,57 | [21 empty] | ИНДЕКС К ПОЗИЦИИ: (56), ФЕР, 3 кв 2024 (СМР),Письмо Минстроя России от 10.09.2024 года № 52528-ИФ/09, прил.1Прочие объекты ОЗП=34,6; ЭМ=13,15; ЗПМ=34,6; МАТ=9,57
| Технологические трубопроводы | [20 empty] | Технологические трубопроводы
|  |  | Накладные расходы 90% ФОТ (от 10 036) | 11: 9032
|  |  | Сметная прибыль 46% ФОТ (от 10 036) | 11: 4617
176 | ФЕРм12-12-001-07 Приказ Минстроя России от 26.12.2019 №876/пр | Арматура фланцевая с ручным приводом или без привода водопроводная на номинальное давление до 4 МПа, номинальный диаметр: 50 мм (Прим. СППК) (р.5 п.4 дефектной ведомости) |  | шт | 12 | 1562.95 | 1064.99 | 474.32 | 147.05 |  | 18755 | 12780 | 5692 | 1765 | 3.2 | 38.4 |  |  |  |  | Арматура фланцевая с ручным приводом или без привода водопроводная на номинальное давление до 4 МПа, номинальный диаметр: 50 мм (Прим. СППК) (р.5 п.4 дефектной ведомости)
| 2 | ИНДЕКС К ПОЗИЦИИ: (56), ФЕР, 3 кв 2024 (СМР),Письмо Минстроя России от 10.09.2024 года № 52528-ИФ/09, прил.1Прочие объекты ОЗП=34,6; ЭМ=13,15; ЗПМ=34,6; МАТ=9,57 | [21 empty] | ИНДЕКС К ПОЗИЦИИ: (56), ФЕР, 3 кв 2024 (СМР),Письмо Минстроя России от 10.09.2024 года № 52528-ИФ/09, прил.1Прочие объекты ОЗП=34,6; ЭМ=13,15; ЗПМ=34,6; МАТ=9,57
| Технологические трубопроводы | [20 empty] | Технологические трубопроводы
|  |  | Накладные расходы 90% ФОТ (от 16 727) | 11: 15054
|  |  | Сметная прибыль 46% ФОТ (от 16 727) | 11: 7694
Ду25 Ру40 | [19 empty] | Ду25 Ру40
177 | ФЕРм12-12-001-04 Приказ Минстроя России от 26.12.2019 №876/пр | (Демонтаж с последующим использованием)Арматура фланцевая с ручным приводом или без привода водопроводная на номинальное давление до 4 МПа, номинальный диаметр: 25 мм (Прим. СППК) (р.5 п.4 дефектной ведомости) |  | шт | 2 | 601.19 | 599.14 | 2.05 | 1.04 |  | 1202 | 1198 | 4 | 2 | 1.8 | 3.6 |  |  |  |  | (Демонтаж с последующим использованием)Арматура фланцевая с ручным приводом или без привода водопроводная на номинальное давление до 4 МПа, номинальный диаметр: 25 мм (Прим. СППК) (р.5 п.4 дефектной ведомости)
| Приказ от 08.08.2022 № 648/пр п.145 табл.3 | Демонтаж оборудования, пригодного для дальнейшего использования, со снятием с места установки, необходимой (частичной) разборкой без надобности хранения (перемещается на другое место установки и др.) ОЗП=0,6; ЭМ=0,6 к расх.; ЗПМ=0,6; МАТ=0 к расх.; ТЗ=0,6; ТЗМ=0,6 | [20 empty] | Демонтаж оборудования, пригодного для дальнейшего использования, со снятием с места установки, необходимой (частичной) разборкой без надобности хранения (перемещается на другое место установки и др.) ОЗП=0,6; ЭМ=0,6 к расх.; ЗПМ=0,6; МАТ=0 к расх.; ТЗ=0,6; ТЗМ=0,6
| 2 | ИНДЕКС К ПОЗИЦИИ: (56), ФЕР, 3 кв 2024 (СМР),Письмо Минстроя России от 10.09.2024 года № 52528-ИФ/09, прил.1Прочие объекты ОЗП=34,6; ЭМ=13,15; ЗПМ=34,6; МАТ=9,57 | [21 empty] | ИНДЕКС К ПОЗИЦИИ: (56), ФЕР, 3 кв 2024 (СМР),Письмо Минстроя России от 10.09.2024 года № 52528-ИФ/09, прил.1Прочие объекты ОЗП=34,6; ЭМ=13,15; ЗПМ=34,6; МАТ=9,57
| Технологические трубопроводы | [20 empty] | Технологические трубопроводы
|  |  | Накладные расходы 90% ФОТ (от 1 380) | 11: 1242
|  |  | Сметная прибыль 46% ФОТ (от 1 380) | 11: 635
178 | ФЕРм12-12-001-04 Приказ Минстроя России от 26.12.2019 №876/пр | Арматура фланцевая с ручным приводом или без привода водопроводная на номинальное давление до 4 МПа, номинальный диаметр: 25 мм (Прим. СППК) (р.5 п.4 дефектной ведомости) |  | шт | 2 | 1014.13 | 998.56 | 3.42 | 1.73 |  | 2028 | 1997 | 7 | 3 | 3 | 6 |  |  |  |  | Арматура фланцевая с ручным приводом или без привода водопроводная на номинальное давление до 4 МПа, номинальный диаметр: 25 мм (Прим. СППК) (р.5 п.4 дефектной ведомости)
| 2 | ИНДЕКС К ПОЗИЦИИ: (56), ФЕР, 3 кв 2024 (СМР),Письмо Минстроя России от 10.09.2024 года № 52528-ИФ/09, прил.1Прочие объекты ОЗП=34,6; ЭМ=13,15; ЗПМ=34,6; МАТ=9,57 | [21 empty] | ИНДЕКС К ПОЗИЦИИ: (56), ФЕР, 3 кв 2024 (СМР),Письмо Минстроя России от 10.09.2024 года № 52528-ИФ/09, прил.1Прочие объекты ОЗП=34,6; ЭМ=13,15; ЗПМ=34,6; МАТ=9,57
| Технологические трубопроводы | [20 empty] | Технологические трубопроводы
|  |  | Накладные расходы 90% ФОТ (от 2 300) | 11: 2070
|  |  | Сметная прибыль 46% ФОТ (от 2 300) | 11: 1058
Ду80 Ру63 | [19 empty] | Ду80 Ру63
179 | ФЕРм12-12-002-09 Приказ Минстроя России от 26.12.2019 №876/пр | (Демонтаж с последующим использованием) Арматура фланцевая с ручным приводом или без привода водопроводная на номинальное давление до 10 МПа, номинальный диаметр: 80 мм (Прим. СППК) (р.5 п.4 дефектной ведомости) |  | шт | 1 | 2387.37 | 1278.19 | 1109.18 | 343.99 |  | 2387 | 1278 | 1109 | 344 | 3.84 | 3.84 |  |  |  |  | (Демонтаж с последующим использованием) Арматура фланцевая с ручным приводом или без привода водопроводная на номинальное давление до 10 МПа, номинальный диаметр: 80 мм (Прим. СППК) (р.5 п.4 дефектной ведомости)
| Приказ от 08.08.2022 № 648/пр п.145 табл.3 | Демонтаж оборудования, пригодного для дальнейшего использования, со снятием с места установки, необходимой (частичной) разборкой без надобности хранения (перемещается на другое место установки и др.) ОЗП=0,6; ЭМ=0,6 к расх.; ЗПМ=0,6; МАТ=0 к расх.; ТЗ=0,6; ТЗМ=0,6 | [20 empty] | Демонтаж оборудования, пригодного для дальнейшего использования, со снятием с места установки, необходимой (частичной) разборкой без надобности хранения (перемещается на другое место установки и др.) ОЗП=0,6; ЭМ=0,6 к расх.; ЗПМ=0,6; МАТ=0 к расх.; ТЗ=0,6; ТЗМ=0,6
| 2 | ИНДЕКС К ПОЗИЦИИ: (56), ФЕР, 3 кв 2024 (СМР),Письмо Минстроя России от 10.09.2024 года № 52528-ИФ/09, прил.1Прочие объекты ОЗП=34,6; ЭМ=13,15; ЗПМ=34,6; МАТ=9,57 | [21 empty] | ИНДЕКС К ПОЗИЦИИ: (56), ФЕР, 3 кв 2024 (СМР),Письмо Минстроя России от 10.09.2024 года № 52528-ИФ/09, прил.1Прочие объекты ОЗП=34,6; ЭМ=13,15; ЗПМ=34,6; МАТ=9,57
| Технологические трубопроводы | [20 empty] | Технологические трубопроводы
|  |  | Накладные расходы 90% ФОТ (от 1 866) | 11: 1679
|  |  | Сметная прибыль 46% ФОТ (от 1 866) | 11: 858
180 | ФЕРм12-12-002-09 Приказ Минстроя России от 26.12.2019 №876/пр | Арматура фланцевая с ручным приводом или без привода водопроводная на номинальное давление до 10 МПа, номинальный диаметр: 80 мм (Прим. СППК) (р.5 п.4 дефектной ведомости) |  | шт | 1 | 4017.23 | 2130.32 | 1848.63 | 573.32 |  | 4017 | 2130 | 1849 | 573 | 6.4 | 6.4 |  |  |  |  | Арматура фланцевая с ручным приводом или без привода водопроводная на номинальное давление до 10 МПа, номинальный диаметр: 80 мм (Прим. СППК) (р.5 п.4 дефектной ведомости)
| 2 | ИНДЕКС К ПОЗИЦИИ: (56), ФЕР, 3 кв 2024 (СМР),Письмо Минстроя России от 10.09.2024 года № 52528-ИФ/09, прил.1Прочие объекты ОЗП=34,6; ЭМ=13,15; ЗПМ=34,6; МАТ=9,57 | [21 empty] | ИНДЕКС К ПОЗИЦИИ: (56), ФЕР, 3 кв 2024 (СМР),Письмо Минстроя России от 10.09.2024 года № 52528-ИФ/09, прил.1Прочие объекты ОЗП=34,6; ЭМ=13,15; ЗПМ=34,6; МАТ=9,57
| Технологические трубопроводы | [20 empty] | Технологические трубопроводы
|  |  | Накладные расходы 90% ФОТ (от 3 109) | 11: 2798
|  |  | Сметная прибыль 46% ФОТ (от 3 109) | 11: 1430
Ду50 Ру63 | [19 empty] | Ду50 Ру63
181 | ФЕРм12-12-002-07 Приказ Минстроя России от 26.12.2019 №876/пр | (Демонтаж с последующим использованием) Арматура фланцевая с ручным приводом или без привода водопроводная на номинальное давление до 10 МПа, номинальный диаметр: 50 мм (Прим. СППК) (р.5 п.4 дефектной ведомости) |  | шт | 8 | 2320.11 | 1218.2 | 1101.91 | 340.67 |  | 18561 | 9746 | 8815 | 2725 | 3.66 | 29.28 |  |  |  |  | (Демонтаж с последующим использованием) Арматура фланцевая с ручным приводом или без привода водопроводная на номинальное давление до 10 МПа, номинальный диаметр: 50 мм (Прим. СППК) (р.5 п.4 дефектной ведомости)
| Приказ от 08.08.2022 № 648/пр п.145 табл.3 | Демонтаж оборудования, пригодного для дальнейшего использования, со снятием с места установки, необходимой (частичной) разборкой без надобности хранения (перемещается на другое место установки и др.) ОЗП=0,6; ЭМ=0,6 к расх.; ЗПМ=0,6; МАТ=0 к расх.; ТЗ=0,6; ТЗМ=0,6 | [20 empty] | Демонтаж оборудования, пригодного для дальнейшего использования, со снятием с места установки, необходимой (частичной) разборкой без надобности хранения (перемещается на другое место установки и др.) ОЗП=0,6; ЭМ=0,6 к расх.; ЗПМ=0,6; МАТ=0 к расх.; ТЗ=0,6; ТЗМ=0,6
| 2 | ИНДЕКС К ПОЗИЦИИ: (56), ФЕР, 3 кв 2024 (СМР),Письмо Минстроя России от 10.09.2024 года № 52528-ИФ/09, прил.1Прочие объекты ОЗП=34,6; ЭМ=13,15; ЗПМ=34,6; МАТ=9,57 | [21 empty] | ИНДЕКС К ПОЗИЦИИ: (56), ФЕР, 3 кв 2024 (СМР),Письмо Минстроя России от 10.09.2024 года № 52528-ИФ/09, прил.1Прочие объекты ОЗП=34,6; ЭМ=13,15; ЗПМ=34,6; МАТ=9,57
| Технологические трубопроводы | [20 empty] | Технологические трубопроводы
|  |  | Накладные расходы 90% ФОТ (от 14 342) | 11: 12908
|  |  | Сметная прибыль 46% ФОТ (от 14 342) | 11: 6597
182 | ФЕРм12-12-002-07 Приказ Минстроя России от 26.12.2019 №876/пр | Арматура фланцевая с ручным приводом или без привода водопроводная на номинальное давление до 10 МПа, номинальный диаметр: 50 мм (Прим. СППК) (р.5 п.4 дефектной ведомости) |  | шт | 8 | 3895.76 | 2030.33 | 1836.53 | 567.79 |  | 31166 | 16243 | 14692 | 4542 | 6.1 | 48.8 |  |  |  |  | Арматура фланцевая с ручным приводом или без привода водопроводная на номинальное давление до 10 МПа, номинальный диаметр: 50 мм (Прим. СППК) (р.5 п.4 дефектной ведомости)
| 2 | ИНДЕКС К ПОЗИЦИИ: (56), ФЕР, 3 кв 2024 (СМР),Письмо Минстроя России от 10.09.2024 года № 52528-ИФ/09, прил.1Прочие объекты ОЗП=34,6; ЭМ=13,15; ЗПМ=34,6; МАТ=9,57 | [21 empty] | ИНДЕКС К ПОЗИЦИИ: (56), ФЕР, 3 кв 2024 (СМР),Письмо Минстроя России от 10.09.2024 года № 52528-ИФ/09, прил.1Прочие объекты ОЗП=34,6; ЭМ=13,15; ЗПМ=34,6; МАТ=9,57
| Технологические трубопроводы | [20 empty] | Технологические трубопроводы
|  |  | Накладные расходы 90% ФОТ (от 23 902) | 11: 21512
|  |  | Сметная прибыль 46% ФОТ (от 23 902) | 11: 10995
Ду105,5 Ру150# (Ру20) | [19 empty] | Ду105,5 Ру150# (Ру20)
183 | ФЕРм12-12-001-10 Приказ Минстроя России от 26.12.2019 №876/пр | (Демонтаж с последующим использованием)Арматура фланцевая с ручным приводом или без привода водопроводная на номинальное давление до 4 МПа, номинальный диаметр: 100 мм (Прим. СППК) (р.5 п.4 дефектной ведомости) |  | шт | 2 | 1368.71 | 818.78 | 549.93 | 171.48 |  | 2737 | 1638 | 1099 | 343 | 2.46 | 4.92 |  |  |  |  | (Демонтаж с последующим использованием)Арматура фланцевая с ручным приводом или без привода водопроводная на номинальное давление до 4 МПа, номинальный диаметр: 100 мм (Прим. СППК) (р.5 п.4 дефектной ведомости)
| Приказ от 08.08.2022 № 648/пр п.145 табл.3 | Демонтаж оборудования, пригодного для дальнейшего использования, со снятием с места установки, необходимой (частичной) разборкой без надобности хранения (перемещается на другое место установки и др.) ОЗП=0,6; ЭМ=0,6 к расх.; ЗПМ=0,6; МАТ=0 к расх.; ТЗ=0,6; ТЗМ=0,6 | [20 empty] | Демонтаж оборудования, пригодного для дальнейшего использования, со снятием с места установки, необходимой (частичной) разборкой без надобности хранения (перемещается на другое место установки и др.) ОЗП=0,6; ЭМ=0,6 к расх.; ЗПМ=0,6; МАТ=0 к расх.; ТЗ=0,6; ТЗМ=0,6
| 2 | ИНДЕКС К ПОЗИЦИИ: (56), ФЕР, 3 кв 2024 (СМР),Письмо Минстроя России от 10.09.2024 года № 52528-ИФ/09, прил.1Прочие объекты ОЗП=34,6; ЭМ=13,15; ЗПМ=34,6; МАТ=9,57 | [21 empty] | ИНДЕКС К ПОЗИЦИИ: (56), ФЕР, 3 кв 2024 (СМР),Письмо Минстроя России от 10.09.2024 года № 52528-ИФ/09, прил.1Прочие объекты ОЗП=34,6; ЭМ=13,15; ЗПМ=34,6; МАТ=9,57
| Технологические трубопроводы | [20 empty] | Технологические трубопроводы
|  |  | Накладные расходы 90% ФОТ (от 2 278) | 11: 2050
|  |  | Сметная прибыль 46% ФОТ (от 2 278) | 11: 1048
184 | ФЕРм12-12-001-10 Приказ Минстроя России от 26.12.2019 №876/пр | Арматура фланцевая с ручным приводом или без привода водопроводная на номинальное давление до 4 МПа, номинальный диаметр: 100 мм (Прим. СППК) (р.5 п.4 дефектной ведомости) |  | шт | 2 | 2326.35 | 1364.62 | 916.56 | 285.8 |  | 4653 | 2729 | 1833 | 572 | 4.1 | 8.2 |  |  |  |  | Арматура фланцевая с ручным приводом или без привода водопроводная на номинальное давление до 4 МПа, номинальный диаметр: 100 мм (Прим. СППК) (р.5 п.4 дефектной ведомости)
| 2 | ИНДЕКС К ПОЗИЦИИ: (56), ФЕР, 3 кв 2024 (СМР),Письмо Минстроя России от 10.09.2024 года № 52528-ИФ/09, прил.1Прочие объекты ОЗП=34,6; ЭМ=13,15; ЗПМ=34,6; МАТ=9,57 | [21 empty] | ИНДЕКС К ПОЗИЦИИ: (56), ФЕР, 3 кв 2024 (СМР),Письмо Минстроя России от 10.09.2024 года № 52528-ИФ/09, прил.1Прочие объекты ОЗП=34,6; ЭМ=13,15; ЗПМ=34,6; МАТ=9,57
| Технологические трубопроводы | [20 empty] | Технологические трубопроводы
|  |  | Накладные расходы 90% ФОТ (от 3 796) | 11: 3416
|  |  | Сметная прибыль 46% ФОТ (от 3 796) | 11: 1746
Ду1" Ру 300# (Ду25 Ру50) | [19 empty] | Ду1" Ру 300# (Ду25 Ру50)
185 | ФЕРм12-12-002-04 Приказ Минстроя России от 26.12.2019 №876/пр | (Демонтаж с последующим использованием) Арматура фланцевая с ручным приводом или без привода водопроводная на номинальное давление до 10 МПа, номинальный диаметр: 25 мм (Прим. СППК) (р.5 п.4 дефектной ведомости) |  | шт | 12 | 842.33 | 838.7 | 3.63 | 1.66 |  | 10108 | 10064 | 44 | 20 | 2.52 | 30.24 |  |  |  |  | (Демонтаж с последующим использованием) Арматура фланцевая с ручным приводом или без привода водопроводная на номинальное давление до 10 МПа, номинальный диаметр: 25 мм (Прим. СППК) (р.5 п.4 дефектной ведомости)
| Приказ от 08.08.2022 № 648/пр п.145 табл.3 | Демонтаж оборудования, пригодного для дальнейшего использования, со снятием с места установки, необходимой (частичной) разборкой без надобности хранения (перемещается на другое место установки и др.) ОЗП=0,6; ЭМ=0,6 к расх.; ЗПМ=0,6; МАТ=0 к расх.; ТЗ=0,6; ТЗМ=0,6 | [20 empty] | Демонтаж оборудования, пригодного для дальнейшего использования, со снятием с места установки, необходимой (частичной) разборкой без надобности хранения (перемещается на другое место установки и др.) ОЗП=0,6; ЭМ=0,6 к расх.; ЗПМ=0,6; МАТ=0 к расх.; ТЗ=0,6; ТЗМ=0,6
| 2 | ИНДЕКС К ПОЗИЦИИ: (56), ФЕР, 3 кв 2024 (СМР),Письмо Минстроя России от 10.09.2024 года № 52528-ИФ/09, прил.1Прочие объекты ОЗП=34,6; ЭМ=13,15; ЗПМ=34,6; МАТ=9,57 | [21 empty] | ИНДЕКС К ПОЗИЦИИ: (56), ФЕР, 3 кв 2024 (СМР),Письмо Минстроя России от 10.09.2024 года № 52528-ИФ/09, прил.1Прочие объекты ОЗП=34,6; ЭМ=13,15; ЗПМ=34,6; МАТ=9,57
| Технологические трубопроводы | [20 empty] | Технологические трубопроводы
|  |  | Накладные расходы 90% ФОТ (от 11 597) | 11: 10437
|  |  | Сметная прибыль 46% ФОТ (от 11 597) | 11: 5335
186 | ФЕРм12-12-002-04 Приказ Минстроя России от 26.12.2019 №876/пр | Арматура фланцевая с ручным приводом или без привода водопроводная на номинальное давление до 10 МПа, номинальный диаметр: 25 мм (Прим. СППК) (р.5 п.4 дефектной ведомости) |  | шт | 12 | 1418.24 | 1397.84 | 6.05 | 2.77 |  | 17019 | 16774 | 73 | 33 | 4.2 | 50.4 |  |  |  |  | Арматура фланцевая с ручным приводом или без привода водопроводная на номинальное давление до 10 МПа, номинальный диаметр: 25 мм (Прим. СППК) (р.5 п.4 дефектной ведомости)
| 2 | ИНДЕКС К ПОЗИЦИИ: (56), ФЕР, 3 кв 2024 (СМР),Письмо Минстроя России от 10.09.2024 года № 52528-ИФ/09, прил.1Прочие объекты ОЗП=34,6; ЭМ=13,15; ЗПМ=34,6; МАТ=9,57 | [21 empty] | ИНДЕКС К ПОЗИЦИИ: (56), ФЕР, 3 кв 2024 (СМР),Письмо Минстроя России от 10.09.2024 года № 52528-ИФ/09, прил.1Прочие объекты ОЗП=34,6; ЭМ=13,15; ЗПМ=34,6; МАТ=9,57
| Технологические трубопроводы | [20 empty] | Технологические трубопроводы
|  |  | Накладные расходы 90% ФОТ (от 19 328) | 11: 17395
|  |  | Сметная прибыль 46% ФОТ (от 19 328) | 11: 8891
Ду2" Ру 600# (Ду50 Ру100) | [19 empty] | Ду2" Ру 600# (Ду50 Ру100)
187 | ФЕРм12-12-002-07 Приказ Минстроя России от 26.12.2019 №876/пр | (Демонтаж с последующим использованием) Арматура фланцевая с ручным приводом или без привода водопроводная на номинальное давление до 10 МПа, номинальный диаметр: 50 мм (Прим. СППК) (р.5 п.4 дефектной ведомости) |  | шт | 2 | 2320.11 | 1218.2 | 1101.91 | 340.67 |  | 4640 | 2436 | 2204 | 681 | 3.66 | 7.32 |  |  |  |  | (Демонтаж с последующим использованием) Арматура фланцевая с ручным приводом или без привода водопроводная на номинальное давление до 10 МПа, номинальный диаметр: 50 мм (Прим. СППК) (р.5 п.4 дефектной ведомости)
| Приказ от 08.08.2022 № 648/пр п.145 табл.3 | Демонтаж оборудования, пригодного для дальнейшего использования, со снятием с места установки, необходимой (частичной) разборкой без надобности хранения (перемещается на другое место установки и др.) ОЗП=0,6; ЭМ=0,6 к расх.; ЗПМ=0,6; МАТ=0 к расх.; ТЗ=0,6; ТЗМ=0,6 | [20 empty] | Демонтаж оборудования, пригодного для дальнейшего использования, со снятием с места установки, необходимой (частичной) разборкой без надобности хранения (перемещается на другое место установки и др.) ОЗП=0,6; ЭМ=0,6 к расх.; ЗПМ=0,6; МАТ=0 к расх.; ТЗ=0,6; ТЗМ=0,6
| 2 | ИНДЕКС К ПОЗИЦИИ: (56), ФЕР, 3 кв 2024 (СМР),Письмо Минстроя России от 10.09.2024 года № 52528-ИФ/09, прил.1Прочие объекты ОЗП=34,6; ЭМ=13,15; ЗПМ=34,6; МАТ=9,57 | [21 empty] | ИНДЕКС К ПОЗИЦИИ: (56), ФЕР, 3 кв 2024 (СМР),Письмо Минстроя России от 10.09.2024 года № 52528-ИФ/09, прил.1Прочие объекты ОЗП=34,6; ЭМ=13,15; ЗПМ=34,6; МАТ=9,57
| Технологические трубопроводы | [20 empty] | Технологические трубопроводы
|  |  | Накладные расходы 90% ФОТ (от 3 584) | 11: 3226
|  |  | Сметная прибыль 46% ФОТ (от 3 584) | 11: 1649
188 | ФЕРм12-12-002-07 Приказ Минстроя России от 26.12.2019 №876/пр | Арматура фланцевая с ручным приводом или без привода водопроводная на номинальное давление до 10 МПа, номинальный диаметр: 50 мм (Прим. СППК) (р.5 п.4 дефектной ведомости) |  | шт | 2 | 3895.76 | 2030.33 | 1836.53 | 567.79 |  | 7792 | 4061 | 3673 | 1136 | 6.1 | 12.2 |  |  |  |  | Арматура фланцевая с ручным приводом или без привода водопроводная на номинальное давление до 10 МПа, номинальный диаметр: 50 мм (Прим. СППК) (р.5 п.4 дефектной ведомости)
| 2 | ИНДЕКС К ПОЗИЦИИ: (56), ФЕР, 3 кв 2024 (СМР),Письмо Минстроя России от 10.09.2024 года № 52528-ИФ/09, прил.1Прочие объекты ОЗП=34,6; ЭМ=13,15; ЗПМ=34,6; МАТ=9,57 | [21 empty] | ИНДЕКС К ПОЗИЦИИ: (56), ФЕР, 3 кв 2024 (СМР),Письмо Минстроя России от 10.09.2024 года № 52528-ИФ/09, прил.1Прочие объекты ОЗП=34,6; ЭМ=13,15; ЗПМ=34,6; МАТ=9,57
| Технологические трубопроводы | [20 empty] | Технологические трубопроводы
|  |  | Накладные расходы 90% ФОТ (от 5 976) | 11: 5378
|  |  | Сметная прибыль 46% ФОТ (от 5 976) | 11: 2749
Ду3" Ру 600# (Ду80 Ру100) | [19 empty] | Ду3" Ру 600# (Ду80 Ру100)
189 | ФЕРм12-12-002-09 Приказ Минстроя России от 26.12.2019 №876/пр | (Демонтаж с последующим использованием) Арматура фланцевая с ручным приводом или без привода водопроводная на номинальное давление до 10 МПа, номинальный диаметр: 80 мм (Прим. СППК) (р.5 п.4 дефектной ведомости) |  | шт | 2 | 2387.37 | 1278.19 | 1109.18 | 343.99 |  | 4775 | 2557 | 2218 | 688 | 3.84 | 7.68 |  |  |  |  | (Демонтаж с последующим использованием) Арматура фланцевая с ручным приводом или без привода водопроводная на номинальное давление до 10 МПа, номинальный диаметр: 80 мм (Прим. СППК) (р.5 п.4 дефектной ведомости)
| Приказ от 08.08.2022 № 648/пр п.145 табл.3 | Демонтаж оборудования, пригодного для дальнейшего использования, со снятием с места установки, необходимой (частичной) разборкой без надобности хранения (перемещается на другое место установки и др.) ОЗП=0,6; ЭМ=0,6 к расх.; ЗПМ=0,6; МАТ=0 к расх.; ТЗ=0,6; ТЗМ=0,6 | [20 empty] | Демонтаж оборудования, пригодного для дальнейшего использования, со снятием с места установки, необходимой (частичной) разборкой без надобности хранения (перемещается на другое место установки и др.) ОЗП=0,6; ЭМ=0,6 к расх.; ЗПМ=0,6; МАТ=0 к расх.; ТЗ=0,6; ТЗМ=0,6
| 2 | ИНДЕКС К ПОЗИЦИИ: (56), ФЕР, 3 кв 2024 (СМР),Письмо Минстроя России от 10.09.2024 года № 52528-ИФ/09, прил.1Прочие объекты ОЗП=34,6; ЭМ=13,15; ЗПМ=34,6; МАТ=9,57 | [21 empty] | ИНДЕКС К ПОЗИЦИИ: (56), ФЕР, 3 кв 2024 (СМР),Письмо Минстроя России от 10.09.2024 года № 52528-ИФ/09, прил.1Прочие объекты ОЗП=34,6; ЭМ=13,15; ЗПМ=34,6; МАТ=9,57
| Технологические трубопроводы | [20 empty] | Технологические трубопроводы
|  |  | Накладные расходы 90% ФОТ (от 3 732) | 11: 3359
|  |  | Сметная прибыль 46% ФОТ (от 3 732) | 11: 1717
190 | ФЕРм12-12-002-09 Приказ Минстроя России от 26.12.2019 №876/пр | Арматура фланцевая с ручным приводом или без привода водопроводная на номинальное давление до 10 МПа, номинальный диаметр: 80 мм (Прим. СППК) (р.5 п.4 дефектной ведомости) |  | шт | 2 | 4017.23 | 2130.32 | 1848.63 | 573.32 |  | 8034 | 4261 | 3697 | 1147 | 6.4 | 12.8 |  |  |  |  | Арматура фланцевая с ручным приводом или без привода водопроводная на номинальное давление до 10 МПа, номинальный диаметр: 80 мм (Прим. СППК) (р.5 п.4 дефектной ведомости)
| 2 | ИНДЕКС К ПОЗИЦИИ: (56), ФЕР, 3 кв 2024 (СМР),Письмо Минстроя России от 10.09.2024 года № 52528-ИФ/09, прил.1Прочие объекты ОЗП=34,6; ЭМ=13,15; ЗПМ=34,6; МАТ=9,57 | [21 empty] | ИНДЕКС К ПОЗИЦИИ: (56), ФЕР, 3 кв 2024 (СМР),Письмо Минстроя России от 10.09.2024 года № 52528-ИФ/09, прил.1Прочие объекты ОЗП=34,6; ЭМ=13,15; ЗПМ=34,6; МАТ=9,57
| Технологические трубопроводы | [20 empty] | Технологические трубопроводы
|  |  | Накладные расходы 90% ФОТ (от 6 219) | 11: 5597
|  |  | Сметная прибыль 46% ФОТ (от 6 219) | 11: 2861
Ду25 Ру100 | [19 empty] | Ду25 Ру100
191 | ФЕРм12-12-002-04 Приказ Минстроя России от 26.12.2019 №876/пр | (Демонтаж с последующим использованием) Арматура фланцевая с ручным приводом или без привода водопроводная на номинальное давление до 10 МПа, номинальный диаметр: 25 мм (Прим. СППК) (р.5 п.4 дефектной ведомости) |  | шт | 3 | 842.33 | 838.7 | 3.63 | 1.66 |  | 2527 | 2516 | 11 | 5 | 2.52 | 7.56 |  |  |  |  | (Демонтаж с последующим использованием) Арматура фланцевая с ручным приводом или без привода водопроводная на номинальное давление до 10 МПа, номинальный диаметр: 25 мм (Прим. СППК) (р.5 п.4 дефектной ведомости)
| Приказ от 08.08.2022 № 648/пр п.145 табл.3 | Демонтаж оборудования, пригодного для дальнейшего использования, со снятием с места установки, необходимой (частичной) разборкой без надобности хранения (перемещается на другое место установки и др.) ОЗП=0,6; ЭМ=0,6 к расх.; ЗПМ=0,6; МАТ=0 к расх.; ТЗ=0,6; ТЗМ=0,6 | [20 empty] | Демонтаж оборудования, пригодного для дальнейшего использования, со снятием с места установки, необходимой (частичной) разборкой без надобности хранения (перемещается на другое место установки и др.) ОЗП=0,6; ЭМ=0,6 к расх.; ЗПМ=0,6; МАТ=0 к расх.; ТЗ=0,6; ТЗМ=0,6
| 2 | ИНДЕКС К ПОЗИЦИИ: (56), ФЕР, 3 кв 2024 (СМР),Письмо Минстроя России от 10.09.2024 года № 52528-ИФ/09, прил.1Прочие объекты ОЗП=34,6; ЭМ=13,15; ЗПМ=34,6; МАТ=9,57 | [21 empty] | ИНДЕКС К ПОЗИЦИИ: (56), ФЕР, 3 кв 2024 (СМР),Письмо Минстроя России от 10.09.2024 года № 52528-ИФ/09, прил.1Прочие объекты ОЗП=34,6; ЭМ=13,15; ЗПМ=34,6; МАТ=9,57
| Технологические трубопроводы | [20 empty] | Технологические трубопроводы
|  |  | Накладные расходы 90% ФОТ (от 2 899) | 11: 2609
|  |  | Сметная прибыль 46% ФОТ (от 2 899) | 11: 1334
192 | ФЕРм12-12-002-04 Приказ Минстроя России от 26.12.2019 №876/пр | Арматура фланцевая с ручным приводом или без привода водопроводная на номинальное давление до 10 МПа, номинальный диаметр: 25 мм (Прим. СППК) (р.5 п.4 дефектной ведомости) |  | шт | 3 | 1418.24 | 1397.84 | 6.05 | 2.77 |  | 4255 | 4194 | 18 | 8 | 4.2 | 12.6 |  |  |  |  | Арматура фланцевая с ручным приводом или без привода водопроводная на номинальное давление до 10 МПа, номинальный диаметр: 25 мм (Прим. СППК) (р.5 п.4 дефектной ведомости)
| 2 | ИНДЕКС К ПОЗИЦИИ: (56), ФЕР, 3 кв 2024 (СМР),Письмо Минстроя России от 10.09.2024 года № 52528-ИФ/09, прил.1Прочие объекты ОЗП=34,6; ЭМ=13,15; ЗПМ=34,6; МАТ=9,57 | [21 empty] | ИНДЕКС К ПОЗИЦИИ: (56), ФЕР, 3 кв 2024 (СМР),Письмо Минстроя России от 10.09.2024 года № 52528-ИФ/09, прил.1Прочие объекты ОЗП=34,6; ЭМ=13,15; ЗПМ=34,6; МАТ=9,57
| Технологические трубопроводы | [20 empty] | Технологические трубопроводы
|  |  | Накладные расходы 90% ФОТ (от 4 832) | 11: 4349
|  |  | Сметная прибыль 46% ФОТ (от 4 832) | 11: 2223
Произвести ремонт предохранительных клапанов СППК-4 | [19 empty] | Произвести ремонт предохранительных клапанов СППК-4
193 | РМЦ | Ду150 Ру16 (р.5 п.5 дефектной ведомости) |  | 4: шт; 5: 1; 15: 0; 16: 0 |  |  |  |  | Ду150 Ру16 (р.5 п.5 дефектной ведомости)
| Технологические трубопроводы | [20 empty] | Технологические трубопроводы
194 | РМЦ | Ду80 Ру16 (р.5 п.5 дефектной ведомости) |  | 4: шт; 5: 1; 15: 0; 16: 0 |  |  |  |  | Ду80 Ру16 (р.5 п.5 дефектной ведомости)
| Технологические трубопроводы | [20 empty] | Технологические трубопроводы
195 | РМЦ | Ду50 Ру16 (р.5 п.5 дефектной ведомости) |  | 4: шт; 5: 1; 15: 0; 16: 0 |  |  |  |  | Ду50 Ру16 (р.5 п.5 дефектной ведомости)
| Технологические трубопроводы | [20 empty] | Технологические трубопроводы
196 | РМЦ | Ду80 Ру40 (р.5 п.5 дефектной ведомости) |  | 4: шт; 5: 2; 15: 0; 16: 0 |  |  |  |  | Ду80 Ру40 (р.5 п.5 дефектной ведомости)
| Технологические трубопроводы | [20 empty] | Технологические трубопроводы
197 | РМЦ | Ду50 Ру40 (р.5 п.5 дефектной ведомости) |  | 4: шт; 5: 12; 15: 0; 16: 0 |  |  |  |  | Ду50 Ру40 (р.5 п.5 дефектной ведомости)
| Технологические трубопроводы | [20 empty] | Технологические трубопроводы
198 | РМЦ | Ду25 Ру40 (р.5 п.5 дефектной ведомости) |  | 4: шт; 5: 2; 15: 0; 16: 0 |  |  |  |  | Ду25 Ру40 (р.5 п.5 дефектной ведомости)
| Технологические трубопроводы | [20 empty] | Технологические трубопроводы
199 | РМЦ | Ду80 Ру63 (р.5 п.5 дефектной ведомости) |  | 4: шт; 5: 1; 15: 0; 16: 0 |  |  |  |  | Ду80 Ру63 (р.5 п.5 дефектной ведомости)
| Технологические трубопроводы | [20 empty] | Технологические трубопроводы
200 | РМЦ | Ду50 Ру63 (р.5 п.5 дефектной ведомости) |  | 4: шт; 5: 8; 15: 0; 16: 0 |  |  |  |  | Ду50 Ру63 (р.5 п.5 дефектной ведомости)
| Технологические трубопроводы | [20 empty] | Технологические трубопроводы
201 | РМЦ | Ду105,5 Ру150# (Ру20) (р.5 п.5 дефектной ведомости) |  | 4: шт; 5: 2; 15: 0; 16: 0 |  |  |  |  | Ду105,5 Ру150# (Ру20) (р.5 п.5 дефектной ведомости)
| Технологические трубопроводы | [20 empty] | Технологические трубопроводы
202 | РМЦ | Ду1" Ру300# (Ду25 Ру50) (р.5 п.5 дефектной ведомости) |  | 4: шт; 5: 12; 15: 0; 16: 0 |  |  |  |  | Ду1" Ру300# (Ду25 Ру50) (р.5 п.5 дефектной ведомости)
| Технологические трубопроводы | [20 empty] | Технологические трубопроводы
203 | РМЦ | Ду2" Ру600# (Ду50 Ру100) (р.5 п.5 дефектной ведомости) |  | 4: шт; 5: 2; 15: 0; 16: 0 |  |  |  |  | Ду2" Ру600# (Ду50 Ру100) (р.5 п.5 дефектной ведомости)
| Технологические трубопроводы | [20 empty] | Технологические трубопроводы
204 | РМЦ | Ду3" Ру600# (Ду80 Ру100) (р.5 п.5 дефектной ведомости) |  | 4: шт; 5: 2; 15: 0; 16: 0 |  |  |  |  | Ду3" Ру600# (Ду80 Ру100) (р.5 п.5 дефектной ведомости)
| Технологические трубопроводы | [20 empty] | Технологические трубопроводы
205 | РМЦ | Ду25 Ру100 (р.5 п.5 дефектной ведомости) |  | 4: шт; 5: 3; 15: 0; 16: 0 |  |  |  |  | Ду25 Ру100 (р.5 п.5 дефектной ведомости)
| Технологические трубопроводы | [20 empty] | Технологические трубопроводы
Снять в ремонт обратные клапана, после ремонта установить на место с заменой прокладок: | [19 empty] | Снять в ремонт обратные клапана, после ремонта установить на место с заменой прокладок:
Ду20 Ру160 | [19 empty] | Ду20 Ру160
206 | ФЕРм12-12-002-03 Приказ Минстроя России от 26.12.2019 №876/пр | (Демонтаж с последующим использованием) Арматура фланцевая с ручным приводом или без привода водопроводная на номинальное давление до 10 МПа, номинальный диаметр: 20 мм (Прим. Обратный клапан) (р.5 п.6 дефектной ведомости) |  | шт | 1 | 841.31 | 838.71 | 2.6 | 1.25 |  | 841 | 839 | 2 | 1 | 2.52 | 2.52 |  |  |  |  | (Демонтаж с последующим использованием) Арматура фланцевая с ручным приводом или без привода водопроводная на номинальное давление до 10 МПа, номинальный диаметр: 20 мм (Прим. Обратный клапан) (р.5 п.6 дефектной ведомости)
| Приказ от 08.08.2022 № 648/пр п.145 табл.3 | Демонтаж оборудования, пригодного для дальнейшего использования, со снятием с места установки, необходимой (частичной) разборкой без надобности хранения (перемещается на другое место установки и др.) ОЗП=0,6; ЭМ=0,6 к расх.; ЗПМ=0,6; МАТ=0 к расх.; ТЗ=0,6; ТЗМ=0,6 | [20 empty] | Демонтаж оборудования, пригодного для дальнейшего использования, со снятием с места установки, необходимой (частичной) разборкой без надобности хранения (перемещается на другое место установки и др.) ОЗП=0,6; ЭМ=0,6 к расх.; ЗПМ=0,6; МАТ=0 к расх.; ТЗ=0,6; ТЗМ=0,6
| 2 | ИНДЕКС К ПОЗИЦИИ: (56), ФЕР, 3 кв 2024 (СМР),Письмо Минстроя России от 10.09.2024 года № 52528-ИФ/09, прил.1Прочие объекты ОЗП=34,6; ЭМ=13,15; ЗПМ=34,6; МАТ=9,57 | [21 empty] | ИНДЕКС К ПОЗИЦИИ: (56), ФЕР, 3 кв 2024 (СМР),Письмо Минстроя России от 10.09.2024 года № 52528-ИФ/09, прил.1Прочие объекты ОЗП=34,6; ЭМ=13,15; ЗПМ=34,6; МАТ=9,57
| Технологические трубопроводы | [20 empty] | Технологические трубопроводы
|  |  | Накладные расходы 90% ФОТ (от 966) | 11: 869
|  |  | Сметная прибыль 46% ФОТ (от 966) | 11: 444
207 | ФЕРм12-12-002-03 Приказ Минстроя России от 26.12.2019 №876/пр | Арматура фланцевая с ручным приводом или без привода водопроводная на номинальное давление до 10 МПа, номинальный диаметр: 20 мм (Прим. Обратный клапан) (р.5 п.6 дефектной ведомости) |  | шт | 1 | 1416.53 | 1397.84 | 4.34 | 2.08 |  | 1417 | 1398 | 4 | 2 | 4.2 | 4.2 |  |  |  |  | Арматура фланцевая с ручным приводом или без привода водопроводная на номинальное давление до 10 МПа, номинальный диаметр: 20 мм (Прим. Обратный клапан) (р.5 п.6 дефектной ведомости)
| 2 | ИНДЕКС К ПОЗИЦИИ: (56), ФЕР, 3 кв 2024 (СМР),Письмо Минстроя России от 10.09.2024 года № 52528-ИФ/09, прил.1Прочие объекты ОЗП=34,6; ЭМ=13,15; ЗПМ=34,6; МАТ=9,57 | [21 empty] | ИНДЕКС К ПОЗИЦИИ: (56), ФЕР, 3 кв 2024 (СМР),Письмо Минстроя России от 10.09.2024 года № 52528-ИФ/09, прил.1Прочие объекты ОЗП=34,6; ЭМ=13,15; ЗПМ=34,6; МАТ=9,57
| Технологические трубопроводы | [20 empty] | Технологические трубопроводы
|  |  | Накладные расходы 90% ФОТ (от 1 610) | 11: 1449
|  |  | Сметная прибыль 46% ФОТ (от 1 610) | 11: 741
Ду50 Ру40 | [19 empty] | Ду50 Ру40
208 | ФЕРм12-12-001-07 Приказ Минстроя России от 26.12.2019 №876/пр | (Демонтаж с последующим использованием) Арматура фланцевая с ручным приводом или без привода водопроводная на номинальное давление до 4 МПа, номинальный диаметр: 50 мм (Прим. Обратный клапан) (р.5 п.6 дефектной ведомости) |  | шт | 2 | 923.59 | 639 | 284.59 | 88.23 |  | 1847 | 1278 | 569 | 176 | 1.92 | 3.84 |  |  |  |  | (Демонтаж с последующим использованием) Арматура фланцевая с ручным приводом или без привода водопроводная на номинальное давление до 4 МПа, номинальный диаметр: 50 мм (Прим. Обратный клапан) (р.5 п.6 дефектной ведомости)
| Приказ от 08.08.2022 № 648/пр п.145 табл.3 | Демонтаж оборудования, пригодного для дальнейшего использования, со снятием с места установки, необходимой (частичной) разборкой без надобности хранения (перемещается на другое место установки и др.) ОЗП=0,6; ЭМ=0,6 к расх.; ЗПМ=0,6; МАТ=0 к расх.; ТЗ=0,6; ТЗМ=0,6 | [20 empty] | Демонтаж оборудования, пригодного для дальнейшего использования, со снятием с места установки, необходимой (частичной) разборкой без надобности хранения (перемещается на другое место установки и др.) ОЗП=0,6; ЭМ=0,6 к расх.; ЗПМ=0,6; МАТ=0 к расх.; ТЗ=0,6; ТЗМ=0,6
| 2 | ИНДЕКС К ПОЗИЦИИ: (56), ФЕР, 3 кв 2024 (СМР),Письмо Минстроя России от 10.09.2024 года № 52528-ИФ/09, прил.1Прочие объекты ОЗП=34,6; ЭМ=13,15; ЗПМ=34,6; МАТ=9,57 | [21 empty] | ИНДЕКС К ПОЗИЦИИ: (56), ФЕР, 3 кв 2024 (СМР),Письмо Минстроя России от 10.09.2024 года № 52528-ИФ/09, прил.1Прочие объекты ОЗП=34,6; ЭМ=13,15; ЗПМ=34,6; МАТ=9,57
| Технологические трубопроводы | [20 empty] | Технологические трубопроводы
|  |  | Накладные расходы 90% ФОТ (от 1 672) | 11: 1505
|  |  | Сметная прибыль 46% ФОТ (от 1 672) | 11: 769
209 | ФЕРм12-12-001-07 Приказ Минстроя России от 26.12.2019 №876/пр | Арматура фланцевая с ручным приводом или без привода водопроводная на номинальное давление до 4 МПа, номинальный диаметр: 50 мм (Прим. Обратный клапан) (р.5 п.6 дефектной ведомости) |  | шт | 2 | 1562.95 | 1064.99 | 474.32 | 147.05 |  | 3126 | 2130 | 949 | 294 | 3.2 | 6.4 |  |  |  |  | Арматура фланцевая с ручным приводом или без привода водопроводная на номинальное давление до 4 МПа, номинальный диаметр: 50 мм (Прим. Обратный клапан) (р.5 п.6 дефектной ведомости)
| 2 | ИНДЕКС К ПОЗИЦИИ: (56), ФЕР, 3 кв 2024 (СМР),Письмо Минстроя России от 10.09.2024 года № 52528-ИФ/09, прил.1Прочие объекты ОЗП=34,6; ЭМ=13,15; ЗПМ=34,6; МАТ=9,57 | [21 empty] | ИНДЕКС К ПОЗИЦИИ: (56), ФЕР, 3 кв 2024 (СМР),Письмо Минстроя России от 10.09.2024 года № 52528-ИФ/09, прил.1Прочие объекты ОЗП=34,6; ЭМ=13,15; ЗПМ=34,6; МАТ=9,57
| Технологические трубопроводы | [20 empty] | Технологические трубопроводы
|  |  | Накладные расходы 90% ФОТ (от 2 788) | 11: 2509
|  |  | Сметная прибыль 46% ФОТ (от 2 788) | 11: 1282
Ду50 Ру150 | [19 empty] | Ду50 Ру150
210 | ФЕРм12-12-002-07 Приказ Минстроя России от 26.12.2019 №876/пр | (Демонтаж с последующим использованием) Арматура фланцевая с ручным приводом или без привода водопроводная на номинальное давление до 10 МПа, номинальный диаметр: 50 мм (Прим. Обратный клапан) (р.5 п.6 дефектной ведомости) |  | шт | 2 | 2320.11 | 1218.2 | 1101.91 | 340.67 |  | 4640 | 2436 | 2204 | 681 | 3.66 | 7.32 |  |  |  |  | (Демонтаж с последующим использованием) Арматура фланцевая с ручным приводом или без привода водопроводная на номинальное давление до 10 МПа, номинальный диаметр: 50 мм (Прим. Обратный клапан) (р.5 п.6 дефектной ведомости)
| Приказ от 08.08.2022 № 648/пр п.145 табл.3 | Демонтаж оборудования, пригодного для дальнейшего использования, со снятием с места установки, необходимой (частичной) разборкой без надобности хранения (перемещается на другое место установки и др.) ОЗП=0,6; ЭМ=0,6 к расх.; ЗПМ=0,6; МАТ=0 к расх.; ТЗ=0,6; ТЗМ=0,6 | [20 empty] | Демонтаж оборудования, пригодного для дальнейшего использования, со снятием с места установки, необходимой (частичной) разборкой без надобности хранения (перемещается на другое место установки и др.) ОЗП=0,6; ЭМ=0,6 к расх.; ЗПМ=0,6; МАТ=0 к расх.; ТЗ=0,6; ТЗМ=0,6
| 2 | ИНДЕКС К ПОЗИЦИИ: (56), ФЕР, 3 кв 2024 (СМР),Письмо Минстроя России от 10.09.2024 года № 52528-ИФ/09, прил.1Прочие объекты ОЗП=34,6; ЭМ=13,15; ЗПМ=34,6; МАТ=9,57 | [21 empty] | ИНДЕКС К ПОЗИЦИИ: (56), ФЕР, 3 кв 2024 (СМР),Письмо Минстроя России от 10.09.2024 года № 52528-ИФ/09, прил.1Прочие объекты ОЗП=34,6; ЭМ=13,15; ЗПМ=34,6; МАТ=9,57
| Технологические трубопроводы | [20 empty] | Технологические трубопроводы
|  |  | Накладные расходы 90% ФОТ (от 3 584) | 11: 3226
|  |  | Сметная прибыль 46% ФОТ (от 3 584) | 11: 1649
211 | ФЕРм12-12-002-07 Приказ Минстроя России от 26.12.2019 №876/пр | Арматура фланцевая с ручным приводом или без привода водопроводная на номинальное давление до 10 МПа, номинальный диаметр: 50 мм(Прим. Обратный клапан) (р.5 п.6 дефектной ведомости) |  | шт | 2 | 3895.76 | 2030.33 | 1836.53 | 567.79 |  | 7792 | 4061 | 3673 | 1136 | 6.1 | 12.2 |  |  |  |  | Арматура фланцевая с ручным приводом или без привода водопроводная на номинальное давление до 10 МПа, номинальный диаметр: 50 мм(Прим. Обратный клапан) (р.5 п.6 дефектной ведомости)
| 2 | ИНДЕКС К ПОЗИЦИИ: (56), ФЕР, 3 кв 2024 (СМР),Письмо Минстроя России от 10.09.2024 года № 52528-ИФ/09, прил.1Прочие объекты ОЗП=34,6; ЭМ=13,15; ЗПМ=34,6; МАТ=9,57 | [21 empty] | ИНДЕКС К ПОЗИЦИИ: (56), ФЕР, 3 кв 2024 (СМР),Письмо Минстроя России от 10.09.2024 года № 52528-ИФ/09, прил.1Прочие объекты ОЗП=34,6; ЭМ=13,15; ЗПМ=34,6; МАТ=9,57
| Технологические трубопроводы | [20 empty] | Технологические трубопроводы
|  |  | Накладные расходы 90% ФОТ (от 5 976) | 11: 5378
|  |  | Сметная прибыль 46% ФОТ (от 5 976) | 11: 2749
Ду50 Ру160 | [19 empty] | Ду50 Ру160
212 | ФЕРм12-12-002-07 Приказ Минстроя России от 26.12.2019 №876/пр | (Демонтаж с последующим использованием) Арматура фланцевая с ручным приводом или без привода водопроводная на номинальное давление до 10 МПа, номинальный диаметр: 50 мм (Прим. Обратный клапан) (р.5 п.6 дефектной ведомости) |  | шт | 2 | 2320.11 | 1218.2 | 1101.91 | 340.67 |  | 4640 | 2436 | 2204 | 681 | 3.66 | 7.32 |  |  |  |  | (Демонтаж с последующим использованием) Арматура фланцевая с ручным приводом или без привода водопроводная на номинальное давление до 10 МПа, номинальный диаметр: 50 мм (Прим. Обратный клапан) (р.5 п.6 дефектной ведомости)
| Приказ от 08.08.2022 № 648/пр п.145 табл.3 | Демонтаж оборудования, пригодного для дальнейшего использования, со снятием с места установки, необходимой (частичной) разборкой без надобности хранения (перемещается на другое место установки и др.) ОЗП=0,6; ЭМ=0,6 к расх.; ЗПМ=0,6; МАТ=0 к расх.; ТЗ=0,6; ТЗМ=0,6 | [20 empty] | Демонтаж оборудования, пригодного для дальнейшего использования, со снятием с места установки, необходимой (частичной) разборкой без надобности хранения (перемещается на другое место установки и др.) ОЗП=0,6; ЭМ=0,6 к расх.; ЗПМ=0,6; МАТ=0 к расх.; ТЗ=0,6; ТЗМ=0,6
| 2 | ИНДЕКС К ПОЗИЦИИ: (56), ФЕР, 3 кв 2024 (СМР),Письмо Минстроя России от 10.09.2024 года № 52528-ИФ/09, прил.1Прочие объекты ОЗП=34,6; ЭМ=13,15; ЗПМ=34,6; МАТ=9,57 | [21 empty] | ИНДЕКС К ПОЗИЦИИ: (56), ФЕР, 3 кв 2024 (СМР),Письмо Минстроя России от 10.09.2024 года № 52528-ИФ/09, прил.1Прочие объекты ОЗП=34,6; ЭМ=13,15; ЗПМ=34,6; МАТ=9,57
| Технологические трубопроводы | [20 empty] | Технологические трубопроводы
|  |  | Накладные расходы 90% ФОТ (от 3 584) | 11: 3226
|  |  | Сметная прибыль 46% ФОТ (от 3 584) | 11: 1649
213 | ФЕРм12-12-002-07 Приказ Минстроя России от 26.12.2019 №876/пр | Арматура фланцевая с ручным приводом или без привода водопроводная на номинальное давление до 10 МПа, номинальный диаметр: 50 мм(Прим. Обратный клапан) (р.5 п.6 дефектной ведомости) |  | шт | 2 | 3895.76 | 2030.33 | 1836.53 | 567.79 |  | 7792 | 4061 | 3673 | 1136 | 6.1 | 12.2 |  |  |  |  | Арматура фланцевая с ручным приводом или без привода водопроводная на номинальное давление до 10 МПа, номинальный диаметр: 50 мм(Прим. Обратный клапан) (р.5 п.6 дефектной ведомости)
| 2 | ИНДЕКС К ПОЗИЦИИ: (56), ФЕР, 3 кв 2024 (СМР),Письмо Минстроя России от 10.09.2024 года № 52528-ИФ/09, прил.1Прочие объекты ОЗП=34,6; ЭМ=13,15; ЗПМ=34,6; МАТ=9,57 | [21 empty] | ИНДЕКС К ПОЗИЦИИ: (56), ФЕР, 3 кв 2024 (СМР),Письмо Минстроя России от 10.09.2024 года № 52528-ИФ/09, прил.1Прочие объекты ОЗП=34,6; ЭМ=13,15; ЗПМ=34,6; МАТ=9,57
| Технологические трубопроводы | [20 empty] | Технологические трубопроводы
|  |  | Накладные расходы 90% ФОТ (от 5 976) | 11: 5378
|  |  | Сметная прибыль 46% ФОТ (от 5 976) | 11: 2749
Ду50 Ру300 | [19 empty] | Ду50 Ру300
214 | ФЕРм12-12-002-07 Приказ Минстроя России от 26.12.2019 №876/пр | (Демонтаж с последующим использованием) Арматура фланцевая с ручным приводом или без привода водопроводная на номинальное давление до 10 МПа, номинальный диаметр: 50 мм (Прим. Обратный клапан) (р.5 п.6 дефектной ведомости) |  | шт | 2 | 2320.11 | 1218.2 | 1101.91 | 340.67 |  | 4640 | 2436 | 2204 | 681 | 3.66 | 7.32 |  |  |  |  | (Демонтаж с последующим использованием) Арматура фланцевая с ручным приводом или без привода водопроводная на номинальное давление до 10 МПа, номинальный диаметр: 50 мм (Прим. Обратный клапан) (р.5 п.6 дефектной ведомости)
| Приказ от 08.08.2022 № 648/пр п.145 табл.3 | Демонтаж оборудования, пригодного для дальнейшего использования, со снятием с места установки, необходимой (частичной) разборкой без надобности хранения (перемещается на другое место установки и др.) ОЗП=0,6; ЭМ=0,6 к расх.; ЗПМ=0,6; МАТ=0 к расх.; ТЗ=0,6; ТЗМ=0,6 | [20 empty] | Демонтаж оборудования, пригодного для дальнейшего использования, со снятием с места установки, необходимой (частичной) разборкой без надобности хранения (перемещается на другое место установки и др.) ОЗП=0,6; ЭМ=0,6 к расх.; ЗПМ=0,6; МАТ=0 к расх.; ТЗ=0,6; ТЗМ=0,6
| 2 | ИНДЕКС К ПОЗИЦИИ: (56), ФЕР, 3 кв 2024 (СМР),Письмо Минстроя России от 10.09.2024 года № 52528-ИФ/09, прил.1Прочие объекты ОЗП=34,6; ЭМ=13,15; ЗПМ=34,6; МАТ=9,57 | [21 empty] | ИНДЕКС К ПОЗИЦИИ: (56), ФЕР, 3 кв 2024 (СМР),Письмо Минстроя России от 10.09.2024 года № 52528-ИФ/09, прил.1Прочие объекты ОЗП=34,6; ЭМ=13,15; ЗПМ=34,6; МАТ=9,57
| Технологические трубопроводы | [20 empty] | Технологические трубопроводы
|  |  | Накладные расходы 90% ФОТ (от 3 584) | 11: 3226
|  |  | Сметная прибыль 46% ФОТ (от 3 584) | 11: 1649
215 | ФЕРм12-12-002-07 Приказ Минстроя России от 26.12.2019 №876/пр | Арматура фланцевая с ручным приводом или без привода водопроводная на номинальное давление до 10 МПа, номинальный диаметр: 50 мм(Прим. Обратный клапан) (р.5 п.6 дефектной ведомости) |  | шт | 2 | 3895.76 | 2030.33 | 1836.53 | 567.79 |  | 7792 | 4061 | 3673 | 1136 | 6.1 | 12.2 |  |  |  |  | Арматура фланцевая с ручным приводом или без привода водопроводная на номинальное давление до 10 МПа, номинальный диаметр: 50 мм(Прим. Обратный клапан) (р.5 п.6 дефектной ведомости)
| 2 | ИНДЕКС К ПОЗИЦИИ: (56), ФЕР, 3 кв 2024 (СМР),Письмо Минстроя России от 10.09.2024 года № 52528-ИФ/09, прил.1Прочие объекты ОЗП=34,6; ЭМ=13,15; ЗПМ=34,6; МАТ=9,57 | [21 empty] | ИНДЕКС К ПОЗИЦИИ: (56), ФЕР, 3 кв 2024 (СМР),Письмо Минстроя России от 10.09.2024 года № 52528-ИФ/09, прил.1Прочие объекты ОЗП=34,6; ЭМ=13,15; ЗПМ=34,6; МАТ=9,57
| Технологические трубопроводы | [20 empty] | Технологические трубопроводы
|  |  | Накладные расходы 90% ФОТ (от 5 976) | 11: 5378
|  |  | Сметная прибыль 46% ФОТ (от 5 976) | 11: 2749
Ду50 Ру600 | [19 empty] | Ду50 Ру600
216 | ФЕРм12-12-002-07 Приказ Минстроя России от 26.12.2019 №876/пр | (Демонтаж с последующим использованием) Арматура фланцевая с ручным приводом или без привода водопроводная на номинальное давление до 10 МПа, номинальный диаметр: 50 мм (Прим. Обратный клапан) (р.5 п.6 дефектной ведомости) |  | шт | 3 | 2320.11 | 1218.2 | 1101.91 | 340.67 |  | 6960 | 3655 | 3305 | 1022 | 3.66 | 10.98 |  |  |  |  | (Демонтаж с последующим использованием) Арматура фланцевая с ручным приводом или без привода водопроводная на номинальное давление до 10 МПа, номинальный диаметр: 50 мм (Прим. Обратный клапан) (р.5 п.6 дефектной ведомости)
| Приказ от 08.08.2022 № 648/пр п.145 табл.3 | Демонтаж оборудования, пригодного для дальнейшего использования, со снятием с места установки, необходимой (частичной) разборкой без надобности хранения (перемещается на другое место установки и др.) ОЗП=0,6; ЭМ=0,6 к расх.; ЗПМ=0,6; МАТ=0 к расх.; ТЗ=0,6; ТЗМ=0,6 | [20 empty] | Демонтаж оборудования, пригодного для дальнейшего использования, со снятием с места установки, необходимой (частичной) разборкой без надобности хранения (перемещается на другое место установки и др.) ОЗП=0,6; ЭМ=0,6 к расх.; ЗПМ=0,6; МАТ=0 к расх.; ТЗ=0,6; ТЗМ=0,6
| 2 | ИНДЕКС К ПОЗИЦИИ: (56), ФЕР, 3 кв 2024 (СМР),Письмо Минстроя России от 10.09.2024 года № 52528-ИФ/09, прил.1Прочие объекты ОЗП=34,6; ЭМ=13,15; ЗПМ=34,6; МАТ=9,57 | [21 empty] | ИНДЕКС К ПОЗИЦИИ: (56), ФЕР, 3 кв 2024 (СМР),Письмо Минстроя России от 10.09.2024 года № 52528-ИФ/09, прил.1Прочие объекты ОЗП=34,6; ЭМ=13,15; ЗПМ=34,6; МАТ=9,57
| Технологические трубопроводы | [20 empty] | Технологические трубопроводы
|  |  | Накладные расходы 90% ФОТ (от 5 378) | 11: 4840
|  |  | Сметная прибыль 46% ФОТ (от 5 378) | 11: 2474
217 | ФЕРм12-12-002-07 Приказ Минстроя России от 26.12.2019 №876/пр | Арматура фланцевая с ручным приводом или без привода водопроводная на номинальное давление до 10 МПа, номинальный диаметр: 50 мм (Прим. Обратный клапан) (р.5 п.6 дефектной ведомости) |  | шт | 3 | 3895.76 | 2030.33 | 1836.53 | 567.79 |  | 11687 | 6091 | 5510 | 1703 | 6.1 | 18.3 |  |  |  |  | Арматура фланцевая с ручным приводом или без привода водопроводная на номинальное давление до 10 МПа, номинальный диаметр: 50 мм (Прим. Обратный клапан) (р.5 п.6 дефектной ведомости)
| 2 | ИНДЕКС К ПОЗИЦИИ: (56), ФЕР, 3 кв 2024 (СМР),Письмо Минстроя России от 10.09.2024 года № 52528-ИФ/09, прил.1Прочие объекты ОЗП=34,6; ЭМ=13,15; ЗПМ=34,6; МАТ=9,57 | [21 empty] | ИНДЕКС К ПОЗИЦИИ: (56), ФЕР, 3 кв 2024 (СМР),Письмо Минстроя России от 10.09.2024 года № 52528-ИФ/09, прил.1Прочие объекты ОЗП=34,6; ЭМ=13,15; ЗПМ=34,6; МАТ=9,57
| Технологические трубопроводы | [20 empty] | Технологические трубопроводы
|  |  | Накладные расходы 90% ФОТ (от 8 963) | 11: 8067
|  |  | Сметная прибыль 46% ФОТ (от 8 963) | 11: 4123
Ду80 Ру40 | [19 empty] | Ду80 Ру40
218 | ФЕРм12-12-001-09 Приказ Минстроя России от 26.12.2019 №876/пр | (Демонтаж с последующим использованием) Арматура фланцевая с ручным приводом или без привода водопроводная на номинальное давление до 4 МПа, номинальный диаметр: 80 мм (Прим. Обратный клапан) (р.5 п.6 дефектной ведомости) |  | шт | 6 | 1334.42 | 798.85 | 535.57 | 166.29 |  | 8007 | 4794 | 3213 | 998 | 2.4 | 14.4 |  |  |  |  | (Демонтаж с последующим использованием) Арматура фланцевая с ручным приводом или без привода водопроводная на номинальное давление до 4 МПа, номинальный диаметр: 80 мм (Прим. Обратный клапан) (р.5 п.6 дефектной ведомости)
| Приказ от 08.08.2022 № 648/пр п.145 табл.3 | Демонтаж оборудования, пригодного для дальнейшего использования, со снятием с места установки, необходимой (частичной) разборкой без надобности хранения (перемещается на другое место установки и др.) ОЗП=0,6; ЭМ=0,6 к расх.; ЗПМ=0,6; МАТ=0 к расх.; ТЗ=0,6; ТЗМ=0,6 | [20 empty] | Демонтаж оборудования, пригодного для дальнейшего использования, со снятием с места установки, необходимой (частичной) разборкой без надобности хранения (перемещается на другое место установки и др.) ОЗП=0,6; ЭМ=0,6 к расх.; ЗПМ=0,6; МАТ=0 к расх.; ТЗ=0,6; ТЗМ=0,6
| 2 | ИНДЕКС К ПОЗИЦИИ: (56), ФЕР, 3 кв 2024 (СМР),Письмо Минстроя России от 10.09.2024 года № 52528-ИФ/09, прил.1Прочие объекты ОЗП=34,6; ЭМ=13,15; ЗПМ=34,6; МАТ=9,57 | [21 empty] | ИНДЕКС К ПОЗИЦИИ: (56), ФЕР, 3 кв 2024 (СМР),Письмо Минстроя России от 10.09.2024 года № 52528-ИФ/09, прил.1Прочие объекты ОЗП=34,6; ЭМ=13,15; ЗПМ=34,6; МАТ=9,57
| Технологические трубопроводы | [20 empty] | Технологические трубопроводы
|  |  | Накладные расходы 90% ФОТ (от 6 661) | 11: 5995
|  |  | Сметная прибыль 46% ФОТ (от 6 661) | 11: 3064
219 | ФЕРм12-12-001-09 Приказ Минстроя России от 26.12.2019 №876/пр | Арматура фланцевая с ручным приводом или без привода водопроводная на номинальное давление до 4 МПа, номинальный диаметр: 80 мм (Прим. Обратный клапан) (р.5 п.6 дефектной ведомости) |  | шт | 6 | 2257.91 | 1331.41 | 892.62 | 277.15 |  | 13547 | 7988 | 5356 | 1663 | 4 | 24 |  |  |  |  | Арматура фланцевая с ручным приводом или без привода водопроводная на номинальное давление до 4 МПа, номинальный диаметр: 80 мм (Прим. Обратный клапан) (р.5 п.6 дефектной ведомости)
| 2 | ИНДЕКС К ПОЗИЦИИ: (56), ФЕР, 3 кв 2024 (СМР),Письмо Минстроя России от 10.09.2024 года № 52528-ИФ/09, прил.1Прочие объекты ОЗП=34,6; ЭМ=13,15; ЗПМ=34,6; МАТ=9,57 | [21 empty] | ИНДЕКС К ПОЗИЦИИ: (56), ФЕР, 3 кв 2024 (СМР),Письмо Минстроя России от 10.09.2024 года № 52528-ИФ/09, прил.1Прочие объекты ОЗП=34,6; ЭМ=13,15; ЗПМ=34,6; МАТ=9,57
| Технологические трубопроводы | [20 empty] | Технологические трубопроводы
|  |  | Накладные расходы 90% ФОТ (от 11 098) | 11: 9988
|  |  | Сметная прибыль 46% ФОТ (от 11 098) | 11: 5105
Ду80 Ру300 | [19 empty] | Ду80 Ру300
220 | ФЕРм12-12-002-09 Приказ Минстроя России от 26.12.2019 №876/пр | (Демонтаж с последующим использованием) Арматура фланцевая с ручным приводом или без привода водопроводная на номинальное давление до 10 МПа, номинальный диаметр: 80 мм (Прим. Обратный клапан) (р.5 п.6 дефектной ведомости) |  | шт | 1 | 2387.37 | 1278.19 | 1109.18 | 343.99 |  | 2387 | 1278 | 1109 | 344 | 3.84 | 3.84 |  |  |  |  | (Демонтаж с последующим использованием) Арматура фланцевая с ручным приводом или без привода водопроводная на номинальное давление до 10 МПа, номинальный диаметр: 80 мм (Прим. Обратный клапан) (р.5 п.6 дефектной ведомости)
| Приказ от 08.08.2022 № 648/пр п.145 табл.3 | Демонтаж оборудования, пригодного для дальнейшего использования, со снятием с места установки, необходимой (частичной) разборкой без надобности хранения (перемещается на другое место установки и др.) ОЗП=0,6; ЭМ=0,6 к расх.; ЗПМ=0,6; МАТ=0 к расх.; ТЗ=0,6; ТЗМ=0,6 | [20 empty] | Демонтаж оборудования, пригодного для дальнейшего использования, со снятием с места установки, необходимой (частичной) разборкой без надобности хранения (перемещается на другое место установки и др.) ОЗП=0,6; ЭМ=0,6 к расх.; ЗПМ=0,6; МАТ=0 к расх.; ТЗ=0,6; ТЗМ=0,6
| 2 | ИНДЕКС К ПОЗИЦИИ: (56), ФЕР, 3 кв 2024 (СМР),Письмо Минстроя России от 10.09.2024 года № 52528-ИФ/09, прил.1Прочие объекты ОЗП=34,6; ЭМ=13,15; ЗПМ=34,6; МАТ=9,57 | [21 empty] | ИНДЕКС К ПОЗИЦИИ: (56), ФЕР, 3 кв 2024 (СМР),Письмо Минстроя России от 10.09.2024 года № 52528-ИФ/09, прил.1Прочие объекты ОЗП=34,6; ЭМ=13,15; ЗПМ=34,6; МАТ=9,57
| Технологические трубопроводы | [20 empty] | Технологические трубопроводы
|  |  | Накладные расходы 90% ФОТ (от 1 866) | 11: 1679
|  |  | Сметная прибыль 46% ФОТ (от 1 866) | 11: 858
221 | ФЕРм12-12-002-09 Приказ Минстроя России от 26.12.2019 №876/пр | Арматура фланцевая с ручным приводом или без привода водопроводная на номинальное давление до 10 МПа, номинальный диаметр: 80 мм (Прим. Обратный клапан) (р.5 п.6 дефектной ведомости) |  | шт | 1 | 4017.23 | 2130.32 | 1848.63 | 573.32 |  | 4017 | 2130 | 1849 | 573 | 6.4 | 6.4 |  |  |  |  | Арматура фланцевая с ручным приводом или без привода водопроводная на номинальное давление до 10 МПа, номинальный диаметр: 80 мм (Прим. Обратный клапан) (р.5 п.6 дефектной ведомости)
| 2 | ИНДЕКС К ПОЗИЦИИ: (56), ФЕР, 3 кв 2024 (СМР),Письмо Минстроя России от 10.09.2024 года № 52528-ИФ/09, прил.1Прочие объекты ОЗП=34,6; ЭМ=13,15; ЗПМ=34,6; МАТ=9,57 | [21 empty] | ИНДЕКС К ПОЗИЦИИ: (56), ФЕР, 3 кв 2024 (СМР),Письмо Минстроя России от 10.09.2024 года № 52528-ИФ/09, прил.1Прочие объекты ОЗП=34,6; ЭМ=13,15; ЗПМ=34,6; МАТ=9,57
| Технологические трубопроводы | [20 empty] | Технологические трубопроводы
|  |  | Накладные расходы 90% ФОТ (от 3 109) | 11: 2798
|  |  | Сметная прибыль 46% ФОТ (от 3 109) | 11: 1430
Ду100 Ру40 | [19 empty] | Ду100 Ру40
222 | ФЕРм12-12-001-10 Приказ Минстроя России от 26.12.2019 №876/пр | (Демонтаж с последующим использованием)Арматура фланцевая с ручным приводом или без привода водопроводная на номинальное давление до 4 МПа, номинальный диаметр: 100 мм (Прим. Обратный клапан) (р.5 п.6 дефектной ведомости) |  | шт | 2 | 1368.71 | 818.78 | 549.93 | 171.48 |  | 2737 | 1638 | 1099 | 343 | 2.46 | 4.92 |  |  |  |  | (Демонтаж с последующим использованием)Арматура фланцевая с ручным приводом или без привода водопроводная на номинальное давление до 4 МПа, номинальный диаметр: 100 мм (Прим. Обратный клапан) (р.5 п.6 дефектной ведомости)
| Приказ от 08.08.2022 № 648/пр п.145 табл.3 | Демонтаж оборудования, пригодного для дальнейшего использования, со снятием с места установки, необходимой (частичной) разборкой без надобности хранения (перемещается на другое место установки и др.) ОЗП=0,6; ЭМ=0,6 к расх.; ЗПМ=0,6; МАТ=0 к расх.; ТЗ=0,6; ТЗМ=0,6 | [20 empty] | Демонтаж оборудования, пригодного для дальнейшего использования, со снятием с места установки, необходимой (частичной) разборкой без надобности хранения (перемещается на другое место установки и др.) ОЗП=0,6; ЭМ=0,6 к расх.; ЗПМ=0,6; МАТ=0 к расх.; ТЗ=0,6; ТЗМ=0,6
| 2 | ИНДЕКС К ПОЗИЦИИ: (56), ФЕР, 3 кв 2024 (СМР),Письмо Минстроя России от 10.09.2024 года № 52528-ИФ/09, прил.1Прочие объекты ОЗП=34,6; ЭМ=13,15; ЗПМ=34,6; МАТ=9,57 | [21 empty] | ИНДЕКС К ПОЗИЦИИ: (56), ФЕР, 3 кв 2024 (СМР),Письмо Минстроя России от 10.09.2024 года № 52528-ИФ/09, прил.1Прочие объекты ОЗП=34,6; ЭМ=13,15; ЗПМ=34,6; МАТ=9,57
| Технологические трубопроводы | [20 empty] | Технологические трубопроводы
|  |  | Накладные расходы 90% ФОТ (от 2 278) | 11: 2050
|  |  | Сметная прибыль 46% ФОТ (от 2 278) | 11: 1048
223 | ФЕРм12-12-001-10 Приказ Минстроя России от 26.12.2019 №876/пр | Арматура фланцевая с ручным приводом или без привода водопроводная на номинальное давление до 4 МПа, номинальный диаметр: 100 мм (Прим. Обратный клапан) (р.5 п.6 дефектной ведомости) |  | шт | 2 | 2326.35 | 1364.62 | 916.56 | 285.8 |  | 4653 | 2729 | 1833 | 572 | 4.1 | 8.2 |  |  |  |  | Арматура фланцевая с ручным приводом или без привода водопроводная на номинальное давление до 4 МПа, номинальный диаметр: 100 мм (Прим. Обратный клапан) (р.5 п.6 дефектной ведомости)
| 2 | ИНДЕКС К ПОЗИЦИИ: (56), ФЕР, 3 кв 2024 (СМР),Письмо Минстроя России от 10.09.2024 года № 52528-ИФ/09, прил.1Прочие объекты ОЗП=34,6; ЭМ=13,15; ЗПМ=34,6; МАТ=9,57 | [21 empty] | ИНДЕКС К ПОЗИЦИИ: (56), ФЕР, 3 кв 2024 (СМР),Письмо Минстроя России от 10.09.2024 года № 52528-ИФ/09, прил.1Прочие объекты ОЗП=34,6; ЭМ=13,15; ЗПМ=34,6; МАТ=9,57
| Технологические трубопроводы | [20 empty] | Технологические трубопроводы
|  |  | Накладные расходы 90% ФОТ (от 3 796) | 11: 3416
|  |  | Сметная прибыль 46% ФОТ (от 3 796) | 11: 1746
Ду100 Ру160 | [19 empty] | Ду100 Ру160
224 | ФЕРм12-12-002-10 Приказ Минстроя России от 26.12.2019 №876/пр | (Демонтаж с последующим использованием) Арматура фланцевая с ручным приводом или без привода водопроводная на номинальное давление до 10 МПа, номинальный диаметр: 100 мм (Прим. Обратный клапан) (р.5 п.6 дефектной ведомости) |  | шт | 3 | 3384.87 | 1717.48 | 1667.39 | 517.75 |  | 10155 | 5153 | 5002 | 1553 | 5.16 | 15.48 |  |  |  |  | (Демонтаж с последующим использованием) Арматура фланцевая с ручным приводом или без привода водопроводная на номинальное давление до 10 МПа, номинальный диаметр: 100 мм (Прим. Обратный клапан) (р.5 п.6 дефектной ведомости)
| Приказ от 08.08.2022 № 648/пр п.145 табл.3 | Демонтаж оборудования, пригодного для дальнейшего использования, со снятием с места установки, необходимой (частичной) разборкой без надобности хранения (перемещается на другое место установки и др.) ОЗП=0,6; ЭМ=0,6 к расх.; ЗПМ=0,6; МАТ=0 к расх.; ТЗ=0,6; ТЗМ=0,6 | [20 empty] | Демонтаж оборудования, пригодного для дальнейшего использования, со снятием с места установки, необходимой (частичной) разборкой без надобности хранения (перемещается на другое место установки и др.) ОЗП=0,6; ЭМ=0,6 к расх.; ЗПМ=0,6; МАТ=0 к расх.; ТЗ=0,6; ТЗМ=0,6
| 2 | ИНДЕКС К ПОЗИЦИИ: (56), ФЕР, 3 кв 2024 (СМР),Письмо Минстроя России от 10.09.2024 года № 52528-ИФ/09, прил.1Прочие объекты ОЗП=34,6; ЭМ=13,15; ЗПМ=34,6; МАТ=9,57 | [21 empty] | ИНДЕКС К ПОЗИЦИИ: (56), ФЕР, 3 кв 2024 (СМР),Письмо Минстроя России от 10.09.2024 года № 52528-ИФ/09, прил.1Прочие объекты ОЗП=34,6; ЭМ=13,15; ЗПМ=34,6; МАТ=9,57
| Технологические трубопроводы | [20 empty] | Технологические трубопроводы
|  |  | Накладные расходы 90% ФОТ (от 7 712) | 11: 6941
|  |  | Сметная прибыль 46% ФОТ (от 7 712) | 11: 3548
225 | ФЕРм12-12-002-10 Приказ Минстроя России от 26.12.2019 №876/пр | Арматура фланцевая с ручным приводом или без привода водопроводная на номинальное давление до 10 МПа, номинальный диаметр: 100 мм (Прим. Обратный клапан) (р.5 п.6 дефектной ведомости) |  | шт | 3 | 5694.85 | 2862.46 | 2778.99 | 862.92 |  | 17085 | 8587 | 8337 | 2589 | 8.6 | 25.8 |  |  |  |  | Арматура фланцевая с ручным приводом или без привода водопроводная на номинальное давление до 10 МПа, номинальный диаметр: 100 мм (Прим. Обратный клапан) (р.5 п.6 дефектной ведомости)
| 2 | ИНДЕКС К ПОЗИЦИИ: (56), ФЕР, 3 кв 2024 (СМР),Письмо Минстроя России от 10.09.2024 года № 52528-ИФ/09, прил.1Прочие объекты ОЗП=34,6; ЭМ=13,15; ЗПМ=34,6; МАТ=9,57 | [21 empty] | ИНДЕКС К ПОЗИЦИИ: (56), ФЕР, 3 кв 2024 (СМР),Письмо Минстроя России от 10.09.2024 года № 52528-ИФ/09, прил.1Прочие объекты ОЗП=34,6; ЭМ=13,15; ЗПМ=34,6; МАТ=9,57
| Технологические трубопроводы | [20 empty] | Технологические трубопроводы
|  |  | Накладные расходы 90% ФОТ (от 12 852) | 11: 11567
|  |  | Сметная прибыль 46% ФОТ (от 12 852) | 11: 5912
Ду100 Ру300 | [19 empty] | Ду100 Ру300
226 | ФЕРм12-12-002-10 Приказ Минстроя России от 26.12.2019 №876/пр | (Демонтаж с последующим использованием) Арматура фланцевая с ручным приводом или без привода водопроводная на номинальное давление до 10 МПа, номинальный диаметр: 100 мм (Прим. Обратный клапан) (р.5 п.6 дефектной ведомости) |  | шт | 1 | 3384.87 | 1717.48 | 1667.39 | 517.75 |  | 3385 | 1718 | 1667 | 518 | 5.16 | 5.16 |  |  |  |  | (Демонтаж с последующим использованием) Арматура фланцевая с ручным приводом или без привода водопроводная на номинальное давление до 10 МПа, номинальный диаметр: 100 мм (Прим. Обратный клапан) (р.5 п.6 дефектной ведомости)
| Приказ от 08.08.2022 № 648/пр п.145 табл.3 | Демонтаж оборудования, пригодного для дальнейшего использования, со снятием с места установки, необходимой (частичной) разборкой без надобности хранения (перемещается на другое место установки и др.) ОЗП=0,6; ЭМ=0,6 к расх.; ЗПМ=0,6; МАТ=0 к расх.; ТЗ=0,6; ТЗМ=0,6 | [20 empty] | Демонтаж оборудования, пригодного для дальнейшего использования, со снятием с места установки, необходимой (частичной) разборкой без надобности хранения (перемещается на другое место установки и др.) ОЗП=0,6; ЭМ=0,6 к расх.; ЗПМ=0,6; МАТ=0 к расх.; ТЗ=0,6; ТЗМ=0,6
| 2 | ИНДЕКС К ПОЗИЦИИ: (56), ФЕР, 3 кв 2024 (СМР),Письмо Минстроя России от 10.09.2024 года № 52528-ИФ/09, прил.1Прочие объекты ОЗП=34,6; ЭМ=13,15; ЗПМ=34,6; МАТ=9,57 | [21 empty] | ИНДЕКС К ПОЗИЦИИ: (56), ФЕР, 3 кв 2024 (СМР),Письмо Минстроя России от 10.09.2024 года № 52528-ИФ/09, прил.1Прочие объекты ОЗП=34,6; ЭМ=13,15; ЗПМ=34,6; МАТ=9,57
| Технологические трубопроводы | [20 empty] | Технологические трубопроводы
|  |  | Накладные расходы 90% ФОТ (от 2 572) | 11: 2315
|  |  | Сметная прибыль 46% ФОТ (от 2 572) | 11: 1183
227 | ФЕРм12-12-002-10 Приказ Минстроя России от 26.12.2019 №876/пр | Арматура фланцевая с ручным приводом или без привода водопроводная на номинальное давление до 10 МПа, номинальный диаметр: 100 мм (Прим. Обратный клапан) (р.5 п.6 дефектной ведомости) |  | шт | 1 | 5694.85 | 2862.46 | 2778.99 | 862.92 |  | 5695 | 2862 | 2779 | 863 | 8.6 | 8.6 |  |  |  |  | Арматура фланцевая с ручным приводом или без привода водопроводная на номинальное давление до 10 МПа, номинальный диаметр: 100 мм (Прим. Обратный клапан) (р.5 п.6 дефектной ведомости)
| 2 | ИНДЕКС К ПОЗИЦИИ: (56), ФЕР, 3 кв 2024 (СМР),Письмо Минстроя России от 10.09.2024 года № 52528-ИФ/09, прил.1Прочие объекты ОЗП=34,6; ЭМ=13,15; ЗПМ=34,6; МАТ=9,57 | [21 empty] | ИНДЕКС К ПОЗИЦИИ: (56), ФЕР, 3 кв 2024 (СМР),Письмо Минстроя России от 10.09.2024 года № 52528-ИФ/09, прил.1Прочие объекты ОЗП=34,6; ЭМ=13,15; ЗПМ=34,6; МАТ=9,57
| Технологические трубопроводы | [20 empty] | Технологические трубопроводы
|  |  | Накладные расходы 90% ФОТ (от 4 283) | 11: 3855
|  |  | Сметная прибыль 46% ФОТ (от 4 283) | 11: 1970
Ду100 Ру600 | [19 empty] | Ду100 Ру600
228 | ФЕРм12-12-002-10 Приказ Минстроя России от 26.12.2019 №876/пр | (Демонтаж с последующим использованием) Арматура фланцевая с ручным приводом или без привода водопроводная на номинальное давление до 10 МПа, номинальный диаметр: 100 мм (Прим. Обратный клапан) (р.5 п.6 дефектной ведомости) |  | шт | 1 | 3384.87 | 1717.48 | 1667.39 | 517.75 |  | 3385 | 1718 | 1667 | 518 | 5.16 | 5.16 |  |  |  |  | (Демонтаж с последующим использованием) Арматура фланцевая с ручным приводом или без привода водопроводная на номинальное давление до 10 МПа, номинальный диаметр: 100 мм (Прим. Обратный клапан) (р.5 п.6 дефектной ведомости)
| Приказ от 08.08.2022 № 648/пр п.145 табл.3 | Демонтаж оборудования, пригодного для дальнейшего использования, со снятием с места установки, необходимой (частичной) разборкой без надобности хранения (перемещается на другое место установки и др.) ОЗП=0,6; ЭМ=0,6 к расх.; ЗПМ=0,6; МАТ=0 к расх.; ТЗ=0,6; ТЗМ=0,6 | [20 empty] | Демонтаж оборудования, пригодного для дальнейшего использования, со снятием с места установки, необходимой (частичной) разборкой без надобности хранения (перемещается на другое место установки и др.) ОЗП=0,6; ЭМ=0,6 к расх.; ЗПМ=0,6; МАТ=0 к расх.; ТЗ=0,6; ТЗМ=0,6
| 2 | ИНДЕКС К ПОЗИЦИИ: (56), ФЕР, 3 кв 2024 (СМР),Письмо Минстроя России от 10.09.2024 года № 52528-ИФ/09, прил.1Прочие объекты ОЗП=34,6; ЭМ=13,15; ЗПМ=34,6; МАТ=9,57 | [21 empty] | ИНДЕКС К ПОЗИЦИИ: (56), ФЕР, 3 кв 2024 (СМР),Письмо Минстроя России от 10.09.2024 года № 52528-ИФ/09, прил.1Прочие объекты ОЗП=34,6; ЭМ=13,15; ЗПМ=34,6; МАТ=9,57
| Технологические трубопроводы | [20 empty] | Технологические трубопроводы
|  |  | Накладные расходы 90% ФОТ (от 2 572) | 11: 2315
|  |  | Сметная прибыль 46% ФОТ (от 2 572) | 11: 1183
229 | ФЕРм12-12-002-10 Приказ Минстроя России от 26.12.2019 №876/пр | Арматура фланцевая с ручным приводом или без привода водопроводная на номинальное давление до 10 МПа, номинальный диаметр: 100 мм (Прим. Обратный клапан) (р.5 п.6 дефектной ведомости) |  | шт | 1 | 5694.85 | 2862.46 | 2778.99 | 862.92 |  | 5695 | 2862 | 2779 | 863 | 8.6 | 8.6 |  |  |  |  | Арматура фланцевая с ручным приводом или без привода водопроводная на номинальное давление до 10 МПа, номинальный диаметр: 100 мм (Прим. Обратный клапан) (р.5 п.6 дефектной ведомости)
| 2 | ИНДЕКС К ПОЗИЦИИ: (56), ФЕР, 3 кв 2024 (СМР),Письмо Минстроя России от 10.09.2024 года № 52528-ИФ/09, прил.1Прочие объекты ОЗП=34,6; ЭМ=13,15; ЗПМ=34,6; МАТ=9,57 | [21 empty] | ИНДЕКС К ПОЗИЦИИ: (56), ФЕР, 3 кв 2024 (СМР),Письмо Минстроя России от 10.09.2024 года № 52528-ИФ/09, прил.1Прочие объекты ОЗП=34,6; ЭМ=13,15; ЗПМ=34,6; МАТ=9,57
| Технологические трубопроводы | [20 empty] | Технологические трубопроводы
|  |  | Накладные расходы 90% ФОТ (от 4 283) | 11: 3855
|  |  | Сметная прибыль 46% ФОТ (от 4 283) | 11: 1970
Ду150 Ру40 | [19 empty] | Ду150 Ру40
230 | ФЕРм12-12-001-12 Приказ Минстроя России от 26.12.2019 №876/пр | (Демонтаж с последующим использованием) Арматура фланцевая с ручным приводом или без привода водопроводная на номинальное давление до 4 МПа, номинальный диаметр: 150 мм (Прим. Обратный клапан) (р.5 п.6 дефектной ведомости) |  | шт | 1 | 1963.66 | 1078.48 | 885.18 | 276.11 |  | 1964 | 1079 | 885 | 276 | 3.24 | 3.24 |  |  |  |  | (Демонтаж с последующим использованием) Арматура фланцевая с ручным приводом или без привода водопроводная на номинальное давление до 4 МПа, номинальный диаметр: 150 мм (Прим. Обратный клапан) (р.5 п.6 дефектной ведомости)
| Приказ от 08.08.2022 № 648/пр п.145 табл.3 | Демонтаж оборудования, пригодного для дальнейшего использования, со снятием с места установки, необходимой (частичной) разборкой без надобности хранения (перемещается на другое место установки и др.) ОЗП=0,6; ЭМ=0,6 к расх.; ЗПМ=0,6; МАТ=0 к расх.; ТЗ=0,6; ТЗМ=0,6 | [20 empty] | Демонтаж оборудования, пригодного для дальнейшего использования, со снятием с места установки, необходимой (частичной) разборкой без надобности хранения (перемещается на другое место установки и др.) ОЗП=0,6; ЭМ=0,6 к расх.; ЗПМ=0,6; МАТ=0 к расх.; ТЗ=0,6; ТЗМ=0,6
| 2 | ИНДЕКС К ПОЗИЦИИ: (56), ФЕР, 3 кв 2024 (СМР),Письмо Минстроя России от 10.09.2024 года № 52528-ИФ/09, прил.1Прочие объекты ОЗП=34,6; ЭМ=13,15; ЗПМ=34,6; МАТ=9,57 | [21 empty] | ИНДЕКС К ПОЗИЦИИ: (56), ФЕР, 3 кв 2024 (СМР),Письмо Минстроя России от 10.09.2024 года № 52528-ИФ/09, прил.1Прочие объекты ОЗП=34,6; ЭМ=13,15; ЗПМ=34,6; МАТ=9,57
| Технологические трубопроводы | [20 empty] | Технологические трубопроводы
|  |  | Накладные расходы 90% ФОТ (от 1 558) | 11: 1402
|  |  | Сметная прибыль 46% ФОТ (от 1 558) | 11: 717
231 | ФЕРм12-12-001-12 Приказ Минстроя России от 26.12.2019 №876/пр | Арматура фланцевая с ручным приводом или без привода водопроводная на номинальное давление до 4 МПа, номинальный диаметр: 150 мм (Прим. Обратный клапан) (р.5 п.6 дефектной ведомости) |  | шт | 1 | 3333.54 | 1797.47 | 1475.3 | 460.18 |  | 3334 | 1797 | 1475 | 460 | 5.4 | 5.4 |  |  |  |  | Арматура фланцевая с ручным приводом или без привода водопроводная на номинальное давление до 4 МПа, номинальный диаметр: 150 мм (Прим. Обратный клапан) (р.5 п.6 дефектной ведомости)
| 2 | ИНДЕКС К ПОЗИЦИИ: (56), ФЕР, 3 кв 2024 (СМР),Письмо Минстроя России от 10.09.2024 года № 52528-ИФ/09, прил.1Прочие объекты ОЗП=34,6; ЭМ=13,15; ЗПМ=34,6; МАТ=9,57 | [21 empty] | ИНДЕКС К ПОЗИЦИИ: (56), ФЕР, 3 кв 2024 (СМР),Письмо Минстроя России от 10.09.2024 года № 52528-ИФ/09, прил.1Прочие объекты ОЗП=34,6; ЭМ=13,15; ЗПМ=34,6; МАТ=9,57
| Технологические трубопроводы | [20 empty] | Технологические трубопроводы
|  |  | Накладные расходы 90% ФОТ (от 2 596) | 11: 2336
|  |  | Сметная прибыль 46% ФОТ (от 2 596) | 11: 1194
Ду150 Ру160 | [19 empty] | Ду150 Ру160
232 | ФЕРм12-12-002-12 Приказ Минстроя России от 26.12.2019 №876/пр | (Демонтаж с последующим использованием)Арматура фланцевая с ручным приводом или без привода водопроводная на номинальное давление до 10 МПа, номинальный диаметр: 150 мм (Прим. Обратный клапан) (р.5 п.6 дефектной ведомости) |  | шт | 2 | 4629.99 | 2296.68 | 2333.31 | 727.22 |  | 9260 | 4593 | 4667 | 1454 | 6.9 | 13.8 |  |  |  |  | (Демонтаж с последующим использованием)Арматура фланцевая с ручным приводом или без привода водопроводная на номинальное давление до 10 МПа, номинальный диаметр: 150 мм (Прим. Обратный клапан) (р.5 п.6 дефектной ведомости)
| Приказ от 08.08.2022 № 648/пр п.145 табл.3 | Демонтаж оборудования, пригодного для дальнейшего использования, со снятием с места установки, необходимой (частичной) разборкой без надобности хранения (перемещается на другое место установки и др.) ОЗП=0,6; ЭМ=0,6 к расх.; ЗПМ=0,6; МАТ=0 к расх.; ТЗ=0,6; ТЗМ=0,6 | [20 empty] | Демонтаж оборудования, пригодного для дальнейшего использования, со снятием с места установки, необходимой (частичной) разборкой без надобности хранения (перемещается на другое место установки и др.) ОЗП=0,6; ЭМ=0,6 к расх.; ЗПМ=0,6; МАТ=0 к расх.; ТЗ=0,6; ТЗМ=0,6
| 2 | ИНДЕКС К ПОЗИЦИИ: (56), ФЕР, 3 кв 2024 (СМР),Письмо Минстроя России от 10.09.2024 года № 52528-ИФ/09, прил.1Прочие объекты ОЗП=34,6; ЭМ=13,15; ЗПМ=34,6; МАТ=9,57 | [21 empty] | ИНДЕКС К ПОЗИЦИИ: (56), ФЕР, 3 кв 2024 (СМР),Письмо Минстроя России от 10.09.2024 года № 52528-ИФ/09, прил.1Прочие объекты ОЗП=34,6; ЭМ=13,15; ЗПМ=34,6; МАТ=9,57
| Технологические трубопроводы | [20 empty] | Технологические трубопроводы
|  |  | Накладные расходы 90% ФОТ (от 6 954) | 11: 6259
|  |  | Сметная прибыль 46% ФОТ (от 6 954) | 11: 3199
233 | ФЕРм12-12-002-12 Приказ Минстроя России от 26.12.2019 №876/пр | Арматура фланцевая с ручным приводом или без привода водопроводная на номинальное давление до 10 МПа, номинальный диаметр: 150 мм (Прим. Обратный клапан) (р.5 п.6 дефектной ведомости) |  | шт | 2 | 7788.61 | 3827.8 | 3888.85 | 1212.04 |  | 15577 | 7656 | 7778 | 2424 | 11.5 | 23 |  |  |  |  | Арматура фланцевая с ручным приводом или без привода водопроводная на номинальное давление до 10 МПа, номинальный диаметр: 150 мм (Прим. Обратный клапан) (р.5 п.6 дефектной ведомости)
| 2 | ИНДЕКС К ПОЗИЦИИ: (56), ФЕР, 3 кв 2024 (СМР),Письмо Минстроя России от 10.09.2024 года № 52528-ИФ/09, прил.1Прочие объекты ОЗП=34,6; ЭМ=13,15; ЗПМ=34,6; МАТ=9,57 | [21 empty] | ИНДЕКС К ПОЗИЦИИ: (56), ФЕР, 3 кв 2024 (СМР),Письмо Минстроя России от 10.09.2024 года № 52528-ИФ/09, прил.1Прочие объекты ОЗП=34,6; ЭМ=13,15; ЗПМ=34,6; МАТ=9,57
| Технологические трубопроводы | [20 empty] | Технологические трубопроводы
|  |  | Накладные расходы 90% ФОТ (от 11 592) | 11: 10433
|  |  | Сметная прибыль 46% ФОТ (от 11 592) | 11: 5332
Ду200 Ру40 | [19 empty] | Ду200 Ру40
234 | ФЕРм12-12-001-13 Приказ Минстроя России от 26.12.2019 №876/пр | (Демонтаж с последующим использованием) Арматура фланцевая с ручным приводом или без привода водопроводная на номинальное давление до 4 МПа, номинальный диаметр: 200 мм (Прим. Обратный клапан) (р.5 п.6 дефектной ведомости) |  | шт | 1 | 2637.31 | 1417.91 | 1219.4 | 380.95 |  | 2637 | 1418 | 1219 | 381 | 4.26 | 4.26 |  |  |  |  | (Демонтаж с последующим использованием) Арматура фланцевая с ручным приводом или без привода водопроводная на номинальное давление до 4 МПа, номинальный диаметр: 200 мм (Прим. Обратный клапан) (р.5 п.6 дефектной ведомости)
| Приказ от 08.08.2022 № 648/пр п.145 табл.3 | Демонтаж оборудования, пригодного для дальнейшего использования, со снятием с места установки, необходимой (частичной) разборкой без надобности хранения (перемещается на другое место установки и др.) ОЗП=0,6; ЭМ=0,6 к расх.; ЗПМ=0,6; МАТ=0 к расх.; ТЗ=0,6; ТЗМ=0,6 | [20 empty] | Демонтаж оборудования, пригодного для дальнейшего использования, со снятием с места установки, необходимой (частичной) разборкой без надобности хранения (перемещается на другое место установки и др.) ОЗП=0,6; ЭМ=0,6 к расх.; ЗПМ=0,6; МАТ=0 к расх.; ТЗ=0,6; ТЗМ=0,6
| 2 | ИНДЕКС К ПОЗИЦИИ: (56), ФЕР, 3 кв 2024 (СМР),Письмо Минстроя России от 10.09.2024 года № 52528-ИФ/09, прил.1Прочие объекты ОЗП=34,6; ЭМ=13,15; ЗПМ=34,6; МАТ=9,57 | [21 empty] | ИНДЕКС К ПОЗИЦИИ: (56), ФЕР, 3 кв 2024 (СМР),Письмо Минстроя России от 10.09.2024 года № 52528-ИФ/09, прил.1Прочие объекты ОЗП=34,6; ЭМ=13,15; ЗПМ=34,6; МАТ=9,57
| Технологические трубопроводы | [20 empty] | Технологические трубопроводы
|  |  | Накладные расходы 90% ФОТ (от 2 069) | 11: 1862
|  |  | Сметная прибыль 46% ФОТ (от 2 069) | 11: 952
235 | ФЕРм12-12-001-13 Приказ Минстроя России от 26.12.2019 №876/пр | Арматура фланцевая с ручным приводом или без привода водопроводная на номинальное давление до 4 МПа, номинальный диаметр: 200 мм (Прим. Обратный клапан) (р.5 п.6 дефектной ведомости) |  | шт | 1 | 4485.95 | 2363.18 | 2032.33 | 634.91 |  | 4486 | 2363 | 2032 | 635 | 7.1 | 7.1 |  |  |  |  | Арматура фланцевая с ручным приводом или без привода водопроводная на номинальное давление до 4 МПа, номинальный диаметр: 200 мм (Прим. Обратный клапан) (р.5 п.6 дефектной ведомости)
| 2 | ИНДЕКС К ПОЗИЦИИ: (56), ФЕР, 3 кв 2024 (СМР),Письмо Минстроя России от 10.09.2024 года № 52528-ИФ/09, прил.1Прочие объекты ОЗП=34,6; ЭМ=13,15; ЗПМ=34,6; МАТ=9,57 | [21 empty] | ИНДЕКС К ПОЗИЦИИ: (56), ФЕР, 3 кв 2024 (СМР),Письмо Минстроя России от 10.09.2024 года № 52528-ИФ/09, прил.1Прочие объекты ОЗП=34,6; ЭМ=13,15; ЗПМ=34,6; МАТ=9,57
| Технологические трубопроводы | [20 empty] | Технологические трубопроводы
|  |  | Накладные расходы 90% ФОТ (от 3 447) | 11: 3102
|  |  | Сметная прибыль 46% ФОТ (от 3 447) | 11: 1586
Ду200 Ру600 | [19 empty] | Ду200 Ру600
236 | ФЕРм12-12-002-13 Приказ Минстроя России от 26.12.2019 №876/пр | (Демонтаж с последующим использованием) Арматура фланцевая с ручным приводом или без привода водопроводная на номинальное давление до 10 МПа, номинальный диаметр: 200 мм (Прим. Обратный клапан) (р.5 п.6 дефектной ведомости) |  | шт | 2 | 5808.04 | 2795.96 | 3012.08 | 942.5 |  | 11616 | 5592 | 6024 | 1885 | 8.4 | 16.8 |  |  |  |  | (Демонтаж с последующим использованием) Арматура фланцевая с ручным приводом или без привода водопроводная на номинальное давление до 10 МПа, номинальный диаметр: 200 мм (Прим. Обратный клапан) (р.5 п.6 дефектной ведомости)
| Приказ от 08.08.2022 № 648/пр п.145 табл.3 | Демонтаж оборудования, пригодного для дальнейшего использования, со снятием с места установки, необходимой (частичной) разборкой без надобности хранения (перемещается на другое место установки и др.) ОЗП=0,6; ЭМ=0,6 к расх.; ЗПМ=0,6; МАТ=0 к расх.; ТЗ=0,6; ТЗМ=0,6 | [20 empty] | Демонтаж оборудования, пригодного для дальнейшего использования, со снятием с места установки, необходимой (частичной) разборкой без надобности хранения (перемещается на другое место установки и др.) ОЗП=0,6; ЭМ=0,6 к расх.; ЗПМ=0,6; МАТ=0 к расх.; ТЗ=0,6; ТЗМ=0,6
| 2 | ИНДЕКС К ПОЗИЦИИ: (56), ФЕР, 3 кв 2024 (СМР),Письмо Минстроя России от 10.09.2024 года № 52528-ИФ/09, прил.1Прочие объекты ОЗП=34,6; ЭМ=13,15; ЗПМ=34,6; МАТ=9,57 | [21 empty] | ИНДЕКС К ПОЗИЦИИ: (56), ФЕР, 3 кв 2024 (СМР),Письмо Минстроя России от 10.09.2024 года № 52528-ИФ/09, прил.1Прочие объекты ОЗП=34,6; ЭМ=13,15; ЗПМ=34,6; МАТ=9,57
| Технологические трубопроводы | [20 empty] | Технологические трубопроводы
|  |  | Накладные расходы 90% ФОТ (от 8 599) | 11: 7739
|  |  | Сметная прибыль 46% ФОТ (от 8 599) | 11: 3956
237 | ФЕРм12-12-002-13 Приказ Минстроя России от 26.12.2019 №876/пр | Арматура фланцевая с ручным приводом или без привода водопроводная на номинальное давление до 10 МПа, номинальный диаметр: 200 мм (Прим. Обратный клапан) (р.5 п.6 дефектной ведомости) |  | шт | 2 | 9783.14 | 4659.93 | 5020.14 | 1570.84 |  | 19566 | 9320 | 10040 | 3142 | 14 | 28 |  |  |  |  | Арматура фланцевая с ручным приводом или без привода водопроводная на номинальное давление до 10 МПа, номинальный диаметр: 200 мм (Прим. Обратный клапан) (р.5 п.6 дефектной ведомости)
| 2 | ИНДЕКС К ПОЗИЦИИ: (56), ФЕР, 3 кв 2024 (СМР),Письмо Минстроя России от 10.09.2024 года № 52528-ИФ/09, прил.1Прочие объекты ОЗП=34,6; ЭМ=13,15; ЗПМ=34,6; МАТ=9,57 | [21 empty] | ИНДЕКС К ПОЗИЦИИ: (56), ФЕР, 3 кв 2024 (СМР),Письмо Минстроя России от 10.09.2024 года № 52528-ИФ/09, прил.1Прочие объекты ОЗП=34,6; ЭМ=13,15; ЗПМ=34,6; МАТ=9,57
| Технологические трубопроводы | [20 empty] | Технологические трубопроводы
|  |  | Накладные расходы 90% ФОТ (от 14 331) | 11: 12898
|  |  | Сметная прибыль 46% ФОТ (от 14 331) | 11: 6592
Снять в ремонт регулируюшие клапана, после ремонта установить на место с заменой прокладок: | [19 empty] | Снять в ремонт регулируюшие клапана, после ремонта установить на место с заменой прокладок:
PV2308 Py40 Ду50 | [19 empty] | PV2308 Py40 Ду50
238 | ФЕРм11-02-042-04 Приказ Минстроя России от 26.12.2019 №876/пр | (Демонтаж с последующим использованием) Клапан с рычажным приводом регулирующий, диаметр условного прохода: 40; 50 мм (р.5 п.8 дефектной ведомости) |  | шт | 1 | 751.33 | 408.35 | 342.98 | 124.98 |  | 751 | 408 | 343 | 125 | 1.35 | 1.35 |  |  |  |  | (Демонтаж с последующим использованием) Клапан с рычажным приводом регулирующий, диаметр условного прохода: 40; 50 мм (р.5 п.8 дефектной ведомости)
| Приказ от 08.08.2022 № 648/пр п.145 табл.3 | Демонтаж оборудования, пригодного для дальнейшего использования, со снятием с места установки, необходимой (частичной) разборкой без надобности хранения (перемещается на другое место установки и др.) ОЗП=0,6; ЭМ=0,6 к расх.; ЗПМ=0,6; МАТ=0 к расх.; ТЗ=0,6; ТЗМ=0,6 | [20 empty] | Демонтаж оборудования, пригодного для дальнейшего использования, со снятием с места установки, необходимой (частичной) разборкой без надобности хранения (перемещается на другое место установки и др.) ОЗП=0,6; ЭМ=0,6 к расх.; ЗПМ=0,6; МАТ=0 к расх.; ТЗ=0,6; ТЗМ=0,6
| 2 | ИНДЕКС К ПОЗИЦИИ: (56), ФЕР, 3 кв 2024 (СМР),Письмо Минстроя России от 10.09.2024 года № 52528-ИФ/09, прил.1Прочие объекты ОЗП=34,6; ЭМ=13,15; ЗПМ=34,6; МАТ=9,57 | [21 empty] | ИНДЕКС К ПОЗИЦИИ: (56), ФЕР, 3 кв 2024 (СМР),Письмо Минстроя России от 10.09.2024 года № 52528-ИФ/09, прил.1Прочие объекты ОЗП=34,6; ЭМ=13,15; ЗПМ=34,6; МАТ=9,57
| Приборы, средства автоматизации и вычислительной техники | [20 empty] | Приборы, средства автоматизации и вычислительной техники
|  |  | Накладные расходы 90% ФОТ (от 613) | 11: 552
|  |  | Сметная прибыль 46% ФОТ (от 613) | 11: 282
239 | ФЕРм11-02-042-04 Приказ Минстроя России от 26.12.2019 №876/пр | Клапан с рычажным приводом регулирующий, диаметр условного прохода: 40; 50 мм (р.5 п.8 дефектной ведомости) |  | шт | 1 | 1931.78 | 680.58 | 571.63 | 208.29 |  | 1932 | 681 | 572 | 208 | 2.25 | 2.25 |  |  |  |  | Клапан с рычажным приводом регулирующий, диаметр условного прохода: 40; 50 мм (р.5 п.8 дефектной ведомости)
| 2 | ИНДЕКС К ПОЗИЦИИ: (56), ФЕР, 3 кв 2024 (СМР),Письмо Минстроя России от 10.09.2024 года № 52528-ИФ/09, прил.1Прочие объекты ОЗП=34,6; ЭМ=13,15; ЗПМ=34,6; МАТ=9,57 | [21 empty] | ИНДЕКС К ПОЗИЦИИ: (56), ФЕР, 3 кв 2024 (СМР),Письмо Минстроя России от 10.09.2024 года № 52528-ИФ/09, прил.1Прочие объекты ОЗП=34,6; ЭМ=13,15; ЗПМ=34,6; МАТ=9,57
| Приборы, средства автоматизации и вычислительной техники | [20 empty] | Приборы, средства автоматизации и вычислительной техники
|  |  | Накладные расходы 90% ФОТ (от 1 022) | 11: 920
|  |  | Сметная прибыль 46% ФОТ (от 1 022) | 11: 470
PV2314 Ру16 Ду80 | [19 empty] | PV2314 Ру16 Ду80
240 | ФЕРм11-02-042-05 Приказ Минстроя России от 26.12.2019 №876/пр | (Демонтаж с последующим использованием) Клапан с рычажным приводом регулирующий, диаметр условного прохода: 65; 80 мм (р.5 п.8 дефектной ведомости) |  | шт | 1 | 751.33 | 408.35 | 342.98 | 124.98 |  | 751 | 408 | 343 | 125 | 1.35 | 1.35 |  |  |  |  | (Демонтаж с последующим использованием) Клапан с рычажным приводом регулирующий, диаметр условного прохода: 65; 80 мм (р.5 п.8 дефектной ведомости)
| Приказ от 08.08.2022 № 648/пр п.145 табл.3 | Демонтаж оборудования, пригодного для дальнейшего использования, со снятием с места установки, необходимой (частичной) разборкой без надобности хранения (перемещается на другое место установки и др.) ОЗП=0,6; ЭМ=0,6 к расх.; ЗПМ=0,6; МАТ=0 к расх.; ТЗ=0,6; ТЗМ=0,6 | [20 empty] | Демонтаж оборудования, пригодного для дальнейшего использования, со снятием с места установки, необходимой (частичной) разборкой без надобности хранения (перемещается на другое место установки и др.) ОЗП=0,6; ЭМ=0,6 к расх.; ЗПМ=0,6; МАТ=0 к расх.; ТЗ=0,6; ТЗМ=0,6
| 2 | ИНДЕКС К ПОЗИЦИИ: (56), ФЕР, 3 кв 2024 (СМР),Письмо Минстроя России от 10.09.2024 года № 52528-ИФ/09, прил.1Прочие объекты ОЗП=34,6; ЭМ=13,15; ЗПМ=34,6; МАТ=9,57 | [21 empty] | ИНДЕКС К ПОЗИЦИИ: (56), ФЕР, 3 кв 2024 (СМР),Письмо Минстроя России от 10.09.2024 года № 52528-ИФ/09, прил.1Прочие объекты ОЗП=34,6; ЭМ=13,15; ЗПМ=34,6; МАТ=9,57
| Приборы, средства автоматизации и вычислительной техники | [20 empty] | Приборы, средства автоматизации и вычислительной техники
|  |  | Накладные расходы 90% ФОТ (от 613) | 11: 552
|  |  | Сметная прибыль 46% ФОТ (от 613) | 11: 282
241 | ФЕРм11-02-042-05 Приказ Минстроя России от 26.12.2019 №876/пр | Клапан с рычажным приводом регулирующий, диаметр условного прохода: 65; 80 мм (р.5 п.8 дефектной ведомости) |  | шт | 1 | 1921.54 | 680.58 | 571.63 | 208.29 |  | 1922 | 681 | 572 | 208 | 2.25 | 2.25 |  |  |  |  | Клапан с рычажным приводом регулирующий, диаметр условного прохода: 65; 80 мм (р.5 п.8 дефектной ведомости)
| 2 | ИНДЕКС К ПОЗИЦИИ: (56), ФЕР, 3 кв 2024 (СМР),Письмо Минстроя России от 10.09.2024 года № 52528-ИФ/09, прил.1Прочие объекты ОЗП=34,6; ЭМ=13,15; ЗПМ=34,6; МАТ=9,57 | [21 empty] | ИНДЕКС К ПОЗИЦИИ: (56), ФЕР, 3 кв 2024 (СМР),Письмо Минстроя России от 10.09.2024 года № 52528-ИФ/09, прил.1Прочие объекты ОЗП=34,6; ЭМ=13,15; ЗПМ=34,6; МАТ=9,57
| Приборы, средства автоматизации и вычислительной техники | [20 empty] | Приборы, средства автоматизации и вычислительной техники
|  |  | Накладные расходы 90% ФОТ (от 1 022) | 11: 920
|  |  | Сметная прибыль 46% ФОТ (от 1 022) | 11: 470
FV3007 Ру160 Ду150 | [19 empty] | FV3007 Ру160 Ду150
242 | ФЕРм11-02-042-07 Приказ Минстроя России от 26.12.2019 №876/пр | (Демонтаж с последующим использованием) Клапан с рычажным приводом регулирующий, диаметр условного прохода: 150; 175 мм (р.5 п.8 дефектной ведомости) |  | шт | 1 | 1168.73 | 611.38 | 557.35 | 203.24 |  | 1169 | 612 | 557 | 203 | 2.022 | 2.02 |  |  |  |  | (Демонтаж с последующим использованием) Клапан с рычажным приводом регулирующий, диаметр условного прохода: 150; 175 мм (р.5 п.8 дефектной ведомости)
| Приказ от 08.08.2022 № 648/пр п.145 табл.3 | Демонтаж оборудования, пригодного для дальнейшего использования, со снятием с места установки, необходимой (частичной) разборкой без надобности хранения (перемещается на другое место установки и др.) ОЗП=0,6; ЭМ=0,6 к расх.; ЗПМ=0,6; МАТ=0 к расх.; ТЗ=0,6; ТЗМ=0,6 | [20 empty] | Демонтаж оборудования, пригодного для дальнейшего использования, со снятием с места установки, необходимой (частичной) разборкой без надобности хранения (перемещается на другое место установки и др.) ОЗП=0,6; ЭМ=0,6 к расх.; ЗПМ=0,6; МАТ=0 к расх.; ТЗ=0,6; ТЗМ=0,6
| 2 | ИНДЕКС К ПОЗИЦИИ: (56), ФЕР, 3 кв 2024 (СМР),Письмо Минстроя России от 10.09.2024 года № 52528-ИФ/09, прил.1Прочие объекты ОЗП=34,6; ЭМ=13,15; ЗПМ=34,6; МАТ=9,57 | [21 empty] | ИНДЕКС К ПОЗИЦИИ: (56), ФЕР, 3 кв 2024 (СМР),Письмо Минстроя России от 10.09.2024 года № 52528-ИФ/09, прил.1Прочие объекты ОЗП=34,6; ЭМ=13,15; ЗПМ=34,6; МАТ=9,57
| Приборы, средства автоматизации и вычислительной техники | [20 empty] | Приборы, средства автоматизации и вычислительной техники
|  |  | Накладные расходы 90% ФОТ (от 937) | 11: 843
|  |  | Сметная прибыль 46% ФОТ (от 937) | 11: 431
243 | ФЕРм11-02-042-07 Приказ Минстроя России от 26.12.2019 №876/пр | Клапан с рычажным приводом регулирующий, диаметр условного прохода: 150; 175 мм (р.5 п.8 дефектной ведомости) |  | шт | 1 | 2419.88 | 1018.97 | 928.92 | 338.73 |  | 2420 | 1019 | 929 | 339 | 3.37 | 3.37 |  |  |  |  | Клапан с рычажным приводом регулирующий, диаметр условного прохода: 150; 175 мм (р.5 п.8 дефектной ведомости)
| 2 | ИНДЕКС К ПОЗИЦИИ: (56), ФЕР, 3 кв 2024 (СМР),Письмо Минстроя России от 10.09.2024 года № 52528-ИФ/09, прил.1Прочие объекты ОЗП=34,6; ЭМ=13,15; ЗПМ=34,6; МАТ=9,57 | [21 empty] | ИНДЕКС К ПОЗИЦИИ: (56), ФЕР, 3 кв 2024 (СМР),Письмо Минстроя России от 10.09.2024 года № 52528-ИФ/09, прил.1Прочие объекты ОЗП=34,6; ЭМ=13,15; ЗПМ=34,6; МАТ=9,57
| Приборы, средства автоматизации и вычислительной техники | [20 empty] | Приборы, средства автоматизации и вычислительной техники
|  |  | Накладные расходы 90% ФОТ (от 1 562) | 11: 1406
|  |  | Сметная прибыль 46% ФОТ (от 1 562) | 11: 719
РV2316 Ру160 Ду150 | [19 empty] | РV2316 Ру160 Ду150
244 | ФЕРм11-02-042-07 Приказ Минстроя России от 26.12.2019 №876/пр | (Демонтаж с последующим использованием) Клапан с рычажным приводом регулирующий, диаметр условного прохода: 150; 175 мм (р.5 п.8 дефектной ведомости) |  | шт | 1 | 1168.73 | 611.38 | 557.35 | 203.24 |  | 1169 | 612 | 557 | 203 | 2.022 | 2.02 |  |  |  |  | (Демонтаж с последующим использованием) Клапан с рычажным приводом регулирующий, диаметр условного прохода: 150; 175 мм (р.5 п.8 дефектной ведомости)
| Приказ от 08.08.2022 № 648/пр п.145 табл.3 | Демонтаж оборудования, пригодного для дальнейшего использования, со снятием с места установки, необходимой (частичной) разборкой без надобности хранения (перемещается на другое место установки и др.) ОЗП=0,6; ЭМ=0,6 к расх.; ЗПМ=0,6; МАТ=0 к расх.; ТЗ=0,6; ТЗМ=0,6 | [20 empty] | Демонтаж оборудования, пригодного для дальнейшего использования, со снятием с места установки, необходимой (частичной) разборкой без надобности хранения (перемещается на другое место установки и др.) ОЗП=0,6; ЭМ=0,6 к расх.; ЗПМ=0,6; МАТ=0 к расх.; ТЗ=0,6; ТЗМ=0,6
| 2 | ИНДЕКС К ПОЗИЦИИ: (56), ФЕР, 3 кв 2024 (СМР),Письмо Минстроя России от 10.09.2024 года № 52528-ИФ/09, прил.1Прочие объекты ОЗП=34,6; ЭМ=13,15; ЗПМ=34,6; МАТ=9,57 | [21 empty] | ИНДЕКС К ПОЗИЦИИ: (56), ФЕР, 3 кв 2024 (СМР),Письмо Минстроя России от 10.09.2024 года № 52528-ИФ/09, прил.1Прочие объекты ОЗП=34,6; ЭМ=13,15; ЗПМ=34,6; МАТ=9,57
| Приборы, средства автоматизации и вычислительной техники | [20 empty] | Приборы, средства автоматизации и вычислительной техники
|  |  | Накладные расходы 90% ФОТ (от 937) | 11: 843
|  |  | Сметная прибыль 46% ФОТ (от 937) | 11: 431
245 | ФЕРм11-02-042-07 Приказ Минстроя России от 26.12.2019 №876/пр | Клапан с рычажным приводом регулирующий, диаметр условного прохода: 150; 175 мм (р.5 п.8 дефектной ведомости) |  | шт | 1 | 2419.88 | 1018.97 | 928.92 | 338.73 |  | 2420 | 1019 | 929 | 339 | 3.37 | 3.37 |  |  |  |  | Клапан с рычажным приводом регулирующий, диаметр условного прохода: 150; 175 мм (р.5 п.8 дефектной ведомости)
| 2 | ИНДЕКС К ПОЗИЦИИ: (56), ФЕР, 3 кв 2024 (СМР),Письмо Минстроя России от 10.09.2024 года № 52528-ИФ/09, прил.1Прочие объекты ОЗП=34,6; ЭМ=13,15; ЗПМ=34,6; МАТ=9,57 | [21 empty] | ИНДЕКС К ПОЗИЦИИ: (56), ФЕР, 3 кв 2024 (СМР),Письмо Минстроя России от 10.09.2024 года № 52528-ИФ/09, прил.1Прочие объекты ОЗП=34,6; ЭМ=13,15; ЗПМ=34,6; МАТ=9,57
| Приборы, средства автоматизации и вычислительной техники | [20 empty] | Приборы, средства автоматизации и вычислительной техники
|  |  | Накладные расходы 90% ФОТ (от 1 562) | 11: 1406
|  |  | Сметная прибыль 46% ФОТ (от 1 562) | 11: 719
РV2317 Ру160 Ду150 | [19 empty] | РV2317 Ру160 Ду150
246 | ФЕРм11-02-042-07 Приказ Минстроя России от 26.12.2019 №876/пр | (Демонтаж с последующим использованием) Клапан с рычажным приводом регулирующий, диаметр условного прохода: 150; 175 мм (р.5 п.8 дефектной ведомости) |  | шт | 1 | 1168.73 | 611.38 | 557.35 | 203.24 |  | 1169 | 612 | 557 | 203 | 2.022 | 2.02 |  |  |  |  | (Демонтаж с последующим использованием) Клапан с рычажным приводом регулирующий, диаметр условного прохода: 150; 175 мм (р.5 п.8 дефектной ведомости)
| Приказ от 08.08.2022 № 648/пр п.145 табл.3 | Демонтаж оборудования, пригодного для дальнейшего использования, со снятием с места установки, необходимой (частичной) разборкой без надобности хранения (перемещается на другое место установки и др.) ОЗП=0,6; ЭМ=0,6 к расх.; ЗПМ=0,6; МАТ=0 к расх.; ТЗ=0,6; ТЗМ=0,6 | [20 empty] | Демонтаж оборудования, пригодного для дальнейшего использования, со снятием с места установки, необходимой (частичной) разборкой без надобности хранения (перемещается на другое место установки и др.) ОЗП=0,6; ЭМ=0,6 к расх.; ЗПМ=0,6; МАТ=0 к расх.; ТЗ=0,6; ТЗМ=0,6
| 2 | ИНДЕКС К ПОЗИЦИИ: (56), ФЕР, 3 кв 2024 (СМР),Письмо Минстроя России от 10.09.2024 года № 52528-ИФ/09, прил.1Прочие объекты ОЗП=34,6; ЭМ=13,15; ЗПМ=34,6; МАТ=9,57 | [21 empty] | ИНДЕКС К ПОЗИЦИИ: (56), ФЕР, 3 кв 2024 (СМР),Письмо Минстроя России от 10.09.2024 года № 52528-ИФ/09, прил.1Прочие объекты ОЗП=34,6; ЭМ=13,15; ЗПМ=34,6; МАТ=9,57
| Приборы, средства автоматизации и вычислительной техники | [20 empty] | Приборы, средства автоматизации и вычислительной техники
|  |  | Накладные расходы 90% ФОТ (от 937) | 11: 843
|  |  | Сметная прибыль 46% ФОТ (от 937) | 11: 431
247 | ФЕРм11-02-042-07 Приказ Минстроя России от 26.12.2019 №876/пр | Клапан с рычажным приводом регулирующий, диаметр условного прохода: 150; 175 мм (р.5 п.8 дефектной ведомости) |  | шт | 1 | 2419.88 | 1018.97 | 928.92 | 338.73 |  | 2420 | 1019 | 929 | 339 | 3.37 | 3.37 |  |  |  |  | Клапан с рычажным приводом регулирующий, диаметр условного прохода: 150; 175 мм (р.5 п.8 дефектной ведомости)
| 2 | ИНДЕКС К ПОЗИЦИИ: (56), ФЕР, 3 кв 2024 (СМР),Письмо Минстроя России от 10.09.2024 года № 52528-ИФ/09, прил.1Прочие объекты ОЗП=34,6; ЭМ=13,15; ЗПМ=34,6; МАТ=9,57 | [21 empty] | ИНДЕКС К ПОЗИЦИИ: (56), ФЕР, 3 кв 2024 (СМР),Письмо Минстроя России от 10.09.2024 года № 52528-ИФ/09, прил.1Прочие объекты ОЗП=34,6; ЭМ=13,15; ЗПМ=34,6; МАТ=9,57
| Приборы, средства автоматизации и вычислительной техники | [20 empty] | Приборы, средства автоматизации и вычислительной техники
|  |  | Накладные расходы 90% ФОТ (от 1 562) | 11: 1406
|  |  | Сметная прибыль 46% ФОТ (от 1 562) | 11: 719
LV4304 Ру40 Ду50 | [19 empty] | LV4304 Ру40 Ду50
248 | ФЕРм11-02-042-04 Приказ Минстроя России от 26.12.2019 №876/пр | (Демонтаж с последующим использованием) Клапан с рычажным приводом регулирующий, диаметр условного прохода: 40; 50 мм (р.5 п.8 дефектной ведомости) |  | шт | 1 | 751.33 | 408.35 | 342.98 | 124.98 |  | 751 | 408 | 343 | 125 | 1.35 | 1.35 |  |  |  |  | (Демонтаж с последующим использованием) Клапан с рычажным приводом регулирующий, диаметр условного прохода: 40; 50 мм (р.5 п.8 дефектной ведомости)
| Приказ от 08.08.2022 № 648/пр п.145 табл.3 | Демонтаж оборудования, пригодного для дальнейшего использования, со снятием с места установки, необходимой (частичной) разборкой без надобности хранения (перемещается на другое место установки и др.) ОЗП=0,6; ЭМ=0,6 к расх.; ЗПМ=0,6; МАТ=0 к расх.; ТЗ=0,6; ТЗМ=0,6 | [20 empty] | Демонтаж оборудования, пригодного для дальнейшего использования, со снятием с места установки, необходимой (частичной) разборкой без надобности хранения (перемещается на другое место установки и др.) ОЗП=0,6; ЭМ=0,6 к расх.; ЗПМ=0,6; МАТ=0 к расх.; ТЗ=0,6; ТЗМ=0,6
| 2 | ИНДЕКС К ПОЗИЦИИ: (56), ФЕР, 3 кв 2024 (СМР),Письмо Минстроя России от 10.09.2024 года № 52528-ИФ/09, прил.1Прочие объекты ОЗП=34,6; ЭМ=13,15; ЗПМ=34,6; МАТ=9,57 | [21 empty] | ИНДЕКС К ПОЗИЦИИ: (56), ФЕР, 3 кв 2024 (СМР),Письмо Минстроя России от 10.09.2024 года № 52528-ИФ/09, прил.1Прочие объекты ОЗП=34,6; ЭМ=13,15; ЗПМ=34,6; МАТ=9,57
| Приборы, средства автоматизации и вычислительной техники | [20 empty] | Приборы, средства автоматизации и вычислительной техники
|  |  | Накладные расходы 90% ФОТ (от 613) | 11: 552
|  |  | Сметная прибыль 46% ФОТ (от 613) | 11: 282
249 | ФЕРм11-02-042-04 Приказ Минстроя России от 26.12.2019 №876/пр | Клапан с рычажным приводом регулирующий, диаметр условного прохода: 40; 50 мм (р.5 п.8 дефектной ведомости) |  | шт | 1 | 1931.78 | 680.58 | 571.63 | 208.29 |  | 1932 | 681 | 572 | 208 | 2.25 | 2.25 |  |  |  |  | Клапан с рычажным приводом регулирующий, диаметр условного прохода: 40; 50 мм (р.5 п.8 дефектной ведомости)
| 2 | ИНДЕКС К ПОЗИЦИИ: (56), ФЕР, 3 кв 2024 (СМР),Письмо Минстроя России от 10.09.2024 года № 52528-ИФ/09, прил.1Прочие объекты ОЗП=34,6; ЭМ=13,15; ЗПМ=34,6; МАТ=9,57 | [21 empty] | ИНДЕКС К ПОЗИЦИИ: (56), ФЕР, 3 кв 2024 (СМР),Письмо Минстроя России от 10.09.2024 года № 52528-ИФ/09, прил.1Прочие объекты ОЗП=34,6; ЭМ=13,15; ЗПМ=34,6; МАТ=9,57
| Приборы, средства автоматизации и вычислительной техники | [20 empty] | Приборы, средства автоматизации и вычислительной техники
|  |  | Накладные расходы 90% ФОТ (от 1 022) | 11: 920
|  |  | Сметная прибыль 46% ФОТ (от 1 022) | 11: 470
LV4301 Ру40 Ду80 | [19 empty] | LV4301 Ру40 Ду80
250 | ФЕРм11-02-042-05 Приказ Минстроя России от 26.12.2019 №876/пр | (Демонтаж с последующим использованием) Клапан с рычажным приводом регулирующий, диаметр условного прохода: 65; 80 мм (р.5 п.8 дефектной ведомости) |  | шт | 1 | 751.33 | 408.35 | 342.98 | 124.98 |  | 751 | 408 | 343 | 125 | 1.35 | 1.35 |  |  |  |  | (Демонтаж с последующим использованием) Клапан с рычажным приводом регулирующий, диаметр условного прохода: 65; 80 мм (р.5 п.8 дефектной ведомости)
| Приказ от 08.08.2022 № 648/пр п.145 табл.3 | Демонтаж оборудования, пригодного для дальнейшего использования, со снятием с места установки, необходимой (частичной) разборкой без надобности хранения (перемещается на другое место установки и др.) ОЗП=0,6; ЭМ=0,6 к расх.; ЗПМ=0,6; МАТ=0 к расх.; ТЗ=0,6; ТЗМ=0,6 | [20 empty] | Демонтаж оборудования, пригодного для дальнейшего использования, со снятием с места установки, необходимой (частичной) разборкой без надобности хранения (перемещается на другое место установки и др.) ОЗП=0,6; ЭМ=0,6 к расх.; ЗПМ=0,6; МАТ=0 к расх.; ТЗ=0,6; ТЗМ=0,6
| 2 | ИНДЕКС К ПОЗИЦИИ: (56), ФЕР, 3 кв 2024 (СМР),Письмо Минстроя России от 10.09.2024 года № 52528-ИФ/09, прил.1Прочие объекты ОЗП=34,6; ЭМ=13,15; ЗПМ=34,6; МАТ=9,57 | [21 empty] | ИНДЕКС К ПОЗИЦИИ: (56), ФЕР, 3 кв 2024 (СМР),Письмо Минстроя России от 10.09.2024 года № 52528-ИФ/09, прил.1Прочие объекты ОЗП=34,6; ЭМ=13,15; ЗПМ=34,6; МАТ=9,57
| Приборы, средства автоматизации и вычислительной техники | [20 empty] | Приборы, средства автоматизации и вычислительной техники
|  |  | Накладные расходы 90% ФОТ (от 613) | 11: 552
|  |  | Сметная прибыль 46% ФОТ (от 613) | 11: 282
251 | ФЕРм11-02-042-05 Приказ Минстроя России от 26.12.2019 №876/пр | Клапан с рычажным приводом регулирующий, диаметр условного прохода: 65; 80 мм (р.5 п.8 дефектной ведомости) |  | шт | 1 | 1921.54 | 680.58 | 571.63 | 208.29 |  | 1922 | 681 | 572 | 208 | 2.25 | 2.25 |  |  |  |  | Клапан с рычажным приводом регулирующий, диаметр условного прохода: 65; 80 мм (р.5 п.8 дефектной ведомости)
| 2 | ИНДЕКС К ПОЗИЦИИ: (56), ФЕР, 3 кв 2024 (СМР),Письмо Минстроя России от 10.09.2024 года № 52528-ИФ/09, прил.1Прочие объекты ОЗП=34,6; ЭМ=13,15; ЗПМ=34,6; МАТ=9,57 | [21 empty] | ИНДЕКС К ПОЗИЦИИ: (56), ФЕР, 3 кв 2024 (СМР),Письмо Минстроя России от 10.09.2024 года № 52528-ИФ/09, прил.1Прочие объекты ОЗП=34,6; ЭМ=13,15; ЗПМ=34,6; МАТ=9,57
| Приборы, средства автоматизации и вычислительной техники | [20 empty] | Приборы, средства автоматизации и вычислительной техники
|  |  | Накладные расходы 90% ФОТ (от 1 022) | 11: 920
|  |  | Сметная прибыль 46% ФОТ (от 1 022) | 11: 470
FV3309 Ру100 Ду80 | [19 empty] | FV3309 Ру100 Ду80
252 | ФЕРм11-02-042-05 Приказ Минстроя России от 26.12.2019 №876/пр | (Демонтаж с последующим использованием) Клапан с рычажным приводом регулирующий, диаметр условного прохода: 65; 80 мм (р.5 п.8 дефектной ведомости) |  | шт | 1 | 751.33 | 408.35 | 342.98 | 124.98 |  | 751 | 408 | 343 | 125 | 1.35 | 1.35 |  |  |  |  | (Демонтаж с последующим использованием) Клапан с рычажным приводом регулирующий, диаметр условного прохода: 65; 80 мм (р.5 п.8 дефектной ведомости)
| Приказ от 08.08.2022 № 648/пр п.145 табл.3 | Демонтаж оборудования, пригодного для дальнейшего использования, со снятием с места установки, необходимой (частичной) разборкой без надобности хранения (перемещается на другое место установки и др.) ОЗП=0,6; ЭМ=0,6 к расх.; ЗПМ=0,6; МАТ=0 к расх.; ТЗ=0,6; ТЗМ=0,6 | [20 empty] | Демонтаж оборудования, пригодного для дальнейшего использования, со снятием с места установки, необходимой (частичной) разборкой без надобности хранения (перемещается на другое место установки и др.) ОЗП=0,6; ЭМ=0,6 к расх.; ЗПМ=0,6; МАТ=0 к расх.; ТЗ=0,6; ТЗМ=0,6
| 2 | ИНДЕКС К ПОЗИЦИИ: (56), ФЕР, 3 кв 2024 (СМР),Письмо Минстроя России от 10.09.2024 года № 52528-ИФ/09, прил.1Прочие объекты ОЗП=34,6; ЭМ=13,15; ЗПМ=34,6; МАТ=9,57 | [21 empty] | ИНДЕКС К ПОЗИЦИИ: (56), ФЕР, 3 кв 2024 (СМР),Письмо Минстроя России от 10.09.2024 года № 52528-ИФ/09, прил.1Прочие объекты ОЗП=34,6; ЭМ=13,15; ЗПМ=34,6; МАТ=9,57
| Приборы, средства автоматизации и вычислительной техники | [20 empty] | Приборы, средства автоматизации и вычислительной техники
|  |  | Накладные расходы 90% ФОТ (от 613) | 11: 552
|  |  | Сметная прибыль 46% ФОТ (от 613) | 11: 282
253 | ФЕРм11-02-042-05 Приказ Минстроя России от 26.12.2019 №876/пр | Клапан с рычажным приводом регулирующий, диаметр условного прохода: 65; 80 мм (р.5 п.8 дефектной ведомости) |  | шт | 1 | 1921.54 | 680.58 | 571.63 | 208.29 |  | 1922 | 681 | 572 | 208 | 2.25 | 2.25 |  |  |  |  | Клапан с рычажным приводом регулирующий, диаметр условного прохода: 65; 80 мм (р.5 п.8 дефектной ведомости)
| 2 | ИНДЕКС К ПОЗИЦИИ: (56), ФЕР, 3 кв 2024 (СМР),Письмо Минстроя России от 10.09.2024 года № 52528-ИФ/09, прил.1Прочие объекты ОЗП=34,6; ЭМ=13,15; ЗПМ=34,6; МАТ=9,57 | [21 empty] | ИНДЕКС К ПОЗИЦИИ: (56), ФЕР, 3 кв 2024 (СМР),Письмо Минстроя России от 10.09.2024 года № 52528-ИФ/09, прил.1Прочие объекты ОЗП=34,6; ЭМ=13,15; ЗПМ=34,6; МАТ=9,57
| Приборы, средства автоматизации и вычислительной техники | [20 empty] | Приборы, средства автоматизации и вычислительной техники
|  |  | Накладные расходы 90% ФОТ (от 1 022) | 11: 920
|  |  | Сметная прибыль 46% ФОТ (от 1 022) | 11: 470
PV2316 Ру40 Ду150 | [19 empty] | PV2316 Ру40 Ду150
254 | ФЕРм11-02-042-07 Приказ Минстроя России от 26.12.2019 №876/пр | (Демонтаж с последующим использованием) Клапан с рычажным приводом регулирующий, диаметр условного прохода: 150; 175 мм (р.5 п.8 дефектной ведомости) |  | шт | 1 | 1168.73 | 611.38 | 557.35 | 203.24 |  | 1169 | 612 | 557 | 203 | 2.022 | 2.02 |  |  |  |  | (Демонтаж с последующим использованием) Клапан с рычажным приводом регулирующий, диаметр условного прохода: 150; 175 мм (р.5 п.8 дефектной ведомости)
| Приказ от 08.08.2022 № 648/пр п.145 табл.3 | Демонтаж оборудования, пригодного для дальнейшего использования, со снятием с места установки, необходимой (частичной) разборкой без надобности хранения (перемещается на другое место установки и др.) ОЗП=0,6; ЭМ=0,6 к расх.; ЗПМ=0,6; МАТ=0 к расх.; ТЗ=0,6; ТЗМ=0,6 | [20 empty] | Демонтаж оборудования, пригодного для дальнейшего использования, со снятием с места установки, необходимой (частичной) разборкой без надобности хранения (перемещается на другое место установки и др.) ОЗП=0,6; ЭМ=0,6 к расх.; ЗПМ=0,6; МАТ=0 к расх.; ТЗ=0,6; ТЗМ=0,6
| 2 | ИНДЕКС К ПОЗИЦИИ: (56), ФЕР, 3 кв 2024 (СМР),Письмо Минстроя России от 10.09.2024 года № 52528-ИФ/09, прил.1Прочие объекты ОЗП=34,6; ЭМ=13,15; ЗПМ=34,6; МАТ=9,57 | [21 empty] | ИНДЕКС К ПОЗИЦИИ: (56), ФЕР, 3 кв 2024 (СМР),Письмо Минстроя России от 10.09.2024 года № 52528-ИФ/09, прил.1Прочие объекты ОЗП=34,6; ЭМ=13,15; ЗПМ=34,6; МАТ=9,57
| Приборы, средства автоматизации и вычислительной техники | [20 empty] | Приборы, средства автоматизации и вычислительной техники
|  |  | Накладные расходы 90% ФОТ (от 937) | 11: 843
|  |  | Сметная прибыль 46% ФОТ (от 937) | 11: 431
255 | ФЕРм11-02-042-07 Приказ Минстроя России от 26.12.2019 №876/пр | Клапан с рычажным приводом регулирующий, диаметр условного прохода: 150; 175 мм (р.5 п.8 дефектной ведомости) |  | шт | 1 | 2419.88 | 1018.97 | 928.92 | 338.73 |  | 2420 | 1019 | 929 | 339 | 3.37 | 3.37 |  |  |  |  | Клапан с рычажным приводом регулирующий, диаметр условного прохода: 150; 175 мм (р.5 п.8 дефектной ведомости)
| 2 | ИНДЕКС К ПОЗИЦИИ: (56), ФЕР, 3 кв 2024 (СМР),Письмо Минстроя России от 10.09.2024 года № 52528-ИФ/09, прил.1Прочие объекты ОЗП=34,6; ЭМ=13,15; ЗПМ=34,6; МАТ=9,57 | [21 empty] | ИНДЕКС К ПОЗИЦИИ: (56), ФЕР, 3 кв 2024 (СМР),Письмо Минстроя России от 10.09.2024 года № 52528-ИФ/09, прил.1Прочие объекты ОЗП=34,6; ЭМ=13,15; ЗПМ=34,6; МАТ=9,57
| Приборы, средства автоматизации и вычислительной техники | [20 empty] | Приборы, средства автоматизации и вычислительной техники
|  |  | Накладные расходы 90% ФОТ (от 1 562) | 11: 1406
|  |  | Сметная прибыль 46% ФОТ (от 1 562) | 11: 719
LIPCA4008 Ру63 Ду80 | [19 empty] | LIPCA4008 Ру63 Ду80
256 | ФЕРм11-02-042-05 Приказ Минстроя России от 26.12.2019 №876/пр | (Демонтаж с последующим использованием) Клапан с рычажным приводом регулирующий, диаметр условного прохода: 65; 80 мм (р.5 п.8 дефектной ведомости) |  | шт | 1 | 751.33 | 408.35 | 342.98 | 124.98 |  | 751 | 408 | 343 | 125 | 1.35 | 1.35 |  |  |  |  | (Демонтаж с последующим использованием) Клапан с рычажным приводом регулирующий, диаметр условного прохода: 65; 80 мм (р.5 п.8 дефектной ведомости)
| Приказ от 08.08.2022 № 648/пр п.145 табл.3 | Демонтаж оборудования, пригодного для дальнейшего использования, со снятием с места установки, необходимой (частичной) разборкой без надобности хранения (перемещается на другое место установки и др.) ОЗП=0,6; ЭМ=0,6 к расх.; ЗПМ=0,6; МАТ=0 к расх.; ТЗ=0,6; ТЗМ=0,6 | [20 empty] | Демонтаж оборудования, пригодного для дальнейшего использования, со снятием с места установки, необходимой (частичной) разборкой без надобности хранения (перемещается на другое место установки и др.) ОЗП=0,6; ЭМ=0,6 к расх.; ЗПМ=0,6; МАТ=0 к расх.; ТЗ=0,6; ТЗМ=0,6
| 2 | ИНДЕКС К ПОЗИЦИИ: (56), ФЕР, 3 кв 2024 (СМР),Письмо Минстроя России от 10.09.2024 года № 52528-ИФ/09, прил.1Прочие объекты ОЗП=34,6; ЭМ=13,15; ЗПМ=34,6; МАТ=9,57 | [21 empty] | ИНДЕКС К ПОЗИЦИИ: (56), ФЕР, 3 кв 2024 (СМР),Письмо Минстроя России от 10.09.2024 года № 52528-ИФ/09, прил.1Прочие объекты ОЗП=34,6; ЭМ=13,15; ЗПМ=34,6; МАТ=9,57
| Приборы, средства автоматизации и вычислительной техники | [20 empty] | Приборы, средства автоматизации и вычислительной техники
|  |  | Накладные расходы 90% ФОТ (от 613) | 11: 552
|  |  | Сметная прибыль 46% ФОТ (от 613) | 11: 282
257 | ФЕРм11-02-042-05 Приказ Минстроя России от 26.12.2019 №876/пр | Клапан с рычажным приводом регулирующий, диаметр условного прохода: 65; 80 мм (р.5 п.8 дефектной ведомости) |  | шт | 1 | 1921.54 | 680.58 | 571.63 | 208.29 |  | 1922 | 681 | 572 | 208 | 2.25 | 2.25 |  |  |  |  | Клапан с рычажным приводом регулирующий, диаметр условного прохода: 65; 80 мм (р.5 п.8 дефектной ведомости)
| 2 | ИНДЕКС К ПОЗИЦИИ: (56), ФЕР, 3 кв 2024 (СМР),Письмо Минстроя России от 10.09.2024 года № 52528-ИФ/09, прил.1Прочие объекты ОЗП=34,6; ЭМ=13,15; ЗПМ=34,6; МАТ=9,57 | [21 empty] | ИНДЕКС К ПОЗИЦИИ: (56), ФЕР, 3 кв 2024 (СМР),Письмо Минстроя России от 10.09.2024 года № 52528-ИФ/09, прил.1Прочие объекты ОЗП=34,6; ЭМ=13,15; ЗПМ=34,6; МАТ=9,57
| Приборы, средства автоматизации и вычислительной техники | [20 empty] | Приборы, средства автоматизации и вычислительной техники
|  |  | Накладные расходы 90% ФОТ (от 1 022) | 11: 920
|  |  | Сметная прибыль 46% ФОТ (от 1 022) | 11: 470
FIPC3003 Ру40 Ду25 | [19 empty] | FIPC3003 Ру40 Ду25
258 | ФЕРм11-02-042-03 Приказ Минстроя России от 26.12.2019 №876/пр | (Демонтаж с последующим использованием) Клапан с рычажным приводом регулирующий, диаметр условного прохода: 25; 32 мм (р.5 п.8 дефектной ведомости) |  | шт | 1 | 489.02 | 203.24 | 285.78 | 104.22 |  | 489 | 203 | 286 | 104 | 0.672 | 0.67 |  |  |  |  | (Демонтаж с последующим использованием) Клапан с рычажным приводом регулирующий, диаметр условного прохода: 25; 32 мм (р.5 п.8 дефектной ведомости)
| Приказ от 08.08.2022 № 648/пр п.145 табл.3 | Демонтаж оборудования, пригодного для дальнейшего использования, со снятием с места установки, необходимой (частичной) разборкой без надобности хранения (перемещается на другое место установки и др.) ОЗП=0,6; ЭМ=0,6 к расх.; ЗПМ=0,6; МАТ=0 к расх.; ТЗ=0,6; ТЗМ=0,6 | [20 empty] | Демонтаж оборудования, пригодного для дальнейшего использования, со снятием с места установки, необходимой (частичной) разборкой без надобности хранения (перемещается на другое место установки и др.) ОЗП=0,6; ЭМ=0,6 к расх.; ЗПМ=0,6; МАТ=0 к расх.; ТЗ=0,6; ТЗМ=0,6
| 2 | ИНДЕКС К ПОЗИЦИИ: (56), ФЕР, 3 кв 2024 (СМР),Письмо Минстроя России от 10.09.2024 года № 52528-ИФ/09, прил.1Прочие объекты ОЗП=34,6; ЭМ=13,15; ЗПМ=34,6; МАТ=9,57 | [21 empty] | ИНДЕКС К ПОЗИЦИИ: (56), ФЕР, 3 кв 2024 (СМР),Письмо Минстроя России от 10.09.2024 года № 52528-ИФ/09, прил.1Прочие объекты ОЗП=34,6; ЭМ=13,15; ЗПМ=34,6; МАТ=9,57
| Приборы, средства автоматизации и вычислительной техники | [20 empty] | Приборы, средства автоматизации и вычислительной техники
|  |  | Накладные расходы 90% ФОТ (от 353) | 11: 318
|  |  | Сметная прибыль 46% ФОТ (от 353) | 11: 162
259 | ФЕРм11-02-042-03 Приказ Минстроя России от 26.12.2019 №876/пр | Клапан с рычажным приводом регулирующий, диаметр условного прохода: 25; 32 мм (р.5 п.8 дефектной ведомости) |  | шт | 1 | 888.33 | 338.73 | 476.29 | 173.69 |  | 888 | 339 | 476 | 174 | 1.12 | 1.12 |  |  |  |  | Клапан с рычажным приводом регулирующий, диаметр условного прохода: 25; 32 мм (р.5 п.8 дефектной ведомости)
| 2 | ИНДЕКС К ПОЗИЦИИ: (56), ФЕР, 3 кв 2024 (СМР),Письмо Минстроя России от 10.09.2024 года № 52528-ИФ/09, прил.1Прочие объекты ОЗП=34,6; ЭМ=13,15; ЗПМ=34,6; МАТ=9,57 | [21 empty] | ИНДЕКС К ПОЗИЦИИ: (56), ФЕР, 3 кв 2024 (СМР),Письмо Минстроя России от 10.09.2024 года № 52528-ИФ/09, прил.1Прочие объекты ОЗП=34,6; ЭМ=13,15; ЗПМ=34,6; МАТ=9,57
| Приборы, средства автоматизации и вычислительной техники | [20 empty] | Приборы, средства автоматизации и вычислительной техники
|  |  | Накладные расходы 90% ФОТ (от 590) | 11: 531
|  |  | Сметная прибыль 46% ФОТ (от 590) | 11: 271
PIRCA2042 Ру40 Ду80 | [19 empty] | PIRCA2042 Ру40 Ду80
260 | ФЕРм11-02-042-05 Приказ Минстроя России от 26.12.2019 №876/пр | (Демонтаж с последующим использованием) Клапан с рычажным приводом регулирующий, диаметр условного прохода: 65; 80 мм (р.5 п.8 дефектной ведомости) |  | шт | 1 | 751.33 | 408.35 | 342.98 | 124.98 |  | 751 | 408 | 343 | 125 | 1.35 | 1.35 |  |  |  |  | (Демонтаж с последующим использованием) Клапан с рычажным приводом регулирующий, диаметр условного прохода: 65; 80 мм (р.5 п.8 дефектной ведомости)
| Приказ от 08.08.2022 № 648/пр п.145 табл.3 | Демонтаж оборудования, пригодного для дальнейшего использования, со снятием с места установки, необходимой (частичной) разборкой без надобности хранения (перемещается на другое место установки и др.) ОЗП=0,6; ЭМ=0,6 к расх.; ЗПМ=0,6; МАТ=0 к расх.; ТЗ=0,6; ТЗМ=0,6 | [20 empty] | Демонтаж оборудования, пригодного для дальнейшего использования, со снятием с места установки, необходимой (частичной) разборкой без надобности хранения (перемещается на другое место установки и др.) ОЗП=0,6; ЭМ=0,6 к расх.; ЗПМ=0,6; МАТ=0 к расх.; ТЗ=0,6; ТЗМ=0,6
| 2 | ИНДЕКС К ПОЗИЦИИ: (56), ФЕР, 3 кв 2024 (СМР),Письмо Минстроя России от 10.09.2024 года № 52528-ИФ/09, прил.1Прочие объекты ОЗП=34,6; ЭМ=13,15; ЗПМ=34,6; МАТ=9,57 | [21 empty] | ИНДЕКС К ПОЗИЦИИ: (56), ФЕР, 3 кв 2024 (СМР),Письмо Минстроя России от 10.09.2024 года № 52528-ИФ/09, прил.1Прочие объекты ОЗП=34,6; ЭМ=13,15; ЗПМ=34,6; МАТ=9,57
| Приборы, средства автоматизации и вычислительной техники | [20 empty] | Приборы, средства автоматизации и вычислительной техники
|  |  | Накладные расходы 90% ФОТ (от 613) | 11: 552
|  |  | Сметная прибыль 46% ФОТ (от 613) | 11: 282
261 | ФЕРм11-02-042-05 Приказ Минстроя России от 26.12.2019 №876/пр | Клапан с рычажным приводом регулирующий, диаметр условного прохода: 65; 80 мм (р.5 п.8 дефектной ведомости) |  | шт | 1 | 1921.54 | 680.58 | 571.63 | 208.29 |  | 1922 | 681 | 572 | 208 | 2.25 | 2.25 |  |  |  |  | Клапан с рычажным приводом регулирующий, диаметр условного прохода: 65; 80 мм (р.5 п.8 дефектной ведомости)
| 2 | ИНДЕКС К ПОЗИЦИИ: (56), ФЕР, 3 кв 2024 (СМР),Письмо Минстроя России от 10.09.2024 года № 52528-ИФ/09, прил.1Прочие объекты ОЗП=34,6; ЭМ=13,15; ЗПМ=34,6; МАТ=9,57 | [21 empty] | ИНДЕКС К ПОЗИЦИИ: (56), ФЕР, 3 кв 2024 (СМР),Письмо Минстроя России от 10.09.2024 года № 52528-ИФ/09, прил.1Прочие объекты ОЗП=34,6; ЭМ=13,15; ЗПМ=34,6; МАТ=9,57
| Приборы, средства автоматизации и вычислительной техники | [20 empty] | Приборы, средства автоматизации и вычислительной техники
|  |  | Накладные расходы 90% ФОТ (от 1 022) | 11: 920
|  |  | Сметная прибыль 46% ФОТ (от 1 022) | 11: 470
FIPC3003 Ру40 Ду25 | [19 empty] | FIPC3003 Ру40 Ду25
262 | ФЕРм11-02-042-03 Приказ Минстроя России от 26.12.2019 №876/пр | (Демонтаж с последующим использованием) Клапан с рычажным приводом регулирующий, диаметр условного прохода: 25; 32 мм (р.5 п.8 дефектной ведомости) |  | шт | 1 | 489.02 | 203.24 | 285.78 | 104.22 |  | 489 | 203 | 286 | 104 | 0.672 | 0.67 |  |  |  |  | (Демонтаж с последующим использованием) Клапан с рычажным приводом регулирующий, диаметр условного прохода: 25; 32 мм (р.5 п.8 дефектной ведомости)
| Приказ от 08.08.2022 № 648/пр п.145 табл.3 | Демонтаж оборудования, пригодного для дальнейшего использования, со снятием с места установки, необходимой (частичной) разборкой без надобности хранения (перемещается на другое место установки и др.) ОЗП=0,6; ЭМ=0,6 к расх.; ЗПМ=0,6; МАТ=0 к расх.; ТЗ=0,6; ТЗМ=0,6 | [20 empty] | Демонтаж оборудования, пригодного для дальнейшего использования, со снятием с места установки, необходимой (частичной) разборкой без надобности хранения (перемещается на другое место установки и др.) ОЗП=0,6; ЭМ=0,6 к расх.; ЗПМ=0,6; МАТ=0 к расх.; ТЗ=0,6; ТЗМ=0,6
| 2 | ИНДЕКС К ПОЗИЦИИ: (56), ФЕР, 3 кв 2024 (СМР),Письмо Минстроя России от 10.09.2024 года № 52528-ИФ/09, прил.1Прочие объекты ОЗП=34,6; ЭМ=13,15; ЗПМ=34,6; МАТ=9,57 | [21 empty] | ИНДЕКС К ПОЗИЦИИ: (56), ФЕР, 3 кв 2024 (СМР),Письмо Минстроя России от 10.09.2024 года № 52528-ИФ/09, прил.1Прочие объекты ОЗП=34,6; ЭМ=13,15; ЗПМ=34,6; МАТ=9,57
| Приборы, средства автоматизации и вычислительной техники | [20 empty] | Приборы, средства автоматизации и вычислительной техники
|  |  | Накладные расходы 90% ФОТ (от 353) | 11: 318
|  |  | Сметная прибыль 46% ФОТ (от 353) | 11: 162
263 | ФЕРм11-02-042-03 Приказ Минстроя России от 26.12.2019 №876/пр | Клапан с рычажным приводом регулирующий, диаметр условного прохода: 25; 32 мм (р.5 п.8 дефектной ведомости) |  | шт | 1 | 888.33 | 338.73 | 476.29 | 173.69 |  | 888 | 339 | 476 | 174 | 1.12 | 1.12 |  |  |  |  | Клапан с рычажным приводом регулирующий, диаметр условного прохода: 25; 32 мм (р.5 п.8 дефектной ведомости)
| 2 | ИНДЕКС К ПОЗИЦИИ: (56), ФЕР, 3 кв 2024 (СМР),Письмо Минстроя России от 10.09.2024 года № 52528-ИФ/09, прил.1Прочие объекты ОЗП=34,6; ЭМ=13,15; ЗПМ=34,6; МАТ=9,57 | [21 empty] | ИНДЕКС К ПОЗИЦИИ: (56), ФЕР, 3 кв 2024 (СМР),Письмо Минстроя России от 10.09.2024 года № 52528-ИФ/09, прил.1Прочие объекты ОЗП=34,6; ЭМ=13,15; ЗПМ=34,6; МАТ=9,57
| Приборы, средства автоматизации и вычислительной техники | [20 empty] | Приборы, средства автоматизации и вычислительной техники
|  |  | Накладные расходы 90% ФОТ (от 590) | 11: 531
|  |  | Сметная прибыль 46% ФОТ (от 590) | 11: 271
PIC2756 Ру160 Ду25 | [19 empty] | PIC2756 Ру160 Ду25
264 | ФЕРм11-02-042-03 Приказ Минстроя России от 26.12.2019 №876/пр | (Демонтаж с последующим использованием) Клапан с рычажным приводом регулирующий, диаметр условного прохода: 25; 32 мм (р.5 п.8 дефектной ведомости) |  | шт | 1 | 489.02 | 203.24 | 285.78 | 104.22 |  | 489 | 203 | 286 | 104 | 0.672 | 0.67 |  |  |  |  | (Демонтаж с последующим использованием) Клапан с рычажным приводом регулирующий, диаметр условного прохода: 25; 32 мм (р.5 п.8 дефектной ведомости)
| Приказ от 08.08.2022 № 648/пр п.145 табл.3 | Демонтаж оборудования, пригодного для дальнейшего использования, со снятием с места установки, необходимой (частичной) разборкой без надобности хранения (перемещается на другое место установки и др.) ОЗП=0,6; ЭМ=0,6 к расх.; ЗПМ=0,6; МАТ=0 к расх.; ТЗ=0,6; ТЗМ=0,6 | [20 empty] | Демонтаж оборудования, пригодного для дальнейшего использования, со снятием с места установки, необходимой (частичной) разборкой без надобности хранения (перемещается на другое место установки и др.) ОЗП=0,6; ЭМ=0,6 к расх.; ЗПМ=0,6; МАТ=0 к расх.; ТЗ=0,6; ТЗМ=0,6
| 2 | ИНДЕКС К ПОЗИЦИИ: (56), ФЕР, 3 кв 2024 (СМР),Письмо Минстроя России от 10.09.2024 года № 52528-ИФ/09, прил.1Прочие объекты ОЗП=34,6; ЭМ=13,15; ЗПМ=34,6; МАТ=9,57 | [21 empty] | ИНДЕКС К ПОЗИЦИИ: (56), ФЕР, 3 кв 2024 (СМР),Письмо Минстроя России от 10.09.2024 года № 52528-ИФ/09, прил.1Прочие объекты ОЗП=34,6; ЭМ=13,15; ЗПМ=34,6; МАТ=9,57
| Приборы, средства автоматизации и вычислительной техники | [20 empty] | Приборы, средства автоматизации и вычислительной техники
|  |  | Накладные расходы 90% ФОТ (от 353) | 11: 318
|  |  | Сметная прибыль 46% ФОТ (от 353) | 11: 162
265 | ФЕРм11-02-042-03 Приказ Минстроя России от 26.12.2019 №876/пр | Клапан с рычажным приводом регулирующий, диаметр условного прохода: 25; 32 мм (р.5 п.8 дефектной ведомости) |  | шт | 1 | 888.33 | 338.73 | 476.29 | 173.69 |  | 888 | 339 | 476 | 174 | 1.12 | 1.12 |  |  |  |  | Клапан с рычажным приводом регулирующий, диаметр условного прохода: 25; 32 мм (р.5 п.8 дефектной ведомости)
| 2 | ИНДЕКС К ПОЗИЦИИ: (56), ФЕР, 3 кв 2024 (СМР),Письмо Минстроя России от 10.09.2024 года № 52528-ИФ/09, прил.1Прочие объекты ОЗП=34,6; ЭМ=13,15; ЗПМ=34,6; МАТ=9,57 | [21 empty] | ИНДЕКС К ПОЗИЦИИ: (56), ФЕР, 3 кв 2024 (СМР),Письмо Минстроя России от 10.09.2024 года № 52528-ИФ/09, прил.1Прочие объекты ОЗП=34,6; ЭМ=13,15; ЗПМ=34,6; МАТ=9,57
| Приборы, средства автоматизации и вычислительной техники | [20 empty] | Приборы, средства автоматизации и вычислительной техники
|  |  | Накладные расходы 90% ФОТ (от 590) | 11: 531
|  |  | Сметная прибыль 46% ФОТ (от 590) | 11: 271
FQIRCA3007 Ру100 Ду100 | [19 empty] | FQIRCA3007 Ру100 Ду100
266 | ФЕРм11-02-042-06 Приказ Минстроя России от 26.12.2019 №876/пр | (Демонтаж с последующим использованием) Клапан с рычажным приводом регулирующий, диаметр условного прохода: 100; 125 мм (р.5 п.8 дефектной ведомости) |  | шт | 1 | 1168.73 | 611.38 | 557.35 | 203.24 |  | 1169 | 612 | 557 | 203 | 2.022 | 2.02 |  |  |  |  | (Демонтаж с последующим использованием) Клапан с рычажным приводом регулирующий, диаметр условного прохода: 100; 125 мм (р.5 п.8 дефектной ведомости)
| Приказ от 08.08.2022 № 648/пр п.145 табл.3 | Демонтаж оборудования, пригодного для дальнейшего использования, со снятием с места установки, необходимой (частичной) разборкой без надобности хранения (перемещается на другое место установки и др.) ОЗП=0,6; ЭМ=0,6 к расх.; ЗПМ=0,6; МАТ=0 к расх.; ТЗ=0,6; ТЗМ=0,6 | [20 empty] | Демонтаж оборудования, пригодного для дальнейшего использования, со снятием с места установки, необходимой (частичной) разборкой без надобности хранения (перемещается на другое место установки и др.) ОЗП=0,6; ЭМ=0,6 к расх.; ЗПМ=0,6; МАТ=0 к расх.; ТЗ=0,6; ТЗМ=0,6
| 2 | ИНДЕКС К ПОЗИЦИИ: (56), ФЕР, 3 кв 2024 (СМР),Письмо Минстроя России от 10.09.2024 года № 52528-ИФ/09, прил.1Прочие объекты ОЗП=34,6; ЭМ=13,15; ЗПМ=34,6; МАТ=9,57 | [21 empty] | ИНДЕКС К ПОЗИЦИИ: (56), ФЕР, 3 кв 2024 (СМР),Письмо Минстроя России от 10.09.2024 года № 52528-ИФ/09, прил.1Прочие объекты ОЗП=34,6; ЭМ=13,15; ЗПМ=34,6; МАТ=9,57
| Приборы, средства автоматизации и вычислительной техники | [20 empty] | Приборы, средства автоматизации и вычислительной техники
|  |  | Накладные расходы 90% ФОТ (от 937) | 11: 843
|  |  | Сметная прибыль 46% ФОТ (от 937) | 11: 431
267 | ФЕРм11-02-042-06 Приказ Минстроя России от 26.12.2019 №876/пр | Клапан с рычажным приводом регулирующий, диаметр условного прохода: 100; 125 мм (р.5 п.8 дефектной ведомости) |  | шт | 1 | 2807.94 | 1018.97 | 928.92 | 338.73 |  | 2808 | 1019 | 929 | 339 | 3.37 | 3.37 |  |  |  |  | Клапан с рычажным приводом регулирующий, диаметр условного прохода: 100; 125 мм (р.5 п.8 дефектной ведомости)
| 2 | ИНДЕКС К ПОЗИЦИИ: (56), ФЕР, 3 кв 2024 (СМР),Письмо Минстроя России от 10.09.2024 года № 52528-ИФ/09, прил.1Прочие объекты ОЗП=34,6; ЭМ=13,15; ЗПМ=34,6; МАТ=9,57 | [21 empty] | ИНДЕКС К ПОЗИЦИИ: (56), ФЕР, 3 кв 2024 (СМР),Письмо Минстроя России от 10.09.2024 года № 52528-ИФ/09, прил.1Прочие объекты ОЗП=34,6; ЭМ=13,15; ЗПМ=34,6; МАТ=9,57
| Приборы, средства автоматизации и вычислительной техники | [20 empty] | Приборы, средства автоматизации и вычислительной техники
|  |  | Накладные расходы 90% ФОТ (от 1 562) | 11: 1406
|  |  | Сметная прибыль 46% ФОТ (от 1 562) | 11: 719
FIRC3004 Ру100 Ду50 | [19 empty] | FIRC3004 Ру100 Ду50
268 | ФЕРм11-02-042-04 Приказ Минстроя России от 26.12.2019 №876/пр | (Демонтаж с последующим использованием) Клапан с рычажным приводом регулирующий, диаметр условного прохода: 40; 50 мм (р.5 п.8 дефектной ведомости) |  | шт | 1 | 751.33 | 408.35 | 342.98 | 124.98 |  | 751 | 408 | 343 | 125 | 1.35 | 1.35 |  |  |  |  | (Демонтаж с последующим использованием) Клапан с рычажным приводом регулирующий, диаметр условного прохода: 40; 50 мм (р.5 п.8 дефектной ведомости)
| Приказ от 08.08.2022 № 648/пр п.145 табл.3 | Демонтаж оборудования, пригодного для дальнейшего использования, со снятием с места установки, необходимой (частичной) разборкой без надобности хранения (перемещается на другое место установки и др.) ОЗП=0,6; ЭМ=0,6 к расх.; ЗПМ=0,6; МАТ=0 к расх.; ТЗ=0,6; ТЗМ=0,6 | [20 empty] | Демонтаж оборудования, пригодного для дальнейшего использования, со снятием с места установки, необходимой (частичной) разборкой без надобности хранения (перемещается на другое место установки и др.) ОЗП=0,6; ЭМ=0,6 к расх.; ЗПМ=0,6; МАТ=0 к расх.; ТЗ=0,6; ТЗМ=0,6
| 2 | ИНДЕКС К ПОЗИЦИИ: (56), ФЕР, 3 кв 2024 (СМР),Письмо Минстроя России от 10.09.2024 года № 52528-ИФ/09, прил.1Прочие объекты ОЗП=34,6; ЭМ=13,15; ЗПМ=34,6; МАТ=9,57 | [21 empty] | ИНДЕКС К ПОЗИЦИИ: (56), ФЕР, 3 кв 2024 (СМР),Письмо Минстроя России от 10.09.2024 года № 52528-ИФ/09, прил.1Прочие объекты ОЗП=34,6; ЭМ=13,15; ЗПМ=34,6; МАТ=9,57
| Приборы, средства автоматизации и вычислительной техники | [20 empty] | Приборы, средства автоматизации и вычислительной техники
|  |  | Накладные расходы 90% ФОТ (от 613) | 11: 552
|  |  | Сметная прибыль 46% ФОТ (от 613) | 11: 282
269 | ФЕРм11-02-042-04 Приказ Минстроя России от 26.12.2019 №876/пр | Клапан с рычажным приводом регулирующий, диаметр условного прохода: 40; 50 мм (р.5 п.8 дефектной ведомости) |  | шт | 1 | 1931.78 | 680.58 | 571.63 | 208.29 |  | 1932 | 681 | 572 | 208 | 2.25 | 2.25 |  |  |  |  | Клапан с рычажным приводом регулирующий, диаметр условного прохода: 40; 50 мм (р.5 п.8 дефектной ведомости)
| 2 | ИНДЕКС К ПОЗИЦИИ: (56), ФЕР, 3 кв 2024 (СМР),Письмо Минстроя России от 10.09.2024 года № 52528-ИФ/09, прил.1Прочие объекты ОЗП=34,6; ЭМ=13,15; ЗПМ=34,6; МАТ=9,57 | [21 empty] | ИНДЕКС К ПОЗИЦИИ: (56), ФЕР, 3 кв 2024 (СМР),Письмо Минстроя России от 10.09.2024 года № 52528-ИФ/09, прил.1Прочие объекты ОЗП=34,6; ЭМ=13,15; ЗПМ=34,6; МАТ=9,57
| Приборы, средства автоматизации и вычислительной техники | [20 empty] | Приборы, средства автоматизации и вычислительной техники
|  |  | Накладные расходы 90% ФОТ (от 1 022) | 11: 920
|  |  | Сметная прибыль 46% ФОТ (от 1 022) | 11: 470
TV1028 Ру63 Ду100 | [19 empty] | TV1028 Ру63 Ду100
270 | ФЕРм11-02-042-06 Приказ Минстроя России от 26.12.2019 №876/пр | (Демонтаж с последующим использованием) Клапан с рычажным приводом регулирующий, диаметр условного прохода: 100; 125 мм (р.5 п.8 дефектной ведомости) |  | шт | 1 | 1168.73 | 611.38 | 557.35 | 203.24 |  | 1169 | 612 | 557 | 203 | 2.022 | 2.02 |  |  |  |  | (Демонтаж с последующим использованием) Клапан с рычажным приводом регулирующий, диаметр условного прохода: 100; 125 мм (р.5 п.8 дефектной ведомости)
| Приказ от 08.08.2022 № 648/пр п.145 табл.3 | Демонтаж оборудования, пригодного для дальнейшего использования, со снятием с места установки, необходимой (частичной) разборкой без надобности хранения (перемещается на другое место установки и др.) ОЗП=0,6; ЭМ=0,6 к расх.; ЗПМ=0,6; МАТ=0 к расх.; ТЗ=0,6; ТЗМ=0,6 | [20 empty] | Демонтаж оборудования, пригодного для дальнейшего использования, со снятием с места установки, необходимой (частичной) разборкой без надобности хранения (перемещается на другое место установки и др.) ОЗП=0,6; ЭМ=0,6 к расх.; ЗПМ=0,6; МАТ=0 к расх.; ТЗ=0,6; ТЗМ=0,6
| 2 | ИНДЕКС К ПОЗИЦИИ: (56), ФЕР, 3 кв 2024 (СМР),Письмо Минстроя России от 10.09.2024 года № 52528-ИФ/09, прил.1Прочие объекты ОЗП=34,6; ЭМ=13,15; ЗПМ=34,6; МАТ=9,57 | [21 empty] | ИНДЕКС К ПОЗИЦИИ: (56), ФЕР, 3 кв 2024 (СМР),Письмо Минстроя России от 10.09.2024 года № 52528-ИФ/09, прил.1Прочие объекты ОЗП=34,6; ЭМ=13,15; ЗПМ=34,6; МАТ=9,57
| Приборы, средства автоматизации и вычислительной техники | [20 empty] | Приборы, средства автоматизации и вычислительной техники
|  |  | Накладные расходы 90% ФОТ (от 937) | 11: 843
|  |  | Сметная прибыль 46% ФОТ (от 937) | 11: 431
271 | ФЕРм11-02-042-06 Приказ Минстроя России от 26.12.2019 №876/пр | Клапан с рычажным приводом регулирующий, диаметр условного прохода: 100; 125 мм (р.5 п.8 дефектной ведомости) |  | шт | 1 | 2807.94 | 1018.97 | 928.92 | 338.73 |  | 2808 | 1019 | 929 | 339 | 3.37 | 3.37 |  |  |  |  | Клапан с рычажным приводом регулирующий, диаметр условного прохода: 100; 125 мм (р.5 п.8 дефектной ведомости)
| 2 | ИНДЕКС К ПОЗИЦИИ: (56), ФЕР, 3 кв 2024 (СМР),Письмо Минстроя России от 10.09.2024 года № 52528-ИФ/09, прил.1Прочие объекты ОЗП=34,6; ЭМ=13,15; ЗПМ=34,6; МАТ=9,57 | [21 empty] | ИНДЕКС К ПОЗИЦИИ: (56), ФЕР, 3 кв 2024 (СМР),Письмо Минстроя России от 10.09.2024 года № 52528-ИФ/09, прил.1Прочие объекты ОЗП=34,6; ЭМ=13,15; ЗПМ=34,6; МАТ=9,57
| Приборы, средства автоматизации и вычислительной техники | [20 empty] | Приборы, средства автоматизации и вычислительной техники
|  |  | Накладные расходы 90% ФОТ (от 1 562) | 11: 1406
|  |  | Сметная прибыль 46% ФОТ (от 1 562) | 11: 719
PIRCA2031 Ру100 Ду100 | [19 empty] | PIRCA2031 Ру100 Ду100
272 | ФЕРм11-02-042-06 Приказ Минстроя России от 26.12.2019 №876/пр | (Демонтаж с последующим использованием) Клапан с рычажным приводом регулирующий, диаметр условного прохода: 100; 125 мм (р.5 п.8 дефектной ведомости) |  | шт | 1 | 1168.73 | 611.38 | 557.35 | 203.24 |  | 1169 | 612 | 557 | 203 | 2.022 | 2.02 |  |  |  |  | (Демонтаж с последующим использованием) Клапан с рычажным приводом регулирующий, диаметр условного прохода: 100; 125 мм (р.5 п.8 дефектной ведомости)
| Приказ от 08.08.2022 № 648/пр п.145 табл.3 | Демонтаж оборудования, пригодного для дальнейшего использования, со снятием с места установки, необходимой (частичной) разборкой без надобности хранения (перемещается на другое место установки и др.) ОЗП=0,6; ЭМ=0,6 к расх.; ЗПМ=0,6; МАТ=0 к расх.; ТЗ=0,6; ТЗМ=0,6 | [20 empty] | Демонтаж оборудования, пригодного для дальнейшего использования, со снятием с места установки, необходимой (частичной) разборкой без надобности хранения (перемещается на другое место установки и др.) ОЗП=0,6; ЭМ=0,6 к расх.; ЗПМ=0,6; МАТ=0 к расх.; ТЗ=0,6; ТЗМ=0,6
| 2 | ИНДЕКС К ПОЗИЦИИ: (56), ФЕР, 3 кв 2024 (СМР),Письмо Минстроя России от 10.09.2024 года № 52528-ИФ/09, прил.1Прочие объекты ОЗП=34,6; ЭМ=13,15; ЗПМ=34,6; МАТ=9,57 | [21 empty] | ИНДЕКС К ПОЗИЦИИ: (56), ФЕР, 3 кв 2024 (СМР),Письмо Минстроя России от 10.09.2024 года № 52528-ИФ/09, прил.1Прочие объекты ОЗП=34,6; ЭМ=13,15; ЗПМ=34,6; МАТ=9,57
| Приборы, средства автоматизации и вычислительной техники | [20 empty] | Приборы, средства автоматизации и вычислительной техники
|  |  | Накладные расходы 90% ФОТ (от 937) | 11: 843
|  |  | Сметная прибыль 46% ФОТ (от 937) | 11: 431
273 | ФЕРм11-02-042-06 Приказ Минстроя России от 26.12.2019 №876/пр | Клапан с рычажным приводом регулирующий, диаметр условного прохода: 100; 125 мм (р.5 п.8 дефектной ведомости) |  | шт | 1 | 2807.94 | 1018.97 | 928.92 | 338.73 |  | 2808 | 1019 | 929 | 339 | 3.37 | 3.37 |  |  |  |  | Клапан с рычажным приводом регулирующий, диаметр условного прохода: 100; 125 мм (р.5 п.8 дефектной ведомости)
| 2 | ИНДЕКС К ПОЗИЦИИ: (56), ФЕР, 3 кв 2024 (СМР),Письмо Минстроя России от 10.09.2024 года № 52528-ИФ/09, прил.1Прочие объекты ОЗП=34,6; ЭМ=13,15; ЗПМ=34,6; МАТ=9,57 | [21 empty] | ИНДЕКС К ПОЗИЦИИ: (56), ФЕР, 3 кв 2024 (СМР),Письмо Минстроя России от 10.09.2024 года № 52528-ИФ/09, прил.1Прочие объекты ОЗП=34,6; ЭМ=13,15; ЗПМ=34,6; МАТ=9,57
| Приборы, средства автоматизации и вычислительной техники | [20 empty] | Приборы, средства автоматизации и вычислительной техники
|  |  | Накладные расходы 90% ФОТ (от 1 562) | 11: 1406
|  |  | Сметная прибыль 46% ФОТ (от 1 562) | 11: 719
TIRC1079 Ру40 Ду25 | [19 empty] | TIRC1079 Ру40 Ду25
274 | ФЕРм11-02-042-03 Приказ Минстроя России от 26.12.2019 №876/пр | (Демонтаж с последующим использованием) Клапан с рычажным приводом регулирующий, диаметр условного прохода: 25; 32 мм (р.5 п.8 дефектной ведомости) |  | шт | 1 | 489.02 | 203.24 | 285.78 | 104.22 |  | 489 | 203 | 286 | 104 | 0.672 | 0.67 |  |  |  |  | (Демонтаж с последующим использованием) Клапан с рычажным приводом регулирующий, диаметр условного прохода: 25; 32 мм (р.5 п.8 дефектной ведомости)
| Приказ от 08.08.2022 № 648/пр п.145 табл.3 | Демонтаж оборудования, пригодного для дальнейшего использования, со снятием с места установки, необходимой (частичной) разборкой без надобности хранения (перемещается на другое место установки и др.) ОЗП=0,6; ЭМ=0,6 к расх.; ЗПМ=0,6; МАТ=0 к расх.; ТЗ=0,6; ТЗМ=0,6 | [20 empty] | Демонтаж оборудования, пригодного для дальнейшего использования, со снятием с места установки, необходимой (частичной) разборкой без надобности хранения (перемещается на другое место установки и др.) ОЗП=0,6; ЭМ=0,6 к расх.; ЗПМ=0,6; МАТ=0 к расх.; ТЗ=0,6; ТЗМ=0,6
| 2 | ИНДЕКС К ПОЗИЦИИ: (56), ФЕР, 3 кв 2024 (СМР),Письмо Минстроя России от 10.09.2024 года № 52528-ИФ/09, прил.1Прочие объекты ОЗП=34,6; ЭМ=13,15; ЗПМ=34,6; МАТ=9,57 | [21 empty] | ИНДЕКС К ПОЗИЦИИ: (56), ФЕР, 3 кв 2024 (СМР),Письмо Минстроя России от 10.09.2024 года № 52528-ИФ/09, прил.1Прочие объекты ОЗП=34,6; ЭМ=13,15; ЗПМ=34,6; МАТ=9,57
| Приборы, средства автоматизации и вычислительной техники | [20 empty] | Приборы, средства автоматизации и вычислительной техники
|  |  | Накладные расходы 90% ФОТ (от 353) | 11: 318
|  |  | Сметная прибыль 46% ФОТ (от 353) | 11: 162
275 | ФЕРм11-02-042-03 Приказ Минстроя России от 26.12.2019 №876/пр | Клапан с рычажным приводом регулирующий, диаметр условного прохода: 25; 32 мм (р.5 п.8 дефектной ведомости) |  | шт | 1 | 888.33 | 338.73 | 476.29 | 173.69 |  | 888 | 339 | 476 | 174 | 1.12 | 1.12 |  |  |  |  | Клапан с рычажным приводом регулирующий, диаметр условного прохода: 25; 32 мм (р.5 п.8 дефектной ведомости)
| 2 | ИНДЕКС К ПОЗИЦИИ: (56), ФЕР, 3 кв 2024 (СМР),Письмо Минстроя России от 10.09.2024 года № 52528-ИФ/09, прил.1Прочие объекты ОЗП=34,6; ЭМ=13,15; ЗПМ=34,6; МАТ=9,57 | [21 empty] | ИНДЕКС К ПОЗИЦИИ: (56), ФЕР, 3 кв 2024 (СМР),Письмо Минстроя России от 10.09.2024 года № 52528-ИФ/09, прил.1Прочие объекты ОЗП=34,6; ЭМ=13,15; ЗПМ=34,6; МАТ=9,57
| Приборы, средства автоматизации и вычислительной техники | [20 empty] | Приборы, средства автоматизации и вычислительной техники
|  |  | Накладные расходы 90% ФОТ (от 590) | 11: 531
|  |  | Сметная прибыль 46% ФОТ (от 590) | 11: 271
FIRC3002 Ру63 Ду25 | [19 empty] | FIRC3002 Ру63 Ду25
276 | ФЕРм11-02-042-03 Приказ Минстроя России от 26.12.2019 №876/пр | (Демонтаж с последующим использованием) Клапан с рычажным приводом регулирующий, диаметр условного прохода: 25; 32 мм (р.5 п.8 дефектной ведомости) |  | шт | 1 | 489.02 | 203.24 | 285.78 | 104.22 |  | 489 | 203 | 286 | 104 | 0.672 | 0.67 |  |  |  |  | (Демонтаж с последующим использованием) Клапан с рычажным приводом регулирующий, диаметр условного прохода: 25; 32 мм (р.5 п.8 дефектной ведомости)
| Приказ от 08.08.2022 № 648/пр п.145 табл.3 | Демонтаж оборудования, пригодного для дальнейшего использования, со снятием с места установки, необходимой (частичной) разборкой без надобности хранения (перемещается на другое место установки и др.) ОЗП=0,6; ЭМ=0,6 к расх.; ЗПМ=0,6; МАТ=0 к расх.; ТЗ=0,6; ТЗМ=0,6 | [20 empty] | Демонтаж оборудования, пригодного для дальнейшего использования, со снятием с места установки, необходимой (частичной) разборкой без надобности хранения (перемещается на другое место установки и др.) ОЗП=0,6; ЭМ=0,6 к расх.; ЗПМ=0,6; МАТ=0 к расх.; ТЗ=0,6; ТЗМ=0,6
| 2 | ИНДЕКС К ПОЗИЦИИ: (56), ФЕР, 3 кв 2024 (СМР),Письмо Минстроя России от 10.09.2024 года № 52528-ИФ/09, прил.1Прочие объекты ОЗП=34,6; ЭМ=13,15; ЗПМ=34,6; МАТ=9,57 | [21 empty] | ИНДЕКС К ПОЗИЦИИ: (56), ФЕР, 3 кв 2024 (СМР),Письмо Минстроя России от 10.09.2024 года № 52528-ИФ/09, прил.1Прочие объекты ОЗП=34,6; ЭМ=13,15; ЗПМ=34,6; МАТ=9,57
| Приборы, средства автоматизации и вычислительной техники | [20 empty] | Приборы, средства автоматизации и вычислительной техники
|  |  | Накладные расходы 90% ФОТ (от 353) | 11: 318
|  |  | Сметная прибыль 46% ФОТ (от 353) | 11: 162
277 | ФЕРм11-02-042-03 Приказ Минстроя России от 26.12.2019 №876/пр | Клапан с рычажным приводом регулирующий, диаметр условного прохода: 25; 32 мм (р.5 п.8 дефектной ведомости) |  | шт | 1 | 888.33 | 338.73 | 476.29 | 173.69 |  | 888 | 339 | 476 | 174 | 1.12 | 1.12 |  |  |  |  | Клапан с рычажным приводом регулирующий, диаметр условного прохода: 25; 32 мм (р.5 п.8 дефектной ведомости)
| 2 | ИНДЕКС К ПОЗИЦИИ: (56), ФЕР, 3 кв 2024 (СМР),Письмо Минстроя России от 10.09.2024 года № 52528-ИФ/09, прил.1Прочие объекты ОЗП=34,6; ЭМ=13,15; ЗПМ=34,6; МАТ=9,57 | [21 empty] | ИНДЕКС К ПОЗИЦИИ: (56), ФЕР, 3 кв 2024 (СМР),Письмо Минстроя России от 10.09.2024 года № 52528-ИФ/09, прил.1Прочие объекты ОЗП=34,6; ЭМ=13,15; ЗПМ=34,6; МАТ=9,57
| Приборы, средства автоматизации и вычислительной техники | [20 empty] | Приборы, средства автоматизации и вычислительной техники
|  |  | Накладные расходы 90% ФОТ (от 590) | 11: 531
|  |  | Сметная прибыль 46% ФОТ (от 590) | 11: 271
TV1060 Ру40 Ду25 | [19 empty] | TV1060 Ру40 Ду25
278 | ФЕРм11-02-042-03 Приказ Минстроя России от 26.12.2019 №876/пр | (Демонтаж с последующим использованием) Клапан с рычажным приводом регулирующий, диаметр условного прохода: 25; 32 мм (р.5 п.8 дефектной ведомости) |  | шт | 1 | 489.02 | 203.24 | 285.78 | 104.22 |  | 489 | 203 | 286 | 104 | 0.672 | 0.67 |  |  |  |  | (Демонтаж с последующим использованием) Клапан с рычажным приводом регулирующий, диаметр условного прохода: 25; 32 мм (р.5 п.8 дефектной ведомости)
| Приказ от 08.08.2022 № 648/пр п.145 табл.3 | Демонтаж оборудования, пригодного для дальнейшего использования, со снятием с места установки, необходимой (частичной) разборкой без надобности хранения (перемещается на другое место установки и др.) ОЗП=0,6; ЭМ=0,6 к расх.; ЗПМ=0,6; МАТ=0 к расх.; ТЗ=0,6; ТЗМ=0,6 | [20 empty] | Демонтаж оборудования, пригодного для дальнейшего использования, со снятием с места установки, необходимой (частичной) разборкой без надобности хранения (перемещается на другое место установки и др.) ОЗП=0,6; ЭМ=0,6 к расх.; ЗПМ=0,6; МАТ=0 к расх.; ТЗ=0,6; ТЗМ=0,6
| 2 | ИНДЕКС К ПОЗИЦИИ: (56), ФЕР, 3 кв 2024 (СМР),Письмо Минстроя России от 10.09.2024 года № 52528-ИФ/09, прил.1Прочие объекты ОЗП=34,6; ЭМ=13,15; ЗПМ=34,6; МАТ=9,57 | [21 empty] | ИНДЕКС К ПОЗИЦИИ: (56), ФЕР, 3 кв 2024 (СМР),Письмо Минстроя России от 10.09.2024 года № 52528-ИФ/09, прил.1Прочие объекты ОЗП=34,6; ЭМ=13,15; ЗПМ=34,6; МАТ=9,57
| Приборы, средства автоматизации и вычислительной техники | [20 empty] | Приборы, средства автоматизации и вычислительной техники
|  |  | Накладные расходы 90% ФОТ (от 353) | 11: 318
|  |  | Сметная прибыль 46% ФОТ (от 353) | 11: 162
279 | ФЕРм11-02-042-03 Приказ Минстроя России от 26.12.2019 №876/пр | Клапан с рычажным приводом регулирующий, диаметр условного прохода: 25; 32 мм (р.5 п.8 дефектной ведомости) |  | шт | 1 | 888.33 | 338.73 | 476.29 | 173.69 |  | 888 | 339 | 476 | 174 | 1.12 | 1.12 |  |  |  |  | Клапан с рычажным приводом регулирующий, диаметр условного прохода: 25; 32 мм (р.5 п.8 дефектной ведомости)
| 2 | ИНДЕКС К ПОЗИЦИИ: (56), ФЕР, 3 кв 2024 (СМР),Письмо Минстроя России от 10.09.2024 года № 52528-ИФ/09, прил.1Прочие объекты ОЗП=34,6; ЭМ=13,15; ЗПМ=34,6; МАТ=9,57 | [21 empty] | ИНДЕКС К ПОЗИЦИИ: (56), ФЕР, 3 кв 2024 (СМР),Письмо Минстроя России от 10.09.2024 года № 52528-ИФ/09, прил.1Прочие объекты ОЗП=34,6; ЭМ=13,15; ЗПМ=34,6; МАТ=9,57
| Приборы, средства автоматизации и вычислительной техники | [20 empty] | Приборы, средства автоматизации и вычислительной техники
|  |  | Накладные расходы 90% ФОТ (от 590) | 11: 531
|  |  | Сметная прибыль 46% ФОТ (от 590) | 11: 271
LV4008 Ру63 Ду80 | [19 empty] | LV4008 Ру63 Ду80
280 | ФЕРм11-02-042-05 Приказ Минстроя России от 26.12.2019 №876/пр | (Демонтаж с последующим использованием) Клапан с рычажным приводом регулирующий, диаметр условного прохода: 65; 80 мм (р.5 п.8 дефектной ведомости) |  | шт | 1 | 751.33 | 408.35 | 342.98 | 124.98 |  | 751 | 408 | 343 | 125 | 1.35 | 1.35 |  |  |  |  | (Демонтаж с последующим использованием) Клапан с рычажным приводом регулирующий, диаметр условного прохода: 65; 80 мм (р.5 п.8 дефектной ведомости)
| Приказ от 08.08.2022 № 648/пр п.145 табл.3 | Демонтаж оборудования, пригодного для дальнейшего использования, со снятием с места установки, необходимой (частичной) разборкой без надобности хранения (перемещается на другое место установки и др.) ОЗП=0,6; ЭМ=0,6 к расх.; ЗПМ=0,6; МАТ=0 к расх.; ТЗ=0,6; ТЗМ=0,6 | [20 empty] | Демонтаж оборудования, пригодного для дальнейшего использования, со снятием с места установки, необходимой (частичной) разборкой без надобности хранения (перемещается на другое место установки и др.) ОЗП=0,6; ЭМ=0,6 к расх.; ЗПМ=0,6; МАТ=0 к расх.; ТЗ=0,6; ТЗМ=0,6
| 2 | ИНДЕКС К ПОЗИЦИИ: (56), ФЕР, 3 кв 2024 (СМР),Письмо Минстроя России от 10.09.2024 года № 52528-ИФ/09, прил.1Прочие объекты ОЗП=34,6; ЭМ=13,15; ЗПМ=34,6; МАТ=9,57 | [21 empty] | ИНДЕКС К ПОЗИЦИИ: (56), ФЕР, 3 кв 2024 (СМР),Письмо Минстроя России от 10.09.2024 года № 52528-ИФ/09, прил.1Прочие объекты ОЗП=34,6; ЭМ=13,15; ЗПМ=34,6; МАТ=9,57
| Приборы, средства автоматизации и вычислительной техники | [20 empty] | Приборы, средства автоматизации и вычислительной техники
|  |  | Накладные расходы 90% ФОТ (от 613) | 11: 552
|  |  | Сметная прибыль 46% ФОТ (от 613) | 11: 282
281 | ФЕРм11-02-042-05 Приказ Минстроя России от 26.12.2019 №876/пр | Клапан с рычажным приводом регулирующий, диаметр условного прохода: 65; 80 мм (р.5 п.8 дефектной ведомости) |  | шт | 1 | 1921.54 | 680.58 | 571.63 | 208.29 |  | 1922 | 681 | 572 | 208 | 2.25 | 2.25 |  |  |  |  | Клапан с рычажным приводом регулирующий, диаметр условного прохода: 65; 80 мм (р.5 п.8 дефектной ведомости)
| 2 | ИНДЕКС К ПОЗИЦИИ: (56), ФЕР, 3 кв 2024 (СМР),Письмо Минстроя России от 10.09.2024 года № 52528-ИФ/09, прил.1Прочие объекты ОЗП=34,6; ЭМ=13,15; ЗПМ=34,6; МАТ=9,57 | [21 empty] | ИНДЕКС К ПОЗИЦИИ: (56), ФЕР, 3 кв 2024 (СМР),Письмо Минстроя России от 10.09.2024 года № 52528-ИФ/09, прил.1Прочие объекты ОЗП=34,6; ЭМ=13,15; ЗПМ=34,6; МАТ=9,57
| Приборы, средства автоматизации и вычислительной техники | [20 empty] | Приборы, средства автоматизации и вычислительной техники
|  |  | Накладные расходы 90% ФОТ (от 1 022) | 11: 920
|  |  | Сметная прибыль 46% ФОТ (от 1 022) | 11: 470
PCV2707 Ру100 Ду50 | [19 empty] | PCV2707 Ру100 Ду50
282 | ФЕРм11-02-042-04 Приказ Минстроя России от 26.12.2019 №876/пр | (Демонтаж с последующим использованием) Клапан с рычажным приводом регулирующий, диаметр условного прохода: 40; 50 мм (р.5 п.8 дефектной ведомости) |  | шт | 1 | 751.33 | 408.35 | 342.98 | 124.98 |  | 751 | 408 | 343 | 125 | 1.35 | 1.35 |  |  |  |  | (Демонтаж с последующим использованием) Клапан с рычажным приводом регулирующий, диаметр условного прохода: 40; 50 мм (р.5 п.8 дефектной ведомости)
| Приказ от 08.08.2022 № 648/пр п.145 табл.3 | Демонтаж оборудования, пригодного для дальнейшего использования, со снятием с места установки, необходимой (частичной) разборкой без надобности хранения (перемещается на другое место установки и др.) ОЗП=0,6; ЭМ=0,6 к расх.; ЗПМ=0,6; МАТ=0 к расх.; ТЗ=0,6; ТЗМ=0,6 | [20 empty] | Демонтаж оборудования, пригодного для дальнейшего использования, со снятием с места установки, необходимой (частичной) разборкой без надобности хранения (перемещается на другое место установки и др.) ОЗП=0,6; ЭМ=0,6 к расх.; ЗПМ=0,6; МАТ=0 к расх.; ТЗ=0,6; ТЗМ=0,6
| 2 | ИНДЕКС К ПОЗИЦИИ: (56), ФЕР, 3 кв 2024 (СМР),Письмо Минстроя России от 10.09.2024 года № 52528-ИФ/09, прил.1Прочие объекты ОЗП=34,6; ЭМ=13,15; ЗПМ=34,6; МАТ=9,57 | [21 empty] | ИНДЕКС К ПОЗИЦИИ: (56), ФЕР, 3 кв 2024 (СМР),Письмо Минстроя России от 10.09.2024 года № 52528-ИФ/09, прил.1Прочие объекты ОЗП=34,6; ЭМ=13,15; ЗПМ=34,6; МАТ=9,57
| Приборы, средства автоматизации и вычислительной техники | [20 empty] | Приборы, средства автоматизации и вычислительной техники
|  |  | Накладные расходы 90% ФОТ (от 613) | 11: 552
|  |  | Сметная прибыль 46% ФОТ (от 613) | 11: 282
283 | ФЕРм11-02-042-04 Приказ Минстроя России от 26.12.2019 №876/пр | Клапан с рычажным приводом регулирующий, диаметр условного прохода: 40; 50 мм (р.5 п.8 дефектной ведомости) |  | шт | 1 | 1931.78 | 680.58 | 571.63 | 208.29 |  | 1932 | 681 | 572 | 208 | 2.25 | 2.25 |  |  |  |  | Клапан с рычажным приводом регулирующий, диаметр условного прохода: 40; 50 мм (р.5 п.8 дефектной ведомости)
| 2 | ИНДЕКС К ПОЗИЦИИ: (56), ФЕР, 3 кв 2024 (СМР),Письмо Минстроя России от 10.09.2024 года № 52528-ИФ/09, прил.1Прочие объекты ОЗП=34,6; ЭМ=13,15; ЗПМ=34,6; МАТ=9,57 | [21 empty] | ИНДЕКС К ПОЗИЦИИ: (56), ФЕР, 3 кв 2024 (СМР),Письмо Минстроя России от 10.09.2024 года № 52528-ИФ/09, прил.1Прочие объекты ОЗП=34,6; ЭМ=13,15; ЗПМ=34,6; МАТ=9,57
| Приборы, средства автоматизации и вычислительной техники | [20 empty] | Приборы, средства автоматизации и вычислительной техники
|  |  | Накладные расходы 90% ФОТ (от 1 022) | 11: 920
|  |  | Сметная прибыль 46% ФОТ (от 1 022) | 11: 470
PV3013 Ру16 Ду25 | [19 empty] | PV3013 Ру16 Ду25
284 | ФЕРм11-02-042-03 Приказ Минстроя России от 26.12.2019 №876/пр | (Демонтаж с последующим использованием) Клапан с рычажным приводом регулирующий, диаметр условного прохода: 25; 32 мм (р.5 п.8 дефектной ведомости) |  | шт | 1 | 489.02 | 203.24 | 285.78 | 104.22 |  | 489 | 203 | 286 | 104 | 0.672 | 0.67 |  |  |  |  | (Демонтаж с последующим использованием) Клапан с рычажным приводом регулирующий, диаметр условного прохода: 25; 32 мм (р.5 п.8 дефектной ведомости)
| Приказ от 08.08.2022 № 648/пр п.145 табл.3 | Демонтаж оборудования, пригодного для дальнейшего использования, со снятием с места установки, необходимой (частичной) разборкой без надобности хранения (перемещается на другое место установки и др.) ОЗП=0,6; ЭМ=0,6 к расх.; ЗПМ=0,6; МАТ=0 к расх.; ТЗ=0,6; ТЗМ=0,6 | [20 empty] | Демонтаж оборудования, пригодного для дальнейшего использования, со снятием с места установки, необходимой (частичной) разборкой без надобности хранения (перемещается на другое место установки и др.) ОЗП=0,6; ЭМ=0,6 к расх.; ЗПМ=0,6; МАТ=0 к расх.; ТЗ=0,6; ТЗМ=0,6
| 2 | ИНДЕКС К ПОЗИЦИИ: (56), ФЕР, 3 кв 2024 (СМР),Письмо Минстроя России от 10.09.2024 года № 52528-ИФ/09, прил.1Прочие объекты ОЗП=34,6; ЭМ=13,15; ЗПМ=34,6; МАТ=9,57 | [21 empty] | ИНДЕКС К ПОЗИЦИИ: (56), ФЕР, 3 кв 2024 (СМР),Письмо Минстроя России от 10.09.2024 года № 52528-ИФ/09, прил.1Прочие объекты ОЗП=34,6; ЭМ=13,15; ЗПМ=34,6; МАТ=9,57
| Приборы, средства автоматизации и вычислительной техники | [20 empty] | Приборы, средства автоматизации и вычислительной техники
|  |  | Накладные расходы 90% ФОТ (от 353) | 11: 318
|  |  | Сметная прибыль 46% ФОТ (от 353) | 11: 162
285 | ФЕРм11-02-042-03 Приказ Минстроя России от 26.12.2019 №876/пр | Клапан с рычажным приводом регулирующий, диаметр условного прохода: 25; 32 мм (р.5 п.8 дефектной ведомости) |  | шт | 1 | 888.33 | 338.73 | 476.29 | 173.69 |  | 888 | 339 | 476 | 174 | 1.12 | 1.12 |  |  |  |  | Клапан с рычажным приводом регулирующий, диаметр условного прохода: 25; 32 мм (р.5 п.8 дефектной ведомости)
| 2 | ИНДЕКС К ПОЗИЦИИ: (56), ФЕР, 3 кв 2024 (СМР),Письмо Минстроя России от 10.09.2024 года № 52528-ИФ/09, прил.1Прочие объекты ОЗП=34,6; ЭМ=13,15; ЗПМ=34,6; МАТ=9,57 | [21 empty] | ИНДЕКС К ПОЗИЦИИ: (56), ФЕР, 3 кв 2024 (СМР),Письмо Минстроя России от 10.09.2024 года № 52528-ИФ/09, прил.1Прочие объекты ОЗП=34,6; ЭМ=13,15; ЗПМ=34,6; МАТ=9,57
| Приборы, средства автоматизации и вычислительной техники | [20 empty] | Приборы, средства автоматизации и вычислительной техники
|  |  | Накладные расходы 90% ФОТ (от 590) | 11: 531
|  |  | Сметная прибыль 46% ФОТ (от 590) | 11: 271
PV3002 Ру63 Ду25 | [19 empty] | PV3002 Ру63 Ду25
286 | ФЕРм11-02-042-03 Приказ Минстроя России от 26.12.2019 №876/пр | (Демонтаж с последующим использованием) Клапан с рычажным приводом регулирующий, диаметр условного прохода: 25; 32 мм (р.5 п.8 дефектной ведомости) |  | шт | 1 | 489.02 | 203.24 | 285.78 | 104.22 |  | 489 | 203 | 286 | 104 | 0.672 | 0.67 |  |  |  |  | (Демонтаж с последующим использованием) Клапан с рычажным приводом регулирующий, диаметр условного прохода: 25; 32 мм (р.5 п.8 дефектной ведомости)
| Приказ от 08.08.2022 № 648/пр п.145 табл.3 | Демонтаж оборудования, пригодного для дальнейшего использования, со снятием с места установки, необходимой (частичной) разборкой без надобности хранения (перемещается на другое место установки и др.) ОЗП=0,6; ЭМ=0,6 к расх.; ЗПМ=0,6; МАТ=0 к расх.; ТЗ=0,6; ТЗМ=0,6 | [20 empty] | Демонтаж оборудования, пригодного для дальнейшего использования, со снятием с места установки, необходимой (частичной) разборкой без надобности хранения (перемещается на другое место установки и др.) ОЗП=0,6; ЭМ=0,6 к расх.; ЗПМ=0,6; МАТ=0 к расх.; ТЗ=0,6; ТЗМ=0,6
| 2 | ИНДЕКС К ПОЗИЦИИ: (56), ФЕР, 3 кв 2024 (СМР),Письмо Минстроя России от 10.09.2024 года № 52528-ИФ/09, прил.1Прочие объекты ОЗП=34,6; ЭМ=13,15; ЗПМ=34,6; МАТ=9,57 | [21 empty] | ИНДЕКС К ПОЗИЦИИ: (56), ФЕР, 3 кв 2024 (СМР),Письмо Минстроя России от 10.09.2024 года № 52528-ИФ/09, прил.1Прочие объекты ОЗП=34,6; ЭМ=13,15; ЗПМ=34,6; МАТ=9,57
| Приборы, средства автоматизации и вычислительной техники | [20 empty] | Приборы, средства автоматизации и вычислительной техники
|  |  | Накладные расходы 90% ФОТ (от 353) | 11: 318
|  |  | Сметная прибыль 46% ФОТ (от 353) | 11: 162
287 | ФЕРм11-02-042-03 Приказ Минстроя России от 26.12.2019 №876/пр | Клапан с рычажным приводом регулирующий, диаметр условного прохода: 25; 32 мм (р.5 п.8 дефектной ведомости) |  | шт | 1 | 888.33 | 338.73 | 476.29 | 173.69 |  | 888 | 339 | 476 | 174 | 1.12 | 1.12 |  |  |  |  | Клапан с рычажным приводом регулирующий, диаметр условного прохода: 25; 32 мм (р.5 п.8 дефектной ведомости)
| 2 | ИНДЕКС К ПОЗИЦИИ: (56), ФЕР, 3 кв 2024 (СМР),Письмо Минстроя России от 10.09.2024 года № 52528-ИФ/09, прил.1Прочие объекты ОЗП=34,6; ЭМ=13,15; ЗПМ=34,6; МАТ=9,57 | [21 empty] | ИНДЕКС К ПОЗИЦИИ: (56), ФЕР, 3 кв 2024 (СМР),Письмо Минстроя России от 10.09.2024 года № 52528-ИФ/09, прил.1Прочие объекты ОЗП=34,6; ЭМ=13,15; ЗПМ=34,6; МАТ=9,57
| Приборы, средства автоматизации и вычислительной техники | [20 empty] | Приборы, средства автоматизации и вычислительной техники
|  |  | Накладные расходы 90% ФОТ (от 590) | 11: 531
|  |  | Сметная прибыль 46% ФОТ (от 590) | 11: 271
PV2003 Ру16 Ду80 | [19 empty] | PV2003 Ру16 Ду80
288 | ФЕРм11-02-042-05 Приказ Минстроя России от 26.12.2019 №876/пр | (Демонтаж с последующим использованием) Клапан с рычажным приводом регулирующий, диаметр условного прохода: 65; 80 мм (р.5 п.8 дефектной ведомости) |  | шт | 1 | 751.33 | 408.35 | 342.98 | 124.98 |  | 751 | 408 | 343 | 125 | 1.35 | 1.35 |  |  |  |  | (Демонтаж с последующим использованием) Клапан с рычажным приводом регулирующий, диаметр условного прохода: 65; 80 мм (р.5 п.8 дефектной ведомости)
| Приказ от 08.08.2022 № 648/пр п.145 табл.3 | Демонтаж оборудования, пригодного для дальнейшего использования, со снятием с места установки, необходимой (частичной) разборкой без надобности хранения (перемещается на другое место установки и др.) ОЗП=0,6; ЭМ=0,6 к расх.; ЗПМ=0,6; МАТ=0 к расх.; ТЗ=0,6; ТЗМ=0,6 | [20 empty] | Демонтаж оборудования, пригодного для дальнейшего использования, со снятием с места установки, необходимой (частичной) разборкой без надобности хранения (перемещается на другое место установки и др.) ОЗП=0,6; ЭМ=0,6 к расх.; ЗПМ=0,6; МАТ=0 к расх.; ТЗ=0,6; ТЗМ=0,6
| 2 | ИНДЕКС К ПОЗИЦИИ: (56), ФЕР, 3 кв 2024 (СМР),Письмо Минстроя России от 10.09.2024 года № 52528-ИФ/09, прил.1Прочие объекты ОЗП=34,6; ЭМ=13,15; ЗПМ=34,6; МАТ=9,57 | [21 empty] | ИНДЕКС К ПОЗИЦИИ: (56), ФЕР, 3 кв 2024 (СМР),Письмо Минстроя России от 10.09.2024 года № 52528-ИФ/09, прил.1Прочие объекты ОЗП=34,6; ЭМ=13,15; ЗПМ=34,6; МАТ=9,57
| Приборы, средства автоматизации и вычислительной техники | [20 empty] | Приборы, средства автоматизации и вычислительной техники
|  |  | Накладные расходы 90% ФОТ (от 613) | 11: 552
|  |  | Сметная прибыль 46% ФОТ (от 613) | 11: 282
289 | ФЕРм11-02-042-05 Приказ Минстроя России от 26.12.2019 №876/пр | Клапан с рычажным приводом регулирующий, диаметр условного прохода: 65; 80 мм (р.5 п.8 дефектной ведомости) |  | шт | 1 | 1921.54 | 680.58 | 571.63 | 208.29 |  | 1922 | 681 | 572 | 208 | 2.25 | 2.25 |  |  |  |  | Клапан с рычажным приводом регулирующий, диаметр условного прохода: 65; 80 мм (р.5 п.8 дефектной ведомости)
| 2 | ИНДЕКС К ПОЗИЦИИ: (56), ФЕР, 3 кв 2024 (СМР),Письмо Минстроя России от 10.09.2024 года № 52528-ИФ/09, прил.1Прочие объекты ОЗП=34,6; ЭМ=13,15; ЗПМ=34,6; МАТ=9,57 | [21 empty] | ИНДЕКС К ПОЗИЦИИ: (56), ФЕР, 3 кв 2024 (СМР),Письмо Минстроя России от 10.09.2024 года № 52528-ИФ/09, прил.1Прочие объекты ОЗП=34,6; ЭМ=13,15; ЗПМ=34,6; МАТ=9,57
| Приборы, средства автоматизации и вычислительной техники | [20 empty] | Приборы, средства автоматизации и вычислительной техники
|  |  | Накладные расходы 90% ФОТ (от 1 022) | 11: 920
|  |  | Сметная прибыль 46% ФОТ (от 1 022) | 11: 470
HV1007 Ру40 Ду80 | [19 empty] | HV1007 Ру40 Ду80
290 | ФЕРм11-02-042-05 Приказ Минстроя России от 26.12.2019 №876/пр | (Демонтаж с последующим использованием) Клапан с рычажным приводом регулирующий, диаметр условного прохода: 65; 80 мм (р.5 п.8 дефектной ведомости) |  | шт | 1 | 751.33 | 408.35 | 342.98 | 124.98 |  | 751 | 408 | 343 | 125 | 1.35 | 1.35 |  |  |  |  | (Демонтаж с последующим использованием) Клапан с рычажным приводом регулирующий, диаметр условного прохода: 65; 80 мм (р.5 п.8 дефектной ведомости)
| Приказ от 08.08.2022 № 648/пр п.145 табл.3 | Демонтаж оборудования, пригодного для дальнейшего использования, со снятием с места установки, необходимой (частичной) разборкой без надобности хранения (перемещается на другое место установки и др.) ОЗП=0,6; ЭМ=0,6 к расх.; ЗПМ=0,6; МАТ=0 к расх.; ТЗ=0,6; ТЗМ=0,6 | [20 empty] | Демонтаж оборудования, пригодного для дальнейшего использования, со снятием с места установки, необходимой (частичной) разборкой без надобности хранения (перемещается на другое место установки и др.) ОЗП=0,6; ЭМ=0,6 к расх.; ЗПМ=0,6; МАТ=0 к расх.; ТЗ=0,6; ТЗМ=0,6
| 2 | ИНДЕКС К ПОЗИЦИИ: (56), ФЕР, 3 кв 2024 (СМР),Письмо Минстроя России от 10.09.2024 года № 52528-ИФ/09, прил.1Прочие объекты ОЗП=34,6; ЭМ=13,15; ЗПМ=34,6; МАТ=9,57 | [21 empty] | ИНДЕКС К ПОЗИЦИИ: (56), ФЕР, 3 кв 2024 (СМР),Письмо Минстроя России от 10.09.2024 года № 52528-ИФ/09, прил.1Прочие объекты ОЗП=34,6; ЭМ=13,15; ЗПМ=34,6; МАТ=9,57
| Приборы, средства автоматизации и вычислительной техники | [20 empty] | Приборы, средства автоматизации и вычислительной техники
|  |  | Накладные расходы 90% ФОТ (от 613) | 11: 552
|  |  | Сметная прибыль 46% ФОТ (от 613) | 11: 282
291 | ФЕРм11-02-042-05 Приказ Минстроя России от 26.12.2019 №876/пр | Клапан с рычажным приводом регулирующий, диаметр условного прохода: 65; 80 мм (р.5 п.8 дефектной ведомости) |  | шт | 1 | 1921.54 | 680.58 | 571.63 | 208.29 |  | 1922 | 681 | 572 | 208 | 2.25 | 2.25 |  |  |  |  | Клапан с рычажным приводом регулирующий, диаметр условного прохода: 65; 80 мм (р.5 п.8 дефектной ведомости)
| 2 | ИНДЕКС К ПОЗИЦИИ: (56), ФЕР, 3 кв 2024 (СМР),Письмо Минстроя России от 10.09.2024 года № 52528-ИФ/09, прил.1Прочие объекты ОЗП=34,6; ЭМ=13,15; ЗПМ=34,6; МАТ=9,57 | [21 empty] | ИНДЕКС К ПОЗИЦИИ: (56), ФЕР, 3 кв 2024 (СМР),Письмо Минстроя России от 10.09.2024 года № 52528-ИФ/09, прил.1Прочие объекты ОЗП=34,6; ЭМ=13,15; ЗПМ=34,6; МАТ=9,57
| Приборы, средства автоматизации и вычислительной техники | [20 empty] | Приборы, средства автоматизации и вычислительной техники
|  |  | Накладные расходы 90% ФОТ (от 1 022) | 11: 920
|  |  | Сметная прибыль 46% ФОТ (от 1 022) | 11: 470
PV2040 Ру50 Ду200 | [19 empty] | PV2040 Ру50 Ду200
292 | ФЕРм11-02-042-08 Приказ Минстроя России от 26.12.2019 №876/пр | (Демонтаж с последующим использованием) Клапан с рычажным приводом регулирующий, диаметр условного прохода: 200; 225 мм (р.5 п.8 дефектной ведомости) |  | шт | 1 | 1648.79 | 820.02 | 828.77 | 302.27 |  | 1649 | 820 | 829 | 302 | 2.712 | 2.71 |  |  |  |  | (Демонтаж с последующим использованием) Клапан с рычажным приводом регулирующий, диаметр условного прохода: 200; 225 мм (р.5 п.8 дефектной ведомости)
| Приказ от 08.08.2022 № 648/пр п.145 табл.3 | Демонтаж оборудования, пригодного для дальнейшего использования, со снятием с места установки, необходимой (частичной) разборкой без надобности хранения (перемещается на другое место установки и др.) ОЗП=0,6; ЭМ=0,6 к расх.; ЗПМ=0,6; МАТ=0 к расх.; ТЗ=0,6; ТЗМ=0,6 | [20 empty] | Демонтаж оборудования, пригодного для дальнейшего использования, со снятием с места установки, необходимой (частичной) разборкой без надобности хранения (перемещается на другое место установки и др.) ОЗП=0,6; ЭМ=0,6 к расх.; ЗПМ=0,6; МАТ=0 к расх.; ТЗ=0,6; ТЗМ=0,6
| 2 | ИНДЕКС К ПОЗИЦИИ: (56), ФЕР, 3 кв 2024 (СМР),Письмо Минстроя России от 10.09.2024 года № 52528-ИФ/09, прил.1Прочие объекты ОЗП=34,6; ЭМ=13,15; ЗПМ=34,6; МАТ=9,57 | [21 empty] | ИНДЕКС К ПОЗИЦИИ: (56), ФЕР, 3 кв 2024 (СМР),Письмо Минстроя России от 10.09.2024 года № 52528-ИФ/09, прил.1Прочие объекты ОЗП=34,6; ЭМ=13,15; ЗПМ=34,6; МАТ=9,57
| Приборы, средства автоматизации и вычислительной техники | [20 empty] | Приборы, средства автоматизации и вычислительной техники
|  |  | Накладные расходы 90% ФОТ (от 1 290) | 11: 1161
|  |  | Сметная прибыль 46% ФОТ (от 1 290) | 11: 593
293 | ФЕРм11-02-042-08 Приказ Минстроя России от 26.12.2019 №876/пр | Клапан с рычажным приводом регулирующий, диаметр условного прохода: 200; 225 мм (р.5 п.8 дефектной ведомости) |  | шт | 1 | 3248.1 | 1366.7 | 1381.28 | 503.78 |  | 3248 | 1367 | 1381 | 504 | 4.52 | 4.52 |  |  |  |  | Клапан с рычажным приводом регулирующий, диаметр условного прохода: 200; 225 мм (р.5 п.8 дефектной ведомости)
| 2 | ИНДЕКС К ПОЗИЦИИ: (56), ФЕР, 3 кв 2024 (СМР),Письмо Минстроя России от 10.09.2024 года № 52528-ИФ/09, прил.1Прочие объекты ОЗП=34,6; ЭМ=13,15; ЗПМ=34,6; МАТ=9,57 | [21 empty] | ИНДЕКС К ПОЗИЦИИ: (56), ФЕР, 3 кв 2024 (СМР),Письмо Минстроя России от 10.09.2024 года № 52528-ИФ/09, прил.1Прочие объекты ОЗП=34,6; ЭМ=13,15; ЗПМ=34,6; МАТ=9,57
| Приборы, средства автоматизации и вычислительной техники | [20 empty] | Приборы, средства автоматизации и вычислительной техники
|  |  | Накладные расходы 90% ФОТ (от 2 152) | 11: 1937
|  |  | Сметная прибыль 46% ФОТ (от 2 152) | 11: 990
PV2043 Ру63 Ду100 | [19 empty] | PV2043 Ру63 Ду100
294 | ФЕРм11-02-042-06 Приказ Минстроя России от 26.12.2019 №876/пр | (Демонтаж с последующим использованием) Клапан с рычажным приводом регулирующий, диаметр условного прохода: 100; 125 мм (р.5 п.8 дефектной ведомости) |  | шт | 1 | 1168.73 | 611.38 | 557.35 | 203.24 |  | 1169 | 612 | 557 | 203 | 2.022 | 2.02 |  |  |  |  | (Демонтаж с последующим использованием) Клапан с рычажным приводом регулирующий, диаметр условного прохода: 100; 125 мм (р.5 п.8 дефектной ведомости)
| Приказ от 08.08.2022 № 648/пр п.145 табл.3 | Демонтаж оборудования, пригодного для дальнейшего использования, со снятием с места установки, необходимой (частичной) разборкой без надобности хранения (перемещается на другое место установки и др.) ОЗП=0,6; ЭМ=0,6 к расх.; ЗПМ=0,6; МАТ=0 к расх.; ТЗ=0,6; ТЗМ=0,6 | [20 empty] | Демонтаж оборудования, пригодного для дальнейшего использования, со снятием с места установки, необходимой (частичной) разборкой без надобности хранения (перемещается на другое место установки и др.) ОЗП=0,6; ЭМ=0,6 к расх.; ЗПМ=0,6; МАТ=0 к расх.; ТЗ=0,6; ТЗМ=0,6
| 2 | ИНДЕКС К ПОЗИЦИИ: (56), ФЕР, 3 кв 2024 (СМР),Письмо Минстроя России от 10.09.2024 года № 52528-ИФ/09, прил.1Прочие объекты ОЗП=34,6; ЭМ=13,15; ЗПМ=34,6; МАТ=9,57 | [21 empty] | ИНДЕКС К ПОЗИЦИИ: (56), ФЕР, 3 кв 2024 (СМР),Письмо Минстроя России от 10.09.2024 года № 52528-ИФ/09, прил.1Прочие объекты ОЗП=34,6; ЭМ=13,15; ЗПМ=34,6; МАТ=9,57
| Приборы, средства автоматизации и вычислительной техники | [20 empty] | Приборы, средства автоматизации и вычислительной техники
|  |  | Накладные расходы 90% ФОТ (от 937) | 11: 843
|  |  | Сметная прибыль 46% ФОТ (от 937) | 11: 431
295 | ФЕРм11-02-042-06 Приказ Минстроя России от 26.12.2019 №876/пр | Клапан с рычажным приводом регулирующий, диаметр условного прохода: 100; 125 мм (р.5 п.8 дефектной ведомости) |  | шт | 1 | 2807.94 | 1018.97 | 928.92 | 338.73 |  | 2808 | 1019 | 929 | 339 | 3.37 | 3.37 |  |  |  |  | Клапан с рычажным приводом регулирующий, диаметр условного прохода: 100; 125 мм (р.5 п.8 дефектной ведомости)
| 2 | ИНДЕКС К ПОЗИЦИИ: (56), ФЕР, 3 кв 2024 (СМР),Письмо Минстроя России от 10.09.2024 года № 52528-ИФ/09, прил.1Прочие объекты ОЗП=34,6; ЭМ=13,15; ЗПМ=34,6; МАТ=9,57 | [21 empty] | ИНДЕКС К ПОЗИЦИИ: (56), ФЕР, 3 кв 2024 (СМР),Письмо Минстроя России от 10.09.2024 года № 52528-ИФ/09, прил.1Прочие объекты ОЗП=34,6; ЭМ=13,15; ЗПМ=34,6; МАТ=9,57
| Приборы, средства автоматизации и вычислительной техники | [20 empty] | Приборы, средства автоматизации и вычислительной техники
|  |  | Накладные расходы 90% ФОТ (от 1 562) | 11: 1406
|  |  | Сметная прибыль 46% ФОТ (от 1 562) | 11: 719
PV3017 Ру40 Ду25 | [19 empty] | PV3017 Ру40 Ду25
296 | ФЕРм11-02-042-03 Приказ Минстроя России от 26.12.2019 №876/пр | (Демонтаж с последующим использованием) Клапан с рычажным приводом регулирующий, диаметр условного прохода: 25; 32 мм (р.5 п.8 дефектной ведомости) |  | шт | 1 | 489.02 | 203.24 | 285.78 | 104.22 |  | 489 | 203 | 286 | 104 | 0.672 | 0.67 |  |  |  |  | (Демонтаж с последующим использованием) Клапан с рычажным приводом регулирующий, диаметр условного прохода: 25; 32 мм (р.5 п.8 дефектной ведомости)
| Приказ от 08.08.2022 № 648/пр п.145 табл.3 | Демонтаж оборудования, пригодного для дальнейшего использования, со снятием с места установки, необходимой (частичной) разборкой без надобности хранения (перемещается на другое место установки и др.) ОЗП=0,6; ЭМ=0,6 к расх.; ЗПМ=0,6; МАТ=0 к расх.; ТЗ=0,6; ТЗМ=0,6 | [20 empty] | Демонтаж оборудования, пригодного для дальнейшего использования, со снятием с места установки, необходимой (частичной) разборкой без надобности хранения (перемещается на другое место установки и др.) ОЗП=0,6; ЭМ=0,6 к расх.; ЗПМ=0,6; МАТ=0 к расх.; ТЗ=0,6; ТЗМ=0,6
| 2 | ИНДЕКС К ПОЗИЦИИ: (56), ФЕР, 3 кв 2024 (СМР),Письмо Минстроя России от 10.09.2024 года № 52528-ИФ/09, прил.1Прочие объекты ОЗП=34,6; ЭМ=13,15; ЗПМ=34,6; МАТ=9,57 | [21 empty] | ИНДЕКС К ПОЗИЦИИ: (56), ФЕР, 3 кв 2024 (СМР),Письмо Минстроя России от 10.09.2024 года № 52528-ИФ/09, прил.1Прочие объекты ОЗП=34,6; ЭМ=13,15; ЗПМ=34,6; МАТ=9,57
| Приборы, средства автоматизации и вычислительной техники | [20 empty] | Приборы, средства автоматизации и вычислительной техники
|  |  | Накладные расходы 90% ФОТ (от 353) | 11: 318
|  |  | Сметная прибыль 46% ФОТ (от 353) | 11: 162
297 | ФЕРм11-02-042-03 Приказ Минстроя России от 26.12.2019 №876/пр | Клапан с рычажным приводом регулирующий, диаметр условного прохода: 25; 32 мм (р.5 п.8 дефектной ведомости) |  | шт | 1 | 888.33 | 338.73 | 476.29 | 173.69 |  | 888 | 339 | 476 | 174 | 1.12 | 1.12 |  |  |  |  | Клапан с рычажным приводом регулирующий, диаметр условного прохода: 25; 32 мм (р.5 п.8 дефектной ведомости)
| 2 | ИНДЕКС К ПОЗИЦИИ: (56), ФЕР, 3 кв 2024 (СМР),Письмо Минстроя России от 10.09.2024 года № 52528-ИФ/09, прил.1Прочие объекты ОЗП=34,6; ЭМ=13,15; ЗПМ=34,6; МАТ=9,57 | [21 empty] | ИНДЕКС К ПОЗИЦИИ: (56), ФЕР, 3 кв 2024 (СМР),Письмо Минстроя России от 10.09.2024 года № 52528-ИФ/09, прил.1Прочие объекты ОЗП=34,6; ЭМ=13,15; ЗПМ=34,6; МАТ=9,57
| Приборы, средства автоматизации и вычислительной техники | [20 empty] | Приборы, средства автоматизации и вычислительной техники
|  |  | Накладные расходы 90% ФОТ (от 590) | 11: 531
|  |  | Сметная прибыль 46% ФОТ (от 590) | 11: 271
PV3026 Ру40 Ду50 | [19 empty] | PV3026 Ру40 Ду50
298 | ФЕРм11-02-042-04 Приказ Минстроя России от 26.12.2019 №876/пр | (Демонтаж с последующим использованием) Клапан с рычажным приводом регулирующий, диаметр условного прохода: 40; 50 мм (р.5 п.8 дефектной ведомости) |  | шт | 1 | 751.33 | 408.35 | 342.98 | 124.98 |  | 751 | 408 | 343 | 125 | 1.35 | 1.35 |  |  |  |  | (Демонтаж с последующим использованием) Клапан с рычажным приводом регулирующий, диаметр условного прохода: 40; 50 мм (р.5 п.8 дефектной ведомости)
| Приказ от 08.08.2022 № 648/пр п.145 табл.3 | Демонтаж оборудования, пригодного для дальнейшего использования, со снятием с места установки, необходимой (частичной) разборкой без надобности хранения (перемещается на другое место установки и др.) ОЗП=0,6; ЭМ=0,6 к расх.; ЗПМ=0,6; МАТ=0 к расх.; ТЗ=0,6; ТЗМ=0,6 | [20 empty] | Демонтаж оборудования, пригодного для дальнейшего использования, со снятием с места установки, необходимой (частичной) разборкой без надобности хранения (перемещается на другое место установки и др.) ОЗП=0,6; ЭМ=0,6 к расх.; ЗПМ=0,6; МАТ=0 к расх.; ТЗ=0,6; ТЗМ=0,6
| 2 | ИНДЕКС К ПОЗИЦИИ: (56), ФЕР, 3 кв 2024 (СМР),Письмо Минстроя России от 10.09.2024 года № 52528-ИФ/09, прил.1Прочие объекты ОЗП=34,6; ЭМ=13,15; ЗПМ=34,6; МАТ=9,57 | [21 empty] | ИНДЕКС К ПОЗИЦИИ: (56), ФЕР, 3 кв 2024 (СМР),Письмо Минстроя России от 10.09.2024 года № 52528-ИФ/09, прил.1Прочие объекты ОЗП=34,6; ЭМ=13,15; ЗПМ=34,6; МАТ=9,57
| Приборы, средства автоматизации и вычислительной техники | [20 empty] | Приборы, средства автоматизации и вычислительной техники
|  |  | Накладные расходы 90% ФОТ (от 613) | 11: 552
|  |  | Сметная прибыль 46% ФОТ (от 613) | 11: 282
299 | ФЕРм11-02-042-04 Приказ Минстроя России от 26.12.2019 №876/пр | Клапан с рычажным приводом регулирующий, диаметр условного прохода: 40; 50 мм (р.5 п.8 дефектной ведомости) |  | шт | 1 | 1931.78 | 680.58 | 571.63 | 208.29 |  | 1932 | 681 | 572 | 208 | 2.25 | 2.25 |  |  |  |  | Клапан с рычажным приводом регулирующий, диаметр условного прохода: 40; 50 мм (р.5 п.8 дефектной ведомости)
| 2 | ИНДЕКС К ПОЗИЦИИ: (56), ФЕР, 3 кв 2024 (СМР),Письмо Минстроя России от 10.09.2024 года № 52528-ИФ/09, прил.1Прочие объекты ОЗП=34,6; ЭМ=13,15; ЗПМ=34,6; МАТ=9,57 | [21 empty] | ИНДЕКС К ПОЗИЦИИ: (56), ФЕР, 3 кв 2024 (СМР),Письмо Минстроя России от 10.09.2024 года № 52528-ИФ/09, прил.1Прочие объекты ОЗП=34,6; ЭМ=13,15; ЗПМ=34,6; МАТ=9,57
| Приборы, средства автоматизации и вычислительной техники | [20 empty] | Приборы, средства автоматизации и вычислительной техники
|  |  | Накладные расходы 90% ФОТ (от 1 022) | 11: 920
|  |  | Сметная прибыль 46% ФОТ (от 1 022) | 11: 470
PV2045 Ру16 Ду200 | [19 empty] | PV2045 Ру16 Ду200
300 | ФЕРм11-02-042-08 Приказ Минстроя России от 26.12.2019 №876/пр | (Демонтаж с последующим использованием) Клапан с рычажным приводом регулирующий, диаметр условного прохода: 200; 225 мм (р.5 п.8 дефектной ведомости) |  | шт | 1 | 1648.79 | 820.02 | 828.77 | 302.27 |  | 1649 | 820 | 829 | 302 | 2.712 | 2.71 |  |  |  |  | (Демонтаж с последующим использованием) Клапан с рычажным приводом регулирующий, диаметр условного прохода: 200; 225 мм (р.5 п.8 дефектной ведомости)
| Приказ от 08.08.2022 № 648/пр п.145 табл.3 | Демонтаж оборудования, пригодного для дальнейшего использования, со снятием с места установки, необходимой (частичной) разборкой без надобности хранения (перемещается на другое место установки и др.) ОЗП=0,6; ЭМ=0,6 к расх.; ЗПМ=0,6; МАТ=0 к расх.; ТЗ=0,6; ТЗМ=0,6 | [20 empty] | Демонтаж оборудования, пригодного для дальнейшего использования, со снятием с места установки, необходимой (частичной) разборкой без надобности хранения (перемещается на другое место установки и др.) ОЗП=0,6; ЭМ=0,6 к расх.; ЗПМ=0,6; МАТ=0 к расх.; ТЗ=0,6; ТЗМ=0,6
| 2 | ИНДЕКС К ПОЗИЦИИ: (56), ФЕР, 3 кв 2024 (СМР),Письмо Минстроя России от 10.09.2024 года № 52528-ИФ/09, прил.1Прочие объекты ОЗП=34,6; ЭМ=13,15; ЗПМ=34,6; МАТ=9,57 | [21 empty] | ИНДЕКС К ПОЗИЦИИ: (56), ФЕР, 3 кв 2024 (СМР),Письмо Минстроя России от 10.09.2024 года № 52528-ИФ/09, прил.1Прочие объекты ОЗП=34,6; ЭМ=13,15; ЗПМ=34,6; МАТ=9,57
| Приборы, средства автоматизации и вычислительной техники | [20 empty] | Приборы, средства автоматизации и вычислительной техники
|  |  | Накладные расходы 90% ФОТ (от 1 290) | 11: 1161
|  |  | Сметная прибыль 46% ФОТ (от 1 290) | 11: 593
301 | ФЕРм11-02-042-08 Приказ Минстроя России от 26.12.2019 №876/пр | Клапан с рычажным приводом регулирующий, диаметр условного прохода: 200; 225 мм (р.5 п.8 дефектной ведомости) |  | шт | 1 | 3248.1 | 1366.7 | 1381.28 | 503.78 |  | 3248 | 1367 | 1381 | 504 | 4.52 | 4.52 |  |  |  |  | Клапан с рычажным приводом регулирующий, диаметр условного прохода: 200; 225 мм (р.5 п.8 дефектной ведомости)
| 2 | ИНДЕКС К ПОЗИЦИИ: (56), ФЕР, 3 кв 2024 (СМР),Письмо Минстроя России от 10.09.2024 года № 52528-ИФ/09, прил.1Прочие объекты ОЗП=34,6; ЭМ=13,15; ЗПМ=34,6; МАТ=9,57 | [21 empty] | ИНДЕКС К ПОЗИЦИИ: (56), ФЕР, 3 кв 2024 (СМР),Письмо Минстроя России от 10.09.2024 года № 52528-ИФ/09, прил.1Прочие объекты ОЗП=34,6; ЭМ=13,15; ЗПМ=34,6; МАТ=9,57
| Приборы, средства автоматизации и вычислительной техники | [20 empty] | Приборы, средства автоматизации и вычислительной техники
|  |  | Накладные расходы 90% ФОТ (от 2 152) | 11: 1937
|  |  | Сметная прибыль 46% ФОТ (от 2 152) | 11: 990
TV1310 Ру100 Ду25 | [19 empty] | TV1310 Ру100 Ду25
302 | ФЕРм11-02-042-03 Приказ Минстроя России от 26.12.2019 №876/пр | (Демонтаж с последующим использованием) Клапан с рычажным приводом регулирующий, диаметр условного прохода: 25; 32 мм (р.5 п.8 дефектной ведомости) |  | шт | 1 | 489.02 | 203.24 | 285.78 | 104.22 |  | 489 | 203 | 286 | 104 | 0.672 | 0.67 |  |  |  |  | (Демонтаж с последующим использованием) Клапан с рычажным приводом регулирующий, диаметр условного прохода: 25; 32 мм (р.5 п.8 дефектной ведомости)
| Приказ от 08.08.2022 № 648/пр п.145 табл.3 | Демонтаж оборудования, пригодного для дальнейшего использования, со снятием с места установки, необходимой (частичной) разборкой без надобности хранения (перемещается на другое место установки и др.) ОЗП=0,6; ЭМ=0,6 к расх.; ЗПМ=0,6; МАТ=0 к расх.; ТЗ=0,6; ТЗМ=0,6 | [20 empty] | Демонтаж оборудования, пригодного для дальнейшего использования, со снятием с места установки, необходимой (частичной) разборкой без надобности хранения (перемещается на другое место установки и др.) ОЗП=0,6; ЭМ=0,6 к расх.; ЗПМ=0,6; МАТ=0 к расх.; ТЗ=0,6; ТЗМ=0,6
| 2 | ИНДЕКС К ПОЗИЦИИ: (56), ФЕР, 3 кв 2024 (СМР),Письмо Минстроя России от 10.09.2024 года № 52528-ИФ/09, прил.1Прочие объекты ОЗП=34,6; ЭМ=13,15; ЗПМ=34,6; МАТ=9,57 | [21 empty] | ИНДЕКС К ПОЗИЦИИ: (56), ФЕР, 3 кв 2024 (СМР),Письмо Минстроя России от 10.09.2024 года № 52528-ИФ/09, прил.1Прочие объекты ОЗП=34,6; ЭМ=13,15; ЗПМ=34,6; МАТ=9,57
| Приборы, средства автоматизации и вычислительной техники | [20 empty] | Приборы, средства автоматизации и вычислительной техники
|  |  | Накладные расходы 90% ФОТ (от 353) | 11: 318
|  |  | Сметная прибыль 46% ФОТ (от 353) | 11: 162
303 | ФЕРм11-02-042-03 Приказ Минстроя России от 26.12.2019 №876/пр | Клапан с рычажным приводом регулирующий, диаметр условного прохода: 25; 32 мм (р.5 п.8 дефектной ведомости) |  | шт | 1 | 888.33 | 338.73 | 476.29 | 173.69 |  | 888 | 339 | 476 | 174 | 1.12 | 1.12 |  |  |  |  | Клапан с рычажным приводом регулирующий, диаметр условного прохода: 25; 32 мм (р.5 п.8 дефектной ведомости)
| 2 | ИНДЕКС К ПОЗИЦИИ: (56), ФЕР, 3 кв 2024 (СМР),Письмо Минстроя России от 10.09.2024 года № 52528-ИФ/09, прил.1Прочие объекты ОЗП=34,6; ЭМ=13,15; ЗПМ=34,6; МАТ=9,57 | [21 empty] | ИНДЕКС К ПОЗИЦИИ: (56), ФЕР, 3 кв 2024 (СМР),Письмо Минстроя России от 10.09.2024 года № 52528-ИФ/09, прил.1Прочие объекты ОЗП=34,6; ЭМ=13,15; ЗПМ=34,6; МАТ=9,57
| Приборы, средства автоматизации и вычислительной техники | [20 empty] | Приборы, средства автоматизации и вычислительной техники
|  |  | Накладные расходы 90% ФОТ (от 590) | 11: 531
|  |  | Сметная прибыль 46% ФОТ (от 590) | 11: 271
PV2058 Ру40 Ду50 | [19 empty] | PV2058 Ру40 Ду50
304 | ФЕРм11-02-042-04 Приказ Минстроя России от 26.12.2019 №876/пр | (Демонтаж с последующим использованием) Клапан с рычажным приводом регулирующий, диаметр условного прохода: 40; 50 мм (р.5 п.8 дефектной ведомости) |  | шт | 1 | 751.33 | 408.35 | 342.98 | 124.98 |  | 751 | 408 | 343 | 125 | 1.35 | 1.35 |  |  |  |  | (Демонтаж с последующим использованием) Клапан с рычажным приводом регулирующий, диаметр условного прохода: 40; 50 мм (р.5 п.8 дефектной ведомости)
| Приказ от 08.08.2022 № 648/пр п.145 табл.3 | Демонтаж оборудования, пригодного для дальнейшего использования, со снятием с места установки, необходимой (частичной) разборкой без надобности хранения (перемещается на другое место установки и др.) ОЗП=0,6; ЭМ=0,6 к расх.; ЗПМ=0,6; МАТ=0 к расх.; ТЗ=0,6; ТЗМ=0,6 | [20 empty] | Демонтаж оборудования, пригодного для дальнейшего использования, со снятием с места установки, необходимой (частичной) разборкой без надобности хранения (перемещается на другое место установки и др.) ОЗП=0,6; ЭМ=0,6 к расх.; ЗПМ=0,6; МАТ=0 к расх.; ТЗ=0,6; ТЗМ=0,6
| 2 | ИНДЕКС К ПОЗИЦИИ: (56), ФЕР, 3 кв 2024 (СМР),Письмо Минстроя России от 10.09.2024 года № 52528-ИФ/09, прил.1Прочие объекты ОЗП=34,6; ЭМ=13,15; ЗПМ=34,6; МАТ=9,57 | [21 empty] | ИНДЕКС К ПОЗИЦИИ: (56), ФЕР, 3 кв 2024 (СМР),Письмо Минстроя России от 10.09.2024 года № 52528-ИФ/09, прил.1Прочие объекты ОЗП=34,6; ЭМ=13,15; ЗПМ=34,6; МАТ=9,57
| Приборы, средства автоматизации и вычислительной техники | [20 empty] | Приборы, средства автоматизации и вычислительной техники
|  |  | Накладные расходы 90% ФОТ (от 613) | 11: 552
|  |  | Сметная прибыль 46% ФОТ (от 613) | 11: 282
305 | ФЕРм11-02-042-04 Приказ Минстроя России от 26.12.2019 №876/пр | Клапан с рычажным приводом регулирующий, диаметр условного прохода: 40; 50 мм (р.5 п.8 дефектной ведомости) |  | шт | 1 | 1931.78 | 680.58 | 571.63 | 208.29 |  | 1932 | 681 | 572 | 208 | 2.25 | 2.25 |  |  |  |  | Клапан с рычажным приводом регулирующий, диаметр условного прохода: 40; 50 мм (р.5 п.8 дефектной ведомости)
| 2 | ИНДЕКС К ПОЗИЦИИ: (56), ФЕР, 3 кв 2024 (СМР),Письмо Минстроя России от 10.09.2024 года № 52528-ИФ/09, прил.1Прочие объекты ОЗП=34,6; ЭМ=13,15; ЗПМ=34,6; МАТ=9,57 | [21 empty] | ИНДЕКС К ПОЗИЦИИ: (56), ФЕР, 3 кв 2024 (СМР),Письмо Минстроя России от 10.09.2024 года № 52528-ИФ/09, прил.1Прочие объекты ОЗП=34,6; ЭМ=13,15; ЗПМ=34,6; МАТ=9,57
| Приборы, средства автоматизации и вычислительной техники | [20 empty] | Приборы, средства автоматизации и вычислительной техники
|  |  | Накладные расходы 90% ФОТ (от 1 022) | 11: 920
|  |  | Сметная прибыль 46% ФОТ (от 1 022) | 11: 470
Снять в ремонт отсечные клапана, после ремонта установить на место с заменой прокладок: | [19 empty] | Снять в ремонт отсечные клапана, после ремонта установить на место с заменой прокладок:
UV1001 Py16 Ду200 | [19 empty] | UV1001 Py16 Ду200
306 | ФЕРм11-02-042-08 Приказ Минстроя России от 26.12.2019 №876/пр | (Демонтаж с последующим использованием) Клапан с рычажным приводом регулирующий, диаметр условного прохода: 200; 225 мм (р.5 п.9 дефектной ведомости) |  | шт | 1 | 1648.79 | 820.02 | 828.77 | 302.27 |  | 1649 | 820 | 829 | 302 | 2.712 | 2.71 |  |  |  |  | (Демонтаж с последующим использованием) Клапан с рычажным приводом регулирующий, диаметр условного прохода: 200; 225 мм (р.5 п.9 дефектной ведомости)
| Приказ от 08.08.2022 № 648/пр п.145 табл.3 | Демонтаж оборудования, пригодного для дальнейшего использования, со снятием с места установки, необходимой (частичной) разборкой без надобности хранения (перемещается на другое место установки и др.) ОЗП=0,6; ЭМ=0,6 к расх.; ЗПМ=0,6; МАТ=0 к расх.; ТЗ=0,6; ТЗМ=0,6 | [20 empty] | Демонтаж оборудования, пригодного для дальнейшего использования, со снятием с места установки, необходимой (частичной) разборкой без надобности хранения (перемещается на другое место установки и др.) ОЗП=0,6; ЭМ=0,6 к расх.; ЗПМ=0,6; МАТ=0 к расх.; ТЗ=0,6; ТЗМ=0,6
| 2 | ИНДЕКС К ПОЗИЦИИ: (56), ФЕР, 3 кв 2024 (СМР),Письмо Минстроя России от 10.09.2024 года № 52528-ИФ/09, прил.1Прочие объекты ОЗП=34,6; ЭМ=13,15; ЗПМ=34,6; МАТ=9,57 | [21 empty] | ИНДЕКС К ПОЗИЦИИ: (56), ФЕР, 3 кв 2024 (СМР),Письмо Минстроя России от 10.09.2024 года № 52528-ИФ/09, прил.1Прочие объекты ОЗП=34,6; ЭМ=13,15; ЗПМ=34,6; МАТ=9,57
| Приборы, средства автоматизации и вычислительной техники | [20 empty] | Приборы, средства автоматизации и вычислительной техники
|  |  | Накладные расходы 90% ФОТ (от 1 290) | 11: 1161
|  |  | Сметная прибыль 46% ФОТ (от 1 290) | 11: 593
307 | ФЕРм11-02-042-08 Приказ Минстроя России от 26.12.2019 №876/пр | Клапан с рычажным приводом регулирующий, диаметр условного прохода: 200; 225 мм (р.5 п.9 дефектной ведомости) |  | шт | 1 | 3248.1 | 1366.7 | 1381.28 | 503.78 |  | 3248 | 1367 | 1381 | 504 | 4.52 | 4.52 |  |  |  |  | Клапан с рычажным приводом регулирующий, диаметр условного прохода: 200; 225 мм (р.5 п.9 дефектной ведомости)
| 2 | ИНДЕКС К ПОЗИЦИИ: (56), ФЕР, 3 кв 2024 (СМР),Письмо Минстроя России от 10.09.2024 года № 52528-ИФ/09, прил.1Прочие объекты ОЗП=34,6; ЭМ=13,15; ЗПМ=34,6; МАТ=9,57 | [21 empty] | ИНДЕКС К ПОЗИЦИИ: (56), ФЕР, 3 кв 2024 (СМР),Письмо Минстроя России от 10.09.2024 года № 52528-ИФ/09, прил.1Прочие объекты ОЗП=34,6; ЭМ=13,15; ЗПМ=34,6; МАТ=9,57
| Приборы, средства автоматизации и вычислительной техники | [20 empty] | Приборы, средства автоматизации и вычислительной техники
|  |  | Накладные расходы 90% ФОТ (от 2 152) | 11: 1937
|  |  | Сметная прибыль 46% ФОТ (от 2 152) | 11: 990
UV1002 Py16 Ду200 | [19 empty] | UV1002 Py16 Ду200
308 | ФЕРм11-02-042-08 Приказ Минстроя России от 26.12.2019 №876/пр | (Демонтаж с последующим использованием) Клапан с рычажным приводом регулирующий, диаметр условного прохода: 200; 225 мм (р.5 п.9 дефектной ведомости) |  | шт | 1 | 1648.79 | 820.02 | 828.77 | 302.27 |  | 1649 | 820 | 829 | 302 | 2.712 | 2.71 |  |  |  |  | (Демонтаж с последующим использованием) Клапан с рычажным приводом регулирующий, диаметр условного прохода: 200; 225 мм (р.5 п.9 дефектной ведомости)
| Приказ от 08.08.2022 № 648/пр п.145 табл.3 | Демонтаж оборудования, пригодного для дальнейшего использования, со снятием с места установки, необходимой (частичной) разборкой без надобности хранения (перемещается на другое место установки и др.) ОЗП=0,6; ЭМ=0,6 к расх.; ЗПМ=0,6; МАТ=0 к расх.; ТЗ=0,6; ТЗМ=0,6 | [20 empty] | Демонтаж оборудования, пригодного для дальнейшего использования, со снятием с места установки, необходимой (частичной) разборкой без надобности хранения (перемещается на другое место установки и др.) ОЗП=0,6; ЭМ=0,6 к расх.; ЗПМ=0,6; МАТ=0 к расх.; ТЗ=0,6; ТЗМ=0,6
| 2 | ИНДЕКС К ПОЗИЦИИ: (56), ФЕР, 3 кв 2024 (СМР),Письмо Минстроя России от 10.09.2024 года № 52528-ИФ/09, прил.1Прочие объекты ОЗП=34,6; ЭМ=13,15; ЗПМ=34,6; МАТ=9,57 | [21 empty] | ИНДЕКС К ПОЗИЦИИ: (56), ФЕР, 3 кв 2024 (СМР),Письмо Минстроя России от 10.09.2024 года № 52528-ИФ/09, прил.1Прочие объекты ОЗП=34,6; ЭМ=13,15; ЗПМ=34,6; МАТ=9,57
| Приборы, средства автоматизации и вычислительной техники | [20 empty] | Приборы, средства автоматизации и вычислительной техники
|  |  | Накладные расходы 90% ФОТ (от 1 290) | 11: 1161
|  |  | Сметная прибыль 46% ФОТ (от 1 290) | 11: 593
309 | ФЕРм11-02-042-08 Приказ Минстроя России от 26.12.2019 №876/пр | Клапан с рычажным приводом регулирующий, диаметр условного прохода: 200; 225 мм (р.5 п.9 дефектной ведомости) |  | шт | 1 | 3248.1 | 1366.7 | 1381.28 | 503.78 |  | 3248 | 1367 | 1381 | 504 | 4.52 | 4.52 |  |  |  |  | Клапан с рычажным приводом регулирующий, диаметр условного прохода: 200; 225 мм (р.5 п.9 дефектной ведомости)
| 2 | ИНДЕКС К ПОЗИЦИИ: (56), ФЕР, 3 кв 2024 (СМР),Письмо Минстроя России от 10.09.2024 года № 52528-ИФ/09, прил.1Прочие объекты ОЗП=34,6; ЭМ=13,15; ЗПМ=34,6; МАТ=9,57 | [21 empty] | ИНДЕКС К ПОЗИЦИИ: (56), ФЕР, 3 кв 2024 (СМР),Письмо Минстроя России от 10.09.2024 года № 52528-ИФ/09, прил.1Прочие объекты ОЗП=34,6; ЭМ=13,15; ЗПМ=34,6; МАТ=9,57
| Приборы, средства автоматизации и вычислительной техники | [20 empty] | Приборы, средства автоматизации и вычислительной техники
|  |  | Накладные расходы 90% ФОТ (от 2 152) | 11: 1937
|  |  | Сметная прибыль 46% ФОТ (от 2 152) | 11: 990
UV1003 Py40 Ду50 | [19 empty] | UV1003 Py40 Ду50
310 | ФЕРм11-02-042-04 Приказ Минстроя России от 26.12.2019 №876/пр | (Демонтаж с последующим использованием) Клапан с рычажным приводом регулирующий, диаметр условного прохода: 40; 50 мм (р.5 п.9 дефектной ведомости) |  | шт | 1 | 751.33 | 408.35 | 342.98 | 124.98 |  | 751 | 408 | 343 | 125 | 1.35 | 1.35 |  |  |  |  | (Демонтаж с последующим использованием) Клапан с рычажным приводом регулирующий, диаметр условного прохода: 40; 50 мм (р.5 п.9 дефектной ведомости)
| Приказ от 08.08.2022 № 648/пр п.145 табл.3 | Демонтаж оборудования, пригодного для дальнейшего использования, со снятием с места установки, необходимой (частичной) разборкой без надобности хранения (перемещается на другое место установки и др.) ОЗП=0,6; ЭМ=0,6 к расх.; ЗПМ=0,6; МАТ=0 к расх.; ТЗ=0,6; ТЗМ=0,6 | [20 empty] | Демонтаж оборудования, пригодного для дальнейшего использования, со снятием с места установки, необходимой (частичной) разборкой без надобности хранения (перемещается на другое место установки и др.) ОЗП=0,6; ЭМ=0,6 к расх.; ЗПМ=0,6; МАТ=0 к расх.; ТЗ=0,6; ТЗМ=0,6
| 2 | ИНДЕКС К ПОЗИЦИИ: (56), ФЕР, 3 кв 2024 (СМР),Письмо Минстроя России от 10.09.2024 года № 52528-ИФ/09, прил.1Прочие объекты ОЗП=34,6; ЭМ=13,15; ЗПМ=34,6; МАТ=9,57 | [21 empty] | ИНДЕКС К ПОЗИЦИИ: (56), ФЕР, 3 кв 2024 (СМР),Письмо Минстроя России от 10.09.2024 года № 52528-ИФ/09, прил.1Прочие объекты ОЗП=34,6; ЭМ=13,15; ЗПМ=34,6; МАТ=9,57
| Приборы, средства автоматизации и вычислительной техники | [20 empty] | Приборы, средства автоматизации и вычислительной техники
|  |  | Накладные расходы 90% ФОТ (от 613) | 11: 552
|  |  | Сметная прибыль 46% ФОТ (от 613) | 11: 282
311 | ФЕРм11-02-042-04 Приказ Минстроя России от 26.12.2019 №876/пр | Клапан с рычажным приводом регулирующий, диаметр условного прохода: 40; 50 мм (р.5 п.9 дефектной ведомости) |  | шт | 1 | 1931.78 | 680.58 | 571.63 | 208.29 |  | 1932 | 681 | 572 | 208 | 2.25 | 2.25 |  |  |  |  | Клапан с рычажным приводом регулирующий, диаметр условного прохода: 40; 50 мм (р.5 п.9 дефектной ведомости)
| 2 | ИНДЕКС К ПОЗИЦИИ: (56), ФЕР, 3 кв 2024 (СМР),Письмо Минстроя России от 10.09.2024 года № 52528-ИФ/09, прил.1Прочие объекты ОЗП=34,6; ЭМ=13,15; ЗПМ=34,6; МАТ=9,57 | [21 empty] | ИНДЕКС К ПОЗИЦИИ: (56), ФЕР, 3 кв 2024 (СМР),Письмо Минстроя России от 10.09.2024 года № 52528-ИФ/09, прил.1Прочие объекты ОЗП=34,6; ЭМ=13,15; ЗПМ=34,6; МАТ=9,57
| Приборы, средства автоматизации и вычислительной техники | [20 empty] | Приборы, средства автоматизации и вычислительной техники
|  |  | Накладные расходы 90% ФОТ (от 1 022) | 11: 920
|  |  | Сметная прибыль 46% ФОТ (от 1 022) | 11: 470
UV1004 Py63 Ду50 | [19 empty] | UV1004 Py63 Ду50
312 | ФЕРм11-02-042-04 Приказ Минстроя России от 26.12.2019 №876/пр | (Демонтаж с последующим использованием) Клапан с рычажным приводом регулирующий, диаметр условного прохода: 40; 50 мм (р.5 п.9 дефектной ведомости) |  | шт | 1 | 751.33 | 408.35 | 342.98 | 124.98 |  | 751 | 408 | 343 | 125 | 1.35 | 1.35 |  |  |  |  | (Демонтаж с последующим использованием) Клапан с рычажным приводом регулирующий, диаметр условного прохода: 40; 50 мм (р.5 п.9 дефектной ведомости)
| Приказ от 08.08.2022 № 648/пр п.145 табл.3 | Демонтаж оборудования, пригодного для дальнейшего использования, со снятием с места установки, необходимой (частичной) разборкой без надобности хранения (перемещается на другое место установки и др.) ОЗП=0,6; ЭМ=0,6 к расх.; ЗПМ=0,6; МАТ=0 к расх.; ТЗ=0,6; ТЗМ=0,6 | [20 empty] | Демонтаж оборудования, пригодного для дальнейшего использования, со снятием с места установки, необходимой (частичной) разборкой без надобности хранения (перемещается на другое место установки и др.) ОЗП=0,6; ЭМ=0,6 к расх.; ЗПМ=0,6; МАТ=0 к расх.; ТЗ=0,6; ТЗМ=0,6
| 2 | ИНДЕКС К ПОЗИЦИИ: (56), ФЕР, 3 кв 2024 (СМР),Письмо Минстроя России от 10.09.2024 года № 52528-ИФ/09, прил.1Прочие объекты ОЗП=34,6; ЭМ=13,15; ЗПМ=34,6; МАТ=9,57 | [21 empty] | ИНДЕКС К ПОЗИЦИИ: (56), ФЕР, 3 кв 2024 (СМР),Письмо Минстроя России от 10.09.2024 года № 52528-ИФ/09, прил.1Прочие объекты ОЗП=34,6; ЭМ=13,15; ЗПМ=34,6; МАТ=9,57
| Приборы, средства автоматизации и вычислительной техники | [20 empty] | Приборы, средства автоматизации и вычислительной техники
|  |  | Накладные расходы 90% ФОТ (от 613) | 11: 552
|  |  | Сметная прибыль 46% ФОТ (от 613) | 11: 282
313 | ФЕРм11-02-042-04 Приказ Минстроя России от 26.12.2019 №876/пр | Клапан с рычажным приводом регулирующий, диаметр условного прохода: 40; 50 мм (р.5 п.9 дефектной ведомости) |  | шт | 1 | 1931.78 | 680.58 | 571.63 | 208.29 |  | 1932 | 681 | 572 | 208 | 2.25 | 2.25 |  |  |  |  | Клапан с рычажным приводом регулирующий, диаметр условного прохода: 40; 50 мм (р.5 п.9 дефектной ведомости)
| 2 | ИНДЕКС К ПОЗИЦИИ: (56), ФЕР, 3 кв 2024 (СМР),Письмо Минстроя России от 10.09.2024 года № 52528-ИФ/09, прил.1Прочие объекты ОЗП=34,6; ЭМ=13,15; ЗПМ=34,6; МАТ=9,57 | [21 empty] | ИНДЕКС К ПОЗИЦИИ: (56), ФЕР, 3 кв 2024 (СМР),Письмо Минстроя России от 10.09.2024 года № 52528-ИФ/09, прил.1Прочие объекты ОЗП=34,6; ЭМ=13,15; ЗПМ=34,6; МАТ=9,57
| Приборы, средства автоматизации и вычислительной техники | [20 empty] | Приборы, средства автоматизации и вычислительной техники
|  |  | Накладные расходы 90% ФОТ (от 1 022) | 11: 920
|  |  | Сметная прибыль 46% ФОТ (от 1 022) | 11: 470
UV1005 Py63 Ду80 | [19 empty] | UV1005 Py63 Ду80
314 | ФЕРм11-02-042-05 Приказ Минстроя России от 26.12.2019 №876/пр | (Демонтаж с последующим использованием) Клапан с рычажным приводом регулирующий, диаметр условного прохода: 65; 80 мм (р.5 п.9 дефектной ведомости) |  | шт | 1 | 751.33 | 408.35 | 342.98 | 124.98 |  | 751 | 408 | 343 | 125 | 1.35 | 1.35 |  |  |  |  | (Демонтаж с последующим использованием) Клапан с рычажным приводом регулирующий, диаметр условного прохода: 65; 80 мм (р.5 п.9 дефектной ведомости)
| Приказ от 08.08.2022 № 648/пр п.145 табл.3 | Демонтаж оборудования, пригодного для дальнейшего использования, со снятием с места установки, необходимой (частичной) разборкой без надобности хранения (перемещается на другое место установки и др.) ОЗП=0,6; ЭМ=0,6 к расх.; ЗПМ=0,6; МАТ=0 к расх.; ТЗ=0,6; ТЗМ=0,6 | [20 empty] | Демонтаж оборудования, пригодного для дальнейшего использования, со снятием с места установки, необходимой (частичной) разборкой без надобности хранения (перемещается на другое место установки и др.) ОЗП=0,6; ЭМ=0,6 к расх.; ЗПМ=0,6; МАТ=0 к расх.; ТЗ=0,6; ТЗМ=0,6
| 2 | ИНДЕКС К ПОЗИЦИИ: (56), ФЕР, 3 кв 2024 (СМР),Письмо Минстроя России от 10.09.2024 года № 52528-ИФ/09, прил.1Прочие объекты ОЗП=34,6; ЭМ=13,15; ЗПМ=34,6; МАТ=9,57 | [21 empty] | ИНДЕКС К ПОЗИЦИИ: (56), ФЕР, 3 кв 2024 (СМР),Письмо Минстроя России от 10.09.2024 года № 52528-ИФ/09, прил.1Прочие объекты ОЗП=34,6; ЭМ=13,15; ЗПМ=34,6; МАТ=9,57
| Приборы, средства автоматизации и вычислительной техники | [20 empty] | Приборы, средства автоматизации и вычислительной техники
|  |  | Накладные расходы 90% ФОТ (от 613) | 11: 552
|  |  | Сметная прибыль 46% ФОТ (от 613) | 11: 282
315 | ФЕРм11-02-042-05 Приказ Минстроя России от 26.12.2019 №876/пр | Клапан с рычажным приводом регулирующий, диаметр условного прохода: 65; 80 мм (р.5 п.9 дефектной ведомости) |  | шт | 1 | 1921.54 | 680.58 | 571.63 | 208.29 |  | 1922 | 681 | 572 | 208 | 2.25 | 2.25 |  |  |  |  | Клапан с рычажным приводом регулирующий, диаметр условного прохода: 65; 80 мм (р.5 п.9 дефектной ведомости)
| 2 | ИНДЕКС К ПОЗИЦИИ: (56), ФЕР, 3 кв 2024 (СМР),Письмо Минстроя России от 10.09.2024 года № 52528-ИФ/09, прил.1Прочие объекты ОЗП=34,6; ЭМ=13,15; ЗПМ=34,6; МАТ=9,57 | [21 empty] | ИНДЕКС К ПОЗИЦИИ: (56), ФЕР, 3 кв 2024 (СМР),Письмо Минстроя России от 10.09.2024 года № 52528-ИФ/09, прил.1Прочие объекты ОЗП=34,6; ЭМ=13,15; ЗПМ=34,6; МАТ=9,57
| Приборы, средства автоматизации и вычислительной техники | [20 empty] | Приборы, средства автоматизации и вычислительной техники
|  |  | Накладные расходы 90% ФОТ (от 1 022) | 11: 920
|  |  | Сметная прибыль 46% ФОТ (от 1 022) | 11: 470
UV1006 Py16 Ду200 | [19 empty] | UV1006 Py16 Ду200
316 | ФЕРм11-02-042-08 Приказ Минстроя России от 26.12.2019 №876/пр | (Демонтаж с последующим использованием) Клапан с рычажным приводом регулирующий, диаметр условного прохода: 200; 225 мм (р.5 п.9 дефектной ведомости) |  | шт | 1 | 1648.79 | 820.02 | 828.77 | 302.27 |  | 1649 | 820 | 829 | 302 | 2.712 | 2.71 |  |  |  |  | (Демонтаж с последующим использованием) Клапан с рычажным приводом регулирующий, диаметр условного прохода: 200; 225 мм (р.5 п.9 дефектной ведомости)
| Приказ от 08.08.2022 № 648/пр п.145 табл.3 | Демонтаж оборудования, пригодного для дальнейшего использования, со снятием с места установки, необходимой (частичной) разборкой без надобности хранения (перемещается на другое место установки и др.) ОЗП=0,6; ЭМ=0,6 к расх.; ЗПМ=0,6; МАТ=0 к расх.; ТЗ=0,6; ТЗМ=0,6 | [20 empty] | Демонтаж оборудования, пригодного для дальнейшего использования, со снятием с места установки, необходимой (частичной) разборкой без надобности хранения (перемещается на другое место установки и др.) ОЗП=0,6; ЭМ=0,6 к расх.; ЗПМ=0,6; МАТ=0 к расх.; ТЗ=0,6; ТЗМ=0,6
| 2 | ИНДЕКС К ПОЗИЦИИ: (56), ФЕР, 3 кв 2024 (СМР),Письмо Минстроя России от 10.09.2024 года № 52528-ИФ/09, прил.1Прочие объекты ОЗП=34,6; ЭМ=13,15; ЗПМ=34,6; МАТ=9,57 | [21 empty] | ИНДЕКС К ПОЗИЦИИ: (56), ФЕР, 3 кв 2024 (СМР),Письмо Минстроя России от 10.09.2024 года № 52528-ИФ/09, прил.1Прочие объекты ОЗП=34,6; ЭМ=13,15; ЗПМ=34,6; МАТ=9,57
| Приборы, средства автоматизации и вычислительной техники | [20 empty] | Приборы, средства автоматизации и вычислительной техники
|  |  | Накладные расходы 90% ФОТ (от 1 290) | 11: 1161
|  |  | Сметная прибыль 46% ФОТ (от 1 290) | 11: 593
317 | ФЕРм11-02-042-08 Приказ Минстроя России от 26.12.2019 №876/пр | Клапан с рычажным приводом регулирующий, диаметр условного прохода: 200; 225 мм (р.5 п.9 дефектной ведомости) |  | шт | 1 | 3248.1 | 1366.7 | 1381.28 | 503.78 |  | 3248 | 1367 | 1381 | 504 | 4.52 | 4.52 |  |  |  |  | Клапан с рычажным приводом регулирующий, диаметр условного прохода: 200; 225 мм (р.5 п.9 дефектной ведомости)
| 2 | ИНДЕКС К ПОЗИЦИИ: (56), ФЕР, 3 кв 2024 (СМР),Письмо Минстроя России от 10.09.2024 года № 52528-ИФ/09, прил.1Прочие объекты ОЗП=34,6; ЭМ=13,15; ЗПМ=34,6; МАТ=9,57 | [21 empty] | ИНДЕКС К ПОЗИЦИИ: (56), ФЕР, 3 кв 2024 (СМР),Письмо Минстроя России от 10.09.2024 года № 52528-ИФ/09, прил.1Прочие объекты ОЗП=34,6; ЭМ=13,15; ЗПМ=34,6; МАТ=9,57
| Приборы, средства автоматизации и вычислительной техники | [20 empty] | Приборы, средства автоматизации и вычислительной техники
|  |  | Накладные расходы 90% ФОТ (от 2 152) | 11: 1937
|  |  | Сметная прибыль 46% ФОТ (от 2 152) | 11: 990
UV1007 Py40 Ду50 | [19 empty] | UV1007 Py40 Ду50
318 | ФЕРм11-02-042-04 Приказ Минстроя России от 26.12.2019 №876/пр | (Демонтаж с последующим использованием) Клапан с рычажным приводом регулирующий, диаметр условного прохода: 40; 50 мм (р.5 п.9 дефектной ведомости) |  | шт | 1 | 751.33 | 408.35 | 342.98 | 124.98 |  | 751 | 408 | 343 | 125 | 1.35 | 1.35 |  |  |  |  | (Демонтаж с последующим использованием) Клапан с рычажным приводом регулирующий, диаметр условного прохода: 40; 50 мм (р.5 п.9 дефектной ведомости)
| Приказ от 08.08.2022 № 648/пр п.145 табл.3 | Демонтаж оборудования, пригодного для дальнейшего использования, со снятием с места установки, необходимой (частичной) разборкой без надобности хранения (перемещается на другое место установки и др.) ОЗП=0,6; ЭМ=0,6 к расх.; ЗПМ=0,6; МАТ=0 к расх.; ТЗ=0,6; ТЗМ=0,6 | [20 empty] | Демонтаж оборудования, пригодного для дальнейшего использования, со снятием с места установки, необходимой (частичной) разборкой без надобности хранения (перемещается на другое место установки и др.) ОЗП=0,6; ЭМ=0,6 к расх.; ЗПМ=0,6; МАТ=0 к расх.; ТЗ=0,6; ТЗМ=0,6
| 2 | ИНДЕКС К ПОЗИЦИИ: (56), ФЕР, 3 кв 2024 (СМР),Письмо Минстроя России от 10.09.2024 года № 52528-ИФ/09, прил.1Прочие объекты ОЗП=34,6; ЭМ=13,15; ЗПМ=34,6; МАТ=9,57 | [21 empty] | ИНДЕКС К ПОЗИЦИИ: (56), ФЕР, 3 кв 2024 (СМР),Письмо Минстроя России от 10.09.2024 года № 52528-ИФ/09, прил.1Прочие объекты ОЗП=34,6; ЭМ=13,15; ЗПМ=34,6; МАТ=9,57
| Приборы, средства автоматизации и вычислительной техники | [20 empty] | Приборы, средства автоматизации и вычислительной техники
|  |  | Накладные расходы 90% ФОТ (от 613) | 11: 552
|  |  | Сметная прибыль 46% ФОТ (от 613) | 11: 282
319 | ФЕРм11-02-042-04 Приказ Минстроя России от 26.12.2019 №876/пр | Клапан с рычажным приводом регулирующий, диаметр условного прохода: 40; 50 мм (р.5 п.9 дефектной ведомости) |  | шт | 1 | 1931.78 | 680.58 | 571.63 | 208.29 |  | 1932 | 681 | 572 | 208 | 2.25 | 2.25 |  |  |  |  | Клапан с рычажным приводом регулирующий, диаметр условного прохода: 40; 50 мм (р.5 п.9 дефектной ведомости)
| 2 | ИНДЕКС К ПОЗИЦИИ: (56), ФЕР, 3 кв 2024 (СМР),Письмо Минстроя России от 10.09.2024 года № 52528-ИФ/09, прил.1Прочие объекты ОЗП=34,6; ЭМ=13,15; ЗПМ=34,6; МАТ=9,57 | [21 empty] | ИНДЕКС К ПОЗИЦИИ: (56), ФЕР, 3 кв 2024 (СМР),Письмо Минстроя России от 10.09.2024 года № 52528-ИФ/09, прил.1Прочие объекты ОЗП=34,6; ЭМ=13,15; ЗПМ=34,6; МАТ=9,57
| Приборы, средства автоматизации и вычислительной техники | [20 empty] | Приборы, средства автоматизации и вычислительной техники
|  |  | Накладные расходы 90% ФОТ (от 1 022) | 11: 920
|  |  | Сметная прибыль 46% ФОТ (от 1 022) | 11: 470
UV1008 Py63 Ду50 | [19 empty] | UV1008 Py63 Ду50
320 | ФЕРм11-02-042-04 Приказ Минстроя России от 26.12.2019 №876/пр | (Демонтаж с последующим использованием) Клапан с рычажным приводом регулирующий, диаметр условного прохода: 40; 50 мм (р.5 п.9 дефектной ведомости) |  | шт | 1 | 751.33 | 408.35 | 342.98 | 124.98 |  | 751 | 408 | 343 | 125 | 1.35 | 1.35 |  |  |  |  | (Демонтаж с последующим использованием) Клапан с рычажным приводом регулирующий, диаметр условного прохода: 40; 50 мм (р.5 п.9 дефектной ведомости)
| Приказ от 08.08.2022 № 648/пр п.145 табл.3 | Демонтаж оборудования, пригодного для дальнейшего использования, со снятием с места установки, необходимой (частичной) разборкой без надобности хранения (перемещается на другое место установки и др.) ОЗП=0,6; ЭМ=0,6 к расх.; ЗПМ=0,6; МАТ=0 к расх.; ТЗ=0,6; ТЗМ=0,6 | [20 empty] | Демонтаж оборудования, пригодного для дальнейшего использования, со снятием с места установки, необходимой (частичной) разборкой без надобности хранения (перемещается на другое место установки и др.) ОЗП=0,6; ЭМ=0,6 к расх.; ЗПМ=0,6; МАТ=0 к расх.; ТЗ=0,6; ТЗМ=0,6
| 2 | ИНДЕКС К ПОЗИЦИИ: (56), ФЕР, 3 кв 2024 (СМР),Письмо Минстроя России от 10.09.2024 года № 52528-ИФ/09, прил.1Прочие объекты ОЗП=34,6; ЭМ=13,15; ЗПМ=34,6; МАТ=9,57 | [21 empty] | ИНДЕКС К ПОЗИЦИИ: (56), ФЕР, 3 кв 2024 (СМР),Письмо Минстроя России от 10.09.2024 года № 52528-ИФ/09, прил.1Прочие объекты ОЗП=34,6; ЭМ=13,15; ЗПМ=34,6; МАТ=9,57
| Приборы, средства автоматизации и вычислительной техники | [20 empty] | Приборы, средства автоматизации и вычислительной техники
|  |  | Накладные расходы 90% ФОТ (от 613) | 11: 552
|  |  | Сметная прибыль 46% ФОТ (от 613) | 11: 282
321 | ФЕРм11-02-042-04 Приказ Минстроя России от 26.12.2019 №876/пр | Клапан с рычажным приводом регулирующий, диаметр условного прохода: 40; 50 мм (р.5 п.9 дефектной ведомости) |  | шт | 1 | 1931.78 | 680.58 | 571.63 | 208.29 |  | 1932 | 681 | 572 | 208 | 2.25 | 2.25 |  |  |  |  | Клапан с рычажным приводом регулирующий, диаметр условного прохода: 40; 50 мм (р.5 п.9 дефектной ведомости)
| 2 | ИНДЕКС К ПОЗИЦИИ: (56), ФЕР, 3 кв 2024 (СМР),Письмо Минстроя России от 10.09.2024 года № 52528-ИФ/09, прил.1Прочие объекты ОЗП=34,6; ЭМ=13,15; ЗПМ=34,6; МАТ=9,57 | [21 empty] | ИНДЕКС К ПОЗИЦИИ: (56), ФЕР, 3 кв 2024 (СМР),Письмо Минстроя России от 10.09.2024 года № 52528-ИФ/09, прил.1Прочие объекты ОЗП=34,6; ЭМ=13,15; ЗПМ=34,6; МАТ=9,57
| Приборы, средства автоматизации и вычислительной техники | [20 empty] | Приборы, средства автоматизации и вычислительной техники
|  |  | Накладные расходы 90% ФОТ (от 1 022) | 11: 920
|  |  | Сметная прибыль 46% ФОТ (от 1 022) | 11: 470
UV1009 Py63 Ду50 | [19 empty] | UV1009 Py63 Ду50
322 | ФЕРм11-02-042-04 Приказ Минстроя России от 26.12.2019 №876/пр | (Демонтаж с последующим использованием) Клапан с рычажным приводом регулирующий, диаметр условного прохода: 40; 50 мм (р.5 п.9 дефектной ведомости) |  | шт | 1 | 751.33 | 408.35 | 342.98 | 124.98 |  | 751 | 408 | 343 | 125 | 1.35 | 1.35 |  |  |  |  | (Демонтаж с последующим использованием) Клапан с рычажным приводом регулирующий, диаметр условного прохода: 40; 50 мм (р.5 п.9 дефектной ведомости)
| Приказ от 08.08.2022 № 648/пр п.145 табл.3 | Демонтаж оборудования, пригодного для дальнейшего использования, со снятием с места установки, необходимой (частичной) разборкой без надобности хранения (перемещается на другое место установки и др.) ОЗП=0,6; ЭМ=0,6 к расх.; ЗПМ=0,6; МАТ=0 к расх.; ТЗ=0,6; ТЗМ=0,6 | [20 empty] | Демонтаж оборудования, пригодного для дальнейшего использования, со снятием с места установки, необходимой (частичной) разборкой без надобности хранения (перемещается на другое место установки и др.) ОЗП=0,6; ЭМ=0,6 к расх.; ЗПМ=0,6; МАТ=0 к расх.; ТЗ=0,6; ТЗМ=0,6
| 2 | ИНДЕКС К ПОЗИЦИИ: (56), ФЕР, 3 кв 2024 (СМР),Письмо Минстроя России от 10.09.2024 года № 52528-ИФ/09, прил.1Прочие объекты ОЗП=34,6; ЭМ=13,15; ЗПМ=34,6; МАТ=9,57 | [21 empty] | ИНДЕКС К ПОЗИЦИИ: (56), ФЕР, 3 кв 2024 (СМР),Письмо Минстроя России от 10.09.2024 года № 52528-ИФ/09, прил.1Прочие объекты ОЗП=34,6; ЭМ=13,15; ЗПМ=34,6; МАТ=9,57
| Приборы, средства автоматизации и вычислительной техники | [20 empty] | Приборы, средства автоматизации и вычислительной техники
|  |  | Накладные расходы 90% ФОТ (от 613) | 11: 552
|  |  | Сметная прибыль 46% ФОТ (от 613) | 11: 282
323 | ФЕРм11-02-042-04 Приказ Минстроя России от 26.12.2019 №876/пр | Клапан с рычажным приводом регулирующий, диаметр условного прохода: 40; 50 мм (р.5 п.9 дефектной ведомости) |  | шт | 1 | 1931.78 | 680.58 | 571.63 | 208.29 |  | 1932 | 681 | 572 | 208 | 2.25 | 2.25 |  |  |  |  | Клапан с рычажным приводом регулирующий, диаметр условного прохода: 40; 50 мм (р.5 п.9 дефектной ведомости)
| 2 | ИНДЕКС К ПОЗИЦИИ: (56), ФЕР, 3 кв 2024 (СМР),Письмо Минстроя России от 10.09.2024 года № 52528-ИФ/09, прил.1Прочие объекты ОЗП=34,6; ЭМ=13,15; ЗПМ=34,6; МАТ=9,57 | [21 empty] | ИНДЕКС К ПОЗИЦИИ: (56), ФЕР, 3 кв 2024 (СМР),Письмо Минстроя России от 10.09.2024 года № 52528-ИФ/09, прил.1Прочие объекты ОЗП=34,6; ЭМ=13,15; ЗПМ=34,6; МАТ=9,57
| Приборы, средства автоматизации и вычислительной техники | [20 empty] | Приборы, средства автоматизации и вычислительной техники
|  |  | Накладные расходы 90% ФОТ (от 1 022) | 11: 920
|  |  | Сметная прибыль 46% ФОТ (от 1 022) | 11: 470
UV1010 Py40 Ду150 | [19 empty] | UV1010 Py40 Ду150
324 | ФЕРм11-02-042-07 Приказ Минстроя России от 26.12.2019 №876/пр | (Демонтаж с последующим использованием) Клапан с рычажным приводом регулирующий, диаметр условного прохода: 150; 175 мм (р.5 п.9 дефектной ведомости) |  | шт | 1 | 1168.73 | 611.38 | 557.35 | 203.24 |  | 1169 | 612 | 557 | 203 | 2.022 | 2.02 |  |  |  |  | (Демонтаж с последующим использованием) Клапан с рычажным приводом регулирующий, диаметр условного прохода: 150; 175 мм (р.5 п.9 дефектной ведомости)
| Приказ от 08.08.2022 № 648/пр п.145 табл.3 | Демонтаж оборудования, пригодного для дальнейшего использования, со снятием с места установки, необходимой (частичной) разборкой без надобности хранения (перемещается на другое место установки и др.) ОЗП=0,6; ЭМ=0,6 к расх.; ЗПМ=0,6; МАТ=0 к расх.; ТЗ=0,6; ТЗМ=0,6 | [20 empty] | Демонтаж оборудования, пригодного для дальнейшего использования, со снятием с места установки, необходимой (частичной) разборкой без надобности хранения (перемещается на другое место установки и др.) ОЗП=0,6; ЭМ=0,6 к расх.; ЗПМ=0,6; МАТ=0 к расх.; ТЗ=0,6; ТЗМ=0,6
| 2 | ИНДЕКС К ПОЗИЦИИ: (56), ФЕР, 3 кв 2024 (СМР),Письмо Минстроя России от 10.09.2024 года № 52528-ИФ/09, прил.1Прочие объекты ОЗП=34,6; ЭМ=13,15; ЗПМ=34,6; МАТ=9,57 | [21 empty] | ИНДЕКС К ПОЗИЦИИ: (56), ФЕР, 3 кв 2024 (СМР),Письмо Минстроя России от 10.09.2024 года № 52528-ИФ/09, прил.1Прочие объекты ОЗП=34,6; ЭМ=13,15; ЗПМ=34,6; МАТ=9,57
| Приборы, средства автоматизации и вычислительной техники | [20 empty] | Приборы, средства автоматизации и вычислительной техники
|  |  | Накладные расходы 90% ФОТ (от 937) | 11: 843
|  |  | Сметная прибыль 46% ФОТ (от 937) | 11: 431
325 | ФЕРм11-02-042-07 Приказ Минстроя России от 26.12.2019 №876/пр | Клапан с рычажным приводом регулирующий, диаметр условного прохода: 150; 175 мм (р.5 п.9 дефектной ведомости) |  | шт | 1 | 2419.88 | 1018.97 | 928.92 | 338.73 |  | 2420 | 1019 | 929 | 339 | 3.37 | 3.37 |  |  |  |  | Клапан с рычажным приводом регулирующий, диаметр условного прохода: 150; 175 мм (р.5 п.9 дефектной ведомости)
| 2 | ИНДЕКС К ПОЗИЦИИ: (56), ФЕР, 3 кв 2024 (СМР),Письмо Минстроя России от 10.09.2024 года № 52528-ИФ/09, прил.1Прочие объекты ОЗП=34,6; ЭМ=13,15; ЗПМ=34,6; МАТ=9,57 | [21 empty] | ИНДЕКС К ПОЗИЦИИ: (56), ФЕР, 3 кв 2024 (СМР),Письмо Минстроя России от 10.09.2024 года № 52528-ИФ/09, прил.1Прочие объекты ОЗП=34,6; ЭМ=13,15; ЗПМ=34,6; МАТ=9,57
| Приборы, средства автоматизации и вычислительной техники | [20 empty] | Приборы, средства автоматизации и вычислительной техники
|  |  | Накладные расходы 90% ФОТ (от 1 562) | 11: 1406
|  |  | Сметная прибыль 46% ФОТ (от 1 562) | 11: 719
UV1011 Py40 Ду50 | [19 empty] | UV1011 Py40 Ду50
326 | ФЕРм11-02-042-04 Приказ Минстроя России от 26.12.2019 №876/пр | (Демонтаж с последующим использованием) Клапан с рычажным приводом регулирующий, диаметр условного прохода: 40; 50 мм (р.5 п.9 дефектной ведомости) |  | шт | 1 | 751.33 | 408.35 | 342.98 | 124.98 |  | 751 | 408 | 343 | 125 | 1.35 | 1.35 |  |  |  |  | (Демонтаж с последующим использованием) Клапан с рычажным приводом регулирующий, диаметр условного прохода: 40; 50 мм (р.5 п.9 дефектной ведомости)
| Приказ от 08.08.2022 № 648/пр п.145 табл.3 | Демонтаж оборудования, пригодного для дальнейшего использования, со снятием с места установки, необходимой (частичной) разборкой без надобности хранения (перемещается на другое место установки и др.) ОЗП=0,6; ЭМ=0,6 к расх.; ЗПМ=0,6; МАТ=0 к расх.; ТЗ=0,6; ТЗМ=0,6 | [20 empty] | Демонтаж оборудования, пригодного для дальнейшего использования, со снятием с места установки, необходимой (частичной) разборкой без надобности хранения (перемещается на другое место установки и др.) ОЗП=0,6; ЭМ=0,6 к расх.; ЗПМ=0,6; МАТ=0 к расх.; ТЗ=0,6; ТЗМ=0,6
| 2 | ИНДЕКС К ПОЗИЦИИ: (56), ФЕР, 3 кв 2024 (СМР),Письмо Минстроя России от 10.09.2024 года № 52528-ИФ/09, прил.1Прочие объекты ОЗП=34,6; ЭМ=13,15; ЗПМ=34,6; МАТ=9,57 | [21 empty] | ИНДЕКС К ПОЗИЦИИ: (56), ФЕР, 3 кв 2024 (СМР),Письмо Минстроя России от 10.09.2024 года № 52528-ИФ/09, прил.1Прочие объекты ОЗП=34,6; ЭМ=13,15; ЗПМ=34,6; МАТ=9,57
| Приборы, средства автоматизации и вычислительной техники | [20 empty] | Приборы, средства автоматизации и вычислительной техники
|  |  | Накладные расходы 90% ФОТ (от 613) | 11: 552
|  |  | Сметная прибыль 46% ФОТ (от 613) | 11: 282
327 | ФЕРм11-02-042-04 Приказ Минстроя России от 26.12.2019 №876/пр | Клапан с рычажным приводом регулирующий, диаметр условного прохода: 40; 50 мм (р.5 п.9 дефектной ведомости) |  | шт | 1 | 1931.78 | 680.58 | 571.63 | 208.29 |  | 1932 | 681 | 572 | 208 | 2.25 | 2.25 |  |  |  |  | Клапан с рычажным приводом регулирующий, диаметр условного прохода: 40; 50 мм (р.5 п.9 дефектной ведомости)
| 2 | ИНДЕКС К ПОЗИЦИИ: (56), ФЕР, 3 кв 2024 (СМР),Письмо Минстроя России от 10.09.2024 года № 52528-ИФ/09, прил.1Прочие объекты ОЗП=34,6; ЭМ=13,15; ЗПМ=34,6; МАТ=9,57 | [21 empty] | ИНДЕКС К ПОЗИЦИИ: (56), ФЕР, 3 кв 2024 (СМР),Письмо Минстроя России от 10.09.2024 года № 52528-ИФ/09, прил.1Прочие объекты ОЗП=34,6; ЭМ=13,15; ЗПМ=34,6; МАТ=9,57
| Приборы, средства автоматизации и вычислительной техники | [20 empty] | Приборы, средства автоматизации и вычислительной техники
|  |  | Накладные расходы 90% ФОТ (от 1 022) | 11: 920
|  |  | Сметная прибыль 46% ФОТ (от 1 022) | 11: 470
UV1012 Py40 Ду50 | [19 empty] | UV1012 Py40 Ду50
328 | ФЕРм11-02-042-04 Приказ Минстроя России от 26.12.2019 №876/пр | (Демонтаж с последующим использованием) Клапан с рычажным приводом регулирующий, диаметр условного прохода: 40; 50 мм (р.5 п.9 дефектной ведомости) |  | шт | 1 | 751.33 | 408.35 | 342.98 | 124.98 |  | 751 | 408 | 343 | 125 | 1.35 | 1.35 |  |  |  |  | (Демонтаж с последующим использованием) Клапан с рычажным приводом регулирующий, диаметр условного прохода: 40; 50 мм (р.5 п.9 дефектной ведомости)
| Приказ от 08.08.2022 № 648/пр п.145 табл.3 | Демонтаж оборудования, пригодного для дальнейшего использования, со снятием с места установки, необходимой (частичной) разборкой без надобности хранения (перемещается на другое место установки и др.) ОЗП=0,6; ЭМ=0,6 к расх.; ЗПМ=0,6; МАТ=0 к расх.; ТЗ=0,6; ТЗМ=0,6 | [20 empty] | Демонтаж оборудования, пригодного для дальнейшего использования, со снятием с места установки, необходимой (частичной) разборкой без надобности хранения (перемещается на другое место установки и др.) ОЗП=0,6; ЭМ=0,6 к расх.; ЗПМ=0,6; МАТ=0 к расх.; ТЗ=0,6; ТЗМ=0,6
| 2 | ИНДЕКС К ПОЗИЦИИ: (56), ФЕР, 3 кв 2024 (СМР),Письмо Минстроя России от 10.09.2024 года № 52528-ИФ/09, прил.1Прочие объекты ОЗП=34,6; ЭМ=13,15; ЗПМ=34,6; МАТ=9,57 | [21 empty] | ИНДЕКС К ПОЗИЦИИ: (56), ФЕР, 3 кв 2024 (СМР),Письмо Минстроя России от 10.09.2024 года № 52528-ИФ/09, прил.1Прочие объекты ОЗП=34,6; ЭМ=13,15; ЗПМ=34,6; МАТ=9,57
| Приборы, средства автоматизации и вычислительной техники | [20 empty] | Приборы, средства автоматизации и вычислительной техники
|  |  | Накладные расходы 90% ФОТ (от 613) | 11: 552
|  |  | Сметная прибыль 46% ФОТ (от 613) | 11: 282
329 | ФЕРм11-02-042-04 Приказ Минстроя России от 26.12.2019 №876/пр | Клапан с рычажным приводом регулирующий, диаметр условного прохода: 40; 50 мм (р.5 п.9 дефектной ведомости) |  | шт | 1 | 1931.78 | 680.58 | 571.63 | 208.29 |  | 1932 | 681 | 572 | 208 | 2.25 | 2.25 |  |  |  |  | Клапан с рычажным приводом регулирующий, диаметр условного прохода: 40; 50 мм (р.5 п.9 дефектной ведомости)
| 2 | ИНДЕКС К ПОЗИЦИИ: (56), ФЕР, 3 кв 2024 (СМР),Письмо Минстроя России от 10.09.2024 года № 52528-ИФ/09, прил.1Прочие объекты ОЗП=34,6; ЭМ=13,15; ЗПМ=34,6; МАТ=9,57 | [21 empty] | ИНДЕКС К ПОЗИЦИИ: (56), ФЕР, 3 кв 2024 (СМР),Письмо Минстроя России от 10.09.2024 года № 52528-ИФ/09, прил.1Прочие объекты ОЗП=34,6; ЭМ=13,15; ЗПМ=34,6; МАТ=9,57
| Приборы, средства автоматизации и вычислительной техники | [20 empty] | Приборы, средства автоматизации и вычислительной техники
|  |  | Накладные расходы 90% ФОТ (от 1 022) | 11: 920
|  |  | Сметная прибыль 46% ФОТ (от 1 022) | 11: 470
UV1013 Py40 Ду150 | [19 empty] | UV1013 Py40 Ду150
330 | ФЕРм11-02-042-07 Приказ Минстроя России от 26.12.2019 №876/пр | (Демонтаж с последующим использованием) Клапан с рычажным приводом регулирующий, диаметр условного прохода: 150; 175 мм (р.5 п.9 дефектной ведомости) |  | шт | 1 | 1168.73 | 611.38 | 557.35 | 203.24 |  | 1169 | 612 | 557 | 203 | 2.022 | 2.02 |  |  |  |  | (Демонтаж с последующим использованием) Клапан с рычажным приводом регулирующий, диаметр условного прохода: 150; 175 мм (р.5 п.9 дефектной ведомости)
| Приказ от 08.08.2022 № 648/пр п.145 табл.3 | Демонтаж оборудования, пригодного для дальнейшего использования, со снятием с места установки, необходимой (частичной) разборкой без надобности хранения (перемещается на другое место установки и др.) ОЗП=0,6; ЭМ=0,6 к расх.; ЗПМ=0,6; МАТ=0 к расх.; ТЗ=0,6; ТЗМ=0,6 | [20 empty] | Демонтаж оборудования, пригодного для дальнейшего использования, со снятием с места установки, необходимой (частичной) разборкой без надобности хранения (перемещается на другое место установки и др.) ОЗП=0,6; ЭМ=0,6 к расх.; ЗПМ=0,6; МАТ=0 к расх.; ТЗ=0,6; ТЗМ=0,6
| 2 | ИНДЕКС К ПОЗИЦИИ: (56), ФЕР, 3 кв 2024 (СМР),Письмо Минстроя России от 10.09.2024 года № 52528-ИФ/09, прил.1Прочие объекты ОЗП=34,6; ЭМ=13,15; ЗПМ=34,6; МАТ=9,57 | [21 empty] | ИНДЕКС К ПОЗИЦИИ: (56), ФЕР, 3 кв 2024 (СМР),Письмо Минстроя России от 10.09.2024 года № 52528-ИФ/09, прил.1Прочие объекты ОЗП=34,6; ЭМ=13,15; ЗПМ=34,6; МАТ=9,57
| Приборы, средства автоматизации и вычислительной техники | [20 empty] | Приборы, средства автоматизации и вычислительной техники
|  |  | Накладные расходы 90% ФОТ (от 937) | 11: 843
|  |  | Сметная прибыль 46% ФОТ (от 937) | 11: 431
331 | ФЕРм11-02-042-07 Приказ Минстроя России от 26.12.2019 №876/пр | Клапан с рычажным приводом регулирующий, диаметр условного прохода: 150; 175 мм (р.5 п.9 дефектной ведомости) |  | шт | 1 | 2419.88 | 1018.97 | 928.92 | 338.73 |  | 2420 | 1019 | 929 | 339 | 3.37 | 3.37 |  |  |  |  | Клапан с рычажным приводом регулирующий, диаметр условного прохода: 150; 175 мм (р.5 п.9 дефектной ведомости)
| 2 | ИНДЕКС К ПОЗИЦИИ: (56), ФЕР, 3 кв 2024 (СМР),Письмо Минстроя России от 10.09.2024 года № 52528-ИФ/09, прил.1Прочие объекты ОЗП=34,6; ЭМ=13,15; ЗПМ=34,6; МАТ=9,57 | [21 empty] | ИНДЕКС К ПОЗИЦИИ: (56), ФЕР, 3 кв 2024 (СМР),Письмо Минстроя России от 10.09.2024 года № 52528-ИФ/09, прил.1Прочие объекты ОЗП=34,6; ЭМ=13,15; ЗПМ=34,6; МАТ=9,57
| Приборы, средства автоматизации и вычислительной техники | [20 empty] | Приборы, средства автоматизации и вычислительной техники
|  |  | Накладные расходы 90% ФОТ (от 1 562) | 11: 1406
|  |  | Сметная прибыль 46% ФОТ (от 1 562) | 11: 719
UV 1014 Py40 Ду50 | [19 empty] | UV 1014 Py40 Ду50
332 | ФЕРм11-02-042-04 Приказ Минстроя России от 26.12.2019 №876/пр | (Демонтаж с последующим использованием) Клапан с рычажным приводом регулирующий, диаметр условного прохода: 40; 50 мм (р.5 п.9 дефектной ведомости) |  | шт | 1 | 751.33 | 408.35 | 342.98 | 124.98 |  | 751 | 408 | 343 | 125 | 1.35 | 1.35 |  |  |  |  | (Демонтаж с последующим использованием) Клапан с рычажным приводом регулирующий, диаметр условного прохода: 40; 50 мм (р.5 п.9 дефектной ведомости)
| Приказ от 08.08.2022 № 648/пр п.145 табл.3 | Демонтаж оборудования, пригодного для дальнейшего использования, со снятием с места установки, необходимой (частичной) разборкой без надобности хранения (перемещается на другое место установки и др.) ОЗП=0,6; ЭМ=0,6 к расх.; ЗПМ=0,6; МАТ=0 к расх.; ТЗ=0,6; ТЗМ=0,6 | [20 empty] | Демонтаж оборудования, пригодного для дальнейшего использования, со снятием с места установки, необходимой (частичной) разборкой без надобности хранения (перемещается на другое место установки и др.) ОЗП=0,6; ЭМ=0,6 к расх.; ЗПМ=0,6; МАТ=0 к расх.; ТЗ=0,6; ТЗМ=0,6
| 2 | ИНДЕКС К ПОЗИЦИИ: (56), ФЕР, 3 кв 2024 (СМР),Письмо Минстроя России от 10.09.2024 года № 52528-ИФ/09, прил.1Прочие объекты ОЗП=34,6; ЭМ=13,15; ЗПМ=34,6; МАТ=9,57 | [21 empty] | ИНДЕКС К ПОЗИЦИИ: (56), ФЕР, 3 кв 2024 (СМР),Письмо Минстроя России от 10.09.2024 года № 52528-ИФ/09, прил.1Прочие объекты ОЗП=34,6; ЭМ=13,15; ЗПМ=34,6; МАТ=9,57
| Приборы, средства автоматизации и вычислительной техники | [20 empty] | Приборы, средства автоматизации и вычислительной техники
|  |  | Накладные расходы 90% ФОТ (от 613) | 11: 552
|  |  | Сметная прибыль 46% ФОТ (от 613) | 11: 282
333 | ФЕРм11-02-042-04 Приказ Минстроя России от 26.12.2019 №876/пр | Клапан с рычажным приводом регулирующий, диаметр условного прохода: 40; 50 мм (р.5 п.9 дефектной ведомости) |  | шт | 1 | 1931.78 | 680.58 | 571.63 | 208.29 |  | 1932 | 681 | 572 | 208 | 2.25 | 2.25 |  |  |  |  | Клапан с рычажным приводом регулирующий, диаметр условного прохода: 40; 50 мм (р.5 п.9 дефектной ведомости)
| 2 | ИНДЕКС К ПОЗИЦИИ: (56), ФЕР, 3 кв 2024 (СМР),Письмо Минстроя России от 10.09.2024 года № 52528-ИФ/09, прил.1Прочие объекты ОЗП=34,6; ЭМ=13,15; ЗПМ=34,6; МАТ=9,57 | [21 empty] | ИНДЕКС К ПОЗИЦИИ: (56), ФЕР, 3 кв 2024 (СМР),Письмо Минстроя России от 10.09.2024 года № 52528-ИФ/09, прил.1Прочие объекты ОЗП=34,6; ЭМ=13,15; ЗПМ=34,6; МАТ=9,57
| Приборы, средства автоматизации и вычислительной техники | [20 empty] | Приборы, средства автоматизации и вычислительной техники
|  |  | Накладные расходы 90% ФОТ (от 1 022) | 11: 920
|  |  | Сметная прибыль 46% ФОТ (от 1 022) | 11: 470
UV1015 Py100 Ду100 | [19 empty] | UV1015 Py100 Ду100
334 | ФЕРм11-02-042-06 Приказ Минстроя России от 26.12.2019 №876/пр | (Демонтаж с последующим использованием) Клапан с рычажным приводом регулирующий, диаметр условного прохода: 100; 125 мм (р.5 п.9 дефектной ведомости) |  | шт | 1 | 1168.73 | 611.38 | 557.35 | 203.24 |  | 1169 | 612 | 557 | 203 | 2.022 | 2.02 |  |  |  |  | (Демонтаж с последующим использованием) Клапан с рычажным приводом регулирующий, диаметр условного прохода: 100; 125 мм (р.5 п.9 дефектной ведомости)
| Приказ от 08.08.2022 № 648/пр п.145 табл.3 | Демонтаж оборудования, пригодного для дальнейшего использования, со снятием с места установки, необходимой (частичной) разборкой без надобности хранения (перемещается на другое место установки и др.) ОЗП=0,6; ЭМ=0,6 к расх.; ЗПМ=0,6; МАТ=0 к расх.; ТЗ=0,6; ТЗМ=0,6 | [20 empty] | Демонтаж оборудования, пригодного для дальнейшего использования, со снятием с места установки, необходимой (частичной) разборкой без надобности хранения (перемещается на другое место установки и др.) ОЗП=0,6; ЭМ=0,6 к расх.; ЗПМ=0,6; МАТ=0 к расх.; ТЗ=0,6; ТЗМ=0,6
| 2 | ИНДЕКС К ПОЗИЦИИ: (56), ФЕР, 3 кв 2024 (СМР),Письмо Минстроя России от 10.09.2024 года № 52528-ИФ/09, прил.1Прочие объекты ОЗП=34,6; ЭМ=13,15; ЗПМ=34,6; МАТ=9,57 | [21 empty] | ИНДЕКС К ПОЗИЦИИ: (56), ФЕР, 3 кв 2024 (СМР),Письмо Минстроя России от 10.09.2024 года № 52528-ИФ/09, прил.1Прочие объекты ОЗП=34,6; ЭМ=13,15; ЗПМ=34,6; МАТ=9,57
| Приборы, средства автоматизации и вычислительной техники | [20 empty] | Приборы, средства автоматизации и вычислительной техники
|  |  | Накладные расходы 90% ФОТ (от 937) | 11: 843
|  |  | Сметная прибыль 46% ФОТ (от 937) | 11: 431
335 | ФЕРм11-02-042-06 Приказ Минстроя России от 26.12.2019 №876/пр | Клапан с рычажным приводом регулирующий, диаметр условного прохода: 100; 125 мм (р.5 п.9 дефектной ведомости) |  | шт | 1 | 2807.94 | 1018.97 | 928.92 | 338.73 |  | 2808 | 1019 | 929 | 339 | 3.37 | 3.37 |  |  |  |  | Клапан с рычажным приводом регулирующий, диаметр условного прохода: 100; 125 мм (р.5 п.9 дефектной ведомости)
| 2 | ИНДЕКС К ПОЗИЦИИ: (56), ФЕР, 3 кв 2024 (СМР),Письмо Минстроя России от 10.09.2024 года № 52528-ИФ/09, прил.1Прочие объекты ОЗП=34,6; ЭМ=13,15; ЗПМ=34,6; МАТ=9,57 | [21 empty] | ИНДЕКС К ПОЗИЦИИ: (56), ФЕР, 3 кв 2024 (СМР),Письмо Минстроя России от 10.09.2024 года № 52528-ИФ/09, прил.1Прочие объекты ОЗП=34,6; ЭМ=13,15; ЗПМ=34,6; МАТ=9,57
| Приборы, средства автоматизации и вычислительной техники | [20 empty] | Приборы, средства автоматизации и вычислительной техники
|  |  | Накладные расходы 90% ФОТ (от 1 562) | 11: 1406
|  |  | Сметная прибыль 46% ФОТ (от 1 562) | 11: 719
UV1016 Py40 Ду150 | [19 empty] | UV1016 Py40 Ду150
336 | ФЕРм11-02-042-07 Приказ Минстроя России от 26.12.2019 №876/пр | (Демонтаж с последующим использованием) Клапан с рычажным приводом регулирующий, диаметр условного прохода: 150; 175 мм (р.5 п.9 дефектной ведомости) |  | шт | 1 | 1168.73 | 611.38 | 557.35 | 203.24 |  | 1169 | 612 | 557 | 203 | 2.022 | 2.02 |  |  |  |  | (Демонтаж с последующим использованием) Клапан с рычажным приводом регулирующий, диаметр условного прохода: 150; 175 мм (р.5 п.9 дефектной ведомости)
| Приказ от 08.08.2022 № 648/пр п.145 табл.3 | Демонтаж оборудования, пригодного для дальнейшего использования, со снятием с места установки, необходимой (частичной) разборкой без надобности хранения (перемещается на другое место установки и др.) ОЗП=0,6; ЭМ=0,6 к расх.; ЗПМ=0,6; МАТ=0 к расх.; ТЗ=0,6; ТЗМ=0,6 | [20 empty] | Демонтаж оборудования, пригодного для дальнейшего использования, со снятием с места установки, необходимой (частичной) разборкой без надобности хранения (перемещается на другое место установки и др.) ОЗП=0,6; ЭМ=0,6 к расх.; ЗПМ=0,6; МАТ=0 к расх.; ТЗ=0,6; ТЗМ=0,6
| 2 | ИНДЕКС К ПОЗИЦИИ: (56), ФЕР, 3 кв 2024 (СМР),Письмо Минстроя России от 10.09.2024 года № 52528-ИФ/09, прил.1Прочие объекты ОЗП=34,6; ЭМ=13,15; ЗПМ=34,6; МАТ=9,57 | [21 empty] | ИНДЕКС К ПОЗИЦИИ: (56), ФЕР, 3 кв 2024 (СМР),Письмо Минстроя России от 10.09.2024 года № 52528-ИФ/09, прил.1Прочие объекты ОЗП=34,6; ЭМ=13,15; ЗПМ=34,6; МАТ=9,57
| Приборы, средства автоматизации и вычислительной техники | [20 empty] | Приборы, средства автоматизации и вычислительной техники
|  |  | Накладные расходы 90% ФОТ (от 937) | 11: 843
|  |  | Сметная прибыль 46% ФОТ (от 937) | 11: 431
337 | ФЕРм11-02-042-07 Приказ Минстроя России от 26.12.2019 №876/пр | Клапан с рычажным приводом регулирующий, диаметр условного прохода: 150; 175 мм (р.5 п.9 дефектной ведомости) |  | шт | 1 | 2419.88 | 1018.97 | 928.92 | 338.73 |  | 2420 | 1019 | 929 | 339 | 3.37 | 3.37 |  |  |  |  | Клапан с рычажным приводом регулирующий, диаметр условного прохода: 150; 175 мм (р.5 п.9 дефектной ведомости)
| 2 | ИНДЕКС К ПОЗИЦИИ: (56), ФЕР, 3 кв 2024 (СМР),Письмо Минстроя России от 10.09.2024 года № 52528-ИФ/09, прил.1Прочие объекты ОЗП=34,6; ЭМ=13,15; ЗПМ=34,6; МАТ=9,57 | [21 empty] | ИНДЕКС К ПОЗИЦИИ: (56), ФЕР, 3 кв 2024 (СМР),Письмо Минстроя России от 10.09.2024 года № 52528-ИФ/09, прил.1Прочие объекты ОЗП=34,6; ЭМ=13,15; ЗПМ=34,6; МАТ=9,57
| Приборы, средства автоматизации и вычислительной техники | [20 empty] | Приборы, средства автоматизации и вычислительной техники
|  |  | Накладные расходы 90% ФОТ (от 1 562) | 11: 1406
|  |  | Сметная прибыль 46% ФОТ (от 1 562) | 11: 719
UV1017 Py63 Ду50 | [19 empty] | UV1017 Py63 Ду50
338 | ФЕРм11-02-042-04 Приказ Минстроя России от 26.12.2019 №876/пр | (Демонтаж с последующим использованием) Клапан с рычажным приводом регулирующий, диаметр условного прохода: 40; 50 мм (р.5 п.9 дефектной ведомости) |  | шт | 1 | 751.33 | 408.35 | 342.98 | 124.98 |  | 751 | 408 | 343 | 125 | 1.35 | 1.35 |  |  |  |  | (Демонтаж с последующим использованием) Клапан с рычажным приводом регулирующий, диаметр условного прохода: 40; 50 мм (р.5 п.9 дефектной ведомости)
| Приказ от 08.08.2022 № 648/пр п.145 табл.3 | Демонтаж оборудования, пригодного для дальнейшего использования, со снятием с места установки, необходимой (частичной) разборкой без надобности хранения (перемещается на другое место установки и др.) ОЗП=0,6; ЭМ=0,6 к расх.; ЗПМ=0,6; МАТ=0 к расх.; ТЗ=0,6; ТЗМ=0,6 | [20 empty] | Демонтаж оборудования, пригодного для дальнейшего использования, со снятием с места установки, необходимой (частичной) разборкой без надобности хранения (перемещается на другое место установки и др.) ОЗП=0,6; ЭМ=0,6 к расх.; ЗПМ=0,6; МАТ=0 к расх.; ТЗ=0,6; ТЗМ=0,6
| 2 | ИНДЕКС К ПОЗИЦИИ: (56), ФЕР, 3 кв 2024 (СМР),Письмо Минстроя России от 10.09.2024 года № 52528-ИФ/09, прил.1Прочие объекты ОЗП=34,6; ЭМ=13,15; ЗПМ=34,6; МАТ=9,57 | [21 empty] | ИНДЕКС К ПОЗИЦИИ: (56), ФЕР, 3 кв 2024 (СМР),Письмо Минстроя России от 10.09.2024 года № 52528-ИФ/09, прил.1Прочие объекты ОЗП=34,6; ЭМ=13,15; ЗПМ=34,6; МАТ=9,57
| Приборы, средства автоматизации и вычислительной техники | [20 empty] | Приборы, средства автоматизации и вычислительной техники
|  |  | Накладные расходы 90% ФОТ (от 613) | 11: 552
|  |  | Сметная прибыль 46% ФОТ (от 613) | 11: 282
339 | ФЕРм11-02-042-04 Приказ Минстроя России от 26.12.2019 №876/пр | Клапан с рычажным приводом регулирующий, диаметр условного прохода: 40; 50 мм (р.5 п.9 дефектной ведомости) |  | шт | 1 | 1931.78 | 680.58 | 571.63 | 208.29 |  | 1932 | 681 | 572 | 208 | 2.25 | 2.25 |  |  |  |  | Клапан с рычажным приводом регулирующий, диаметр условного прохода: 40; 50 мм (р.5 п.9 дефектной ведомости)
| 2 | ИНДЕКС К ПОЗИЦИИ: (56), ФЕР, 3 кв 2024 (СМР),Письмо Минстроя России от 10.09.2024 года № 52528-ИФ/09, прил.1Прочие объекты ОЗП=34,6; ЭМ=13,15; ЗПМ=34,6; МАТ=9,57 | [21 empty] | ИНДЕКС К ПОЗИЦИИ: (56), ФЕР, 3 кв 2024 (СМР),Письмо Минстроя России от 10.09.2024 года № 52528-ИФ/09, прил.1Прочие объекты ОЗП=34,6; ЭМ=13,15; ЗПМ=34,6; МАТ=9,57
| Приборы, средства автоматизации и вычислительной техники | [20 empty] | Приборы, средства автоматизации и вычислительной техники
|  |  | Накладные расходы 90% ФОТ (от 1 022) | 11: 920
|  |  | Сметная прибыль 46% ФОТ (от 1 022) | 11: 470
UV1018 Py100 Ду100 | [19 empty] | UV1018 Py100 Ду100
340 | ФЕРм11-02-042-06 Приказ Минстроя России от 26.12.2019 №876/пр | (Демонтаж с последующим использованием) Клапан с рычажным приводом регулирующий, диаметр условного прохода: 100; 125 мм (р.5 п.9 дефектной ведомости) |  | шт | 1 | 1168.73 | 611.38 | 557.35 | 203.24 |  | 1169 | 612 | 557 | 203 | 2.022 | 2.02 |  |  |  |  | (Демонтаж с последующим использованием) Клапан с рычажным приводом регулирующий, диаметр условного прохода: 100; 125 мм (р.5 п.9 дефектной ведомости)
| Приказ от 08.08.2022 № 648/пр п.145 табл.3 | Демонтаж оборудования, пригодного для дальнейшего использования, со снятием с места установки, необходимой (частичной) разборкой без надобности хранения (перемещается на другое место установки и др.) ОЗП=0,6; ЭМ=0,6 к расх.; ЗПМ=0,6; МАТ=0 к расх.; ТЗ=0,6; ТЗМ=0,6 | [20 empty] | Демонтаж оборудования, пригодного для дальнейшего использования, со снятием с места установки, необходимой (частичной) разборкой без надобности хранения (перемещается на другое место установки и др.) ОЗП=0,6; ЭМ=0,6 к расх.; ЗПМ=0,6; МАТ=0 к расх.; ТЗ=0,6; ТЗМ=0,6
| 2 | ИНДЕКС К ПОЗИЦИИ: (56), ФЕР, 3 кв 2024 (СМР),Письмо Минстроя России от 10.09.2024 года № 52528-ИФ/09, прил.1Прочие объекты ОЗП=34,6; ЭМ=13,15; ЗПМ=34,6; МАТ=9,57 | [21 empty] | ИНДЕКС К ПОЗИЦИИ: (56), ФЕР, 3 кв 2024 (СМР),Письмо Минстроя России от 10.09.2024 года № 52528-ИФ/09, прил.1Прочие объекты ОЗП=34,6; ЭМ=13,15; ЗПМ=34,6; МАТ=9,57
| Приборы, средства автоматизации и вычислительной техники | [20 empty] | Приборы, средства автоматизации и вычислительной техники
|  |  | Накладные расходы 90% ФОТ (от 937) | 11: 843
|  |  | Сметная прибыль 46% ФОТ (от 937) | 11: 431
341 | ФЕРм11-02-042-06 Приказ Минстроя России от 26.12.2019 №876/пр | Клапан с рычажным приводом регулирующий, диаметр условного прохода: 100; 125 мм (р.5 п.9 дефектной ведомости) |  | шт | 1 | 2807.94 | 1018.97 | 928.92 | 338.73 |  | 2808 | 1019 | 929 | 339 | 3.37 | 3.37 |  |  |  |  | Клапан с рычажным приводом регулирующий, диаметр условного прохода: 100; 125 мм (р.5 п.9 дефектной ведомости)
| 2 | ИНДЕКС К ПОЗИЦИИ: (56), ФЕР, 3 кв 2024 (СМР),Письмо Минстроя России от 10.09.2024 года № 52528-ИФ/09, прил.1Прочие объекты ОЗП=34,6; ЭМ=13,15; ЗПМ=34,6; МАТ=9,57 | [21 empty] | ИНДЕКС К ПОЗИЦИИ: (56), ФЕР, 3 кв 2024 (СМР),Письмо Минстроя России от 10.09.2024 года № 52528-ИФ/09, прил.1Прочие объекты ОЗП=34,6; ЭМ=13,15; ЗПМ=34,6; МАТ=9,57
| Приборы, средства автоматизации и вычислительной техники | [20 empty] | Приборы, средства автоматизации и вычислительной техники
|  |  | Накладные расходы 90% ФОТ (от 1 562) | 11: 1406
|  |  | Сметная прибыль 46% ФОТ (от 1 562) | 11: 719
UV1019 Py100 Ду100 | [19 empty] | UV1019 Py100 Ду100
342 | ФЕРм11-02-042-06 Приказ Минстроя России от 26.12.2019 №876/пр | (Демонтаж с последующим использованием) Клапан с рычажным приводом регулирующий, диаметр условного прохода: 100; 125 мм (р.5 п.9 дефектной ведомости) |  | шт | 1 | 1168.73 | 611.38 | 557.35 | 203.24 |  | 1169 | 612 | 557 | 203 | 2.022 | 2.02 |  |  |  |  | (Демонтаж с последующим использованием) Клапан с рычажным приводом регулирующий, диаметр условного прохода: 100; 125 мм (р.5 п.9 дефектной ведомости)
| Приказ от 08.08.2022 № 648/пр п.145 табл.3 | Демонтаж оборудования, пригодного для дальнейшего использования, со снятием с места установки, необходимой (частичной) разборкой без надобности хранения (перемещается на другое место установки и др.) ОЗП=0,6; ЭМ=0,6 к расх.; ЗПМ=0,6; МАТ=0 к расх.; ТЗ=0,6; ТЗМ=0,6 | [20 empty] | Демонтаж оборудования, пригодного для дальнейшего использования, со снятием с места установки, необходимой (частичной) разборкой без надобности хранения (перемещается на другое место установки и др.) ОЗП=0,6; ЭМ=0,6 к расх.; ЗПМ=0,6; МАТ=0 к расх.; ТЗ=0,6; ТЗМ=0,6
| 2 | ИНДЕКС К ПОЗИЦИИ: (56), ФЕР, 3 кв 2024 (СМР),Письмо Минстроя России от 10.09.2024 года № 52528-ИФ/09, прил.1Прочие объекты ОЗП=34,6; ЭМ=13,15; ЗПМ=34,6; МАТ=9,57 | [21 empty] | ИНДЕКС К ПОЗИЦИИ: (56), ФЕР, 3 кв 2024 (СМР),Письмо Минстроя России от 10.09.2024 года № 52528-ИФ/09, прил.1Прочие объекты ОЗП=34,6; ЭМ=13,15; ЗПМ=34,6; МАТ=9,57
| Приборы, средства автоматизации и вычислительной техники | [20 empty] | Приборы, средства автоматизации и вычислительной техники
|  |  | Накладные расходы 90% ФОТ (от 937) | 11: 843
|  |  | Сметная прибыль 46% ФОТ (от 937) | 11: 431
343 | ФЕРм11-02-042-06 Приказ Минстроя России от 26.12.2019 №876/пр | Клапан с рычажным приводом регулирующий, диаметр условного прохода: 100; 125 мм (р.5 п.9 дефектной ведомости) |  | шт | 1 | 2807.94 | 1018.97 | 928.92 | 338.73 |  | 2808 | 1019 | 929 | 339 | 3.37 | 3.37 |  |  |  |  | Клапан с рычажным приводом регулирующий, диаметр условного прохода: 100; 125 мм (р.5 п.9 дефектной ведомости)
| 2 | ИНДЕКС К ПОЗИЦИИ: (56), ФЕР, 3 кв 2024 (СМР),Письмо Минстроя России от 10.09.2024 года № 52528-ИФ/09, прил.1Прочие объекты ОЗП=34,6; ЭМ=13,15; ЗПМ=34,6; МАТ=9,57 | [21 empty] | ИНДЕКС К ПОЗИЦИИ: (56), ФЕР, 3 кв 2024 (СМР),Письмо Минстроя России от 10.09.2024 года № 52528-ИФ/09, прил.1Прочие объекты ОЗП=34,6; ЭМ=13,15; ЗПМ=34,6; МАТ=9,57
| Приборы, средства автоматизации и вычислительной техники | [20 empty] | Приборы, средства автоматизации и вычислительной техники
|  |  | Накладные расходы 90% ФОТ (от 1 562) | 11: 1406
|  |  | Сметная прибыль 46% ФОТ (от 1 562) | 11: 719
UV1020 Ру100 Ду100 | [19 empty] | UV1020 Ру100 Ду100
344 | ФЕРм11-02-042-06 Приказ Минстроя России от 26.12.2019 №876/пр | (Демонтаж с последующим использованием) Клапан с рычажным приводом регулирующий, диаметр условного прохода: 100; 125 мм (р.5 п.9 дефектной ведомости) |  | шт | 1 | 1168.73 | 611.38 | 557.35 | 203.24 |  | 1169 | 612 | 557 | 203 | 2.022 | 2.02 |  |  |  |  | (Демонтаж с последующим использованием) Клапан с рычажным приводом регулирующий, диаметр условного прохода: 100; 125 мм (р.5 п.9 дефектной ведомости)
| Приказ от 08.08.2022 № 648/пр п.145 табл.3 | Демонтаж оборудования, пригодного для дальнейшего использования, со снятием с места установки, необходимой (частичной) разборкой без надобности хранения (перемещается на другое место установки и др.) ОЗП=0,6; ЭМ=0,6 к расх.; ЗПМ=0,6; МАТ=0 к расх.; ТЗ=0,6; ТЗМ=0,6 | [20 empty] | Демонтаж оборудования, пригодного для дальнейшего использования, со снятием с места установки, необходимой (частичной) разборкой без надобности хранения (перемещается на другое место установки и др.) ОЗП=0,6; ЭМ=0,6 к расх.; ЗПМ=0,6; МАТ=0 к расх.; ТЗ=0,6; ТЗМ=0,6
| 2 | ИНДЕКС К ПОЗИЦИИ: (56), ФЕР, 3 кв 2024 (СМР),Письмо Минстроя России от 10.09.2024 года № 52528-ИФ/09, прил.1Прочие объекты ОЗП=34,6; ЭМ=13,15; ЗПМ=34,6; МАТ=9,57 | [21 empty] | ИНДЕКС К ПОЗИЦИИ: (56), ФЕР, 3 кв 2024 (СМР),Письмо Минстроя России от 10.09.2024 года № 52528-ИФ/09, прил.1Прочие объекты ОЗП=34,6; ЭМ=13,15; ЗПМ=34,6; МАТ=9,57
| Приборы, средства автоматизации и вычислительной техники | [20 empty] | Приборы, средства автоматизации и вычислительной техники
|  |  | Накладные расходы 90% ФОТ (от 937) | 11: 843
|  |  | Сметная прибыль 46% ФОТ (от 937) | 11: 431
345 | ФЕРм11-02-042-06 Приказ Минстроя России от 26.12.2019 №876/пр | Клапан с рычажным приводом регулирующий, диаметр условного прохода: 100; 125 мм (р.5 п.9 дефектной ведомости) |  | шт | 1 | 2807.94 | 1018.97 | 928.92 | 338.73 |  | 2808 | 1019 | 929 | 339 | 3.37 | 3.37 |  |  |  |  | Клапан с рычажным приводом регулирующий, диаметр условного прохода: 100; 125 мм (р.5 п.9 дефектной ведомости)
| 2 | ИНДЕКС К ПОЗИЦИИ: (56), ФЕР, 3 кв 2024 (СМР),Письмо Минстроя России от 10.09.2024 года № 52528-ИФ/09, прил.1Прочие объекты ОЗП=34,6; ЭМ=13,15; ЗПМ=34,6; МАТ=9,57 | [21 empty] | ИНДЕКС К ПОЗИЦИИ: (56), ФЕР, 3 кв 2024 (СМР),Письмо Минстроя России от 10.09.2024 года № 52528-ИФ/09, прил.1Прочие объекты ОЗП=34,6; ЭМ=13,15; ЗПМ=34,6; МАТ=9,57
| Приборы, средства автоматизации и вычислительной техники | [20 empty] | Приборы, средства автоматизации и вычислительной техники
|  |  | Накладные расходы 90% ФОТ (от 1 562) | 11: 1406
|  |  | Сметная прибыль 46% ФОТ (от 1 562) | 11: 719
UV1022 Py40 Ду200 | [19 empty] | UV1022 Py40 Ду200
346 | ФЕРм11-02-042-08 Приказ Минстроя России от 26.12.2019 №876/пр | (Демонтаж с последующим использованием) Клапан с рычажным приводом регулирующий, диаметр условного прохода: 200; 225 мм (р.5 п.9 дефектной ведомости) |  | шт | 1 | 1648.79 | 820.02 | 828.77 | 302.27 |  | 1649 | 820 | 829 | 302 | 2.712 | 2.71 |  |  |  |  | (Демонтаж с последующим использованием) Клапан с рычажным приводом регулирующий, диаметр условного прохода: 200; 225 мм (р.5 п.9 дефектной ведомости)
| Приказ от 08.08.2022 № 648/пр п.145 табл.3 | Демонтаж оборудования, пригодного для дальнейшего использования, со снятием с места установки, необходимой (частичной) разборкой без надобности хранения (перемещается на другое место установки и др.) ОЗП=0,6; ЭМ=0,6 к расх.; ЗПМ=0,6; МАТ=0 к расх.; ТЗ=0,6; ТЗМ=0,6 | [20 empty] | Демонтаж оборудования, пригодного для дальнейшего использования, со снятием с места установки, необходимой (частичной) разборкой без надобности хранения (перемещается на другое место установки и др.) ОЗП=0,6; ЭМ=0,6 к расх.; ЗПМ=0,6; МАТ=0 к расх.; ТЗ=0,6; ТЗМ=0,6
| 2 | ИНДЕКС К ПОЗИЦИИ: (56), ФЕР, 3 кв 2024 (СМР),Письмо Минстроя России от 10.09.2024 года № 52528-ИФ/09, прил.1Прочие объекты ОЗП=34,6; ЭМ=13,15; ЗПМ=34,6; МАТ=9,57 | [21 empty] | ИНДЕКС К ПОЗИЦИИ: (56), ФЕР, 3 кв 2024 (СМР),Письмо Минстроя России от 10.09.2024 года № 52528-ИФ/09, прил.1Прочие объекты ОЗП=34,6; ЭМ=13,15; ЗПМ=34,6; МАТ=9,57
| Приборы, средства автоматизации и вычислительной техники | [20 empty] | Приборы, средства автоматизации и вычислительной техники
|  |  | Накладные расходы 90% ФОТ (от 1 290) | 11: 1161
|  |  | Сметная прибыль 46% ФОТ (от 1 290) | 11: 593
347 | ФЕРм11-02-042-08 Приказ Минстроя России от 26.12.2019 №876/пр | Клапан с рычажным приводом регулирующий, диаметр условного прохода: 200; 225 мм (р.5 п.9 дефектной ведомости) |  | шт | 1 | 3248.1 | 1366.7 | 1381.28 | 503.78 |  | 3248 | 1367 | 1381 | 504 | 4.52 | 4.52 |  |  |  |  | Клапан с рычажным приводом регулирующий, диаметр условного прохода: 200; 225 мм (р.5 п.9 дефектной ведомости)
| 2 | ИНДЕКС К ПОЗИЦИИ: (56), ФЕР, 3 кв 2024 (СМР),Письмо Минстроя России от 10.09.2024 года № 52528-ИФ/09, прил.1Прочие объекты ОЗП=34,6; ЭМ=13,15; ЗПМ=34,6; МАТ=9,57 | [21 empty] | ИНДЕКС К ПОЗИЦИИ: (56), ФЕР, 3 кв 2024 (СМР),Письмо Минстроя России от 10.09.2024 года № 52528-ИФ/09, прил.1Прочие объекты ОЗП=34,6; ЭМ=13,15; ЗПМ=34,6; МАТ=9,57
| Приборы, средства автоматизации и вычислительной техники | [20 empty] | Приборы, средства автоматизации и вычислительной техники
|  |  | Накладные расходы 90% ФОТ (от 2 152) | 11: 1937
|  |  | Сметная прибыль 46% ФОТ (от 2 152) | 11: 990
UV1025 Py63 Ду80 | [19 empty] | UV1025 Py63 Ду80
348 | ФЕРм11-02-042-05 Приказ Минстроя России от 26.12.2019 №876/пр | (Демонтаж с последующим использованием) Клапан с рычажным приводом регулирующий, диаметр условного прохода: 65; 80 мм (р.5 п.9 дефектной ведомости) |  | шт | 1 | 751.33 | 408.35 | 342.98 | 124.98 |  | 751 | 408 | 343 | 125 | 1.35 | 1.35 |  |  |  |  | (Демонтаж с последующим использованием) Клапан с рычажным приводом регулирующий, диаметр условного прохода: 65; 80 мм (р.5 п.9 дефектной ведомости)
| Приказ от 08.08.2022 № 648/пр п.145 табл.3 | Демонтаж оборудования, пригодного для дальнейшего использования, со снятием с места установки, необходимой (частичной) разборкой без надобности хранения (перемещается на другое место установки и др.) ОЗП=0,6; ЭМ=0,6 к расх.; ЗПМ=0,6; МАТ=0 к расх.; ТЗ=0,6; ТЗМ=0,6 | [20 empty] | Демонтаж оборудования, пригодного для дальнейшего использования, со снятием с места установки, необходимой (частичной) разборкой без надобности хранения (перемещается на другое место установки и др.) ОЗП=0,6; ЭМ=0,6 к расх.; ЗПМ=0,6; МАТ=0 к расх.; ТЗ=0,6; ТЗМ=0,6
| 2 | ИНДЕКС К ПОЗИЦИИ: (56), ФЕР, 3 кв 2024 (СМР),Письмо Минстроя России от 10.09.2024 года № 52528-ИФ/09, прил.1Прочие объекты ОЗП=34,6; ЭМ=13,15; ЗПМ=34,6; МАТ=9,57 | [21 empty] | ИНДЕКС К ПОЗИЦИИ: (56), ФЕР, 3 кв 2024 (СМР),Письмо Минстроя России от 10.09.2024 года № 52528-ИФ/09, прил.1Прочие объекты ОЗП=34,6; ЭМ=13,15; ЗПМ=34,6; МАТ=9,57
| Приборы, средства автоматизации и вычислительной техники | [20 empty] | Приборы, средства автоматизации и вычислительной техники
|  |  | Накладные расходы 90% ФОТ (от 613) | 11: 552
|  |  | Сметная прибыль 46% ФОТ (от 613) | 11: 282
349 | ФЕРм11-02-042-05 Приказ Минстроя России от 26.12.2019 №876/пр | Клапан с рычажным приводом регулирующий, диаметр условного прохода: 65; 80 мм (р.5 п.9 дефектной ведомости) |  | шт | 1 | 1921.54 | 680.58 | 571.63 | 208.29 |  | 1922 | 681 | 572 | 208 | 2.25 | 2.25 |  |  |  |  | Клапан с рычажным приводом регулирующий, диаметр условного прохода: 65; 80 мм (р.5 п.9 дефектной ведомости)
| 2 | ИНДЕКС К ПОЗИЦИИ: (56), ФЕР, 3 кв 2024 (СМР),Письмо Минстроя России от 10.09.2024 года № 52528-ИФ/09, прил.1Прочие объекты ОЗП=34,6; ЭМ=13,15; ЗПМ=34,6; МАТ=9,57 | [21 empty] | ИНДЕКС К ПОЗИЦИИ: (56), ФЕР, 3 кв 2024 (СМР),Письмо Минстроя России от 10.09.2024 года № 52528-ИФ/09, прил.1Прочие объекты ОЗП=34,6; ЭМ=13,15; ЗПМ=34,6; МАТ=9,57
| Приборы, средства автоматизации и вычислительной техники | [20 empty] | Приборы, средства автоматизации и вычислительной техники
|  |  | Накладные расходы 90% ФОТ (от 1 022) | 11: 920
|  |  | Сметная прибыль 46% ФОТ (от 1 022) | 11: 470
UV1026 Py16 Ду100 | [19 empty] | UV1026 Py16 Ду100
350 | ФЕРм11-02-042-06 Приказ Минстроя России от 26.12.2019 №876/пр | (Демонтаж с последующим использованием) Клапан с рычажным приводом регулирующий, диаметр условного прохода: 100; 125 мм (р.5 п.9 дефектной ведомости) |  | шт | 1 | 1168.73 | 611.38 | 557.35 | 203.24 |  | 1169 | 612 | 557 | 203 | 2.022 | 2.02 |  |  |  |  | (Демонтаж с последующим использованием) Клапан с рычажным приводом регулирующий, диаметр условного прохода: 100; 125 мм (р.5 п.9 дефектной ведомости)
| Приказ от 08.08.2022 № 648/пр п.145 табл.3 | Демонтаж оборудования, пригодного для дальнейшего использования, со снятием с места установки, необходимой (частичной) разборкой без надобности хранения (перемещается на другое место установки и др.) ОЗП=0,6; ЭМ=0,6 к расх.; ЗПМ=0,6; МАТ=0 к расх.; ТЗ=0,6; ТЗМ=0,6 | [20 empty] | Демонтаж оборудования, пригодного для дальнейшего использования, со снятием с места установки, необходимой (частичной) разборкой без надобности хранения (перемещается на другое место установки и др.) ОЗП=0,6; ЭМ=0,6 к расх.; ЗПМ=0,6; МАТ=0 к расх.; ТЗ=0,6; ТЗМ=0,6
| 2 | ИНДЕКС К ПОЗИЦИИ: (56), ФЕР, 3 кв 2024 (СМР),Письмо Минстроя России от 10.09.2024 года № 52528-ИФ/09, прил.1Прочие объекты ОЗП=34,6; ЭМ=13,15; ЗПМ=34,6; МАТ=9,57 | [21 empty] | ИНДЕКС К ПОЗИЦИИ: (56), ФЕР, 3 кв 2024 (СМР),Письмо Минстроя России от 10.09.2024 года № 52528-ИФ/09, прил.1Прочие объекты ОЗП=34,6; ЭМ=13,15; ЗПМ=34,6; МАТ=9,57
| Приборы, средства автоматизации и вычислительной техники | [20 empty] | Приборы, средства автоматизации и вычислительной техники
|  |  | Накладные расходы 90% ФОТ (от 937) | 11: 843
|  |  | Сметная прибыль 46% ФОТ (от 937) | 11: 431
351 | ФЕРм11-02-042-06 Приказ Минстроя России от 26.12.2019 №876/пр | Клапан с рычажным приводом регулирующий, диаметр условного прохода: 100; 125 мм (р.5 п.9 дефектной ведомости) |  | шт | 1 | 2807.94 | 1018.97 | 928.92 | 338.73 |  | 2808 | 1019 | 929 | 339 | 3.37 | 3.37 |  |  |  |  | Клапан с рычажным приводом регулирующий, диаметр условного прохода: 100; 125 мм (р.5 п.9 дефектной ведомости)
| 2 | ИНДЕКС К ПОЗИЦИИ: (56), ФЕР, 3 кв 2024 (СМР),Письмо Минстроя России от 10.09.2024 года № 52528-ИФ/09, прил.1Прочие объекты ОЗП=34,6; ЭМ=13,15; ЗПМ=34,6; МАТ=9,57 | [21 empty] | ИНДЕКС К ПОЗИЦИИ: (56), ФЕР, 3 кв 2024 (СМР),Письмо Минстроя России от 10.09.2024 года № 52528-ИФ/09, прил.1Прочие объекты ОЗП=34,6; ЭМ=13,15; ЗПМ=34,6; МАТ=9,57
| Приборы, средства автоматизации и вычислительной техники | [20 empty] | Приборы, средства автоматизации и вычислительной техники
|  |  | Накладные расходы 90% ФОТ (от 1 562) | 11: 1406
|  |  | Сметная прибыль 46% ФОТ (от 1 562) | 11: 719
UV1027 Py40 Ду50 | [19 empty] | UV1027 Py40 Ду50
352 | ФЕРм11-02-042-04 Приказ Минстроя России от 26.12.2019 №876/пр | (Демонтаж с последующим использованием) Клапан с рычажным приводом регулирующий, диаметр условного прохода: 40; 50 мм (р.5 п.9 дефектной ведомости) |  | шт | 1 | 751.33 | 408.35 | 342.98 | 124.98 |  | 751 | 408 | 343 | 125 | 1.35 | 1.35 |  |  |  |  | (Демонтаж с последующим использованием) Клапан с рычажным приводом регулирующий, диаметр условного прохода: 40; 50 мм (р.5 п.9 дефектной ведомости)
| Приказ от 08.08.2022 № 648/пр п.145 табл.3 | Демонтаж оборудования, пригодного для дальнейшего использования, со снятием с места установки, необходимой (частичной) разборкой без надобности хранения (перемещается на другое место установки и др.) ОЗП=0,6; ЭМ=0,6 к расх.; ЗПМ=0,6; МАТ=0 к расх.; ТЗ=0,6; ТЗМ=0,6 | [20 empty] | Демонтаж оборудования, пригодного для дальнейшего использования, со снятием с места установки, необходимой (частичной) разборкой без надобности хранения (перемещается на другое место установки и др.) ОЗП=0,6; ЭМ=0,6 к расх.; ЗПМ=0,6; МАТ=0 к расх.; ТЗ=0,6; ТЗМ=0,6
| 2 | ИНДЕКС К ПОЗИЦИИ: (56), ФЕР, 3 кв 2024 (СМР),Письмо Минстроя России от 10.09.2024 года № 52528-ИФ/09, прил.1Прочие объекты ОЗП=34,6; ЭМ=13,15; ЗПМ=34,6; МАТ=9,57 | [21 empty] | ИНДЕКС К ПОЗИЦИИ: (56), ФЕР, 3 кв 2024 (СМР),Письмо Минстроя России от 10.09.2024 года № 52528-ИФ/09, прил.1Прочие объекты ОЗП=34,6; ЭМ=13,15; ЗПМ=34,6; МАТ=9,57
| Приборы, средства автоматизации и вычислительной техники | [20 empty] | Приборы, средства автоматизации и вычислительной техники
|  |  | Накладные расходы 90% ФОТ (от 613) | 11: 552
|  |  | Сметная прибыль 46% ФОТ (от 613) | 11: 282
353 | ФЕРм11-02-042-04 Приказ Минстроя России от 26.12.2019 №876/пр | Клапан с рычажным приводом регулирующий, диаметр условного прохода: 40; 50 мм (р.5 п.9 дефектной ведомости) |  | шт | 1 | 1931.78 | 680.58 | 571.63 | 208.29 |  | 1932 | 681 | 572 | 208 | 2.25 | 2.25 |  |  |  |  | Клапан с рычажным приводом регулирующий, диаметр условного прохода: 40; 50 мм (р.5 п.9 дефектной ведомости)
| 2 | ИНДЕКС К ПОЗИЦИИ: (56), ФЕР, 3 кв 2024 (СМР),Письмо Минстроя России от 10.09.2024 года № 52528-ИФ/09, прил.1Прочие объекты ОЗП=34,6; ЭМ=13,15; ЗПМ=34,6; МАТ=9,57 | [21 empty] | ИНДЕКС К ПОЗИЦИИ: (56), ФЕР, 3 кв 2024 (СМР),Письмо Минстроя России от 10.09.2024 года № 52528-ИФ/09, прил.1Прочие объекты ОЗП=34,6; ЭМ=13,15; ЗПМ=34,6; МАТ=9,57
| Приборы, средства автоматизации и вычислительной техники | [20 empty] | Приборы, средства автоматизации и вычислительной техники
|  |  | Накладные расходы 90% ФОТ (от 1 022) | 11: 920
|  |  | Сметная прибыль 46% ФОТ (от 1 022) | 11: 470
UV1028 Py63 Ду50 | [19 empty] | UV1028 Py63 Ду50
354 | ФЕРм11-02-042-04 Приказ Минстроя России от 26.12.2019 №876/пр | (Демонтаж с последующим использованием) Клапан с рычажным приводом регулирующий, диаметр условного прохода: 40; 50 мм (р.5 п.9 дефектной ведомости) |  | шт | 1 | 751.33 | 408.35 | 342.98 | 124.98 |  | 751 | 408 | 343 | 125 | 1.35 | 1.35 |  |  |  |  | (Демонтаж с последующим использованием) Клапан с рычажным приводом регулирующий, диаметр условного прохода: 40; 50 мм (р.5 п.9 дефектной ведомости)
| Приказ от 08.08.2022 № 648/пр п.145 табл.3 | Демонтаж оборудования, пригодного для дальнейшего использования, со снятием с места установки, необходимой (частичной) разборкой без надобности хранения (перемещается на другое место установки и др.) ОЗП=0,6; ЭМ=0,6 к расх.; ЗПМ=0,6; МАТ=0 к расх.; ТЗ=0,6; ТЗМ=0,6 | [20 empty] | Демонтаж оборудования, пригодного для дальнейшего использования, со снятием с места установки, необходимой (частичной) разборкой без надобности хранения (перемещается на другое место установки и др.) ОЗП=0,6; ЭМ=0,6 к расх.; ЗПМ=0,6; МАТ=0 к расх.; ТЗ=0,6; ТЗМ=0,6
| 2 | ИНДЕКС К ПОЗИЦИИ: (56), ФЕР, 3 кв 2024 (СМР),Письмо Минстроя России от 10.09.2024 года № 52528-ИФ/09, прил.1Прочие объекты ОЗП=34,6; ЭМ=13,15; ЗПМ=34,6; МАТ=9,57 | [21 empty] | ИНДЕКС К ПОЗИЦИИ: (56), ФЕР, 3 кв 2024 (СМР),Письмо Минстроя России от 10.09.2024 года № 52528-ИФ/09, прил.1Прочие объекты ОЗП=34,6; ЭМ=13,15; ЗПМ=34,6; МАТ=9,57
| Приборы, средства автоматизации и вычислительной техники | [20 empty] | Приборы, средства автоматизации и вычислительной техники
|  |  | Накладные расходы 90% ФОТ (от 613) | 11: 552
|  |  | Сметная прибыль 46% ФОТ (от 613) | 11: 282
355 | ФЕРм11-02-042-04 Приказ Минстроя России от 26.12.2019 №876/пр | Клапан с рычажным приводом регулирующий, диаметр условного прохода: 40; 50 мм (р.5 п.9 дефектной ведомости) |  | шт | 1 | 1931.78 | 680.58 | 571.63 | 208.29 |  | 1932 | 681 | 572 | 208 | 2.25 | 2.25 |  |  |  |  | Клапан с рычажным приводом регулирующий, диаметр условного прохода: 40; 50 мм (р.5 п.9 дефектной ведомости)
| 2 | ИНДЕКС К ПОЗИЦИИ: (56), ФЕР, 3 кв 2024 (СМР),Письмо Минстроя России от 10.09.2024 года № 52528-ИФ/09, прил.1Прочие объекты ОЗП=34,6; ЭМ=13,15; ЗПМ=34,6; МАТ=9,57 | [21 empty] | ИНДЕКС К ПОЗИЦИИ: (56), ФЕР, 3 кв 2024 (СМР),Письмо Минстроя России от 10.09.2024 года № 52528-ИФ/09, прил.1Прочие объекты ОЗП=34,6; ЭМ=13,15; ЗПМ=34,6; МАТ=9,57
| Приборы, средства автоматизации и вычислительной техники | [20 empty] | Приборы, средства автоматизации и вычислительной техники
|  |  | Накладные расходы 90% ФОТ (от 1 022) | 11: 920
|  |  | Сметная прибыль 46% ФОТ (от 1 022) | 11: 470
UV1031 Py40 Ду50 | [19 empty] | UV1031 Py40 Ду50
356 | ФЕРм11-02-042-04 Приказ Минстроя России от 26.12.2019 №876/пр | (Демонтаж с последующим использованием) Клапан с рычажным приводом регулирующий, диаметр условного прохода: 40; 50 мм (р.5 п.9 дефектной ведомости) |  | шт | 1 | 751.33 | 408.35 | 342.98 | 124.98 |  | 751 | 408 | 343 | 125 | 1.35 | 1.35 |  |  |  |  | (Демонтаж с последующим использованием) Клапан с рычажным приводом регулирующий, диаметр условного прохода: 40; 50 мм (р.5 п.9 дефектной ведомости)
| Приказ от 08.08.2022 № 648/пр п.145 табл.3 | Демонтаж оборудования, пригодного для дальнейшего использования, со снятием с места установки, необходимой (частичной) разборкой без надобности хранения (перемещается на другое место установки и др.) ОЗП=0,6; ЭМ=0,6 к расх.; ЗПМ=0,6; МАТ=0 к расх.; ТЗ=0,6; ТЗМ=0,6 | [20 empty] | Демонтаж оборудования, пригодного для дальнейшего использования, со снятием с места установки, необходимой (частичной) разборкой без надобности хранения (перемещается на другое место установки и др.) ОЗП=0,6; ЭМ=0,6 к расх.; ЗПМ=0,6; МАТ=0 к расх.; ТЗ=0,6; ТЗМ=0,6
| 2 | ИНДЕКС К ПОЗИЦИИ: (56), ФЕР, 3 кв 2024 (СМР),Письмо Минстроя России от 10.09.2024 года № 52528-ИФ/09, прил.1Прочие объекты ОЗП=34,6; ЭМ=13,15; ЗПМ=34,6; МАТ=9,57 | [21 empty] | ИНДЕКС К ПОЗИЦИИ: (56), ФЕР, 3 кв 2024 (СМР),Письмо Минстроя России от 10.09.2024 года № 52528-ИФ/09, прил.1Прочие объекты ОЗП=34,6; ЭМ=13,15; ЗПМ=34,6; МАТ=9,57
| Приборы, средства автоматизации и вычислительной техники | [20 empty] | Приборы, средства автоматизации и вычислительной техники
|  |  | Накладные расходы 90% ФОТ (от 613) | 11: 552
|  |  | Сметная прибыль 46% ФОТ (от 613) | 11: 282
357 | ФЕРм11-02-042-04 Приказ Минстроя России от 26.12.2019 №876/пр | Клапан с рычажным приводом регулирующий, диаметр условного прохода: 40; 50 мм (р.5 п.9 дефектной ведомости) |  | шт | 1 | 1931.78 | 680.58 | 571.63 | 208.29 |  | 1932 | 681 | 572 | 208 | 2.25 | 2.25 |  |  |  |  | Клапан с рычажным приводом регулирующий, диаметр условного прохода: 40; 50 мм (р.5 п.9 дефектной ведомости)
| 2 | ИНДЕКС К ПОЗИЦИИ: (56), ФЕР, 3 кв 2024 (СМР),Письмо Минстроя России от 10.09.2024 года № 52528-ИФ/09, прил.1Прочие объекты ОЗП=34,6; ЭМ=13,15; ЗПМ=34,6; МАТ=9,57 | [21 empty] | ИНДЕКС К ПОЗИЦИИ: (56), ФЕР, 3 кв 2024 (СМР),Письмо Минстроя России от 10.09.2024 года № 52528-ИФ/09, прил.1Прочие объекты ОЗП=34,6; ЭМ=13,15; ЗПМ=34,6; МАТ=9,57
| Приборы, средства автоматизации и вычислительной техники | [20 empty] | Приборы, средства автоматизации и вычислительной техники
|  |  | Накладные расходы 90% ФОТ (от 1 022) | 11: 920
|  |  | Сметная прибыль 46% ФОТ (от 1 022) | 11: 470
UV1034 Py16 Ду100 | [19 empty] | UV1034 Py16 Ду100
358 | ФЕРм11-02-042-06 Приказ Минстроя России от 26.12.2019 №876/пр | (Демонтаж с последующим использованием) Клапан с рычажным приводом регулирующий, диаметр условного прохода: 100; 125 мм (р.5 п.9 дефектной ведомости) |  | шт | 1 | 1168.73 | 611.38 | 557.35 | 203.24 |  | 1169 | 612 | 557 | 203 | 2.022 | 2.02 |  |  |  |  | (Демонтаж с последующим использованием) Клапан с рычажным приводом регулирующий, диаметр условного прохода: 100; 125 мм (р.5 п.9 дефектной ведомости)
| Приказ от 08.08.2022 № 648/пр п.145 табл.3 | Демонтаж оборудования, пригодного для дальнейшего использования, со снятием с места установки, необходимой (частичной) разборкой без надобности хранения (перемещается на другое место установки и др.) ОЗП=0,6; ЭМ=0,6 к расх.; ЗПМ=0,6; МАТ=0 к расх.; ТЗ=0,6; ТЗМ=0,6 | [20 empty] | Демонтаж оборудования, пригодного для дальнейшего использования, со снятием с места установки, необходимой (частичной) разборкой без надобности хранения (перемещается на другое место установки и др.) ОЗП=0,6; ЭМ=0,6 к расх.; ЗПМ=0,6; МАТ=0 к расх.; ТЗ=0,6; ТЗМ=0,6
| 2 | ИНДЕКС К ПОЗИЦИИ: (56), ФЕР, 3 кв 2024 (СМР),Письмо Минстроя России от 10.09.2024 года № 52528-ИФ/09, прил.1Прочие объекты ОЗП=34,6; ЭМ=13,15; ЗПМ=34,6; МАТ=9,57 | [21 empty] | ИНДЕКС К ПОЗИЦИИ: (56), ФЕР, 3 кв 2024 (СМР),Письмо Минстроя России от 10.09.2024 года № 52528-ИФ/09, прил.1Прочие объекты ОЗП=34,6; ЭМ=13,15; ЗПМ=34,6; МАТ=9,57
| Приборы, средства автоматизации и вычислительной техники | [20 empty] | Приборы, средства автоматизации и вычислительной техники
|  |  | Накладные расходы 90% ФОТ (от 937) | 11: 843
|  |  | Сметная прибыль 46% ФОТ (от 937) | 11: 431
359 | ФЕРм11-02-042-06 Приказ Минстроя России от 26.12.2019 №876/пр | Клапан с рычажным приводом регулирующий, диаметр условного прохода: 100; 125 мм (р.5 п.9 дефектной ведомости) |  | шт | 1 | 2807.94 | 1018.97 | 928.92 | 338.73 |  | 2808 | 1019 | 929 | 339 | 3.37 | 3.37 |  |  |  |  | Клапан с рычажным приводом регулирующий, диаметр условного прохода: 100; 125 мм (р.5 п.9 дефектной ведомости)
| 2 | ИНДЕКС К ПОЗИЦИИ: (56), ФЕР, 3 кв 2024 (СМР),Письмо Минстроя России от 10.09.2024 года № 52528-ИФ/09, прил.1Прочие объекты ОЗП=34,6; ЭМ=13,15; ЗПМ=34,6; МАТ=9,57 | [21 empty] | ИНДЕКС К ПОЗИЦИИ: (56), ФЕР, 3 кв 2024 (СМР),Письмо Минстроя России от 10.09.2024 года № 52528-ИФ/09, прил.1Прочие объекты ОЗП=34,6; ЭМ=13,15; ЗПМ=34,6; МАТ=9,57
| Приборы, средства автоматизации и вычислительной техники | [20 empty] | Приборы, средства автоматизации и вычислительной техники
|  |  | Накладные расходы 90% ФОТ (от 1 562) | 11: 1406
|  |  | Сметная прибыль 46% ФОТ (от 1 562) | 11: 719
UV1035 Py40 Ду50 | [19 empty] | UV1035 Py40 Ду50
360 | ФЕРм11-02-042-04 Приказ Минстроя России от 26.12.2019 №876/пр | (Демонтаж с последующим использованием) Клапан с рычажным приводом регулирующий, диаметр условного прохода: 40; 50 мм (р.5 п.9 дефектной ведомости) |  | шт | 1 | 751.33 | 408.35 | 342.98 | 124.98 |  | 751 | 408 | 343 | 125 | 1.35 | 1.35 |  |  |  |  | (Демонтаж с последующим использованием) Клапан с рычажным приводом регулирующий, диаметр условного прохода: 40; 50 мм (р.5 п.9 дефектной ведомости)
| Приказ от 08.08.2022 № 648/пр п.145 табл.3 | Демонтаж оборудования, пригодного для дальнейшего использования, со снятием с места установки, необходимой (частичной) разборкой без надобности хранения (перемещается на другое место установки и др.) ОЗП=0,6; ЭМ=0,6 к расх.; ЗПМ=0,6; МАТ=0 к расх.; ТЗ=0,6; ТЗМ=0,6 | [20 empty] | Демонтаж оборудования, пригодного для дальнейшего использования, со снятием с места установки, необходимой (частичной) разборкой без надобности хранения (перемещается на другое место установки и др.) ОЗП=0,6; ЭМ=0,6 к расх.; ЗПМ=0,6; МАТ=0 к расх.; ТЗ=0,6; ТЗМ=0,6
| 2 | ИНДЕКС К ПОЗИЦИИ: (56), ФЕР, 3 кв 2024 (СМР),Письмо Минстроя России от 10.09.2024 года № 52528-ИФ/09, прил.1Прочие объекты ОЗП=34,6; ЭМ=13,15; ЗПМ=34,6; МАТ=9,57 | [21 empty] | ИНДЕКС К ПОЗИЦИИ: (56), ФЕР, 3 кв 2024 (СМР),Письмо Минстроя России от 10.09.2024 года № 52528-ИФ/09, прил.1Прочие объекты ОЗП=34,6; ЭМ=13,15; ЗПМ=34,6; МАТ=9,57
| Приборы, средства автоматизации и вычислительной техники | [20 empty] | Приборы, средства автоматизации и вычислительной техники
|  |  | Накладные расходы 90% ФОТ (от 613) | 11: 552
|  |  | Сметная прибыль 46% ФОТ (от 613) | 11: 282
361 | ФЕРм11-02-042-04 Приказ Минстроя России от 26.12.2019 №876/пр | Клапан с рычажным приводом регулирующий, диаметр условного прохода: 40; 50 мм (р.5 п.9 дефектной ведомости) |  | шт | 1 | 1931.78 | 680.58 | 571.63 | 208.29 |  | 1932 | 681 | 572 | 208 | 2.25 | 2.25 |  |  |  |  | Клапан с рычажным приводом регулирующий, диаметр условного прохода: 40; 50 мм (р.5 п.9 дефектной ведомости)
| 2 | ИНДЕКС К ПОЗИЦИИ: (56), ФЕР, 3 кв 2024 (СМР),Письмо Минстроя России от 10.09.2024 года № 52528-ИФ/09, прил.1Прочие объекты ОЗП=34,6; ЭМ=13,15; ЗПМ=34,6; МАТ=9,57 | [21 empty] | ИНДЕКС К ПОЗИЦИИ: (56), ФЕР, 3 кв 2024 (СМР),Письмо Минстроя России от 10.09.2024 года № 52528-ИФ/09, прил.1Прочие объекты ОЗП=34,6; ЭМ=13,15; ЗПМ=34,6; МАТ=9,57
| Приборы, средства автоматизации и вычислительной техники | [20 empty] | Приборы, средства автоматизации и вычислительной техники
|  |  | Накладные расходы 90% ФОТ (от 1 022) | 11: 920
|  |  | Сметная прибыль 46% ФОТ (от 1 022) | 11: 470
UV1036 Py16 Ду100 | [19 empty] | UV1036 Py16 Ду100
362 | ФЕРм11-02-042-06 Приказ Минстроя России от 26.12.2019 №876/пр | (Демонтаж с последующим использованием) Клапан с рычажным приводом регулирующий, диаметр условного прохода: 100; 125 мм (р.5 п.9 дефектной ведомости) |  | шт | 1 | 1168.73 | 611.38 | 557.35 | 203.24 |  | 1169 | 612 | 557 | 203 | 2.022 | 2.02 |  |  |  |  | (Демонтаж с последующим использованием) Клапан с рычажным приводом регулирующий, диаметр условного прохода: 100; 125 мм (р.5 п.9 дефектной ведомости)
| Приказ от 08.08.2022 № 648/пр п.145 табл.3 | Демонтаж оборудования, пригодного для дальнейшего использования, со снятием с места установки, необходимой (частичной) разборкой без надобности хранения (перемещается на другое место установки и др.) ОЗП=0,6; ЭМ=0,6 к расх.; ЗПМ=0,6; МАТ=0 к расх.; ТЗ=0,6; ТЗМ=0,6 | [20 empty] | Демонтаж оборудования, пригодного для дальнейшего использования, со снятием с места установки, необходимой (частичной) разборкой без надобности хранения (перемещается на другое место установки и др.) ОЗП=0,6; ЭМ=0,6 к расх.; ЗПМ=0,6; МАТ=0 к расх.; ТЗ=0,6; ТЗМ=0,6
| 2 | ИНДЕКС К ПОЗИЦИИ: (56), ФЕР, 3 кв 2024 (СМР),Письмо Минстроя России от 10.09.2024 года № 52528-ИФ/09, прил.1Прочие объекты ОЗП=34,6; ЭМ=13,15; ЗПМ=34,6; МАТ=9,57 | [21 empty] | ИНДЕКС К ПОЗИЦИИ: (56), ФЕР, 3 кв 2024 (СМР),Письмо Минстроя России от 10.09.2024 года № 52528-ИФ/09, прил.1Прочие объекты ОЗП=34,6; ЭМ=13,15; ЗПМ=34,6; МАТ=9,57
| Приборы, средства автоматизации и вычислительной техники | [20 empty] | Приборы, средства автоматизации и вычислительной техники
|  |  | Накладные расходы 90% ФОТ (от 937) | 11: 843
|  |  | Сметная прибыль 46% ФОТ (от 937) | 11: 431
363 | ФЕРм11-02-042-06 Приказ Минстроя России от 26.12.2019 №876/пр | Клапан с рычажным приводом регулирующий, диаметр условного прохода: 100; 125 мм (р.5 п.9 дефектной ведомости) |  | шт | 1 | 2807.94 | 1018.97 | 928.92 | 338.73 |  | 2808 | 1019 | 929 | 339 | 3.37 | 3.37 |  |  |  |  | Клапан с рычажным приводом регулирующий, диаметр условного прохода: 100; 125 мм (р.5 п.9 дефектной ведомости)
| 2 | ИНДЕКС К ПОЗИЦИИ: (56), ФЕР, 3 кв 2024 (СМР),Письмо Минстроя России от 10.09.2024 года № 52528-ИФ/09, прил.1Прочие объекты ОЗП=34,6; ЭМ=13,15; ЗПМ=34,6; МАТ=9,57 | [21 empty] | ИНДЕКС К ПОЗИЦИИ: (56), ФЕР, 3 кв 2024 (СМР),Письмо Минстроя России от 10.09.2024 года № 52528-ИФ/09, прил.1Прочие объекты ОЗП=34,6; ЭМ=13,15; ЗПМ=34,6; МАТ=9,57
| Приборы, средства автоматизации и вычислительной техники | [20 empty] | Приборы, средства автоматизации и вычислительной техники
|  |  | Накладные расходы 90% ФОТ (от 1 562) | 11: 1406
|  |  | Сметная прибыль 46% ФОТ (от 1 562) | 11: 719
UV1037 Py40 Ду50 | [19 empty] | UV1037 Py40 Ду50
364 | ФЕРм11-02-042-04 Приказ Минстроя России от 26.12.2019 №876/пр | (Демонтаж с последующим использованием) Клапан с рычажным приводом регулирующий, диаметр условного прохода: 40; 50 мм (р.5 п.9 дефектной ведомости) |  | шт | 1 | 751.33 | 408.35 | 342.98 | 124.98 |  | 751 | 408 | 343 | 125 | 1.35 | 1.35 |  |  |  |  | (Демонтаж с последующим использованием) Клапан с рычажным приводом регулирующий, диаметр условного прохода: 40; 50 мм (р.5 п.9 дефектной ведомости)
| Приказ от 08.08.2022 № 648/пр п.145 табл.3 | Демонтаж оборудования, пригодного для дальнейшего использования, со снятием с места установки, необходимой (частичной) разборкой без надобности хранения (перемещается на другое место установки и др.) ОЗП=0,6; ЭМ=0,6 к расх.; ЗПМ=0,6; МАТ=0 к расх.; ТЗ=0,6; ТЗМ=0,6 | [20 empty] | Демонтаж оборудования, пригодного для дальнейшего использования, со снятием с места установки, необходимой (частичной) разборкой без надобности хранения (перемещается на другое место установки и др.) ОЗП=0,6; ЭМ=0,6 к расх.; ЗПМ=0,6; МАТ=0 к расх.; ТЗ=0,6; ТЗМ=0,6
| 2 | ИНДЕКС К ПОЗИЦИИ: (56), ФЕР, 3 кв 2024 (СМР),Письмо Минстроя России от 10.09.2024 года № 52528-ИФ/09, прил.1Прочие объекты ОЗП=34,6; ЭМ=13,15; ЗПМ=34,6; МАТ=9,57 | [21 empty] | ИНДЕКС К ПОЗИЦИИ: (56), ФЕР, 3 кв 2024 (СМР),Письмо Минстроя России от 10.09.2024 года № 52528-ИФ/09, прил.1Прочие объекты ОЗП=34,6; ЭМ=13,15; ЗПМ=34,6; МАТ=9,57
| Приборы, средства автоматизации и вычислительной техники | [20 empty] | Приборы, средства автоматизации и вычислительной техники
|  |  | Накладные расходы 90% ФОТ (от 613) | 11: 552
|  |  | Сметная прибыль 46% ФОТ (от 613) | 11: 282
365 | ФЕРм11-02-042-04 Приказ Минстроя России от 26.12.2019 №876/пр | Клапан с рычажным приводом регулирующий, диаметр условного прохода: 40; 50 мм (р.5 п.9 дефектной ведомости) |  | шт | 1 | 1931.78 | 680.58 | 571.63 | 208.29 |  | 1932 | 681 | 572 | 208 | 2.25 | 2.25 |  |  |  |  | Клапан с рычажным приводом регулирующий, диаметр условного прохода: 40; 50 мм (р.5 п.9 дефектной ведомости)
| 2 | ИНДЕКС К ПОЗИЦИИ: (56), ФЕР, 3 кв 2024 (СМР),Письмо Минстроя России от 10.09.2024 года № 52528-ИФ/09, прил.1Прочие объекты ОЗП=34,6; ЭМ=13,15; ЗПМ=34,6; МАТ=9,57 | [21 empty] | ИНДЕКС К ПОЗИЦИИ: (56), ФЕР, 3 кв 2024 (СМР),Письмо Минстроя России от 10.09.2024 года № 52528-ИФ/09, прил.1Прочие объекты ОЗП=34,6; ЭМ=13,15; ЗПМ=34,6; МАТ=9,57
| Приборы, средства автоматизации и вычислительной техники | [20 empty] | Приборы, средства автоматизации и вычислительной техники
|  |  | Накладные расходы 90% ФОТ (от 1 022) | 11: 920
|  |  | Сметная прибыль 46% ФОТ (от 1 022) | 11: 470
UV1038 Py40 Ду25 | [19 empty] | UV1038 Py40 Ду25
366 | ФЕРм11-02-042-03 Приказ Минстроя России от 26.12.2019 №876/пр | (Демонтаж с последующим использованием) Клапан с рычажным приводом регулирующий, диаметр условного прохода: 25; 32 мм (р.5 п.9 дефектной ведомости) |  | шт | 1 | 489.02 | 203.24 | 285.78 | 104.22 |  | 489 | 203 | 286 | 104 | 0.672 | 0.67 |  |  |  |  | (Демонтаж с последующим использованием) Клапан с рычажным приводом регулирующий, диаметр условного прохода: 25; 32 мм (р.5 п.9 дефектной ведомости)
| Приказ от 08.08.2022 № 648/пр п.145 табл.3 | Демонтаж оборудования, пригодного для дальнейшего использования, со снятием с места установки, необходимой (частичной) разборкой без надобности хранения (перемещается на другое место установки и др.) ОЗП=0,6; ЭМ=0,6 к расх.; ЗПМ=0,6; МАТ=0 к расх.; ТЗ=0,6; ТЗМ=0,6 | [20 empty] | Демонтаж оборудования, пригодного для дальнейшего использования, со снятием с места установки, необходимой (частичной) разборкой без надобности хранения (перемещается на другое место установки и др.) ОЗП=0,6; ЭМ=0,6 к расх.; ЗПМ=0,6; МАТ=0 к расх.; ТЗ=0,6; ТЗМ=0,6
| 2 | ИНДЕКС К ПОЗИЦИИ: (56), ФЕР, 3 кв 2024 (СМР),Письмо Минстроя России от 10.09.2024 года № 52528-ИФ/09, прил.1Прочие объекты ОЗП=34,6; ЭМ=13,15; ЗПМ=34,6; МАТ=9,57 | [21 empty] | ИНДЕКС К ПОЗИЦИИ: (56), ФЕР, 3 кв 2024 (СМР),Письмо Минстроя России от 10.09.2024 года № 52528-ИФ/09, прил.1Прочие объекты ОЗП=34,6; ЭМ=13,15; ЗПМ=34,6; МАТ=9,57
| Приборы, средства автоматизации и вычислительной техники | [20 empty] | Приборы, средства автоматизации и вычислительной техники
|  |  | Накладные расходы 90% ФОТ (от 353) | 11: 318
|  |  | Сметная прибыль 46% ФОТ (от 353) | 11: 162
367 | ФЕРм11-02-042-03 Приказ Минстроя России от 26.12.2019 №876/пр | Клапан с рычажным приводом регулирующий, диаметр условного прохода: 25; 32 мм (р.5 п.9 дефектной ведомости) |  | шт | 1 | 888.33 | 338.73 | 476.29 | 173.69 |  | 888 | 339 | 476 | 174 | 1.12 | 1.12 |  |  |  |  | Клапан с рычажным приводом регулирующий, диаметр условного прохода: 25; 32 мм (р.5 п.9 дефектной ведомости)
| 2 | ИНДЕКС К ПОЗИЦИИ: (56), ФЕР, 3 кв 2024 (СМР),Письмо Минстроя России от 10.09.2024 года № 52528-ИФ/09, прил.1Прочие объекты ОЗП=34,6; ЭМ=13,15; ЗПМ=34,6; МАТ=9,57 | [21 empty] | ИНДЕКС К ПОЗИЦИИ: (56), ФЕР, 3 кв 2024 (СМР),Письмо Минстроя России от 10.09.2024 года № 52528-ИФ/09, прил.1Прочие объекты ОЗП=34,6; ЭМ=13,15; ЗПМ=34,6; МАТ=9,57
| Приборы, средства автоматизации и вычислительной техники | [20 empty] | Приборы, средства автоматизации и вычислительной техники
|  |  | Накладные расходы 90% ФОТ (от 590) | 11: 531
|  |  | Сметная прибыль 46% ФОТ (от 590) | 11: 271
UV1039 Py40 Ду25 | [19 empty] | UV1039 Py40 Ду25
368 | ФЕРм11-02-042-03 Приказ Минстроя России от 26.12.2019 №876/пр | (Демонтаж с последующим использованием) Клапан с рычажным приводом регулирующий, диаметр условного прохода: 25; 32 мм (р.5 п.9 дефектной ведомости) |  | шт | 1 | 489.02 | 203.24 | 285.78 | 104.22 |  | 489 | 203 | 286 | 104 | 0.672 | 0.67 |  |  |  |  | (Демонтаж с последующим использованием) Клапан с рычажным приводом регулирующий, диаметр условного прохода: 25; 32 мм (р.5 п.9 дефектной ведомости)
| Приказ от 08.08.2022 № 648/пр п.145 табл.3 | Демонтаж оборудования, пригодного для дальнейшего использования, со снятием с места установки, необходимой (частичной) разборкой без надобности хранения (перемещается на другое место установки и др.) ОЗП=0,6; ЭМ=0,6 к расх.; ЗПМ=0,6; МАТ=0 к расх.; ТЗ=0,6; ТЗМ=0,6 | [20 empty] | Демонтаж оборудования, пригодного для дальнейшего использования, со снятием с места установки, необходимой (частичной) разборкой без надобности хранения (перемещается на другое место установки и др.) ОЗП=0,6; ЭМ=0,6 к расх.; ЗПМ=0,6; МАТ=0 к расх.; ТЗ=0,6; ТЗМ=0,6
| 2 | ИНДЕКС К ПОЗИЦИИ: (56), ФЕР, 3 кв 2024 (СМР),Письмо Минстроя России от 10.09.2024 года № 52528-ИФ/09, прил.1Прочие объекты ОЗП=34,6; ЭМ=13,15; ЗПМ=34,6; МАТ=9,57 | [21 empty] | ИНДЕКС К ПОЗИЦИИ: (56), ФЕР, 3 кв 2024 (СМР),Письмо Минстроя России от 10.09.2024 года № 52528-ИФ/09, прил.1Прочие объекты ОЗП=34,6; ЭМ=13,15; ЗПМ=34,6; МАТ=9,57
| Приборы, средства автоматизации и вычислительной техники | [20 empty] | Приборы, средства автоматизации и вычислительной техники
|  |  | Накладные расходы 90% ФОТ (от 353) | 11: 318
|  |  | Сметная прибыль 46% ФОТ (от 353) | 11: 162
369 | ФЕРм11-02-042-03 Приказ Минстроя России от 26.12.2019 №876/пр | Клапан с рычажным приводом регулирующий, диаметр условного прохода: 25; 32 мм (р.5 п.9 дефектной ведомости) |  | шт | 1 | 888.33 | 338.73 | 476.29 | 173.69 |  | 888 | 339 | 476 | 174 | 1.12 | 1.12 |  |  |  |  | Клапан с рычажным приводом регулирующий, диаметр условного прохода: 25; 32 мм (р.5 п.9 дефектной ведомости)
| 2 | ИНДЕКС К ПОЗИЦИИ: (56), ФЕР, 3 кв 2024 (СМР),Письмо Минстроя России от 10.09.2024 года № 52528-ИФ/09, прил.1Прочие объекты ОЗП=34,6; ЭМ=13,15; ЗПМ=34,6; МАТ=9,57 | [21 empty] | ИНДЕКС К ПОЗИЦИИ: (56), ФЕР, 3 кв 2024 (СМР),Письмо Минстроя России от 10.09.2024 года № 52528-ИФ/09, прил.1Прочие объекты ОЗП=34,6; ЭМ=13,15; ЗПМ=34,6; МАТ=9,57
| Приборы, средства автоматизации и вычислительной техники | [20 empty] | Приборы, средства автоматизации и вычислительной техники
|  |  | Накладные расходы 90% ФОТ (от 590) | 11: 531
|  |  | Сметная прибыль 46% ФОТ (от 590) | 11: 271
UV1040 Py16 Ду500 | [19 empty] | UV1040 Py16 Ду500
370 | ФЕРм11-02-042-11 Приказ Минстроя России от 26.12.2019 №876/пр | (Демонтаж с последующим использованием) Клапан с рычажным приводом регулирующий, диаметр условного прохода: 500 мм(р.5 п.9 дефектной ведомости) |  | шт | 1 | 3432.59 | 2032.2 | 1400.39 | 510.7 |  | 3433 | 2033 | 1400 | 511 | 6.72 | 6.72 |  |  |  |  | (Демонтаж с последующим использованием) Клапан с рычажным приводом регулирующий, диаметр условного прохода: 500 мм(р.5 п.9 дефектной ведомости)
| Приказ от 08.08.2022 № 648/пр п.145 табл.3 | Демонтаж оборудования, пригодного для дальнейшего использования, со снятием с места установки, необходимой (частичной) разборкой без надобности хранения (перемещается на другое место установки и др.) ОЗП=0,6; ЭМ=0,6 к расх.; ЗПМ=0,6; МАТ=0 к расх.; ТЗ=0,6; ТЗМ=0,6 | [20 empty] | Демонтаж оборудования, пригодного для дальнейшего использования, со снятием с места установки, необходимой (частичной) разборкой без надобности хранения (перемещается на другое место установки и др.) ОЗП=0,6; ЭМ=0,6 к расх.; ЗПМ=0,6; МАТ=0 к расх.; ТЗ=0,6; ТЗМ=0,6
| 2 | ИНДЕКС К ПОЗИЦИИ: (56), ФЕР, 3 кв 2024 (СМР),Письмо Минстроя России от 10.09.2024 года № 52528-ИФ/09, прил.1Прочие объекты ОЗП=34,6; ЭМ=13,15; ЗПМ=34,6; МАТ=9,57 | [21 empty] | ИНДЕКС К ПОЗИЦИИ: (56), ФЕР, 3 кв 2024 (СМР),Письмо Минстроя России от 10.09.2024 года № 52528-ИФ/09, прил.1Прочие объекты ОЗП=34,6; ЭМ=13,15; ЗПМ=34,6; МАТ=9,57
| Приборы, средства автоматизации и вычислительной техники | [20 empty] | Приборы, средства автоматизации и вычислительной техники
|  |  | Накладные расходы 90% ФОТ (от 2 926) | 11: 2633
|  |  | Сметная прибыль 46% ФОТ (от 2 926) | 11: 1346
371 | ФЕРм11-02-042-11 Приказ Минстроя России от 26.12.2019 №876/пр | Клапан с рычажным приводом регулирующий, диаметр условного прохода: 500 мм (р.5 п.9 дефектной ведомости) |  | шт | 1 | 9214.13 | 3386.99 | 2333.99 | 851.16 |  | 9214 | 3387 | 2334 | 851 | 11.2 | 11.2 |  |  |  |  | Клапан с рычажным приводом регулирующий, диаметр условного прохода: 500 мм (р.5 п.9 дефектной ведомости)
| 2 | ИНДЕКС К ПОЗИЦИИ: (56), ФЕР, 3 кв 2024 (СМР),Письмо Минстроя России от 10.09.2024 года № 52528-ИФ/09, прил.1Прочие объекты ОЗП=34,6; ЭМ=13,15; ЗПМ=34,6; МАТ=9,57 | [21 empty] | ИНДЕКС К ПОЗИЦИИ: (56), ФЕР, 3 кв 2024 (СМР),Письмо Минстроя России от 10.09.2024 года № 52528-ИФ/09, прил.1Прочие объекты ОЗП=34,6; ЭМ=13,15; ЗПМ=34,6; МАТ=9,57
| Приборы, средства автоматизации и вычислительной техники | [20 empty] | Приборы, средства автоматизации и вычислительной техники
|  |  | Накладные расходы 90% ФОТ (от 4 874) | 11: 4387
|  |  | Сметная прибыль 46% ФОТ (от 4 874) | 11: 2242
UV1041 Py16 Ду500 | [19 empty] | UV1041 Py16 Ду500
372 | ФЕРм11-02-042-11 Приказ Минстроя России от 26.12.2019 №876/пр | (Демонтаж с последующим использованием) Клапан с рычажным приводом регулирующий, диаметр условного прохода: 500 мм(р.5 п.9 дефектной ведомости) |  | шт | 1 | 3432.59 | 2032.2 | 1400.39 | 510.7 |  | 3433 | 2033 | 1400 | 511 | 6.72 | 6.72 |  |  |  |  | (Демонтаж с последующим использованием) Клапан с рычажным приводом регулирующий, диаметр условного прохода: 500 мм(р.5 п.9 дефектной ведомости)
| Приказ от 08.08.2022 № 648/пр п.145 табл.3 | Демонтаж оборудования, пригодного для дальнейшего использования, со снятием с места установки, необходимой (частичной) разборкой без надобности хранения (перемещается на другое место установки и др.) ОЗП=0,6; ЭМ=0,6 к расх.; ЗПМ=0,6; МАТ=0 к расх.; ТЗ=0,6; ТЗМ=0,6 | [20 empty] | Демонтаж оборудования, пригодного для дальнейшего использования, со снятием с места установки, необходимой (частичной) разборкой без надобности хранения (перемещается на другое место установки и др.) ОЗП=0,6; ЭМ=0,6 к расх.; ЗПМ=0,6; МАТ=0 к расх.; ТЗ=0,6; ТЗМ=0,6
| 2 | ИНДЕКС К ПОЗИЦИИ: (56), ФЕР, 3 кв 2024 (СМР),Письмо Минстроя России от 10.09.2024 года № 52528-ИФ/09, прил.1Прочие объекты ОЗП=34,6; ЭМ=13,15; ЗПМ=34,6; МАТ=9,57 | [21 empty] | ИНДЕКС К ПОЗИЦИИ: (56), ФЕР, 3 кв 2024 (СМР),Письмо Минстроя России от 10.09.2024 года № 52528-ИФ/09, прил.1Прочие объекты ОЗП=34,6; ЭМ=13,15; ЗПМ=34,6; МАТ=9,57
| Приборы, средства автоматизации и вычислительной техники | [20 empty] | Приборы, средства автоматизации и вычислительной техники
|  |  | Накладные расходы 90% ФОТ (от 2 926) | 11: 2633
|  |  | Сметная прибыль 46% ФОТ (от 2 926) | 11: 1346
373 | ФЕРм11-02-042-11 Приказ Минстроя России от 26.12.2019 №876/пр | Клапан с рычажным приводом регулирующий, диаметр условного прохода: 500 мм (р.5 п.9 дефектной ведомости) |  | шт | 1 | 9214.13 | 3386.99 | 2333.99 | 851.16 |  | 9214 | 3387 | 2334 | 851 | 11.2 | 11.2 |  |  |  |  | Клапан с рычажным приводом регулирующий, диаметр условного прохода: 500 мм (р.5 п.9 дефектной ведомости)
| 2 | ИНДЕКС К ПОЗИЦИИ: (56), ФЕР, 3 кв 2024 (СМР),Письмо Минстроя России от 10.09.2024 года № 52528-ИФ/09, прил.1Прочие объекты ОЗП=34,6; ЭМ=13,15; ЗПМ=34,6; МАТ=9,57 | [21 empty] | ИНДЕКС К ПОЗИЦИИ: (56), ФЕР, 3 кв 2024 (СМР),Письмо Минстроя России от 10.09.2024 года № 52528-ИФ/09, прил.1Прочие объекты ОЗП=34,6; ЭМ=13,15; ЗПМ=34,6; МАТ=9,57
| Приборы, средства автоматизации и вычислительной техники | [20 empty] | Приборы, средства автоматизации и вычислительной техники
|  |  | Накладные расходы 90% ФОТ (от 4 874) | 11: 4387
|  |  | Сметная прибыль 46% ФОТ (от 4 874) | 11: 2242
UV1042 Py40 Ду25 | [19 empty] | UV1042 Py40 Ду25
374 | ФЕРм11-02-042-03 Приказ Минстроя России от 26.12.2019 №876/пр | (Демонтаж с последующим использованием) Клапан с рычажным приводом регулирующий, диаметр условного прохода: 25; 32 мм (р.5 п.9 дефектной ведомости) |  | шт | 1 | 489.02 | 203.24 | 285.78 | 104.22 |  | 489 | 203 | 286 | 104 | 0.672 | 0.67 |  |  |  |  | (Демонтаж с последующим использованием) Клапан с рычажным приводом регулирующий, диаметр условного прохода: 25; 32 мм (р.5 п.9 дефектной ведомости)
| Приказ от 08.08.2022 № 648/пр п.145 табл.3 | Демонтаж оборудования, пригодного для дальнейшего использования, со снятием с места установки, необходимой (частичной) разборкой без надобности хранения (перемещается на другое место установки и др.) ОЗП=0,6; ЭМ=0,6 к расх.; ЗПМ=0,6; МАТ=0 к расх.; ТЗ=0,6; ТЗМ=0,6 | [20 empty] | Демонтаж оборудования, пригодного для дальнейшего использования, со снятием с места установки, необходимой (частичной) разборкой без надобности хранения (перемещается на другое место установки и др.) ОЗП=0,6; ЭМ=0,6 к расх.; ЗПМ=0,6; МАТ=0 к расх.; ТЗ=0,6; ТЗМ=0,6
| 2 | ИНДЕКС К ПОЗИЦИИ: (56), ФЕР, 3 кв 2024 (СМР),Письмо Минстроя России от 10.09.2024 года № 52528-ИФ/09, прил.1Прочие объекты ОЗП=34,6; ЭМ=13,15; ЗПМ=34,6; МАТ=9,57 | [21 empty] | ИНДЕКС К ПОЗИЦИИ: (56), ФЕР, 3 кв 2024 (СМР),Письмо Минстроя России от 10.09.2024 года № 52528-ИФ/09, прил.1Прочие объекты ОЗП=34,6; ЭМ=13,15; ЗПМ=34,6; МАТ=9,57
| Приборы, средства автоматизации и вычислительной техники | [20 empty] | Приборы, средства автоматизации и вычислительной техники
|  |  | Накладные расходы 90% ФОТ (от 353) | 11: 318
|  |  | Сметная прибыль 46% ФОТ (от 353) | 11: 162
375 | ФЕРм11-02-042-03 Приказ Минстроя России от 26.12.2019 №876/пр | Клапан с рычажным приводом регулирующий, диаметр условного прохода: 25; 32 мм (р.5 п.9 дефектной ведомости) |  | шт | 1 | 888.33 | 338.73 | 476.29 | 173.69 |  | 888 | 339 | 476 | 174 | 1.12 | 1.12 |  |  |  |  | Клапан с рычажным приводом регулирующий, диаметр условного прохода: 25; 32 мм (р.5 п.9 дефектной ведомости)
| 2 | ИНДЕКС К ПОЗИЦИИ: (56), ФЕР, 3 кв 2024 (СМР),Письмо Минстроя России от 10.09.2024 года № 52528-ИФ/09, прил.1Прочие объекты ОЗП=34,6; ЭМ=13,15; ЗПМ=34,6; МАТ=9,57 | [21 empty] | ИНДЕКС К ПОЗИЦИИ: (56), ФЕР, 3 кв 2024 (СМР),Письмо Минстроя России от 10.09.2024 года № 52528-ИФ/09, прил.1Прочие объекты ОЗП=34,6; ЭМ=13,15; ЗПМ=34,6; МАТ=9,57
| Приборы, средства автоматизации и вычислительной техники | [20 empty] | Приборы, средства автоматизации и вычислительной техники
|  |  | Накладные расходы 90% ФОТ (от 590) | 11: 531
|  |  | Сметная прибыль 46% ФОТ (от 590) | 11: 271
UV1045 Py40 Ду100 | [19 empty] | UV1045 Py40 Ду100
376 | ФЕРм11-02-042-06 Приказ Минстроя России от 26.12.2019 №876/пр | (Демонтаж с последующим использованием) Клапан с рычажным приводом регулирующий, диаметр условного прохода: 100; 125 мм (р.5 п.9 дефектной ведомости) |  | шт | 1 | 1168.73 | 611.38 | 557.35 | 203.24 |  | 1169 | 612 | 557 | 203 | 2.022 | 2.02 |  |  |  |  | (Демонтаж с последующим использованием) Клапан с рычажным приводом регулирующий, диаметр условного прохода: 100; 125 мм (р.5 п.9 дефектной ведомости)
| Приказ от 08.08.2022 № 648/пр п.145 табл.3 | Демонтаж оборудования, пригодного для дальнейшего использования, со снятием с места установки, необходимой (частичной) разборкой без надобности хранения (перемещается на другое место установки и др.) ОЗП=0,6; ЭМ=0,6 к расх.; ЗПМ=0,6; МАТ=0 к расх.; ТЗ=0,6; ТЗМ=0,6 | [20 empty] | Демонтаж оборудования, пригодного для дальнейшего использования, со снятием с места установки, необходимой (частичной) разборкой без надобности хранения (перемещается на другое место установки и др.) ОЗП=0,6; ЭМ=0,6 к расх.; ЗПМ=0,6; МАТ=0 к расх.; ТЗ=0,6; ТЗМ=0,6
| 2 | ИНДЕКС К ПОЗИЦИИ: (56), ФЕР, 3 кв 2024 (СМР),Письмо Минстроя России от 10.09.2024 года № 52528-ИФ/09, прил.1Прочие объекты ОЗП=34,6; ЭМ=13,15; ЗПМ=34,6; МАТ=9,57 | [21 empty] | ИНДЕКС К ПОЗИЦИИ: (56), ФЕР, 3 кв 2024 (СМР),Письмо Минстроя России от 10.09.2024 года № 52528-ИФ/09, прил.1Прочие объекты ОЗП=34,6; ЭМ=13,15; ЗПМ=34,6; МАТ=9,57
| Приборы, средства автоматизации и вычислительной техники | [20 empty] | Приборы, средства автоматизации и вычислительной техники
|  |  | Накладные расходы 90% ФОТ (от 937) | 11: 843
|  |  | Сметная прибыль 46% ФОТ (от 937) | 11: 431
377 | ФЕРм11-02-042-06 Приказ Минстроя России от 26.12.2019 №876/пр | Клапан с рычажным приводом регулирующий, диаметр условного прохода: 100; 125 мм (р.5 п.9 дефектной ведомости) |  | шт | 1 | 2807.94 | 1018.97 | 928.92 | 338.73 |  | 2808 | 1019 | 929 | 339 | 3.37 | 3.37 |  |  |  |  | Клапан с рычажным приводом регулирующий, диаметр условного прохода: 100; 125 мм (р.5 п.9 дефектной ведомости)
| 2 | ИНДЕКС К ПОЗИЦИИ: (56), ФЕР, 3 кв 2024 (СМР),Письмо Минстроя России от 10.09.2024 года № 52528-ИФ/09, прил.1Прочие объекты ОЗП=34,6; ЭМ=13,15; ЗПМ=34,6; МАТ=9,57 | [21 empty] | ИНДЕКС К ПОЗИЦИИ: (56), ФЕР, 3 кв 2024 (СМР),Письмо Минстроя России от 10.09.2024 года № 52528-ИФ/09, прил.1Прочие объекты ОЗП=34,6; ЭМ=13,15; ЗПМ=34,6; МАТ=9,57
| Приборы, средства автоматизации и вычислительной техники | [20 empty] | Приборы, средства автоматизации и вычислительной техники
|  |  | Накладные расходы 90% ФОТ (от 1 562) | 11: 1406
|  |  | Сметная прибыль 46% ФОТ (от 1 562) | 11: 719
UV1046 Py40 Ду50 | [19 empty] | UV1046 Py40 Ду50
378 | ФЕРм11-02-042-04 Приказ Минстроя России от 26.12.2019 №876/пр | (Демонтаж с последующим использованием) Клапан с рычажным приводом регулирующий, диаметр условного прохода: 40; 50 мм (р.5 п.9 дефектной ведомости) |  | шт | 1 | 751.33 | 408.35 | 342.98 | 124.98 |  | 751 | 408 | 343 | 125 | 1.35 | 1.35 |  |  |  |  | (Демонтаж с последующим использованием) Клапан с рычажным приводом регулирующий, диаметр условного прохода: 40; 50 мм (р.5 п.9 дефектной ведомости)
| Приказ от 08.08.2022 № 648/пр п.145 табл.3 | Демонтаж оборудования, пригодного для дальнейшего использования, со снятием с места установки, необходимой (частичной) разборкой без надобности хранения (перемещается на другое место установки и др.) ОЗП=0,6; ЭМ=0,6 к расх.; ЗПМ=0,6; МАТ=0 к расх.; ТЗ=0,6; ТЗМ=0,6 | [20 empty] | Демонтаж оборудования, пригодного для дальнейшего использования, со снятием с места установки, необходимой (частичной) разборкой без надобности хранения (перемещается на другое место установки и др.) ОЗП=0,6; ЭМ=0,6 к расх.; ЗПМ=0,6; МАТ=0 к расх.; ТЗ=0,6; ТЗМ=0,6
| 2 | ИНДЕКС К ПОЗИЦИИ: (56), ФЕР, 3 кв 2024 (СМР),Письмо Минстроя России от 10.09.2024 года № 52528-ИФ/09, прил.1Прочие объекты ОЗП=34,6; ЭМ=13,15; ЗПМ=34,6; МАТ=9,57 | [21 empty] | ИНДЕКС К ПОЗИЦИИ: (56), ФЕР, 3 кв 2024 (СМР),Письмо Минстроя России от 10.09.2024 года № 52528-ИФ/09, прил.1Прочие объекты ОЗП=34,6; ЭМ=13,15; ЗПМ=34,6; МАТ=9,57
| Приборы, средства автоматизации и вычислительной техники | [20 empty] | Приборы, средства автоматизации и вычислительной техники
|  |  | Накладные расходы 90% ФОТ (от 613) | 11: 552
|  |  | Сметная прибыль 46% ФОТ (от 613) | 11: 282
379 | ФЕРм11-02-042-04 Приказ Минстроя России от 26.12.2019 №876/пр | Клапан с рычажным приводом регулирующий, диаметр условного прохода: 40; 50 мм (р.5 п.9 дефектной ведомости) |  | шт | 1 | 1931.78 | 680.58 | 571.63 | 208.29 |  | 1932 | 681 | 572 | 208 | 2.25 | 2.25 |  |  |  |  | Клапан с рычажным приводом регулирующий, диаметр условного прохода: 40; 50 мм (р.5 п.9 дефектной ведомости)
| 2 | ИНДЕКС К ПОЗИЦИИ: (56), ФЕР, 3 кв 2024 (СМР),Письмо Минстроя России от 10.09.2024 года № 52528-ИФ/09, прил.1Прочие объекты ОЗП=34,6; ЭМ=13,15; ЗПМ=34,6; МАТ=9,57 | [21 empty] | ИНДЕКС К ПОЗИЦИИ: (56), ФЕР, 3 кв 2024 (СМР),Письмо Минстроя России от 10.09.2024 года № 52528-ИФ/09, прил.1Прочие объекты ОЗП=34,6; ЭМ=13,15; ЗПМ=34,6; МАТ=9,57
| Приборы, средства автоматизации и вычислительной техники | [20 empty] | Приборы, средства автоматизации и вычислительной техники
|  |  | Накладные расходы 90% ФОТ (от 1 022) | 11: 920
|  |  | Сметная прибыль 46% ФОТ (от 1 022) | 11: 470
UV1051 Py40 Ду25 | [19 empty] | UV1051 Py40 Ду25
380 | ФЕРм11-02-042-03 Приказ Минстроя России от 26.12.2019 №876/пр | (Демонтаж с последующим использованием) Клапан с рычажным приводом регулирующий, диаметр условного прохода: 25; 32 мм (р.5 п.9 дефектной ведомости) |  | шт | 1 | 489.02 | 203.24 | 285.78 | 104.22 |  | 489 | 203 | 286 | 104 | 0.672 | 0.67 |  |  |  |  | (Демонтаж с последующим использованием) Клапан с рычажным приводом регулирующий, диаметр условного прохода: 25; 32 мм (р.5 п.9 дефектной ведомости)
| Приказ от 08.08.2022 № 648/пр п.145 табл.3 | Демонтаж оборудования, пригодного для дальнейшего использования, со снятием с места установки, необходимой (частичной) разборкой без надобности хранения (перемещается на другое место установки и др.) ОЗП=0,6; ЭМ=0,6 к расх.; ЗПМ=0,6; МАТ=0 к расх.; ТЗ=0,6; ТЗМ=0,6 | [20 empty] | Демонтаж оборудования, пригодного для дальнейшего использования, со снятием с места установки, необходимой (частичной) разборкой без надобности хранения (перемещается на другое место установки и др.) ОЗП=0,6; ЭМ=0,6 к расх.; ЗПМ=0,6; МАТ=0 к расх.; ТЗ=0,6; ТЗМ=0,6
| 2 | ИНДЕКС К ПОЗИЦИИ: (56), ФЕР, 3 кв 2024 (СМР),Письмо Минстроя России от 10.09.2024 года № 52528-ИФ/09, прил.1Прочие объекты ОЗП=34,6; ЭМ=13,15; ЗПМ=34,6; МАТ=9,57 | [21 empty] | ИНДЕКС К ПОЗИЦИИ: (56), ФЕР, 3 кв 2024 (СМР),Письмо Минстроя России от 10.09.2024 года № 52528-ИФ/09, прил.1Прочие объекты ОЗП=34,6; ЭМ=13,15; ЗПМ=34,6; МАТ=9,57
| Приборы, средства автоматизации и вычислительной техники | [20 empty] | Приборы, средства автоматизации и вычислительной техники
|  |  | Накладные расходы 90% ФОТ (от 353) | 11: 318
|  |  | Сметная прибыль 46% ФОТ (от 353) | 11: 162
381 | ФЕРм11-02-042-03 Приказ Минстроя России от 26.12.2019 №876/пр | Клапан с рычажным приводом регулирующий, диаметр условного прохода: 25; 32 мм (р.5 п.9 дефектной ведомости) |  | шт | 1 | 888.33 | 338.73 | 476.29 | 173.69 |  | 888 | 339 | 476 | 174 | 1.12 | 1.12 |  |  |  |  | Клапан с рычажным приводом регулирующий, диаметр условного прохода: 25; 32 мм (р.5 п.9 дефектной ведомости)
| 2 | ИНДЕКС К ПОЗИЦИИ: (56), ФЕР, 3 кв 2024 (СМР),Письмо Минстроя России от 10.09.2024 года № 52528-ИФ/09, прил.1Прочие объекты ОЗП=34,6; ЭМ=13,15; ЗПМ=34,6; МАТ=9,57 | [21 empty] | ИНДЕКС К ПОЗИЦИИ: (56), ФЕР, 3 кв 2024 (СМР),Письмо Минстроя России от 10.09.2024 года № 52528-ИФ/09, прил.1Прочие объекты ОЗП=34,6; ЭМ=13,15; ЗПМ=34,6; МАТ=9,57
| Приборы, средства автоматизации и вычислительной техники | [20 empty] | Приборы, средства автоматизации и вычислительной техники
|  |  | Накладные расходы 90% ФОТ (от 590) | 11: 531
|  |  | Сметная прибыль 46% ФОТ (от 590) | 11: 271
UV1052 Py40 Ду25 | [19 empty] | UV1052 Py40 Ду25
382 | ФЕРм11-02-042-03 Приказ Минстроя России от 26.12.2019 №876/пр | (Демонтаж с последующим использованием) Клапан с рычажным приводом регулирующий, диаметр условного прохода: 25; 32 мм (р.5 п.9 дефектной ведомости) |  | шт | 1 | 489.02 | 203.24 | 285.78 | 104.22 |  | 489 | 203 | 286 | 104 | 0.672 | 0.67 |  |  |  |  | (Демонтаж с последующим использованием) Клапан с рычажным приводом регулирующий, диаметр условного прохода: 25; 32 мм (р.5 п.9 дефектной ведомости)
| Приказ от 08.08.2022 № 648/пр п.145 табл.3 | Демонтаж оборудования, пригодного для дальнейшего использования, со снятием с места установки, необходимой (частичной) разборкой без надобности хранения (перемещается на другое место установки и др.) ОЗП=0,6; ЭМ=0,6 к расх.; ЗПМ=0,6; МАТ=0 к расх.; ТЗ=0,6; ТЗМ=0,6 | [20 empty] | Демонтаж оборудования, пригодного для дальнейшего использования, со снятием с места установки, необходимой (частичной) разборкой без надобности хранения (перемещается на другое место установки и др.) ОЗП=0,6; ЭМ=0,6 к расх.; ЗПМ=0,6; МАТ=0 к расх.; ТЗ=0,6; ТЗМ=0,6
| 2 | ИНДЕКС К ПОЗИЦИИ: (56), ФЕР, 3 кв 2024 (СМР),Письмо Минстроя России от 10.09.2024 года № 52528-ИФ/09, прил.1Прочие объекты ОЗП=34,6; ЭМ=13,15; ЗПМ=34,6; МАТ=9,57 | [21 empty] | ИНДЕКС К ПОЗИЦИИ: (56), ФЕР, 3 кв 2024 (СМР),Письмо Минстроя России от 10.09.2024 года № 52528-ИФ/09, прил.1Прочие объекты ОЗП=34,6; ЭМ=13,15; ЗПМ=34,6; МАТ=9,57
| Приборы, средства автоматизации и вычислительной техники | [20 empty] | Приборы, средства автоматизации и вычислительной техники
|  |  | Накладные расходы 90% ФОТ (от 353) | 11: 318
|  |  | Сметная прибыль 46% ФОТ (от 353) | 11: 162
383 | ФЕРм11-02-042-03 Приказ Минстроя России от 26.12.2019 №876/пр | Клапан с рычажным приводом регулирующий, диаметр условного прохода: 25; 32 мм (р.5 п.9 дефектной ведомости) |  | шт | 1 | 888.33 | 338.73 | 476.29 | 173.69 |  | 888 | 339 | 476 | 174 | 1.12 | 1.12 |  |  |  |  | Клапан с рычажным приводом регулирующий, диаметр условного прохода: 25; 32 мм (р.5 п.9 дефектной ведомости)
| 2 | ИНДЕКС К ПОЗИЦИИ: (56), ФЕР, 3 кв 2024 (СМР),Письмо Минстроя России от 10.09.2024 года № 52528-ИФ/09, прил.1Прочие объекты ОЗП=34,6; ЭМ=13,15; ЗПМ=34,6; МАТ=9,57 | [21 empty] | ИНДЕКС К ПОЗИЦИИ: (56), ФЕР, 3 кв 2024 (СМР),Письмо Минстроя России от 10.09.2024 года № 52528-ИФ/09, прил.1Прочие объекты ОЗП=34,6; ЭМ=13,15; ЗПМ=34,6; МАТ=9,57
| Приборы, средства автоматизации и вычислительной техники | [20 empty] | Приборы, средства автоматизации и вычислительной техники
|  |  | Накладные расходы 90% ФОТ (от 590) | 11: 531
|  |  | Сметная прибыль 46% ФОТ (от 590) | 11: 271
UV1053 Py40 Ду25 | [19 empty] | UV1053 Py40 Ду25
384 | ФЕРм11-02-042-03 Приказ Минстроя России от 26.12.2019 №876/пр | (Демонтаж с последующим использованием) Клапан с рычажным приводом регулирующий, диаметр условного прохода: 25; 32 мм (р.5 п.9 дефектной ведомости) |  | шт | 1 | 489.02 | 203.24 | 285.78 | 104.22 |  | 489 | 203 | 286 | 104 | 0.672 | 0.67 |  |  |  |  | (Демонтаж с последующим использованием) Клапан с рычажным приводом регулирующий, диаметр условного прохода: 25; 32 мм (р.5 п.9 дефектной ведомости)
| Приказ от 08.08.2022 № 648/пр п.145 табл.3 | Демонтаж оборудования, пригодного для дальнейшего использования, со снятием с места установки, необходимой (частичной) разборкой без надобности хранения (перемещается на другое место установки и др.) ОЗП=0,6; ЭМ=0,6 к расх.; ЗПМ=0,6; МАТ=0 к расх.; ТЗ=0,6; ТЗМ=0,6 | [20 empty] | Демонтаж оборудования, пригодного для дальнейшего использования, со снятием с места установки, необходимой (частичной) разборкой без надобности хранения (перемещается на другое место установки и др.) ОЗП=0,6; ЭМ=0,6 к расх.; ЗПМ=0,6; МАТ=0 к расх.; ТЗ=0,6; ТЗМ=0,6
| 2 | ИНДЕКС К ПОЗИЦИИ: (56), ФЕР, 3 кв 2024 (СМР),Письмо Минстроя России от 10.09.2024 года № 52528-ИФ/09, прил.1Прочие объекты ОЗП=34,6; ЭМ=13,15; ЗПМ=34,6; МАТ=9,57 | [21 empty] | ИНДЕКС К ПОЗИЦИИ: (56), ФЕР, 3 кв 2024 (СМР),Письмо Минстроя России от 10.09.2024 года № 52528-ИФ/09, прил.1Прочие объекты ОЗП=34,6; ЭМ=13,15; ЗПМ=34,6; МАТ=9,57
| Приборы, средства автоматизации и вычислительной техники | [20 empty] | Приборы, средства автоматизации и вычислительной техники
|  |  | Накладные расходы 90% ФОТ (от 353) | 11: 318
|  |  | Сметная прибыль 46% ФОТ (от 353) | 11: 162
385 | ФЕРм11-02-042-03 Приказ Минстроя России от 26.12.2019 №876/пр | Клапан с рычажным приводом регулирующий, диаметр условного прохода: 25; 32 мм (р.5 п.9 дефектной ведомости) |  | шт | 1 | 888.33 | 338.73 | 476.29 | 173.69 |  | 888 | 339 | 476 | 174 | 1.12 | 1.12 |  |  |  |  | Клапан с рычажным приводом регулирующий, диаметр условного прохода: 25; 32 мм (р.5 п.9 дефектной ведомости)
| 2 | ИНДЕКС К ПОЗИЦИИ: (56), ФЕР, 3 кв 2024 (СМР),Письмо Минстроя России от 10.09.2024 года № 52528-ИФ/09, прил.1Прочие объекты ОЗП=34,6; ЭМ=13,15; ЗПМ=34,6; МАТ=9,57 | [21 empty] | ИНДЕКС К ПОЗИЦИИ: (56), ФЕР, 3 кв 2024 (СМР),Письмо Минстроя России от 10.09.2024 года № 52528-ИФ/09, прил.1Прочие объекты ОЗП=34,6; ЭМ=13,15; ЗПМ=34,6; МАТ=9,57
| Приборы, средства автоматизации и вычислительной техники | [20 empty] | Приборы, средства автоматизации и вычислительной техники
|  |  | Накладные расходы 90% ФОТ (от 590) | 11: 531
|  |  | Сметная прибыль 46% ФОТ (от 590) | 11: 271
UV1054 Py40 Ду25 | [19 empty] | UV1054 Py40 Ду25
386 | ФЕРм11-02-042-03 Приказ Минстроя России от 26.12.2019 №876/пр | (Демонтаж с последующим использованием) Клапан с рычажным приводом регулирующий, диаметр условного прохода: 25; 32 мм (р.5 п.9 дефектной ведомости) |  | шт | 1 | 489.02 | 203.24 | 285.78 | 104.22 |  | 489 | 203 | 286 | 104 | 0.672 | 0.67 |  |  |  |  | (Демонтаж с последующим использованием) Клапан с рычажным приводом регулирующий, диаметр условного прохода: 25; 32 мм (р.5 п.9 дефектной ведомости)
| Приказ от 08.08.2022 № 648/пр п.145 табл.3 | Демонтаж оборудования, пригодного для дальнейшего использования, со снятием с места установки, необходимой (частичной) разборкой без надобности хранения (перемещается на другое место установки и др.) ОЗП=0,6; ЭМ=0,6 к расх.; ЗПМ=0,6; МАТ=0 к расх.; ТЗ=0,6; ТЗМ=0,6 | [20 empty] | Демонтаж оборудования, пригодного для дальнейшего использования, со снятием с места установки, необходимой (частичной) разборкой без надобности хранения (перемещается на другое место установки и др.) ОЗП=0,6; ЭМ=0,6 к расх.; ЗПМ=0,6; МАТ=0 к расх.; ТЗ=0,6; ТЗМ=0,6
| 2 | ИНДЕКС К ПОЗИЦИИ: (56), ФЕР, 3 кв 2024 (СМР),Письмо Минстроя России от 10.09.2024 года № 52528-ИФ/09, прил.1Прочие объекты ОЗП=34,6; ЭМ=13,15; ЗПМ=34,6; МАТ=9,57 | [21 empty] | ИНДЕКС К ПОЗИЦИИ: (56), ФЕР, 3 кв 2024 (СМР),Письмо Минстроя России от 10.09.2024 года № 52528-ИФ/09, прил.1Прочие объекты ОЗП=34,6; ЭМ=13,15; ЗПМ=34,6; МАТ=9,57
| Приборы, средства автоматизации и вычислительной техники | [20 empty] | Приборы, средства автоматизации и вычислительной техники
|  |  | Накладные расходы 90% ФОТ (от 353) | 11: 318
|  |  | Сметная прибыль 46% ФОТ (от 353) | 11: 162
387 | ФЕРм11-02-042-03 Приказ Минстроя России от 26.12.2019 №876/пр | Клапан с рычажным приводом регулирующий, диаметр условного прохода: 25; 32 мм (р.5 п.9 дефектной ведомости) |  | шт | 1 | 888.33 | 338.73 | 476.29 | 173.69 |  | 888 | 339 | 476 | 174 | 1.12 | 1.12 |  |  |  |  | Клапан с рычажным приводом регулирующий, диаметр условного прохода: 25; 32 мм (р.5 п.9 дефектной ведомости)
| 2 | ИНДЕКС К ПОЗИЦИИ: (56), ФЕР, 3 кв 2024 (СМР),Письмо Минстроя России от 10.09.2024 года № 52528-ИФ/09, прил.1Прочие объекты ОЗП=34,6; ЭМ=13,15; ЗПМ=34,6; МАТ=9,57 | [21 empty] | ИНДЕКС К ПОЗИЦИИ: (56), ФЕР, 3 кв 2024 (СМР),Письмо Минстроя России от 10.09.2024 года № 52528-ИФ/09, прил.1Прочие объекты ОЗП=34,6; ЭМ=13,15; ЗПМ=34,6; МАТ=9,57
| Приборы, средства автоматизации и вычислительной техники | [20 empty] | Приборы, средства автоматизации и вычислительной техники
|  |  | Накладные расходы 90% ФОТ (от 590) | 11: 531
|  |  | Сметная прибыль 46% ФОТ (от 590) | 11: 271
UV1055 Py40 Ду50 | [19 empty] | UV1055 Py40 Ду50
388 | ФЕРм11-02-042-04 Приказ Минстроя России от 26.12.2019 №876/пр | (Демонтаж с последующим использованием) Клапан с рычажным приводом регулирующий, диаметр условного прохода: 40; 50 мм (р.5 п.9 дефектной ведомости) |  | шт | 1 | 751.33 | 408.35 | 342.98 | 124.98 |  | 751 | 408 | 343 | 125 | 1.35 | 1.35 |  |  |  |  | (Демонтаж с последующим использованием) Клапан с рычажным приводом регулирующий, диаметр условного прохода: 40; 50 мм (р.5 п.9 дефектной ведомости)
| Приказ от 08.08.2022 № 648/пр п.145 табл.3 | Демонтаж оборудования, пригодного для дальнейшего использования, со снятием с места установки, необходимой (частичной) разборкой без надобности хранения (перемещается на другое место установки и др.) ОЗП=0,6; ЭМ=0,6 к расх.; ЗПМ=0,6; МАТ=0 к расх.; ТЗ=0,6; ТЗМ=0,6 | [20 empty] | Демонтаж оборудования, пригодного для дальнейшего использования, со снятием с места установки, необходимой (частичной) разборкой без надобности хранения (перемещается на другое место установки и др.) ОЗП=0,6; ЭМ=0,6 к расх.; ЗПМ=0,6; МАТ=0 к расх.; ТЗ=0,6; ТЗМ=0,6
| 2 | ИНДЕКС К ПОЗИЦИИ: (56), ФЕР, 3 кв 2024 (СМР),Письмо Минстроя России от 10.09.2024 года № 52528-ИФ/09, прил.1Прочие объекты ОЗП=34,6; ЭМ=13,15; ЗПМ=34,6; МАТ=9,57 | [21 empty] | ИНДЕКС К ПОЗИЦИИ: (56), ФЕР, 3 кв 2024 (СМР),Письмо Минстроя России от 10.09.2024 года № 52528-ИФ/09, прил.1Прочие объекты ОЗП=34,6; ЭМ=13,15; ЗПМ=34,6; МАТ=9,57
| Приборы, средства автоматизации и вычислительной техники | [20 empty] | Приборы, средства автоматизации и вычислительной техники
|  |  | Накладные расходы 90% ФОТ (от 613) | 11: 552
|  |  | Сметная прибыль 46% ФОТ (от 613) | 11: 282
389 | ФЕРм11-02-042-04 Приказ Минстроя России от 26.12.2019 №876/пр | Клапан с рычажным приводом регулирующий, диаметр условного прохода: 40; 50 мм (р.5 п.9 дефектной ведомости) |  | шт | 1 | 1931.78 | 680.58 | 571.63 | 208.29 |  | 1932 | 681 | 572 | 208 | 2.25 | 2.25 |  |  |  |  | Клапан с рычажным приводом регулирующий, диаметр условного прохода: 40; 50 мм (р.5 п.9 дефектной ведомости)
| 2 | ИНДЕКС К ПОЗИЦИИ: (56), ФЕР, 3 кв 2024 (СМР),Письмо Минстроя России от 10.09.2024 года № 52528-ИФ/09, прил.1Прочие объекты ОЗП=34,6; ЭМ=13,15; ЗПМ=34,6; МАТ=9,57 | [21 empty] | ИНДЕКС К ПОЗИЦИИ: (56), ФЕР, 3 кв 2024 (СМР),Письмо Минстроя России от 10.09.2024 года № 52528-ИФ/09, прил.1Прочие объекты ОЗП=34,6; ЭМ=13,15; ЗПМ=34,6; МАТ=9,57
| Приборы, средства автоматизации и вычислительной техники | [20 empty] | Приборы, средства автоматизации и вычислительной техники
|  |  | Накладные расходы 90% ФОТ (от 1 022) | 11: 920
|  |  | Сметная прибыль 46% ФОТ (от 1 022) | 11: 470
UV1057 Py40 Ду50 | [19 empty] | UV1057 Py40 Ду50
390 | ФЕРм11-02-042-04 Приказ Минстроя России от 26.12.2019 №876/пр | (Демонтаж с последующим использованием) Клапан с рычажным приводом регулирующий, диаметр условного прохода: 40; 50 мм (р.5 п.9 дефектной ведомости) |  | шт | 1 | 751.33 | 408.35 | 342.98 | 124.98 |  | 751 | 408 | 343 | 125 | 1.35 | 1.35 |  |  |  |  | (Демонтаж с последующим использованием) Клапан с рычажным приводом регулирующий, диаметр условного прохода: 40; 50 мм (р.5 п.9 дефектной ведомости)
| Приказ от 08.08.2022 № 648/пр п.145 табл.3 | Демонтаж оборудования, пригодного для дальнейшего использования, со снятием с места установки, необходимой (частичной) разборкой без надобности хранения (перемещается на другое место установки и др.) ОЗП=0,6; ЭМ=0,6 к расх.; ЗПМ=0,6; МАТ=0 к расх.; ТЗ=0,6; ТЗМ=0,6 | [20 empty] | Демонтаж оборудования, пригодного для дальнейшего использования, со снятием с места установки, необходимой (частичной) разборкой без надобности хранения (перемещается на другое место установки и др.) ОЗП=0,6; ЭМ=0,6 к расх.; ЗПМ=0,6; МАТ=0 к расх.; ТЗ=0,6; ТЗМ=0,6
| 2 | ИНДЕКС К ПОЗИЦИИ: (56), ФЕР, 3 кв 2024 (СМР),Письмо Минстроя России от 10.09.2024 года № 52528-ИФ/09, прил.1Прочие объекты ОЗП=34,6; ЭМ=13,15; ЗПМ=34,6; МАТ=9,57 | [21 empty] | ИНДЕКС К ПОЗИЦИИ: (56), ФЕР, 3 кв 2024 (СМР),Письмо Минстроя России от 10.09.2024 года № 52528-ИФ/09, прил.1Прочие объекты ОЗП=34,6; ЭМ=13,15; ЗПМ=34,6; МАТ=9,57
| Приборы, средства автоматизации и вычислительной техники | [20 empty] | Приборы, средства автоматизации и вычислительной техники
|  |  | Накладные расходы 90% ФОТ (от 613) | 11: 552
|  |  | Сметная прибыль 46% ФОТ (от 613) | 11: 282
391 | ФЕРм11-02-042-04 Приказ Минстроя России от 26.12.2019 №876/пр | Клапан с рычажным приводом регулирующий, диаметр условного прохода: 40; 50 мм (р.5 п.9 дефектной ведомости) |  | шт | 1 | 1931.78 | 680.58 | 571.63 | 208.29 |  | 1932 | 681 | 572 | 208 | 2.25 | 2.25 |  |  |  |  | Клапан с рычажным приводом регулирующий, диаметр условного прохода: 40; 50 мм (р.5 п.9 дефектной ведомости)
| 2 | ИНДЕКС К ПОЗИЦИИ: (56), ФЕР, 3 кв 2024 (СМР),Письмо Минстроя России от 10.09.2024 года № 52528-ИФ/09, прил.1Прочие объекты ОЗП=34,6; ЭМ=13,15; ЗПМ=34,6; МАТ=9,57 | [21 empty] | ИНДЕКС К ПОЗИЦИИ: (56), ФЕР, 3 кв 2024 (СМР),Письмо Минстроя России от 10.09.2024 года № 52528-ИФ/09, прил.1Прочие объекты ОЗП=34,6; ЭМ=13,15; ЗПМ=34,6; МАТ=9,57
| Приборы, средства автоматизации и вычислительной техники | [20 empty] | Приборы, средства автоматизации и вычислительной техники
|  |  | Накладные расходы 90% ФОТ (от 1 022) | 11: 920
|  |  | Сметная прибыль 46% ФОТ (от 1 022) | 11: 470
UV1058 Py100 Ду80 | [19 empty] | UV1058 Py100 Ду80
392 | ФЕРм11-02-042-05 Приказ Минстроя России от 26.12.2019 №876/пр | (Демонтаж с последующим использованием) Клапан с рычажным приводом регулирующий, диаметр условного прохода: 65; 80 мм (р.5 п.9 дефектной ведомости) |  | шт | 1 | 751.33 | 408.35 | 342.98 | 124.98 |  | 751 | 408 | 343 | 125 | 1.35 | 1.35 |  |  |  |  | (Демонтаж с последующим использованием) Клапан с рычажным приводом регулирующий, диаметр условного прохода: 65; 80 мм (р.5 п.9 дефектной ведомости)
| Приказ от 08.08.2022 № 648/пр п.145 табл.3 | Демонтаж оборудования, пригодного для дальнейшего использования, со снятием с места установки, необходимой (частичной) разборкой без надобности хранения (перемещается на другое место установки и др.) ОЗП=0,6; ЭМ=0,6 к расх.; ЗПМ=0,6; МАТ=0 к расх.; ТЗ=0,6; ТЗМ=0,6 | [20 empty] | Демонтаж оборудования, пригодного для дальнейшего использования, со снятием с места установки, необходимой (частичной) разборкой без надобности хранения (перемещается на другое место установки и др.) ОЗП=0,6; ЭМ=0,6 к расх.; ЗПМ=0,6; МАТ=0 к расх.; ТЗ=0,6; ТЗМ=0,6
| 2 | ИНДЕКС К ПОЗИЦИИ: (56), ФЕР, 3 кв 2024 (СМР),Письмо Минстроя России от 10.09.2024 года № 52528-ИФ/09, прил.1Прочие объекты ОЗП=34,6; ЭМ=13,15; ЗПМ=34,6; МАТ=9,57 | [21 empty] | ИНДЕКС К ПОЗИЦИИ: (56), ФЕР, 3 кв 2024 (СМР),Письмо Минстроя России от 10.09.2024 года № 52528-ИФ/09, прил.1Прочие объекты ОЗП=34,6; ЭМ=13,15; ЗПМ=34,6; МАТ=9,57
| Приборы, средства автоматизации и вычислительной техники | [20 empty] | Приборы, средства автоматизации и вычислительной техники
|  |  | Накладные расходы 90% ФОТ (от 613) | 11: 552
|  |  | Сметная прибыль 46% ФОТ (от 613) | 11: 282
393 | ФЕРм11-02-042-05 Приказ Минстроя России от 26.12.2019 №876/пр | Клапан с рычажным приводом регулирующий, диаметр условного прохода: 65; 80 мм (р.5 п.9 дефектной ведомости) |  | шт | 1 | 1921.54 | 680.58 | 571.63 | 208.29 |  | 1922 | 681 | 572 | 208 | 2.25 | 2.25 |  |  |  |  | Клапан с рычажным приводом регулирующий, диаметр условного прохода: 65; 80 мм (р.5 п.9 дефектной ведомости)
| 2 | ИНДЕКС К ПОЗИЦИИ: (56), ФЕР, 3 кв 2024 (СМР),Письмо Минстроя России от 10.09.2024 года № 52528-ИФ/09, прил.1Прочие объекты ОЗП=34,6; ЭМ=13,15; ЗПМ=34,6; МАТ=9,57 | [21 empty] | ИНДЕКС К ПОЗИЦИИ: (56), ФЕР, 3 кв 2024 (СМР),Письмо Минстроя России от 10.09.2024 года № 52528-ИФ/09, прил.1Прочие объекты ОЗП=34,6; ЭМ=13,15; ЗПМ=34,6; МАТ=9,57
| Приборы, средства автоматизации и вычислительной техники | [20 empty] | Приборы, средства автоматизации и вычислительной техники
|  |  | Накладные расходы 90% ФОТ (от 1 022) | 11: 920
|  |  | Сметная прибыль 46% ФОТ (от 1 022) | 11: 470
UV1059 Py40 Ду150 | [19 empty] | UV1059 Py40 Ду150
394 | ФЕРм11-02-042-07 Приказ Минстроя России от 26.12.2019 №876/пр | (Демонтаж с последующим использованием) Клапан с рычажным приводом регулирующий, диаметр условного прохода: 150; 175 мм (р.5 п.9 дефектной ведомости) |  | шт | 1 | 1168.73 | 611.38 | 557.35 | 203.24 |  | 1169 | 612 | 557 | 203 | 2.022 | 2.02 |  |  |  |  | (Демонтаж с последующим использованием) Клапан с рычажным приводом регулирующий, диаметр условного прохода: 150; 175 мм (р.5 п.9 дефектной ведомости)
| Приказ от 08.08.2022 № 648/пр п.145 табл.3 | Демонтаж оборудования, пригодного для дальнейшего использования, со снятием с места установки, необходимой (частичной) разборкой без надобности хранения (перемещается на другое место установки и др.) ОЗП=0,6; ЭМ=0,6 к расх.; ЗПМ=0,6; МАТ=0 к расх.; ТЗ=0,6; ТЗМ=0,6 | [20 empty] | Демонтаж оборудования, пригодного для дальнейшего использования, со снятием с места установки, необходимой (частичной) разборкой без надобности хранения (перемещается на другое место установки и др.) ОЗП=0,6; ЭМ=0,6 к расх.; ЗПМ=0,6; МАТ=0 к расх.; ТЗ=0,6; ТЗМ=0,6
| 2 | ИНДЕКС К ПОЗИЦИИ: (56), ФЕР, 3 кв 2024 (СМР),Письмо Минстроя России от 10.09.2024 года № 52528-ИФ/09, прил.1Прочие объекты ОЗП=34,6; ЭМ=13,15; ЗПМ=34,6; МАТ=9,57 | [21 empty] | ИНДЕКС К ПОЗИЦИИ: (56), ФЕР, 3 кв 2024 (СМР),Письмо Минстроя России от 10.09.2024 года № 52528-ИФ/09, прил.1Прочие объекты ОЗП=34,6; ЭМ=13,15; ЗПМ=34,6; МАТ=9,57
| Приборы, средства автоматизации и вычислительной техники | [20 empty] | Приборы, средства автоматизации и вычислительной техники
|  |  | Накладные расходы 90% ФОТ (от 937) | 11: 843
|  |  | Сметная прибыль 46% ФОТ (от 937) | 11: 431
395 | ФЕРм11-02-042-07 Приказ Минстроя России от 26.12.2019 №876/пр | Клапан с рычажным приводом регулирующий, диаметр условного прохода: 150; 175 мм (р.5 п.9 дефектной ведомости) |  | шт | 1 | 2419.88 | 1018.97 | 928.92 | 338.73 |  | 2420 | 1019 | 929 | 339 | 3.37 | 3.37 |  |  |  |  | Клапан с рычажным приводом регулирующий, диаметр условного прохода: 150; 175 мм (р.5 п.9 дефектной ведомости)
| 2 | ИНДЕКС К ПОЗИЦИИ: (56), ФЕР, 3 кв 2024 (СМР),Письмо Минстроя России от 10.09.2024 года № 52528-ИФ/09, прил.1Прочие объекты ОЗП=34,6; ЭМ=13,15; ЗПМ=34,6; МАТ=9,57 | [21 empty] | ИНДЕКС К ПОЗИЦИИ: (56), ФЕР, 3 кв 2024 (СМР),Письмо Минстроя России от 10.09.2024 года № 52528-ИФ/09, прил.1Прочие объекты ОЗП=34,6; ЭМ=13,15; ЗПМ=34,6; МАТ=9,57
| Приборы, средства автоматизации и вычислительной техники | [20 empty] | Приборы, средства автоматизации и вычислительной техники
|  |  | Накладные расходы 90% ФОТ (от 1 562) | 11: 1406
|  |  | Сметная прибыль 46% ФОТ (от 1 562) | 11: 719
UV1301 Py40 Ду200 | [19 empty] | UV1301 Py40 Ду200
396 | ФЕРм11-02-042-08 Приказ Минстроя России от 26.12.2019 №876/пр | (Демонтаж с последующим использованием) Клапан с рычажным приводом регулирующий, диаметр условного прохода: 200; 225 мм (р.5 п.9 дефектной ведомости) |  | шт | 1 | 1648.79 | 820.02 | 828.77 | 302.27 |  | 1649 | 820 | 829 | 302 | 2.712 | 2.71 |  |  |  |  | (Демонтаж с последующим использованием) Клапан с рычажным приводом регулирующий, диаметр условного прохода: 200; 225 мм (р.5 п.9 дефектной ведомости)
| Приказ от 08.08.2022 № 648/пр п.145 табл.3 | Демонтаж оборудования, пригодного для дальнейшего использования, со снятием с места установки, необходимой (частичной) разборкой без надобности хранения (перемещается на другое место установки и др.) ОЗП=0,6; ЭМ=0,6 к расх.; ЗПМ=0,6; МАТ=0 к расх.; ТЗ=0,6; ТЗМ=0,6 | [20 empty] | Демонтаж оборудования, пригодного для дальнейшего использования, со снятием с места установки, необходимой (частичной) разборкой без надобности хранения (перемещается на другое место установки и др.) ОЗП=0,6; ЭМ=0,6 к расх.; ЗПМ=0,6; МАТ=0 к расх.; ТЗ=0,6; ТЗМ=0,6
| 2 | ИНДЕКС К ПОЗИЦИИ: (56), ФЕР, 3 кв 2024 (СМР),Письмо Минстроя России от 10.09.2024 года № 52528-ИФ/09, прил.1Прочие объекты ОЗП=34,6; ЭМ=13,15; ЗПМ=34,6; МАТ=9,57 | [21 empty] | ИНДЕКС К ПОЗИЦИИ: (56), ФЕР, 3 кв 2024 (СМР),Письмо Минстроя России от 10.09.2024 года № 52528-ИФ/09, прил.1Прочие объекты ОЗП=34,6; ЭМ=13,15; ЗПМ=34,6; МАТ=9,57
| Приборы, средства автоматизации и вычислительной техники | [20 empty] | Приборы, средства автоматизации и вычислительной техники
|  |  | Накладные расходы 90% ФОТ (от 1 290) | 11: 1161
|  |  | Сметная прибыль 46% ФОТ (от 1 290) | 11: 593
397 | ФЕРм11-02-042-08 Приказ Минстроя России от 26.12.2019 №876/пр | Клапан с рычажным приводом регулирующий, диаметр условного прохода: 200; 225 мм (р.5 п.9 дефектной ведомости) |  | шт | 1 | 3248.1 | 1366.7 | 1381.28 | 503.78 |  | 3248 | 1367 | 1381 | 504 | 4.52 | 4.52 |  |  |  |  | Клапан с рычажным приводом регулирующий, диаметр условного прохода: 200; 225 мм (р.5 п.9 дефектной ведомости)
| 2 | ИНДЕКС К ПОЗИЦИИ: (56), ФЕР, 3 кв 2024 (СМР),Письмо Минстроя России от 10.09.2024 года № 52528-ИФ/09, прил.1Прочие объекты ОЗП=34,6; ЭМ=13,15; ЗПМ=34,6; МАТ=9,57 | [21 empty] | ИНДЕКС К ПОЗИЦИИ: (56), ФЕР, 3 кв 2024 (СМР),Письмо Минстроя России от 10.09.2024 года № 52528-ИФ/09, прил.1Прочие объекты ОЗП=34,6; ЭМ=13,15; ЗПМ=34,6; МАТ=9,57
| Приборы, средства автоматизации и вычислительной техники | [20 empty] | Приборы, средства автоматизации и вычислительной техники
|  |  | Накладные расходы 90% ФОТ (от 2 152) | 11: 1937
|  |  | Сметная прибыль 46% ФОТ (от 2 152) | 11: 990
UV1303 Py40 Ду200 | [19 empty] | UV1303 Py40 Ду200
398 | ФЕРм11-02-042-08 Приказ Минстроя России от 26.12.2019 №876/пр | (Демонтаж с последующим использованием) Клапан с рычажным приводом регулирующий, диаметр условного прохода: 200; 225 мм (р.5 п.9 дефектной ведомости) |  | шт | 1 | 1648.79 | 820.02 | 828.77 | 302.27 |  | 1649 | 820 | 829 | 302 | 2.712 | 2.71 |  |  |  |  | (Демонтаж с последующим использованием) Клапан с рычажным приводом регулирующий, диаметр условного прохода: 200; 225 мм (р.5 п.9 дефектной ведомости)
| Приказ от 08.08.2022 № 648/пр п.145 табл.3 | Демонтаж оборудования, пригодного для дальнейшего использования, со снятием с места установки, необходимой (частичной) разборкой без надобности хранения (перемещается на другое место установки и др.) ОЗП=0,6; ЭМ=0,6 к расх.; ЗПМ=0,6; МАТ=0 к расх.; ТЗ=0,6; ТЗМ=0,6 | [20 empty] | Демонтаж оборудования, пригодного для дальнейшего использования, со снятием с места установки, необходимой (частичной) разборкой без надобности хранения (перемещается на другое место установки и др.) ОЗП=0,6; ЭМ=0,6 к расх.; ЗПМ=0,6; МАТ=0 к расх.; ТЗ=0,6; ТЗМ=0,6
| 2 | ИНДЕКС К ПОЗИЦИИ: (56), ФЕР, 3 кв 2024 (СМР),Письмо Минстроя России от 10.09.2024 года № 52528-ИФ/09, прил.1Прочие объекты ОЗП=34,6; ЭМ=13,15; ЗПМ=34,6; МАТ=9,57 | [21 empty] | ИНДЕКС К ПОЗИЦИИ: (56), ФЕР, 3 кв 2024 (СМР),Письмо Минстроя России от 10.09.2024 года № 52528-ИФ/09, прил.1Прочие объекты ОЗП=34,6; ЭМ=13,15; ЗПМ=34,6; МАТ=9,57
| Приборы, средства автоматизации и вычислительной техники | [20 empty] | Приборы, средства автоматизации и вычислительной техники
|  |  | Накладные расходы 90% ФОТ (от 1 290) | 11: 1161
|  |  | Сметная прибыль 46% ФОТ (от 1 290) | 11: 593
399 | ФЕРм11-02-042-08 Приказ Минстроя России от 26.12.2019 №876/пр | Клапан с рычажным приводом регулирующий, диаметр условного прохода: 200; 225 мм (р.5 п.9 дефектной ведомости) |  | шт | 1 | 3248.1 | 1366.7 | 1381.28 | 503.78 |  | 3248 | 1367 | 1381 | 504 | 4.52 | 4.52 |  |  |  |  | Клапан с рычажным приводом регулирующий, диаметр условного прохода: 200; 225 мм (р.5 п.9 дефектной ведомости)
| 2 | ИНДЕКС К ПОЗИЦИИ: (56), ФЕР, 3 кв 2024 (СМР),Письмо Минстроя России от 10.09.2024 года № 52528-ИФ/09, прил.1Прочие объекты ОЗП=34,6; ЭМ=13,15; ЗПМ=34,6; МАТ=9,57 | [21 empty] | ИНДЕКС К ПОЗИЦИИ: (56), ФЕР, 3 кв 2024 (СМР),Письмо Минстроя России от 10.09.2024 года № 52528-ИФ/09, прил.1Прочие объекты ОЗП=34,6; ЭМ=13,15; ЗПМ=34,6; МАТ=9,57
| Приборы, средства автоматизации и вычислительной техники | [20 empty] | Приборы, средства автоматизации и вычислительной техники
|  |  | Накладные расходы 90% ФОТ (от 2 152) | 11: 1937
|  |  | Сметная прибыль 46% ФОТ (от 2 152) | 11: 990
Снять в ремонт диафрагмы, после ремонта установить на место с заменой прокладок: | [19 empty] | Снять в ремонт диафрагмы, после ремонта установить на место с заменой прокладок:
400 | ФЕРм11-02-012-02 Приказ Минстроя России от 26.12.2019 №876/пр | (Демонтаж с последующим использованием) Сужающие устройства расходомеров, диафрагма: камерная, диаметр условного прохода до 200 мм (р.5 п.10 дефектной ведомости) |  | шт | 3 | 407.12 | 401.91 | 5.21 | 2.49 |  | 1221 | 1206 | 15 | 7 | 1.236 | 3.71 |  |  |  |  | (Демонтаж с последующим использованием) Сужающие устройства расходомеров, диафрагма: камерная, диаметр условного прохода до 200 мм (р.5 п.10 дефектной ведомости)
| Приказ от 08.08.2022 № 648/пр п.145 табл.3 | Демонтаж оборудования, пригодного для дальнейшего использования, со снятием с места установки, необходимой (частичной) разборкой без надобности хранения (перемещается на другое место установки и др.) ОЗП=0,6; ЭМ=0,6 к расх.; ЗПМ=0,6; МАТ=0 к расх.; ТЗ=0,6; ТЗМ=0,6 | [20 empty] | Демонтаж оборудования, пригодного для дальнейшего использования, со снятием с места установки, необходимой (частичной) разборкой без надобности хранения (перемещается на другое место установки и др.) ОЗП=0,6; ЭМ=0,6 к расх.; ЗПМ=0,6; МАТ=0 к расх.; ТЗ=0,6; ТЗМ=0,6
| 2 | ИНДЕКС К ПОЗИЦИИ: (56), ФЕР, 3 кв 2024 (СМР),Письмо Минстроя России от 10.09.2024 года № 52528-ИФ/09, прил.1Прочие объекты ОЗП=34,6; ЭМ=13,15; ЗПМ=34,6; МАТ=9,57 | [21 empty] | ИНДЕКС К ПОЗИЦИИ: (56), ФЕР, 3 кв 2024 (СМР),Письмо Минстроя России от 10.09.2024 года № 52528-ИФ/09, прил.1Прочие объекты ОЗП=34,6; ЭМ=13,15; ЗПМ=34,6; МАТ=9,57
| Приборы, средства автоматизации и вычислительной техники | [20 empty] | Приборы, средства автоматизации и вычислительной техники
|  |  | Накладные расходы 90% ФОТ (от 1 395) | 11: 1256
|  |  | Сметная прибыль 46% ФОТ (от 1 395) | 11: 642
401 | ФЕРм11-02-012-02 Приказ Минстроя России от 26.12.2019 №876/пр | Сужающие устройства расходомеров, диафрагма: камерная, диаметр условного прохода до 200 мм (р.5 п.10 дефектной ведомости) |  | шт | 3 | 2166.77 | 669.86 | 8.68 | 4.15 |  | 6500 | 2010 | 26 | 12 | 2.06 | 6.18 |  |  |  |  | Сужающие устройства расходомеров, диафрагма: камерная, диаметр условного прохода до 200 мм (р.5 п.10 дефектной ведомости)
| 2 | ИНДЕКС К ПОЗИЦИИ: (56), ФЕР, 3 кв 2024 (СМР),Письмо Минстроя России от 10.09.2024 года № 52528-ИФ/09, прил.1Прочие объекты ОЗП=34,6; ЭМ=13,15; ЗПМ=34,6; МАТ=9,57 | [21 empty] | ИНДЕКС К ПОЗИЦИИ: (56), ФЕР, 3 кв 2024 (СМР),Письмо Минстроя России от 10.09.2024 года № 52528-ИФ/09, прил.1Прочие объекты ОЗП=34,6; ЭМ=13,15; ЗПМ=34,6; МАТ=9,57
| Приборы, средства автоматизации и вычислительной техники | [20 empty] | Приборы, средства автоматизации и вычислительной техники
|  |  | Накладные расходы 90% ФОТ (от 2 326) | 11: 2093
|  |  | Сметная прибыль 46% ФОТ (от 2 326) | 11: 1070
402 | ФЕРм11-02-012-01 Приказ Минстроя России от 26.12.2019 №876/пр | (Демонтаж с последующим использованием) Сужающие устройства расходомеров, диафрагма: камерная, диаметр условного прохода до 125 мм (р.5 п.10 дефектной ведомости) |  | шт | 2 | 200.96 | 200.96 |  |  |  | 402 | 402 |  |  | 0.618 | 1.24 |  |  |  |  | (Демонтаж с последующим использованием) Сужающие устройства расходомеров, диафрагма: камерная, диаметр условного прохода до 125 мм (р.5 п.10 дефектной ведомости)
| Приказ от 08.08.2022 № 648/пр п.145 табл.3 | Демонтаж оборудования, пригодного для дальнейшего использования, со снятием с места установки, необходимой (частичной) разборкой без надобности хранения (перемещается на другое место установки и др.) ОЗП=0,6; ЭМ=0,6 к расх.; ЗПМ=0,6; МАТ=0 к расх.; ТЗ=0,6; ТЗМ=0,6 | [20 empty] | Демонтаж оборудования, пригодного для дальнейшего использования, со снятием с места установки, необходимой (частичной) разборкой без надобности хранения (перемещается на другое место установки и др.) ОЗП=0,6; ЭМ=0,6 к расх.; ЗПМ=0,6; МАТ=0 к расх.; ТЗ=0,6; ТЗМ=0,6
| 2 | ИНДЕКС К ПОЗИЦИИ: (56), ФЕР, 3 кв 2024 (СМР),Письмо Минстроя России от 10.09.2024 года № 52528-ИФ/09, прил.1Прочие объекты ОЗП=34,6; ЭМ=13,15; ЗПМ=34,6; МАТ=9,57 | [21 empty] | ИНДЕКС К ПОЗИЦИИ: (56), ФЕР, 3 кв 2024 (СМР),Письмо Минстроя России от 10.09.2024 года № 52528-ИФ/09, прил.1Прочие объекты ОЗП=34,6; ЭМ=13,15; ЗПМ=34,6; МАТ=9,57
| Приборы, средства автоматизации и вычислительной техники | [20 empty] | Приборы, средства автоматизации и вычислительной техники
|  |  | Накладные расходы 90% ФОТ (от 462) | 11: 416
|  |  | Сметная прибыль 46% ФОТ (от 462) | 11: 213
403 | ФЕРм11-02-012-01 Приказ Минстроя России от 26.12.2019 №876/пр | Сужающие устройства расходомеров, диафрагма: камерная, диаметр условного прохода до 125 мм (р.5 п.10 дефектной ведомости) |  | шт | 2 | 1079 | 334.93 |  |  |  | 2158 | 670 |  |  | 1.03 | 2.06 |  |  |  |  | Сужающие устройства расходомеров, диафрагма: камерная, диаметр условного прохода до 125 мм (р.5 п.10 дефектной ведомости)
| 2 | ИНДЕКС К ПОЗИЦИИ: (56), ФЕР, 3 кв 2024 (СМР),Письмо Минстроя России от 10.09.2024 года № 52528-ИФ/09, прил.1Прочие объекты ОЗП=34,6; ЭМ=13,15; ЗПМ=34,6; МАТ=9,57 | [21 empty] | ИНДЕКС К ПОЗИЦИИ: (56), ФЕР, 3 кв 2024 (СМР),Письмо Минстроя России от 10.09.2024 года № 52528-ИФ/09, прил.1Прочие объекты ОЗП=34,6; ЭМ=13,15; ЗПМ=34,6; МАТ=9,57
| Приборы, средства автоматизации и вычислительной техники | [20 empty] | Приборы, средства автоматизации и вычислительной техники
|  |  | Накладные расходы 90% ФОТ (от 771) | 11: 694
|  |  | Сметная прибыль 46% ФОТ (от 771) | 11: 355
Итого прямые затраты по разделу в текущих ценах |  |  |  | 11: 908806; 12: 488475; 13: 360016; 14: 117197; 16: 1500.14 | [8 empty] | Итого прямые затраты по разделу в текущих ценах
Итого прямые затраты по разделу с учетом коэффициентов к итогам |  |  |  | 11: 1036080; 12: 561747; 13: 414018; 14: 134777; 16: 1725.17 | [8 empty] | Итого прямые затраты по разделу с учетом коэффициентов к итогам
Накладные расходы |  |  |  | 11: 626871 | [8 empty] | Накладные расходы
Сметная прибыль |  |  |  | 11: 320401 | [8 empty] | Сметная прибыль
Итого по разделу 5 Технологические трубопроводы |  |  |  | 11: 1983352; 16: 1725.17 | [8 empty] | Итого по разделу 5 Технологические трубопроводы
Материалы заказчика |  |  |  | 11: 55699 | [8 empty] | Материалы заказчика
Раздел 6. Металлоконструкции | [18 empty] | Раздел 6. Металлоконструкции
Ремонт площадки для обслуживания TV1028 ( сырье из Е-1) | [19 empty] | Ремонт площадки для обслуживания TV1028 ( сырье из Е-1)
404 | ФЕРм38-01-004-01 Приказ Минстроя России от 26.12.2019 №876/пр | Сборка с помощью крана на автомобильном ходу: площадки для обслуживания оборудования и трубопроводов (Прим. изготовление для ремонта) (р.6 п.1 дефектной ведомости) |  | т | 0.348 | 44364.89 | 30897.8 | 11389.35 | 2718.52 |  | 15439 | 10752 | 3963 | 946 | 95 | 33.06 |  |  |  |  | Сборка с помощью крана на автомобильном ходу: площадки для обслуживания оборудования и трубопроводов (Прим. изготовление для ремонта) (р.6 п.1 дефектной ведомости)
Объем=0,27+0,019+0,03+0,021+0,008
| 2 | ИНДЕКС К ПОЗИЦИИ: (56), ФЕР, 3 кв 2024 (СМР),Письмо Минстроя России от 10.09.2024 года № 52528-ИФ/09, прил.1Прочие объекты ОЗП=34,6; ЭМ=13,15; ЗПМ=34,6; МАТ=9,57 | [21 empty] | ИНДЕКС К ПОЗИЦИИ: (56), ФЕР, 3 кв 2024 (СМР),Письмо Минстроя России от 10.09.2024 года № 52528-ИФ/09, прил.1Прочие объекты ОЗП=34,6; ЭМ=13,15; ЗПМ=34,6; МАТ=9,57
| Изготовление технологических металлических конструкций в условиях производственных баз | [20 empty] | Изготовление технологических металлических конструкций в условиях производственных баз
|  |  | Накладные расходы 90% ФОТ (от 11 698) | 11: 10528
|  |  | Сметная прибыль 45% ФОТ (от 11 698) | 11: 5264
405 * | ФССЦ-08.3.01.01-0001 Приказ Минстроя России от 26.12.2019 №876/пр | Двутавр, марка стали ВСт3кп2-1, № 14 (Материал заказчика) |  | 4: т; 5: 0.27864; 6: 51916.68; 11: 14466; 15: 0; 16: 0 |  |  |  |  | Двутавр, марка стали ВСт3кп2-1, № 14 (Материал заказчика)
Объем=0,27*1,032
| 2 | ИНДЕКС К ПОЗИЦИИ: (56), ФЕР, 3 кв 2024 (СМР),Письмо Минстроя России от 10.09.2024 года № 52528-ИФ/09, прил.1Прочие объекты ОЗП=34,6; ЭМ=13,15; ЗПМ=34,6; МАТ=9,57 | [21 empty] | ИНДЕКС К ПОЗИЦИИ: (56), ФЕР, 3 кв 2024 (СМР),Письмо Минстроя России от 10.09.2024 года № 52528-ИФ/09, прил.1Прочие объекты ОЗП=34,6; ЭМ=13,15; ЗПМ=34,6; МАТ=9,57
| Изготовление технологических металлических конструкций в условиях производственных баз | [20 empty] | Изготовление технологических металлических конструкций в условиях производственных баз
406 * | ФССЦ-08.3.08.02-0022 Приказ Минстроя России от 26.12.2019 №876/пр | Уголок горячекатаный, размер 50х50 мм(Материал заказчика) |  | 4: т; 5: 0.019608; 6: 55151.91; 11: 1081; 15: 0; 16: 0 |  |  |  |  | Уголок горячекатаный, размер 50х50 мм(Материал заказчика)
Объем=0,019*1,032
| 2 | ИНДЕКС К ПОЗИЦИИ: (56), ФЕР, 3 кв 2024 (СМР),Письмо Минстроя России от 10.09.2024 года № 52528-ИФ/09, прил.1Прочие объекты ОЗП=34,6; ЭМ=13,15; ЗПМ=34,6; МАТ=9,57 | [21 empty] | ИНДЕКС К ПОЗИЦИИ: (56), ФЕР, 3 кв 2024 (СМР),Письмо Минстроя России от 10.09.2024 года № 52528-ИФ/09, прил.1Прочие объекты ОЗП=34,6; ЭМ=13,15; ЗПМ=34,6; МАТ=9,57
| Изготовление технологических металлических конструкций в условиях производственных баз | [20 empty] | Изготовление технологических металлических конструкций в условиях производственных баз
407 * | ФССЦ-08.3.12.04-0002 Приказ Минстроя России от 26.12.2019 №876/пр | Просечно-вытяжной прокат горячекатаный в листах мерных размеров из стали С235, шириной: 500 мм, толщиной 5 мм(Материал заказчика) |  | 4: т; 5: 0.03096; 6: 79502.68; 11: 2461; 15: 0; 16: 0 |  |  |  |  | Просечно-вытяжной прокат горячекатаный в листах мерных размеров из стали С235, шириной: 500 мм, толщиной 5 мм(Материал заказчика)
Объем=0,03*1,032
| 2 | ИНДЕКС К ПОЗИЦИИ: (56), ФЕР, 3 кв 2024 (СМР),Письмо Минстроя России от 10.09.2024 года № 52528-ИФ/09, прил.1Прочие объекты ОЗП=34,6; ЭМ=13,15; ЗПМ=34,6; МАТ=9,57 | [21 empty] | ИНДЕКС К ПОЗИЦИИ: (56), ФЕР, 3 кв 2024 (СМР),Письмо Минстроя России от 10.09.2024 года № 52528-ИФ/09, прил.1Прочие объекты ОЗП=34,6; ЭМ=13,15; ЗПМ=34,6; МАТ=9,57
| Изготовление технологических металлических конструкций в условиях производственных баз | [20 empty] | Изготовление технологических металлических конструкций в условиях производственных баз
408 * | ФССЦ-08.3.07.01-0011 Приказ Минстроя России от 26.12.2019 №876/пр | Прокат полосовой, горячекатаный, марка стали Ст6сп, ширина 100-200 мм, толщина 10-75 мм(Материал заказчика) |  | 4: т; 5: 0.021672; 6: 55674.24; 11: 1207; 15: 0; 16: 0 |  |  |  |  | Прокат полосовой, горячекатаный, марка стали Ст6сп, ширина 100-200 мм, толщина 10-75 мм(Материал заказчика)
Объем=0,021*1,032
| 2 | ИНДЕКС К ПОЗИЦИИ: (56), ФЕР, 3 кв 2024 (СМР),Письмо Минстроя России от 10.09.2024 года № 52528-ИФ/09, прил.1Прочие объекты ОЗП=34,6; ЭМ=13,15; ЗПМ=34,6; МАТ=9,57 | [21 empty] | ИНДЕКС К ПОЗИЦИИ: (56), ФЕР, 3 кв 2024 (СМР),Письмо Минстроя России от 10.09.2024 года № 52528-ИФ/09, прил.1Прочие объекты ОЗП=34,6; ЭМ=13,15; ЗПМ=34,6; МАТ=9,57
| Изготовление технологических металлических конструкций в условиях производственных баз | [20 empty] | Изготовление технологических металлических конструкций в условиях производственных баз
409 * | ФССЦ-08.3.07.01-0042 Приказ Минстроя России от 26.12.2019 №876/пр | Сталь полосовая: 40х4 мм, кипящая (Материал заказчика) |  | 4: т; 5: 0.008256; 6: 59334; 11: 490; 15: 0; 16: 0 |  |  |  |  | Сталь полосовая: 40х4 мм, кипящая (Материал заказчика)
Объем=0,008*1,032
| 2 | ИНДЕКС К ПОЗИЦИИ: (56), ФЕР, 3 кв 2024 (СМР),Письмо Минстроя России от 10.09.2024 года № 52528-ИФ/09, прил.1Прочие объекты ОЗП=34,6; ЭМ=13,15; ЗПМ=34,6; МАТ=9,57 | [21 empty] | ИНДЕКС К ПОЗИЦИИ: (56), ФЕР, 3 кв 2024 (СМР),Письмо Минстроя России от 10.09.2024 года № 52528-ИФ/09, прил.1Прочие объекты ОЗП=34,6; ЭМ=13,15; ЗПМ=34,6; МАТ=9,57
| Изготовление технологических металлических конструкций в условиях производственных баз | [20 empty] | Изготовление технологических металлических конструкций в условиях производственных баз
410 | ФЕР09-03-030-01 Приказ Минстроя России от 26.12.2019 №876/пр | Монтаж площадок с настилом и ограждением из листовой, рифленой, просечной и круглой стали (р.6 п.1 дефектной ведомости) |  | т | 0.348 | 19899.51 | 11402.78 | 7649.88 | 2058.7 |  | 6925 | 3968 | 2662 | 716 | 35.9 | 12.49 |  |  |  |  | Монтаж площадок с настилом и ограждением из листовой, рифленой, просечной и круглой стали (р.6 п.1 дефектной ведомости)
Объем=0,27+0,019+0,03+0,021+0,008
| 2 | ИНДЕКС К ПОЗИЦИИ: (56), ФЕР, 3 кв 2024 (СМР),Письмо Минстроя России от 10.09.2024 года № 52528-ИФ/09, прил.1Прочие объекты ОЗП=34,6; ЭМ=13,15; ЗПМ=34,6; МАТ=9,57 | [21 empty] | ИНДЕКС К ПОЗИЦИИ: (56), ФЕР, 3 кв 2024 (СМР),Письмо Минстроя России от 10.09.2024 года № 52528-ИФ/09, прил.1Прочие объекты ОЗП=34,6; ЭМ=13,15; ЗПМ=34,6; МАТ=9,57
| Строительные металлические конструкции | [20 empty] | Строительные металлические конструкции
|  |  | Накладные расходы 93% ФОТ (от 5 386) | 11: 5009
|  |  | Сметная прибыль 62%*0.85 ФОТ (от 5 386) | 11: 2838
Итого прямые затраты по разделу в текущих ценах |  |  |  | 11: 42069; 12: 14720; 13: 6625; 14: 1662; 16: 45.55 | [8 empty] | Итого прямые затраты по разделу в текущих ценах
Итого прямые затраты по разделу с учетом коэффициентов к итогам |  |  |  | 11: 43063; 12: 15315; 13: 7024; 14: 1769; 16: 47.42 | [8 empty] | Итого прямые затраты по разделу с учетом коэффициентов к итогам
Накладные расходы |  |  |  | 11: 15537 | [8 empty] | Накладные расходы
Сметная прибыль |  |  |  | 11: 8102 | [8 empty] | Сметная прибыль
Итого по разделу 6 Металлоконструкции |  |  |  | 11: 66702; 16: 47.42 | [8 empty] | Итого по разделу 6 Металлоконструкции
Материалы заказчика |  |  |  | 11: 19705 | [8 empty] | Материалы заказчика
Раздел 7. Электротехнические работы | [18 empty] | Раздел 7. Электротехнические работы
411 | Производство №2, Эл.цех, РМЦ | Произвести проверку защитных проводников и заземляющих устройств, при необходимости ремонт, согласно акту отбраковки. (р.10 п.1 дефектной ведомости) |  | 5: 0; 15: 0; 16: 0 |  |  |  |  | Произвести проверку защитных проводников и заземляющих устройств, при необходимости ремонт, согласно акту отбраковки. (р.10 п.1 дефектной ведомости)
| Строительные металлические конструкции | [20 empty] | Строительные металлические конструкции
412 | Эл.цех | Произвести ревизию электрооборудования РТП-29 (р.10 п.2 дефектной ведомости) |  | 5: 0; 15: 0; 16: 0 |  |  |  |  | Произвести ревизию электрооборудования РТП-29 (р.10 п.2 дефектной ведомости)
| Строительные металлические конструкции | [20 empty] | Строительные металлические конструкции
413 | Эл.цех | Произвести ТО источнику бесперебойного питания (р.10 п.3 дефектной ведомости) |  | 5: 0; 15: 0; 16: 0 |  |  |  |  | Произвести ТО источнику бесперебойного питания (р.10 п.3 дефектной ведомости)
| Строительные металлические конструкции | [20 empty] | Строительные металлические конструкции
414 | Эл.цех | Произвести ТО частотным преобразователям (р.10 п.4 дефектной ведомости) |  | 5: 0; 15: 0; 16: 0 |  |  |  |  | Произвести ТО частотным преобразователям (р.10 п.4 дефектной ведомости)
| Строительные металлические конструкции | [20 empty] | Строительные металлические конструкции
415 | Эл.цех | Произвести проверку сигнализации по контролю работы вентиляции (р.10 п.5 дефектной ведомости) |  | 5: 0; 15: 0; 16: 0 |  |  |  |  | Произвести проверку сигнализации по контролю работы вентиляции (р.10 п.5 дефектной ведомости)
| Строительные металлические конструкции | [20 empty] | Строительные металлические конструкции
416 | Эл.цех | Произвести ТО,ТР системе электрообогрева (р.10 п.6 дефектной ведомости) |  | 5: 0; 15: 0; 16: 0 |  |  |  |  | Произвести ТО,ТР системе электрообогрева (р.10 п.6 дефектной ведомости)
| Строительные металлические конструкции | [20 empty] | Строительные металлические конструкции
417 | Эл.цех | Произвести ТО,ТР сети освещения на территории установки (р.10 п.7 дефектной ведомости) |  | 4: шт; 5: 100; 15: 0; 16: 0 |  |  |  |  | Произвести ТО,ТР сети освещения на территории установки (р.10 п.7 дефектной ведомости)
| Строительные металлические конструкции | [20 empty] | Строительные металлические конструкции
418 | Эл.цех | Произвести ревизию и при необходимости демонтаж, транспортировку для ремонта в электроцех и монтаж электромоторных задвижек. (р.10 п.8 дефектной ведомости) |  | 5: 0; 15: 0; 16: 0 |  |  |  |  | Произвести ревизию и при необходимости демонтаж, транспортировку для ремонта в электроцех и монтаж электромоторных задвижек. (р.10 п.8 дефектной ведомости)
| Строительные металлические конструкции | [20 empty] | Строительные металлические конструкции
Произвести ревизию и при необходимости демонтаж, транспортировку для ремонта в электроцех и монтаж электродвигателей. | [19 empty] | Произвести ревизию и при необходимости демонтаж, транспортировку для ремонта в электроцех и монтаж электродвигателей.
419 | Эл.цех | насоса Н-1А/В 15 кВт (р.10 п.9 дефектной ведомости) |  | 4: шт; 5: 1; 15: 0; 16: 0 |  |  |  |  | насоса Н-1А/В 15 кВт (р.10 п.9 дефектной ведомости)
| Строительные металлические конструкции | [20 empty] | Строительные металлические конструкции
420 | Эл.цех | насоса Н-2А/В 75 кВт (р.10 п.9 дефектной ведомости) |  | 4: шт; 5: 1; 15: 0; 16: 0 |  |  |  |  | насоса Н-2А/В 75 кВт (р.10 п.9 дефектной ведомости)
| Строительные металлические конструкции | [20 empty] | Строительные металлические конструкции
421 | Эл.цех | насоса Н-3А/В 0,37 кВт (р.10 п.9 дефектной ведомости) |  | 4: шт; 5: 1; 15: 0; 16: 0 |  |  |  |  | насоса Н-3А/В 0,37 кВт (р.10 п.9 дефектной ведомости)
| Строительные металлические конструкции | [20 empty] | Строительные металлические конструкции
422 | Эл.цех | насоса Н-4А/В 0,37 кВт (р.10 п.9 дефектной ведомости) |  | 4: шт; 5: 1; 15: 0; 16: 0 |  |  |  |  | насоса Н-4А/В 0,37 кВт (р.10 п.9 дефектной ведомости)
| Строительные металлические конструкции | [20 empty] | Строительные металлические конструкции
423 | Эл.цех | Воздуходувок В-1А 75 кВт (р.10 п.9 дефектной ведомости) |  | 4: шт; 5: 1; 15: 0; 16: 0 |  |  |  |  | Воздуходувок В-1А 75 кВт (р.10 п.9 дефектной ведомости)
| Строительные металлические конструкции | [20 empty] | Строительные металлические конструкции
424 | Эл.цех | Воздуходувок В-1А 75 кВт (р.10 п.9 дефектной ведомости) |  | 4: шт; 5: 1; 15: 0; 16: 0 |  |  |  |  | Воздуходувок В-1А 75 кВт (р.10 п.9 дефектной ведомости)
| Строительные металлические конструкции | [20 empty] | Строительные металлические конструкции
425 | Эл.цех | Дымососа В-2 (отключение и перевозка в цех для ремонта) 90 кВт (р.10 п.9 дефектной ведомости) |  | 4: шт; 5: 1; 15: 0; 16: 0 |  |  |  |  | Дымососа В-2 (отключение и перевозка в цех для ремонта) 90 кВт (р.10 п.9 дефектной ведомости)
| Строительные металлические конструкции | [20 empty] | Строительные металлические конструкции
426 | Эл.цех | Воздушный холодильник ХВ-1/1 37 кВт (р.10 п.9 дефектной ведомости) |  | 4: шт; 5: 1; 15: 0; 16: 0 |  |  |  |  | Воздушный холодильник ХВ-1/1 37 кВт (р.10 п.9 дефектной ведомости)
| Строительные металлические конструкции | [20 empty] | Строительные металлические конструкции
427 | Эл.цех | Воздушный холодильник ХВ-1/2 37 кВт (р.10 п.9 дефектной ведомости) |  | 4: шт; 5: 1; 15: 0; 16: 0 |  |  |  |  | Воздушный холодильник ХВ-1/2 37 кВт (р.10 п.9 дефектной ведомости)
| Строительные металлические конструкции | [20 empty] | Строительные металлические конструкции
Раздел 8. КИПиА | [18 empty] | Раздел 8. КИПиА
Перенос ОШ КИП ДКС FI3307 пар с Е-1 с переобвязкой. | [19 empty] | Перенос ОШ КИП ДКС FI3307 пар с Е-1 с переобвязкой.
428 | ФЕРм08-03-572-06 Приказ Минстроя России от 26.12.2019 №876/пр | (Демонтаж с последующшим использованием) Блок управления шкафного исполнения или распределительный пункт (шкаф), устанавливаемый: на полу, высота и ширина до 1200х1000 мм (Прим. шкаф КИПиА) (р.11 п.1 дефектной ведомости) |  | шт | 1 | 1065.59 | 636.3 | 429.29 | 140.75 |  | 1066 | 637 | 429 | 141 | 1.854 | 1.85 |  |  |  |  | (Демонтаж с последующшим использованием) Блок управления шкафного исполнения или распределительный пункт (шкаф), устанавливаемый: на полу, высота и ширина до 1200х1000 мм (Прим. шкаф КИПиА) (р.11 п.1 дефектной ведомости)
| Приказ от 08.08.2022 № 648/пр п.145 табл.3 | Демонтаж оборудования, пригодного для дальнейшего использования, со снятием с места установки, необходимой (частичной) разборкой без надобности хранения (перемещается на другое место установки и др.) ОЗП=0,6; ЭМ=0,6 к расх.; ЗПМ=0,6; МАТ=0 к расх.; ТЗ=0,6; ТЗМ=0,6 | [20 empty] | Демонтаж оборудования, пригодного для дальнейшего использования, со снятием с места установки, необходимой (частичной) разборкой без надобности хранения (перемещается на другое место установки и др.) ОЗП=0,6; ЭМ=0,6 к расх.; ЗПМ=0,6; МАТ=0 к расх.; ТЗ=0,6; ТЗМ=0,6
| 2 | ИНДЕКС К ПОЗИЦИИ: (56), ФЕР, 3 кв 2024 (СМР),Письмо Минстроя России от 10.09.2024 года № 52528-ИФ/09, прил.1Прочие объекты ОЗП=34,6; ЭМ=13,15; ЗПМ=34,6; МАТ=9,57 | [21 empty] | ИНДЕКС К ПОЗИЦИИ: (56), ФЕР, 3 кв 2024 (СМР),Письмо Минстроя России от 10.09.2024 года № 52528-ИФ/09, прил.1Прочие объекты ОЗП=34,6; ЭМ=13,15; ЗПМ=34,6; МАТ=9,57
| Электротехнические установки на других объектах | [20 empty] | Электротехнические установки на других объектах
|  |  | Накладные расходы 97% ФОТ (от 778) | 11: 755
|  |  | Сметная прибыль 51% ФОТ (от 778) | 11: 397
429 | ФЕРм12-07-003-03 Приказ Минстроя России от 26.12.2019 №876/пр | (Демонтаж в лом с резкой) Трубная проводка из бесшовных труб углеродистых и низколегированных сталей на номинальное давление свыше 10 МПа на соединениях: сварных, диаметр наружный 15 мм (р.11 п.1 дефектной ведомости) |  | 1000 м | 0.02 | 87890.26 | 27460.29 | 60429.97 | 7255.1 |  | 1758 | 549 | 1209 | 145 | 82.5 | 1.65 |  |  |  |  | (Демонтаж в лом с резкой) Трубная проводка из бесшовных труб углеродистых и низколегированных сталей на номинальное давление свыше 10 МПа на соединениях: сварных, диаметр наружный 15 мм (р.11 п.1 дефектной ведомости)
Объем=20 / 1000
| Приказ от 08.08.2022 № 648/пр п.145 табл.3 | Демонтаж оборудования, не пригодного для дальнейшего использования (предназначено в лом), с разборкой и резкой на части ОЗП=0,5; ЭМ=0,5 к расх.; ЗПМ=0,5; МАТ=0 к расх.; ТЗ=0,5; ТЗМ=0,5 | [20 empty] | Демонтаж оборудования, не пригодного для дальнейшего использования (предназначено в лом), с разборкой и резкой на части ОЗП=0,5; ЭМ=0,5 к расх.; ЗПМ=0,5; МАТ=0 к расх.; ТЗ=0,5; ТЗМ=0,5
| 2 | ИНДЕКС К ПОЗИЦИИ: (56), ФЕР, 3 кв 2024 (СМР),Письмо Минстроя России от 10.09.2024 года № 52528-ИФ/09, прил.1Прочие объекты ОЗП=34,6; ЭМ=13,15; ЗПМ=34,6; МАТ=9,57 | [21 empty] | ИНДЕКС К ПОЗИЦИИ: (56), ФЕР, 3 кв 2024 (СМР),Письмо Минстроя России от 10.09.2024 года № 52528-ИФ/09, прил.1Прочие объекты ОЗП=34,6; ЭМ=13,15; ЗПМ=34,6; МАТ=9,57
| Технологические трубопроводы | [20 empty] | Технологические трубопроводы
|  |  | Накладные расходы 90% ФОТ (от 694) | 11: 625
|  |  | Сметная прибыль 46% ФОТ (от 694) | 11: 319
430 | ФЕРм12-12-006-02 Приказ Минстроя России от 26.12.2019 №876/пр | (Демонтаж в лом) Арматура приварная с ручным приводом или без привода водопроводная на номинальное давление до 10 МПа, номинальный диаметр: 15 мм (Прим. ЗКЛ 15х160) (р.11 п.1 дефектной ведомости) |  | шт | 2 | 495.21 | 479.35 | 15.86 | 0.21 |  | 990 | 959 | 31 |  | 1.44 | 2.88 |  |  |  |  | (Демонтаж в лом) Арматура приварная с ручным приводом или без привода водопроводная на номинальное давление до 10 МПа, номинальный диаметр: 15 мм (Прим. ЗКЛ 15х160) (р.11 п.1 дефектной ведомости)
| Приказ от 08.08.2022 № 648/пр п.145 табл.3 | Демонтаж оборудования, не пригодного для дальнейшего использования (предназначено в лом), без разборки и резки ОЗП=0,3; ЭМ=0,3 к расх.; ЗПМ=0,3; МАТ=0 к расх.; ТЗ=0,3; ТЗМ=0,3 | [20 empty] | Демонтаж оборудования, не пригодного для дальнейшего использования (предназначено в лом), без разборки и резки ОЗП=0,3; ЭМ=0,3 к расх.; ЗПМ=0,3; МАТ=0 к расх.; ТЗ=0,3; ТЗМ=0,3
| 2 | ИНДЕКС К ПОЗИЦИИ: (56), ФЕР, 3 кв 2024 (СМР),Письмо Минстроя России от 10.09.2024 года № 52528-ИФ/09, прил.1Прочие объекты ОЗП=34,6; ЭМ=13,15; ЗПМ=34,6; МАТ=9,57 | [21 empty] | ИНДЕКС К ПОЗИЦИИ: (56), ФЕР, 3 кв 2024 (СМР),Письмо Минстроя России от 10.09.2024 года № 52528-ИФ/09, прил.1Прочие объекты ОЗП=34,6; ЭМ=13,15; ЗПМ=34,6; МАТ=9,57
| Технологические трубопроводы | [20 empty] | Технологические трубопроводы
|  |  | Накладные расходы 90% ФОТ (от 959) | 11: 863
|  |  | Сметная прибыль 46% ФОТ (от 959) | 11: 441
431 | ФЕРм11-02-001-01 Приказ Минстроя России от 26.12.2019 №876/пр | (Демонтаж в лом) Прибор, устанавливаемый на резьбовых соединениях, масса: до 1,5 кг (Прим. Демонтаж сосуда конденсато сборного) (р.11 п.1 дефектной ведомости) |  | шт | 2 | 106.08 | 106.08 |  |  |  | 212 | 212 |  |  | 0.309 | 0.62 |  |  |  |  | (Демонтаж в лом) Прибор, устанавливаемый на резьбовых соединениях, масса: до 1,5 кг (Прим. Демонтаж сосуда конденсато сборного) (р.11 п.1 дефектной ведомости)
| Приказ от 08.08.2022 № 648/пр п.145 табл.3 | Демонтаж оборудования, не пригодного для дальнейшего использования (предназначено в лом), без разборки и резки ОЗП=0,3; ЭМ=0,3 к расх.; ЗПМ=0,3; МАТ=0 к расх.; ТЗ=0,3; ТЗМ=0,3 | [20 empty] | Демонтаж оборудования, не пригодного для дальнейшего использования (предназначено в лом), без разборки и резки ОЗП=0,3; ЭМ=0,3 к расх.; ЗПМ=0,3; МАТ=0 к расх.; ТЗ=0,3; ТЗМ=0,3
| 2 | ИНДЕКС К ПОЗИЦИИ: (56), ФЕР, 3 кв 2024 (СМР),Письмо Минстроя России от 10.09.2024 года № 52528-ИФ/09, прил.1Прочие объекты ОЗП=34,6; ЭМ=13,15; ЗПМ=34,6; МАТ=9,57 | [21 empty] | ИНДЕКС К ПОЗИЦИИ: (56), ФЕР, 3 кв 2024 (СМР),Письмо Минстроя России от 10.09.2024 года № 52528-ИФ/09, прил.1Прочие объекты ОЗП=34,6; ЭМ=13,15; ЗПМ=34,6; МАТ=9,57
| Приборы, средства автоматизации и вычислительной техники | [20 empty] | Приборы, средства автоматизации и вычислительной техники
|  |  | Накладные расходы 90% ФОТ (от 212) | 11: 191
|  |  | Сметная прибыль 46% ФОТ (от 212) | 11: 98
432 | ФЕРм08-03-572-06 Приказ Минстроя России от 26.12.2019 №876/пр | Блок управления шкафного исполнения или распределительный пункт (шкаф), устанавливаемый: на полу, высота и ширина до 1200х1000 мм (Прим. монтаж ранее сдемонтированного шкафа КИПиА) (р.11 п.1 дефектной ведомости) |  | шт | 1 | 4571.86 | 1060.49 | 715.49 | 234.59 |  | 4572 | 1060 | 715 | 235 | 3.09 | 3.09 |  |  |  |  | Блок управления шкафного исполнения или распределительный пункт (шкаф), устанавливаемый: на полу, высота и ширина до 1200х1000 мм (Прим. монтаж ранее сдемонтированного шкафа КИПиА) (р.11 п.1 дефектной ведомости)
| 2 | ИНДЕКС К ПОЗИЦИИ: (56), ФЕР, 3 кв 2024 (СМР),Письмо Минстроя России от 10.09.2024 года № 52528-ИФ/09, прил.1Прочие объекты ОЗП=34,6; ЭМ=13,15; ЗПМ=34,6; МАТ=9,57 | [21 empty] | ИНДЕКС К ПОЗИЦИИ: (56), ФЕР, 3 кв 2024 (СМР),Письмо Минстроя России от 10.09.2024 года № 52528-ИФ/09, прил.1Прочие объекты ОЗП=34,6; ЭМ=13,15; ЗПМ=34,6; МАТ=9,57
| Электротехнические установки на других объектах | [20 empty] | Электротехнические установки на других объектах
|  |  | Накладные расходы 97% ФОТ (от 1 295) | 11: 1256
|  |  | Сметная прибыль 51% ФОТ (от 1 295) | 11: 660
433 | ФЕРм12-07-003-03 Приказ Минстроя России от 26.12.2019 №876/пр | Трубная проводка из бесшовных труб углеродистых и низколегированных сталей на номинальное давление свыше 10 МПа на соединениях: сварных, диаметр наружный 15 мм (р.11 п.1 дефектной ведомости) |  | 1000 м | 0.02 | 223797.33 | 54920.58 | 120859.94 | 14510.2 |  | 4476 | 1098 | 2417 | 290 | 165 | 3.3 |  |  |  |  | Трубная проводка из бесшовных труб углеродистых и низколегированных сталей на номинальное давление свыше 10 МПа на соединениях: сварных, диаметр наружный 15 мм (р.11 п.1 дефектной ведомости)
Объем=20 / 1000
| 2 | ИНДЕКС К ПОЗИЦИИ: (56), ФЕР, 3 кв 2024 (СМР),Письмо Минстроя России от 10.09.2024 года № 52528-ИФ/09, прил.1Прочие объекты ОЗП=34,6; ЭМ=13,15; ЗПМ=34,6; МАТ=9,57 | [21 empty] | ИНДЕКС К ПОЗИЦИИ: (56), ФЕР, 3 кв 2024 (СМР),Письмо Минстроя России от 10.09.2024 года № 52528-ИФ/09, прил.1Прочие объекты ОЗП=34,6; ЭМ=13,15; ЗПМ=34,6; МАТ=9,57
| Технологические трубопроводы | [20 empty] | Технологические трубопроводы
|  |  | Накладные расходы 90% ФОТ (от 1 388) | 11: 1249
|  |  | Сметная прибыль 46% ФОТ (от 1 388) | 11: 638
434 * | ФССЦ-23.3.05.02-0013 Приказ Минстроя России от 26.12.2019 №876/пр | Трубы стальные бесшовные, холоднодеформированные из стали марок 10, 20, 30, 45 (ГОСТ 8734-75, 8733-74), наружным диаметром: 14 мм, толщина стенки 2,0 мм (Материал заказчика) |  | 4: м; 5: 21; 6: 143.17; 11: 3007; 15: 0; 16: 0 |  |  |  |  | Трубы стальные бесшовные, холоднодеформированные из стали марок 10, 20, 30, 45 (ГОСТ 8734-75, 8733-74), наружным диаметром: 14 мм, толщина стенки 2,0 мм (Материал заказчика)
Объем=20*1,05
| 2 | ИНДЕКС К ПОЗИЦИИ: (56), ФЕР, 3 кв 2024 (СМР),Письмо Минстроя России от 10.09.2024 года № 52528-ИФ/09, прил.1Прочие объекты ОЗП=34,6; ЭМ=13,15; ЗПМ=34,6; МАТ=9,57 | [21 empty] | ИНДЕКС К ПОЗИЦИИ: (56), ФЕР, 3 кв 2024 (СМР),Письмо Минстроя России от 10.09.2024 года № 52528-ИФ/09, прил.1Прочие объекты ОЗП=34,6; ЭМ=13,15; ЗПМ=34,6; МАТ=9,57
| Технологические трубопроводы | [20 empty] | Технологические трубопроводы
435 | ФЕРм12-12-006-02 Приказ Минстроя России от 26.12.2019 №876/пр | Арматура приварная с ручным приводом или без привода водопроводная на номинальное давление до 10 МПа, номинальный диаметр: 15 мм (Прим. ЗКЛ 15х160) (р.11 п.1 дефектной ведомости) |  | шт | 2 | 1695 | 1597.83 | 52.86 | 0.69 |  | 3390 | 3196 | 106 | 1 | 4.8 | 9.6 |  |  |  |  | Арматура приварная с ручным приводом или без привода водопроводная на номинальное давление до 10 МПа, номинальный диаметр: 15 мм (Прим. ЗКЛ 15х160) (р.11 п.1 дефектной ведомости)
| 2 | ИНДЕКС К ПОЗИЦИИ: (56), ФЕР, 3 кв 2024 (СМР),Письмо Минстроя России от 10.09.2024 года № 52528-ИФ/09, прил.1Прочие объекты ОЗП=34,6; ЭМ=13,15; ЗПМ=34,6; МАТ=9,57 | [21 empty] | ИНДЕКС К ПОЗИЦИИ: (56), ФЕР, 3 кв 2024 (СМР),Письмо Минстроя России от 10.09.2024 года № 52528-ИФ/09, прил.1Прочие объекты ОЗП=34,6; ЭМ=13,15; ЗПМ=34,6; МАТ=9,57
| Технологические трубопроводы | [20 empty] | Технологические трубопроводы
|  |  | Накладные расходы 90% ФОТ (от 3 197) | 11: 2877
|  |  | Сметная прибыль 46% ФОТ (от 3 197) | 11: 1471
436 * | ФССЦ-18.1.10.01-0283 Приказ Минстроя России от 26.12.2019 №876/пр | Клапан запорный игольчатый 15нж54бк номинальное давление 16 МПа (160 кгс/см2) номинальный диаметр 15 мм, присоединение к трубопроводу цапковое (Прим. ЗКЛ 15х160) (Материал заказчика) |  | 4: шт; 5: 2; 6: 5452.51; 11: 10905; 15: 0; 16: 0 |  |  |  |  | Клапан запорный игольчатый 15нж54бк номинальное давление 16 МПа (160 кгс/см2) номинальный диаметр 15 мм, присоединение к трубопроводу цапковое (Прим. ЗКЛ 15х160) (Материал заказчика)
| 2 | ИНДЕКС К ПОЗИЦИИ: (56), ФЕР, 3 кв 2024 (СМР),Письмо Минстроя России от 10.09.2024 года № 52528-ИФ/09, прил.1Прочие объекты ОЗП=34,6; ЭМ=13,15; ЗПМ=34,6; МАТ=9,57 | [21 empty] | ИНДЕКС К ПОЗИЦИИ: (56), ФЕР, 3 кв 2024 (СМР),Письмо Минстроя России от 10.09.2024 года № 52528-ИФ/09, прил.1Прочие объекты ОЗП=34,6; ЭМ=13,15; ЗПМ=34,6; МАТ=9,57
| Технологические трубопроводы | [20 empty] | Технологические трубопроводы
437 | ФЕРм11-02-001-01 Приказ Минстроя России от 26.12.2019 №876/пр | Прибор, устанавливаемый на резьбовых соединениях, масса: до 1,5 кг (Прим. Монтаж сосуда конденсато сборного, Материал заказчика сосуд конденсато сборный) (р.11 п.1 дефектной ведомости) |  | шт | 2 | 106.08 | 106.08 |  |  |  | 212 | 212 |  |  | 0.309 | 0.62 |  |  |  |  | Прибор, устанавливаемый на резьбовых соединениях, масса: до 1,5 кг (Прим. Монтаж сосуда конденсато сборного, Материал заказчика сосуд конденсато сборный) (р.11 п.1 дефектной ведомости)
| Приказ от 08.08.2022 № 648/пр п.145 табл.3 | Демонтаж оборудования, не пригодного для дальнейшего использования (предназначено в лом), без разборки и резки ОЗП=0,3; ЭМ=0,3 к расх.; ЗПМ=0,3; МАТ=0 к расх.; ТЗ=0,3; ТЗМ=0,3 | [20 empty] | Демонтаж оборудования, не пригодного для дальнейшего использования (предназначено в лом), без разборки и резки ОЗП=0,3; ЭМ=0,3 к расх.; ЗПМ=0,3; МАТ=0 к расх.; ТЗ=0,3; ТЗМ=0,3
| 2 | ИНДЕКС К ПОЗИЦИИ: (56), ФЕР, 3 кв 2024 (СМР),Письмо Минстроя России от 10.09.2024 года № 52528-ИФ/09, прил.1Прочие объекты ОЗП=34,6; ЭМ=13,15; ЗПМ=34,6; МАТ=9,57 | [21 empty] | ИНДЕКС К ПОЗИЦИИ: (56), ФЕР, 3 кв 2024 (СМР),Письмо Минстроя России от 10.09.2024 года № 52528-ИФ/09, прил.1Прочие объекты ОЗП=34,6; ЭМ=13,15; ЗПМ=34,6; МАТ=9,57
| Приборы, средства автоматизации и вычислительной техники | [20 empty] | Приборы, средства автоматизации и вычислительной техники
|  |  | Накладные расходы 90% ФОТ (от 212) | 11: 191
|  |  | Сметная прибыль 46% ФОТ (от 212) | 11: 98
438 | КИПиА | Ревизию диафрагмы FI 3307 (р.11 п.2 дефектной ведомости) |  | 4: шт; 5: 1; 15: 0; 16: 0 |  |  |  |  | Ревизию диафрагмы FI 3307 (р.11 п.2 дефектной ведомости)
| Строительные металлические конструкции | [20 empty] | Строительные металлические конструкции
439 | КИПиА | Ревизию диафрагмы FISA 3009A/B (р.11 п.3 дефектной ведомости) |  | 4: шт; 5: 1; 15: 0; 16: 0 |  |  |  |  | Ревизию диафрагмы FISA 3009A/B (р.11 п.3 дефектной ведомости)
| Строительные металлические конструкции | [20 empty] | Строительные металлические конструкции
440 | КИПиА | Ревизию диафрагмы FISA 3009C,FIR 3007 (р.11 п.4 дефектной ведомости) |  | 4: шт; 5: 1; 15: 0; 16: 0 |  |  |  |  | Ревизию диафрагмы FISA 3009C,FIR 3007 (р.11 п.4 дефектной ведомости)
| Строительные металлические конструкции | [20 empty] | Строительные металлические конструкции
441 | КИПиА | Ревизию диафрагмы FIR3313A,FISA 3313B (р.11 п.5 дефектной ведомости) |  | 4: шт; 5: 1; 15: 0; 16: 0 |  |  |  |  | Ревизию диафрагмы FIR3313A,FISA 3313B (р.11 п.5 дефектной ведомости)
| Строительные металлические конструкции | [20 empty] | Строительные металлические конструкции
442 | КИПиА | Ревизию диафрагмы FIR 3301 (р.11 п.6 дефектной ведомости) |  | 4: шт; 5: 1; 15: 0; 16: 0 |  |  |  |  | Ревизию диафрагмы FIR 3301 (р.11 п.6 дефектной ведомости)
| Строительные металлические конструкции | [20 empty] | Строительные металлические конструкции
443 | КИПиА | Произвести госповерку манометров (р.11 п.7 дефектной ведомости) |  | 4: шт; 5: 254; 15: 0; 16: 0 |  |  |  |  | Произвести госповерку манометров (р.11 п.7 дефектной ведомости)
| Строительные металлические конструкции | [20 empty] | Строительные металлические конструкции
444 | КИПиА | Произвести ревизию сигнализации и блокировок по температуре подшипников насосов согласно регламенту. (р.11 п.8 дефектной ведомости) |  | 4: шт; 5: 0; 15: 0; 16: 0 |  |  |  |  | Произвести ревизию сигнализации и блокировок по температуре подшипников насосов согласно регламенту. (р.11 п.8 дефектной ведомости)
| Строительные металлические конструкции | [20 empty] | Строительные металлические конструкции
445 | КИПиА | Произвести ревизию датчиков погасания пламени печи П-1 (р.11 п.9 дефектной ведомости) |  | 4: шт; 5: 24; 15: 0; 16: 0 |  |  |  |  | Произвести ревизию датчиков погасания пламени печи П-1 (р.11 п.9 дефектной ведомости)
| Строительные металлические конструкции | [20 empty] | Строительные металлические конструкции
446 | КИПиА | Проверить работоспособность газоанализаторов (р.11 п.10 дефектной ведомости) |  | 4: шт; 5: 10; 15: 0; 16: 0 |  |  |  |  | Проверить работоспособность газоанализаторов (р.11 п.10 дефектной ведомости)
| Строительные металлические конструкции | [20 empty] | Строительные металлические конструкции
447 | КИПиА | Проверить настройку, со сдачей на гос. поверку приборы расхода, давления, температуры. (р.11 п.11 дефектной ведомости) |  | 4: шт; 5: 127; 15: 0; 16: 0 |  |  |  |  | Проверить настройку, со сдачей на гос. поверку приборы расхода, давления, температуры. (р.11 п.11 дефектной ведомости)
| Строительные металлические конструкции | [20 empty] | Строительные металлические конструкции
448 | КИПиА | Произвести осмотр при необходимости ремонт ящиков КИП (р.11 п.12 дефектной ведомости) |  | 4: шт; 5: 25; 15: 0; 16: 0 |  |  |  |  | Произвести осмотр при необходимости ремонт ящиков КИП (р.11 п.12 дефектной ведомости)
| Строительные металлические конструкции | [20 empty] | Строительные металлические конструкции
449 | КИПиА | Провести ревизию, при необходимости ремонт термопар на аппаратах и трубопроводах. (р.11 п.13 дефектной ведомости) |  | 4: шт; 5: 0; 15: 0; 16: 0 |  |  |  |  | Провести ревизию, при необходимости ремонт термопар на аппаратах и трубопроводах. (р.11 п.13 дефектной ведомости)
| Строительные металлические конструкции | [20 empty] | Строительные металлические конструкции
450 | КИПиА | Провести ревизию, при необходимости ремонт регулирующих клапанов. (р.11 п.14 дефектной ведомости) |  | 4: шт; 5: 34; 15: 0; 16: 0 |  |  |  |  | Провести ревизию, при необходимости ремонт регулирующих клапанов. (р.11 п.14 дефектной ведомости)
| Строительные металлические конструкции | [20 empty] | Строительные металлические конструкции
451 | КИПиА | Провести ревизию, при необходимости ремонт отсечных клапанов. (р.11 п.15 дефектной ведомости) |  | 4: шт; 5: 47; 15: 0; 16: 0 |  |  |  |  | Провести ревизию, при необходимости ремонт отсечных клапанов. (р.11 п.15 дефектной ведомости)
| Строительные металлические конструкции | [20 empty] | Строительные металлические конструкции
Итого прямые затраты по разделу в текущих ценах |  |  |  | 11: 30588; 12: 7923; 13: 4907; 14: 812; 16: 23.61 | [8 empty] | Итого прямые затраты по разделу в текущих ценах
Накладные расходы |  |  |  | 11: 8007 | [8 empty] | Накладные расходы
Сметная прибыль |  |  |  | 11: 4121 | [8 empty] | Сметная прибыль
Итого по разделу 8 КИПиА |  |  |  | 11: 42716; 16: 23.61 | [8 empty] | Итого по разделу 8 КИПиА
Материалы заказчика |  |  |  | 11: 13912 | [8 empty] | Материалы заказчика
Раздел 9. Диагностика и освидетельствование | [18 empty] | Раздел 9. Диагностика и освидетельствование
452 | НЭО | Провести ЭПБ теплообменника Т-5 (р.12 п.1 дефектной ведомости) |  | 4: шт; 5: 1; 15: 0; 16: 0 |  |  |  |  | Провести ЭПБ теплообменника Т-5 (р.12 п.1 дефектной ведомости)
| Строительные металлические конструкции | [20 empty] | Строительные металлические конструкции
453 | НЭО | Провести ЭПБ предохранительным клапанам (р.12 п.2 дефектной ведомости) |  | 4: шт; 5: 49; 15: 0; 16: 0 |  |  |  |  | Провести ЭПБ предохранительным клапанам (р.12 п.2 дефектной ведомости)
| Строительные металлические конструкции | [20 empty] | Строительные металлические конструкции
454 | НЭО | Провести техническое освидетельствование холодильника Х-3 (р.12 п.3 дефектной ведомости) |  | 4: шт; 5: 1; 15: 0; 16: 0 |  |  |  |  | Провести техническое освидетельствование холодильника Х-3 (р.12 п.3 дефектной ведомости)
| Строительные металлические конструкции | [20 empty] | Строительные металлические конструкции
455 | НЭО | Провести техническое освидетельствование холодильника Х-5/1 (р.12 п.4 дефектной ведомости) |  | 4: шт; 5: 1; 15: 0; 16: 0 |  |  |  |  | Провести техническое освидетельствование холодильника Х-5/1 (р.12 п.4 дефектной ведомости)
| Строительные металлические конструкции | [20 empty] | Строительные металлические конструкции
456 | НЭО | Провести техническое освидетельствование холодильника Х-5/2 (р.12 п.5 дефектной ведомости) |  | 4: шт; 5: 1; 15: 0; 16: 0 |  |  |  |  | Провести техническое освидетельствование холодильника Х-5/2 (р.12 п.5 дефектной ведомости)
| Строительные металлические конструкции | [20 empty] | Строительные металлические конструкции
457 | НЭО | Провести техническое освидетельствование холодильника Х-5/3 (р.12 п.6 дефектной ведомости) |  | 4: шт; 5: 1; 15: 0; 16: 0 |  |  |  |  | Провести техническое освидетельствование холодильника Х-5/3 (р.12 п.6 дефектной ведомости)
| Строительные металлические конструкции | [20 empty] | Строительные металлические конструкции
458 | НЭО | Провести техническое освидетельствование холодильника Х-5/4 (р.12 п.7 дефектной ведомости) |  | 4: шт; 5: 1; 15: 0; 16: 0 |  |  |  |  | Провести техническое освидетельствование холодильника Х-5/4 (р.12 п.7 дефектной ведомости)
| Строительные металлические конструкции | [20 empty] | Строительные металлические конструкции
459 | НЭО | Провести техническое освидетельствование холодильника Х-5/5 (р.12 п.8 дефектной ведомости) |  | 4: шт; 5: 1; 15: 0; 16: 0 |  |  |  |  | Провести техническое освидетельствование холодильника Х-5/5 (р.12 п.8 дефектной ведомости)
| Строительные металлические конструкции | [20 empty] | Строительные металлические конструкции
460 | НЭО | Провести техническое освидетельствование холодильника Х-6 (р.12 п.9 дефектной ведомости) |  | 4: шт; 5: 1; 15: 0; 16: 0 |  |  |  |  | Провести техническое освидетельствование холодильника Х-6 (р.12 п.9 дефектной ведомости)
| Строительные металлические конструкции | [20 empty] | Строительные металлические конструкции
461 | УОНО, ГТН, Подрядчик | Провести внутренний и наружный осмотр печи П-1 с инженером УОНО, обнаруженные дефекты устранить.(р.12 п.10 дефектной ведомости) |  | 4: шт; 5: 1; 15: 0; 16: 0 |  |  |  |  | Провести внутренний и наружный осмотр печи П-1 с инженером УОНО, обнаруженные дефекты устранить.(р.12 п.10 дефектной ведомости)
| Строительные металлические конструкции | [20 empty] | Строительные металлические конструкции
462 | НЭО | Провести ревизию трубопроводов №№1,2,3,4,5,6,7,8,9,10,11,12,13,14,15,16,20,22,23,24,25,26,27,28,29,30,31,32,33,35,36,37,38,39,40,41,42,44,45,46,47,48,62. (р.12 п.11 дефектной ведомости) |  | 4: шт; 5: 43; 15: 0; 16: 0 |  |  |  |  | Провести ревизию трубопроводов №№1,2,3,4,5,6,7,8,9,10,11,12,13,14,15,16,20,22,23,24,25,26,27,28,29,30,31,32,33,35,36,37,38,39,40,41,42,44,45,46,47,48,62. (р.12 п.11 дефектной ведомости)
| Строительные металлические конструкции | [20 empty] | Строительные металлические конструкции
Итого прямые затраты по смете в текущих ценах |  |  |  | 11: 1353157; 12: 734222; 13: 499710; 14: 152533; 16: 2200.3 | [9 empty] | Итого прямые затраты по смете в текущих ценах
Итого прямые затраты по смете с учетом коэффициентов к итогам |  |  |  | 11: 1516539; 12: 830387; 13: 566927; 14: 173506; 16: 2490.26 | [9 empty] | Итого прямые затраты по смете с учетом коэффициентов к итогам
Накладные расходы |  |  |  | 11: 903809 | [9 empty] | Накладные расходы
Сметная прибыль |  |  |  | 11: 462137 | [9 empty] | Сметная прибыль
Итоги по смете: | [25 empty] | Итоги по смете:
Итого по разделу 2 Технологическое емкостное оборудование |  |  |  | 11: 6265; 16: 7.74 | [10 empty] | Итого по разделу 2 Технологическое емкостное оборудование
Итого по разделу 3 Технологическое теплообменное оборудование. |  |  |  | 11: 783450; 16: 686.32 | [10 empty] | Итого по разделу 3 Технологическое теплообменное оборудование.
Итого по разделу 5 Технологические трубопроводы |  |  |  | 11: 1983352; 16: 1725.17 | [10 empty] | Итого по разделу 5 Технологические трубопроводы
Итого по разделу 6 Металлоконструкции |  |  |  | 11: 66702; 16: 47.42 | [10 empty] | Итого по разделу 6 Металлоконструкции
Итого по разделу 8 КИПиА |  |  |  | 11: 42716; 16: 23.61 | [10 empty] | Итого по разделу 8 КИПиА
Итого |  |  |  | 11: 2882485; 16: 2490.26 | [10 empty] | Итого
В том числе: | [26 empty] | В том числе:
Материалы |  |  |  | 11: 119225 | [10 empty] | Материалы
Машины и механизмы |  |  |  | 11: 566927 | [10 empty] | Машины и механизмы
ФОТ |  |  |  | 11: 1003893 | [10 empty] | ФОТ
Накладные расходы |  |  |  | 11: 903809 | [10 empty] | Накладные расходы
Сметная прибыль |  |  |  | 11: 462137 | [10 empty] | Сметная прибыль
Материал заказчика -МатЗак |  |  |  | 11: -89316 | [10 empty] | Материал заказчика -МатЗак
ВСЕГО по смете |  |  |  | 11: 2793169; 16: 2490.26 | [11 empty] | ВСЕГО по смете
Материалы заказчика | [25 empty] | Материалы заказчика
01.1.02.08-0031 Прокладки паронитовые, "кг" Кол-во: 12{п.401} |  |  |  | 11: 3036 | [10 empty] | 01.1.02.08-0031 Прокладки паронитовые, "кг" Кол-во: 12{п.401}
01.1.02.08-0031 Прокладки паронитовые, "кг" Кол-во: 4{п.403} |  |  |  | 11: 1012 | [10 empty] | 01.1.02.08-0031 Прокладки паронитовые, "кг" Кол-во: 4{п.403}
01.7.15.02-0068 Болты оцинкованные диаметр 30 мм, "т" Кол-во: 0,01{п.373} |  |  |  | 11: 1204 | [10 empty] | 01.7.15.02-0068 Болты оцинкованные диаметр 30 мм, "т" Кол-во: 0,01{п.373}
01.7.15.02-0068 Болты оцинкованные диаметр 30 мм, "т" Кол-во: 0,01{п.371} |  |  |  | 11: 1204 | [10 empty] | 01.7.15.02-0068 Болты оцинкованные диаметр 30 мм, "т" Кол-во: 0,01{п.371}
01.7.15.02-0085 Болты с шестигранной головкой, диаметр 16 (18) мм, "т" Кол-во: 0,0022{п.349} |  |  |  | 11: 204 | [10 empty] | 01.7.15.02-0085 Болты с шестигранной головкой, диаметр 16 (18) мм, "т" Кол-во: 0,0022{п.349}
01.7.15.02-0085 Болты с шестигранной головкой, диаметр 16 (18) мм, "т" Кол-во: 0,0022{п.253} |  |  |  | 11: 204 | [10 empty] | 01.7.15.02-0085 Болты с шестигранной головкой, диаметр 16 (18) мм, "т" Кол-во: 0,0022{п.253}
01.7.15.02-0085 Болты с шестигранной головкой, диаметр 16 (18) мм, "т" Кол-во: 0,0022{п.351} |  |  |  | 11: 204 | [10 empty] | 01.7.15.02-0085 Болты с шестигранной головкой, диаметр 16 (18) мм, "т" Кол-во: 0,0022{п.351}
01.7.15.02-0085 Болты с шестигранной головкой, диаметр 16 (18) мм, "т" Кол-во: 0,0022{п.255} |  |  |  | 11: 204 | [10 empty] | 01.7.15.02-0085 Болты с шестигранной головкой, диаметр 16 (18) мм, "т" Кол-во: 0,0022{п.255}
01.7.15.02-0085 Болты с шестигранной головкой, диаметр 16 (18) мм, "т" Кол-во: 0,0022{п.343} |  |  |  | 11: 204 | [10 empty] | 01.7.15.02-0085 Болты с шестигранной головкой, диаметр 16 (18) мм, "т" Кол-во: 0,0022{п.343}
01.7.15.02-0085 Болты с шестигранной головкой, диаметр 16 (18) мм, "т" Кол-во: 0,0022{п.257} |  |  |  | 11: 204 | [10 empty] | 01.7.15.02-0085 Болты с шестигранной головкой, диаметр 16 (18) мм, "т" Кол-во: 0,0022{п.257}
01.7.15.02-0085 Болты с шестигранной головкой, диаметр 16 (18) мм, "т" Кол-во: 0,0022{п.345} |  |  |  | 11: 204 | [10 empty] | 01.7.15.02-0085 Болты с шестигранной головкой, диаметр 16 (18) мм, "т" Кол-во: 0,0022{п.345}
01.7.15.02-0085 Болты с шестигранной головкой, диаметр 16 (18) мм, "т" Кол-во: 0,0022{п.363} |  |  |  | 11: 204 | [10 empty] | 01.7.15.02-0085 Болты с шестигранной головкой, диаметр 16 (18) мм, "т" Кол-во: 0,0022{п.363}
01.7.15.02-0085 Болты с шестигранной головкой, диаметр 16 (18) мм, "т" Кол-во: 0,0022{п.243} |  |  |  | 11: 204 | [10 empty] | 01.7.15.02-0085 Болты с шестигранной головкой, диаметр 16 (18) мм, "т" Кол-во: 0,0022{п.243}
01.7.15.02-0085 Болты с шестигранной головкой, диаметр 16 (18) мм, "т" Кол-во: 0,0022{п.241} |  |  |  | 11: 204 | [10 empty] | 01.7.15.02-0085 Болты с шестигранной головкой, диаметр 16 (18) мм, "т" Кол-во: 0,0022{п.241}
01.7.15.02-0085 Болты с шестигранной головкой, диаметр 16 (18) мм, "т" Кол-во: 0,0022{п.245} |  |  |  | 11: 204 | [10 empty] | 01.7.15.02-0085 Болты с шестигранной головкой, диаметр 16 (18) мм, "т" Кол-во: 0,0022{п.245}
01.7.15.02-0085 Болты с шестигранной головкой, диаметр 16 (18) мм, "т" Кол-во: 0,0022{п.251} |  |  |  | 11: 204 | [10 empty] | 01.7.15.02-0085 Болты с шестигранной головкой, диаметр 16 (18) мм, "т" Кол-во: 0,0022{п.251}
01.7.15.02-0085 Болты с шестигранной головкой, диаметр 16 (18) мм, "т" Кол-во: 0,0022{п.247} |  |  |  | 11: 204 | [10 empty] | 01.7.15.02-0085 Болты с шестигранной головкой, диаметр 16 (18) мм, "т" Кол-во: 0,0022{п.247}
01.7.15.02-0085 Болты с шестигранной головкой, диаметр 16 (18) мм, "т" Кол-во: 0,0022{п.359} |  |  |  | 11: 204 | [10 empty] | 01.7.15.02-0085 Болты с шестигранной головкой, диаметр 16 (18) мм, "т" Кол-во: 0,0022{п.359}
01.7.15.02-0085 Болты с шестигранной головкой, диаметр 16 (18) мм, "т" Кол-во: 0,0022{п.289} |  |  |  | 11: 204 | [10 empty] | 01.7.15.02-0085 Болты с шестигранной головкой, диаметр 16 (18) мм, "т" Кол-во: 0,0022{п.289}
01.7.15.02-0085 Болты с шестигранной головкой, диаметр 16 (18) мм, "т" Кол-во: 0,0022{п.315} |  |  |  | 11: 204 | [10 empty] | 01.7.15.02-0085 Болты с шестигранной головкой, диаметр 16 (18) мм, "т" Кол-во: 0,0022{п.315}
01.7.15.02-0085 Болты с шестигранной головкой, диаметр 16 (18) мм, "т" Кол-во: 0,0022{п.281} |  |  |  | 11: 204 | [10 empty] | 01.7.15.02-0085 Болты с шестигранной головкой, диаметр 16 (18) мм, "т" Кол-во: 0,0022{п.281}
01.7.15.02-0085 Болты с шестигранной головкой, диаметр 16 (18) мм, "т" Кол-во: 0,0022{п.325} |  |  |  | 11: 204 | [10 empty] | 01.7.15.02-0085 Болты с шестигранной головкой, диаметр 16 (18) мм, "т" Кол-во: 0,0022{п.325}
01.7.15.02-0085 Болты с шестигранной головкой, диаметр 16 (18) мм, "т" Кол-во: 0,0022{п.295} |  |  |  | 11: 204 | [10 empty] | 01.7.15.02-0085 Болты с шестигранной головкой, диаметр 16 (18) мм, "т" Кол-во: 0,0022{п.295}
01.7.15.02-0085 Болты с шестигранной головкой, диаметр 16 (18) мм, "т" Кол-во: 0,0022{п.293} |  |  |  | 11: 204 | [10 empty] | 01.7.15.02-0085 Болты с шестигранной головкой, диаметр 16 (18) мм, "т" Кол-во: 0,0022{п.293}
01.7.15.02-0085 Болты с шестигранной головкой, диаметр 16 (18) мм, "т" Кол-во: 0,0022{п.301} |  |  |  | 11: 204 | [10 empty] | 01.7.15.02-0085 Болты с шестигранной головкой, диаметр 16 (18) мм, "т" Кол-во: 0,0022{п.301}
01.7.15.02-0085 Болты с шестигранной головкой, диаметр 16 (18) мм, "т" Кол-во: 0,0022{п.291} |  |  |  | 11: 204 | [10 empty] | 01.7.15.02-0085 Болты с шестигранной головкой, диаметр 16 (18) мм, "т" Кол-во: 0,0022{п.291}
01.7.15.02-0085 Болты с шестигранной головкой, диаметр 16 (18) мм, "т" Кол-во: 0,0022{п.267} |  |  |  | 11: 204 | [10 empty] | 01.7.15.02-0085 Болты с шестигранной головкой, диаметр 16 (18) мм, "т" Кол-во: 0,0022{п.267}
01.7.15.02-0085 Болты с шестигранной головкой, диаметр 16 (18) мм, "т" Кол-во: 0,0022{п.337} |  |  |  | 11: 204 | [10 empty] | 01.7.15.02-0085 Болты с шестигранной головкой, диаметр 16 (18) мм, "т" Кол-во: 0,0022{п.337}
01.7.15.02-0085 Болты с шестигранной головкой, диаметр 16 (18) мм, "т" Кол-во: 0,0022{п.341} |  |  |  | 11: 204 | [10 empty] | 01.7.15.02-0085 Болты с шестигранной головкой, диаметр 16 (18) мм, "т" Кол-во: 0,0022{п.341}
01.7.15.02-0085 Болты с шестигранной головкой, диаметр 16 (18) мм, "т" Кол-во: 0,0022{п.261} |  |  |  | 11: 204 | [10 empty] | 01.7.15.02-0085 Болты с шестигранной головкой, диаметр 16 (18) мм, "т" Кол-во: 0,0022{п.261}
01.7.15.02-0085 Болты с шестигранной головкой, диаметр 16 (18) мм, "т" Кол-во: 0,0022{п.273} |  |  |  | 11: 204 | [10 empty] | 01.7.15.02-0085 Болты с шестигранной головкой, диаметр 16 (18) мм, "т" Кол-во: 0,0022{п.273}
01.7.15.02-0085 Болты с шестигранной головкой, диаметр 16 (18) мм, "т" Кол-во: 0,0022{п.331} |  |  |  | 11: 204 | [10 empty] | 01.7.15.02-0085 Болты с шестигранной головкой, диаметр 16 (18) мм, "т" Кол-во: 0,0022{п.331}
01.7.15.02-0085 Болты с шестигранной головкой, диаметр 16 (18) мм, "т" Кол-во: 0,0022{п.271} |  |  |  | 11: 204 | [10 empty] | 01.7.15.02-0085 Болты с шестигранной головкой, диаметр 16 (18) мм, "т" Кол-во: 0,0022{п.271}
01.7.15.02-0085 Болты с шестигранной головкой, диаметр 16 (18) мм, "т" Кол-во: 0,0022{п.335} |  |  |  | 11: 204 | [10 empty] | 01.7.15.02-0085 Болты с шестигранной головкой, диаметр 16 (18) мм, "т" Кол-во: 0,0022{п.335}
01.7.15.02-0085 Болты с шестигранной головкой, диаметр 16 (18) мм, "т" Кол-во: 0,0022{п.377} |  |  |  | 11: 204 | [10 empty] | 01.7.15.02-0085 Болты с шестигранной головкой, диаметр 16 (18) мм, "т" Кол-во: 0,0022{п.377}
01.7.15.02-0085 Болты с шестигранной головкой, диаметр 16 (18) мм, "т" Кол-во: 0,0022{п.395} |  |  |  | 11: 204 | [10 empty] | 01.7.15.02-0085 Болты с шестигранной головкой, диаметр 16 (18) мм, "т" Кол-во: 0,0022{п.395}
01.7.15.02-0085 Болты с шестигранной головкой, диаметр 16 (18) мм, "т" Кол-во: 0,0022{п.393} |  |  |  | 11: 204 | [10 empty] | 01.7.15.02-0085 Болты с шестигранной головкой, диаметр 16 (18) мм, "т" Кол-во: 0,0022{п.393}
01.7.15.03-0034 Болты с гайками и шайбами оцинкованные, диаметр 12 мм, "кг" Кол-во: 0,201{п.329} |  |  |  | 11: 50 | [10 empty] | 01.7.15.03-0034 Болты с гайками и шайбами оцинкованные, диаметр 12 мм, "кг" Кол-во: 0,201{п.329}
01.7.15.03-0034 Болты с гайками и шайбами оцинкованные, диаметр 12 мм, "кг" Кол-во: 0,201{п.389} |  |  |  | 11: 50 | [10 empty] | 01.7.15.03-0034 Болты с гайками и шайбами оцинкованные, диаметр 12 мм, "кг" Кол-во: 0,201{п.389}
01.7.15.03-0034 Болты с гайками и шайбами оцинкованные, диаметр 12 мм, "кг" Кол-во: 0,201{п.387} |  |  |  | 11: 50 | [10 empty] | 01.7.15.03-0034 Болты с гайками и шайбами оцинкованные, диаметр 12 мм, "кг" Кол-во: 0,201{п.387}
01.7.15.03-0034 Болты с гайками и шайбами оцинкованные, диаметр 12 мм, "кг" Кол-во: 0,201{п.391} |  |  |  | 11: 50 | [10 empty] | 01.7.15.03-0034 Болты с гайками и шайбами оцинкованные, диаметр 12 мм, "кг" Кол-во: 0,201{п.391}
01.7.15.03-0034 Болты с гайками и шайбами оцинкованные, диаметр 12 мм, "кг" Кол-во: 0,201{п.333} |  |  |  | 11: 50 | [10 empty] | 01.7.15.03-0034 Болты с гайками и шайбами оцинкованные, диаметр 12 мм, "кг" Кол-во: 0,201{п.333}
01.7.15.03-0034 Болты с гайками и шайбами оцинкованные, диаметр 12 мм, "кг" Кол-во: 0,201{п.269} |  |  |  | 11: 50 | [10 empty] | 01.7.15.03-0034 Болты с гайками и шайбами оцинкованные, диаметр 12 мм, "кг" Кол-во: 0,201{п.269}
01.7.15.03-0034 Болты с гайками и шайбами оцинкованные, диаметр 12 мм, "кг" Кол-во: 0,201{п.259} |  |  |  | 11: 50 | [10 empty] | 01.7.15.03-0034 Болты с гайками и шайбами оцинкованные, диаметр 12 мм, "кг" Кол-во: 0,201{п.259}
01.7.15.03-0034 Болты с гайками и шайбами оцинкованные, диаметр 12 мм, "кг" Кол-во: 0,201{п.383} |  |  |  | 11: 50 | [10 empty] | 01.7.15.03-0034 Болты с гайками и шайбами оцинкованные, диаметр 12 мм, "кг" Кол-во: 0,201{п.383}
01.7.15.03-0034 Болты с гайками и шайбами оцинкованные, диаметр 12 мм, "кг" Кол-во: 0,201{п.381} |  |  |  | 11: 50 | [10 empty] | 01.7.15.03-0034 Болты с гайками и шайбами оцинкованные, диаметр 12 мм, "кг" Кол-во: 0,201{п.381}
01.7.15.03-0034 Болты с гайками и шайбами оцинкованные, диаметр 12 мм, "кг" Кол-во: 0,201{п.379} |  |  |  | 11: 50 | [10 empty] | 01.7.15.03-0034 Болты с гайками и шайбами оцинкованные, диаметр 12 мм, "кг" Кол-во: 0,201{п.379}
01.7.15.03-0034 Болты с гайками и шайбами оцинкованные, диаметр 12 мм, "кг" Кол-во: 0,201{п.265} |  |  |  | 11: 50 | [10 empty] | 01.7.15.03-0034 Болты с гайками и шайбами оцинкованные, диаметр 12 мм, "кг" Кол-во: 0,201{п.265}
01.7.15.03-0034 Болты с гайками и шайбами оцинкованные, диаметр 12 мм, "кг" Кол-во: 0,201{п.263} |  |  |  | 11: 50 | [10 empty] | 01.7.15.03-0034 Болты с гайками и шайбами оцинкованные, диаметр 12 мм, "кг" Кол-во: 0,201{п.263}
01.7.15.03-0034 Болты с гайками и шайбами оцинкованные, диаметр 12 мм, "кг" Кол-во: 0,201{п.339} |  |  |  | 11: 50 | [10 empty] | 01.7.15.03-0034 Болты с гайками и шайбами оцинкованные, диаметр 12 мм, "кг" Кол-во: 0,201{п.339}
01.7.15.03-0034 Болты с гайками и шайбами оцинкованные, диаметр 12 мм, "кг" Кол-во: 0,201{п.385} |  |  |  | 11: 50 | [10 empty] | 01.7.15.03-0034 Болты с гайками и шайбами оцинкованные, диаметр 12 мм, "кг" Кол-во: 0,201{п.385}
01.7.15.03-0034 Болты с гайками и шайбами оцинкованные, диаметр 12 мм, "кг" Кол-во: 0,201{п.327} |  |  |  | 11: 50 | [10 empty] | 01.7.15.03-0034 Болты с гайками и шайбами оцинкованные, диаметр 12 мм, "кг" Кол-во: 0,201{п.327}
01.7.15.03-0034 Болты с гайками и шайбами оцинкованные, диаметр 12 мм, "кг" Кол-во: 0,201{п.311} |  |  |  | 11: 50 | [10 empty] | 01.7.15.03-0034 Болты с гайками и шайбами оцинкованные, диаметр 12 мм, "кг" Кол-во: 0,201{п.311}
01.7.15.03-0034 Болты с гайками и шайбами оцинкованные, диаметр 12 мм, "кг" Кол-во: 0,201{п.287} |  |  |  | 11: 50 | [10 empty] | 01.7.15.03-0034 Болты с гайками и шайбами оцинкованные, диаметр 12 мм, "кг" Кол-во: 0,201{п.287}
01.7.15.03-0034 Болты с гайками и шайбами оцинкованные, диаметр 12 мм, "кг" Кол-во: 0,201{п.313} |  |  |  | 11: 50 | [10 empty] | 01.7.15.03-0034 Болты с гайками и шайбами оцинкованные, диаметр 12 мм, "кг" Кол-во: 0,201{п.313}
01.7.15.03-0034 Болты с гайками и шайбами оцинкованные, диаметр 12 мм, "кг" Кол-во: 0,201{п.305} |  |  |  | 11: 50 | [10 empty] | 01.7.15.03-0034 Болты с гайками и шайбами оцинкованные, диаметр 12 мм, "кг" Кол-во: 0,201{п.305}
01.7.15.03-0034 Болты с гайками и шайбами оцинкованные, диаметр 12 мм, "кг" Кол-во: 0,201{п.297} |  |  |  | 11: 50 | [10 empty] | 01.7.15.03-0034 Болты с гайками и шайбами оцинкованные, диаметр 12 мм, "кг" Кол-во: 0,201{п.297}
01.7.15.03-0034 Болты с гайками и шайбами оцинкованные, диаметр 12 мм, "кг" Кол-во: 0,201{п.299} |  |  |  | 11: 50 | [10 empty] | 01.7.15.03-0034 Болты с гайками и шайбами оцинкованные, диаметр 12 мм, "кг" Кол-во: 0,201{п.299}
01.7.15.03-0034 Болты с гайками и шайбами оцинкованные, диаметр 12 мм, "кг" Кол-во: 0,201{п.303} |  |  |  | 11: 50 | [10 empty] | 01.7.15.03-0034 Болты с гайками и шайбами оцинкованные, диаметр 12 мм, "кг" Кол-во: 0,201{п.303}
01.7.15.03-0034 Болты с гайками и шайбами оцинкованные, диаметр 12 мм, "кг" Кол-во: 0,201{п.285} |  |  |  | 11: 50 | [10 empty] | 01.7.15.03-0034 Болты с гайками и шайбами оцинкованные, диаметр 12 мм, "кг" Кол-во: 0,201{п.285}
01.7.15.03-0034 Болты с гайками и шайбами оцинкованные, диаметр 12 мм, "кг" Кол-во: 0,201{п.323} |  |  |  | 11: 50 | [10 empty] | 01.7.15.03-0034 Болты с гайками и шайбами оцинкованные, диаметр 12 мм, "кг" Кол-во: 0,201{п.323}
01.7.15.03-0034 Болты с гайками и шайбами оцинкованные, диаметр 12 мм, "кг" Кол-во: 0,201{п.277} |  |  |  | 11: 50 | [10 empty] | 01.7.15.03-0034 Болты с гайками и шайбами оцинкованные, диаметр 12 мм, "кг" Кол-во: 0,201{п.277}
01.7.15.03-0034 Болты с гайками и шайбами оцинкованные, диаметр 12 мм, "кг" Кол-во: 0,201{п.275} |  |  |  | 11: 50 | [10 empty] | 01.7.15.03-0034 Болты с гайками и шайбами оцинкованные, диаметр 12 мм, "кг" Кол-во: 0,201{п.275}
01.7.15.03-0034 Болты с гайками и шайбами оцинкованные, диаметр 12 мм, "кг" Кол-во: 0,201{п.279} |  |  |  | 11: 50 | [10 empty] | 01.7.15.03-0034 Болты с гайками и шайбами оцинкованные, диаметр 12 мм, "кг" Кол-во: 0,201{п.279}
01.7.15.03-0034 Болты с гайками и шайбами оцинкованные, диаметр 12 мм, "кг" Кол-во: 0,201{п.283} |  |  |  | 11: 50 | [10 empty] | 01.7.15.03-0034 Болты с гайками и шайбами оцинкованные, диаметр 12 мм, "кг" Кол-во: 0,201{п.283}
01.7.15.03-0034 Болты с гайками и шайбами оцинкованные, диаметр 12 мм, "кг" Кол-во: 0,201{п.319} |  |  |  | 11: 50 | [10 empty] | 01.7.15.03-0034 Болты с гайками и шайбами оцинкованные, диаметр 12 мм, "кг" Кол-во: 0,201{п.319}
01.7.15.03-0034 Болты с гайками и шайбами оцинкованные, диаметр 12 мм, "кг" Кол-во: 0,201{п.321} |  |  |  | 11: 50 | [10 empty] | 01.7.15.03-0034 Болты с гайками и шайбами оцинкованные, диаметр 12 мм, "кг" Кол-во: 0,201{п.321}
01.7.15.03-0034 Болты с гайками и шайбами оцинкованные, диаметр 12 мм, "кг" Кол-во: 0,201{п.369} |  |  |  | 11: 50 | [10 empty] | 01.7.15.03-0034 Болты с гайками и шайбами оцинкованные, диаметр 12 мм, "кг" Кол-во: 0,201{п.369}
01.7.15.03-0034 Болты с гайками и шайбами оцинкованные, диаметр 12 мм, "кг" Кол-во: 0,201{п.357} |  |  |  | 11: 50 | [10 empty] | 01.7.15.03-0034 Болты с гайками и шайбами оцинкованные, диаметр 12 мм, "кг" Кол-во: 0,201{п.357}
01.7.15.03-0034 Болты с гайками и шайбами оцинкованные, диаметр 12 мм, "кг" Кол-во: 0,201{п.239} |  |  |  | 11: 50 | [10 empty] | 01.7.15.03-0034 Болты с гайками и шайбами оцинкованные, диаметр 12 мм, "кг" Кол-во: 0,201{п.239}
01.7.15.03-0034 Болты с гайками и шайбами оцинкованные, диаметр 12 мм, "кг" Кол-во: 0,201{п.355} |  |  |  | 11: 50 | [10 empty] | 01.7.15.03-0034 Болты с гайками и шайбами оцинкованные, диаметр 12 мм, "кг" Кол-во: 0,201{п.355}
01.7.15.03-0034 Болты с гайками и шайбами оцинкованные, диаметр 12 мм, "кг" Кол-во: 0,201{п.353} |  |  |  | 11: 50 | [10 empty] | 01.7.15.03-0034 Болты с гайками и шайбами оцинкованные, диаметр 12 мм, "кг" Кол-во: 0,201{п.353}
01.7.15.03-0034 Болты с гайками и шайбами оцинкованные, диаметр 12 мм, "кг" Кол-во: 0,201{п.249} |  |  |  | 11: 50 | [10 empty] | 01.7.15.03-0034 Болты с гайками и шайбами оцинкованные, диаметр 12 мм, "кг" Кол-во: 0,201{п.249}
01.7.15.03-0034 Болты с гайками и шайбами оцинкованные, диаметр 12 мм, "кг" Кол-во: 0,201{п.365} |  |  |  | 11: 50 | [10 empty] | 01.7.15.03-0034 Болты с гайками и шайбами оцинкованные, диаметр 12 мм, "кг" Кол-во: 0,201{п.365}
01.7.15.03-0034 Болты с гайками и шайбами оцинкованные, диаметр 12 мм, "кг" Кол-во: 0,201{п.375} |  |  |  | 11: 50 | [10 empty] | 01.7.15.03-0034 Болты с гайками и шайбами оцинкованные, диаметр 12 мм, "кг" Кол-во: 0,201{п.375}
01.7.15.03-0034 Болты с гайками и шайбами оцинкованные, диаметр 12 мм, "кг" Кол-во: 0,201{п.361} |  |  |  | 11: 50 | [10 empty] | 01.7.15.03-0034 Болты с гайками и шайбами оцинкованные, диаметр 12 мм, "кг" Кол-во: 0,201{п.361}
01.7.15.03-0034 Болты с гайками и шайбами оцинкованные, диаметр 12 мм, "кг" Кол-во: 0,201{п.367} |  |  |  | 11: 50 | [10 empty] | 01.7.15.03-0034 Болты с гайками и шайбами оцинкованные, диаметр 12 мм, "кг" Кол-во: 0,201{п.367}
01.7.15.03-0037 Болты с гайками и шайбами оцинкованные, диаметр 30 мм, "кг" Кол-во: 2{п.403} |  |  |  | 11: 472 | [10 empty] | 01.7.15.03-0037 Болты с гайками и шайбами оцинкованные, диаметр 30 мм, "кг" Кол-во: 2{п.403}
01.7.15.03-0037 Болты с гайками и шайбами оцинкованные, диаметр 30 мм, "кг" Кол-во: 6{п.401} |  |  |  | 11: 1417 | [10 empty] | 01.7.15.03-0037 Болты с гайками и шайбами оцинкованные, диаметр 30 мм, "кг" Кол-во: 6{п.401}
01.7.15.11-0045 Шайбы оцинкованные, диаметр 10 мм, "кг" Кол-во: 0,002{п.261} | [26 empty] | 01.7.15.11-0045 Шайбы оцинкованные, диаметр 10 мм, "кг" Кол-во: 0,002{п.261} | bar: 11
01.7.15.11-0045 Шайбы оцинкованные, диаметр 10 мм, "кг" Кол-во: 0,002{п.289} | [26 empty] | 01.7.15.11-0045 Шайбы оцинкованные, диаметр 10 мм, "кг" Кол-во: 0,002{п.289} | bar: 11
01.7.15.11-0045 Шайбы оцинкованные, диаметр 10 мм, "кг" Кол-во: 0,002{п.315} | [26 empty] | 01.7.15.11-0045 Шайбы оцинкованные, диаметр 10 мм, "кг" Кол-во: 0,002{п.315} | bar: 11
01.7.15.11-0045 Шайбы оцинкованные, диаметр 10 мм, "кг" Кол-во: 0,002{п.291} | [26 empty] | 01.7.15.11-0045 Шайбы оцинкованные, диаметр 10 мм, "кг" Кол-во: 0,002{п.291} | bar: 11
01.7.15.11-0045 Шайбы оцинкованные, диаметр 10 мм, "кг" Кол-во: 0,002{п.241} | [26 empty] | 01.7.15.11-0045 Шайбы оцинкованные, диаметр 10 мм, "кг" Кол-во: 0,002{п.241} | bar: 11
01.7.15.11-0045 Шайбы оцинкованные, диаметр 10 мм, "кг" Кол-во: 0,002{п.251} | [26 empty] | 01.7.15.11-0045 Шайбы оцинкованные, диаметр 10 мм, "кг" Кол-во: 0,002{п.251} | bar: 11
01.7.15.11-0045 Шайбы оцинкованные, диаметр 10 мм, "кг" Кол-во: 0,002{п.253} | [26 empty] | 01.7.15.11-0045 Шайбы оцинкованные, диаметр 10 мм, "кг" Кол-во: 0,002{п.253} | bar: 11
01.7.15.11-0045 Шайбы оцинкованные, диаметр 10 мм, "кг" Кол-во: 0,002{п.393} | [26 empty] | 01.7.15.11-0045 Шайбы оцинкованные, диаметр 10 мм, "кг" Кол-во: 0,002{п.393} | bar: 11
01.7.15.11-0045 Шайбы оцинкованные, диаметр 10 мм, "кг" Кол-во: 0,002{п.349} | [26 empty] | 01.7.15.11-0045 Шайбы оцинкованные, диаметр 10 мм, "кг" Кол-во: 0,002{п.349} | bar: 11
01.7.15.11-0045 Шайбы оцинкованные, диаметр 10 мм, "кг" Кол-во: 0,002{п.281} | [26 empty] | 01.7.15.11-0045 Шайбы оцинкованные, диаметр 10 мм, "кг" Кол-во: 0,002{п.281} | bar: 11
01.7.15.11-0045 Шайбы оцинкованные, диаметр 10 мм, "кг" Кол-во: 0,002{п.257} | [26 empty] | 01.7.15.11-0045 Шайбы оцинкованные, диаметр 10 мм, "кг" Кол-во: 0,002{п.257} | bar: 11
01.7.15.11-0048 Шайбы оцинкованные, диаметр 16 мм, "кг" Кол-во: 0,002{п.359} | [26 empty] | 01.7.15.11-0048 Шайбы оцинкованные, диаметр 16 мм, "кг" Кол-во: 0,002{п.359} | bar: 11
01.7.15.11-0048 Шайбы оцинкованные, диаметр 16 мм, "кг" Кол-во: 0,002{п.351} | [26 empty] | 01.7.15.11-0048 Шайбы оцинкованные, диаметр 16 мм, "кг" Кол-во: 0,002{п.351} | bar: 11
01.7.15.11-0048 Шайбы оцинкованные, диаметр 16 мм, "кг" Кол-во: 0,002{п.247} | [26 empty] | 01.7.15.11-0048 Шайбы оцинкованные, диаметр 16 мм, "кг" Кол-во: 0,002{п.247} | bar: 11
01.7.15.11-0048 Шайбы оцинкованные, диаметр 16 мм, "кг" Кол-во: 0,002{п.335} | [26 empty] | 01.7.15.11-0048 Шайбы оцинкованные, диаметр 16 мм, "кг" Кол-во: 0,002{п.335} | bar: 11
01.7.15.11-0048 Шайбы оцинкованные, диаметр 16 мм, "кг" Кол-во: 0,002{п.273} | [26 empty] | 01.7.15.11-0048 Шайбы оцинкованные, диаметр 16 мм, "кг" Кол-во: 0,002{п.273} | bar: 11
01.7.15.11-0048 Шайбы оцинкованные, диаметр 16 мм, "кг" Кол-во: 0,002{п.271} | [26 empty] | 01.7.15.11-0048 Шайбы оцинкованные, диаметр 16 мм, "кг" Кол-во: 0,002{п.271} | bar: 11
01.7.15.11-0048 Шайбы оцинкованные, диаметр 16 мм, "кг" Кол-во: 0,002{п.325} | [26 empty] | 01.7.15.11-0048 Шайбы оцинкованные, диаметр 16 мм, "кг" Кол-во: 0,002{п.325} | bar: 11
01.7.15.11-0048 Шайбы оцинкованные, диаметр 16 мм, "кг" Кол-во: 0,002{п.331} | [26 empty] | 01.7.15.11-0048 Шайбы оцинкованные, диаметр 16 мм, "кг" Кол-во: 0,002{п.331} | bar: 11
01.7.15.11-0048 Шайбы оцинкованные, диаметр 16 мм, "кг" Кол-во: 0,002{п.295} | [26 empty] | 01.7.15.11-0048 Шайбы оцинкованные, диаметр 16 мм, "кг" Кол-во: 0,002{п.295} | bar: 11
01.7.15.11-0048 Шайбы оцинкованные, диаметр 16 мм, "кг" Кол-во: 0,002{п.245} | [26 empty] | 01.7.15.11-0048 Шайбы оцинкованные, диаметр 16 мм, "кг" Кол-во: 0,002{п.245} | bar: 11
01.7.15.11-0048 Шайбы оцинкованные, диаметр 16 мм, "кг" Кол-во: 0,002{п.267} | [26 empty] | 01.7.15.11-0048 Шайбы оцинкованные, диаметр 16 мм, "кг" Кол-во: 0,002{п.267} | bar: 11
01.7.15.11-0048 Шайбы оцинкованные, диаметр 16 мм, "кг" Кол-во: 0,002{п.293} | [26 empty] | 01.7.15.11-0048 Шайбы оцинкованные, диаметр 16 мм, "кг" Кол-во: 0,002{п.293} | bar: 11
01.7.15.11-0048 Шайбы оцинкованные, диаметр 16 мм, "кг" Кол-во: 0,002{п.363} | [26 empty] | 01.7.15.11-0048 Шайбы оцинкованные, диаметр 16 мм, "кг" Кол-во: 0,002{п.363} | bar: 11
01.7.15.11-0048 Шайбы оцинкованные, диаметр 16 мм, "кг" Кол-во: 0,002{п.345} | [26 empty] | 01.7.15.11-0048 Шайбы оцинкованные, диаметр 16 мм, "кг" Кол-во: 0,002{п.345} | bar: 11
01.7.15.11-0048 Шайбы оцинкованные, диаметр 16 мм, "кг" Кол-во: 0,002{п.343} | [26 empty] | 01.7.15.11-0048 Шайбы оцинкованные, диаметр 16 мм, "кг" Кол-во: 0,002{п.343} | bar: 11
01.7.15.11-0048 Шайбы оцинкованные, диаметр 16 мм, "кг" Кол-во: 0,002{п.301} | [26 empty] | 01.7.15.11-0048 Шайбы оцинкованные, диаметр 16 мм, "кг" Кол-во: 0,002{п.301} | bar: 11
01.7.15.11-0048 Шайбы оцинкованные, диаметр 16 мм, "кг" Кол-во: 0,002{п.341} | [26 empty] | 01.7.15.11-0048 Шайбы оцинкованные, диаметр 16 мм, "кг" Кол-во: 0,002{п.341} | bar: 11
01.7.15.11-0048 Шайбы оцинкованные, диаметр 16 мм, "кг" Кол-во: 0,002{п.255} | [26 empty] | 01.7.15.11-0048 Шайбы оцинкованные, диаметр 16 мм, "кг" Кол-во: 0,002{п.255} | bar: 11
01.7.15.11-0048 Шайбы оцинкованные, диаметр 16 мм, "кг" Кол-во: 0,002{п.243} | [26 empty] | 01.7.15.11-0048 Шайбы оцинкованные, диаметр 16 мм, "кг" Кол-во: 0,002{п.243} | bar: 11
01.7.15.11-0048 Шайбы оцинкованные, диаметр 16 мм, "кг" Кол-во: 0,002{п.377} | [26 empty] | 01.7.15.11-0048 Шайбы оцинкованные, диаметр 16 мм, "кг" Кол-во: 0,002{п.377} | bar: 11
01.7.15.11-0048 Шайбы оцинкованные, диаметр 16 мм, "кг" Кол-во: 0,002{п.395} | [26 empty] | 01.7.15.11-0048 Шайбы оцинкованные, диаметр 16 мм, "кг" Кол-во: 0,002{п.395} | bar: 11
01.7.15.11-0048 Шайбы оцинкованные, диаметр 16 мм, "кг" Кол-во: 0,002{п.337} | [26 empty] | 01.7.15.11-0048 Шайбы оцинкованные, диаметр 16 мм, "кг" Кол-во: 0,002{п.337} | bar: 11
01.7.15.11-0053 Шайбы оцинкованные, диаметр 30 мм, "кг" Кол-во: 0,09{п.371} |  |  |  | 11: 25 | [10 empty] | 01.7.15.11-0053 Шайбы оцинкованные, диаметр 30 мм, "кг" Кол-во: 0,09{п.371}
01.7.15.11-0053 Шайбы оцинкованные, диаметр 30 мм, "кг" Кол-во: 0,09{п.373} |  |  |  | 11: 25 | [10 empty] | 01.7.15.11-0053 Шайбы оцинкованные, диаметр 30 мм, "кг" Кол-во: 0,09{п.373}
01.7.19.04-0031 Прокладки резиновые (пластина техническая прессованная), "кг" Кол-во: 0,06{п.393} |  |  |  | 11: 13 | [10 empty] | 01.7.19.04-0031 Прокладки резиновые (пластина техническая прессованная), "кг" Кол-во: 0,06{п.393}
01.7.19.04-0031 Прокладки резиновые (пластина техническая прессованная), "кг" Кол-во: 0,07{п.363} |  |  |  | 11: 15 | [10 empty] | 01.7.19.04-0031 Прокладки резиновые (пластина техническая прессованная), "кг" Кол-во: 0,07{п.363}
01.7.19.04-0031 Прокладки резиновые (пластина техническая прессованная), "кг" Кол-во: 0,06{п.315} |  |  |  | 11: 13 | [10 empty] | 01.7.19.04-0031 Прокладки резиновые (пластина техническая прессованная), "кг" Кол-во: 0,06{п.315}
01.7.19.04-0031 Прокладки резиновые (пластина техническая прессованная), "кг" Кол-во: 0,08{п.395} |  |  |  | 11: 18 | [10 empty] | 01.7.19.04-0031 Прокладки резиновые (пластина техническая прессованная), "кг" Кол-во: 0,08{п.395}
01.7.19.04-0031 Прокладки резиновые (пластина техническая прессованная), "кг" Кол-во: 0,09{п.301} |  |  |  | 11: 20 | [10 empty] | 01.7.19.04-0031 Прокладки резиновые (пластина техническая прессованная), "кг" Кол-во: 0,09{п.301}
01.7.19.04-0031 Прокладки резиновые (пластина техническая прессованная), "кг" Кол-во: 0,03{п.303} |  |  |  | 11: 7 | [10 empty] | 01.7.19.04-0031 Прокладки резиновые (пластина техническая прессованная), "кг" Кол-во: 0,03{п.303}
01.7.19.04-0031 Прокладки резиновые (пластина техническая прессованная), "кг" Кол-во: 0,03{п.297} |  |  |  | 11: 7 | [10 empty] | 01.7.19.04-0031 Прокладки резиновые (пластина техническая прессованная), "кг" Кол-во: 0,03{п.297}
01.7.19.04-0031 Прокладки резиновые (пластина техническая прессованная), "кг" Кол-во: 0,03{п.369} |  |  |  | 11: 7 | [10 empty] | 01.7.19.04-0031 Прокладки резиновые (пластина техническая прессованная), "кг" Кол-во: 0,03{п.369}
01.7.19.04-0031 Прокладки резиновые (пластина техническая прессованная), "кг" Кол-во: 0,04{п.299} |  |  |  | 11: 9 | [10 empty] | 01.7.19.04-0031 Прокладки резиновые (пластина техническая прессованная), "кг" Кол-во: 0,04{п.299}
01.7.19.04-0031 Прокладки резиновые (пластина техническая прессованная), "кг" Кол-во: 0,04{п.311} |  |  |  | 11: 9 | [10 empty] | 01.7.19.04-0031 Прокладки резиновые (пластина техническая прессованная), "кг" Кол-во: 0,04{п.311}
01.7.19.04-0031 Прокладки резиновые (пластина техническая прессованная), "кг" Кол-во: 0,14{п.371} |  |  |  | 11: 31 | [10 empty] | 01.7.19.04-0031 Прокладки резиновые (пластина техническая прессованная), "кг" Кол-во: 0,14{п.371}
01.7.19.04-0031 Прокладки резиновые (пластина техническая прессованная), "кг" Кол-во: 0,04{п.313} |  |  |  | 11: 9 | [10 empty] | 01.7.19.04-0031 Прокладки резиновые (пластина техническая прессованная), "кг" Кол-во: 0,04{п.313}
01.7.19.04-0031 Прокладки резиновые (пластина техническая прессованная), "кг" Кол-во: 0,03{п.367} |  |  |  | 11: 7 | [10 empty] | 01.7.19.04-0031 Прокладки резиновые (пластина техническая прессованная), "кг" Кол-во: 0,03{п.367}
01.7.19.04-0031 Прокладки резиновые (пластина техническая прессованная), "кг" Кол-во: 0,04{п.305} |  |  |  | 11: 9 | [10 empty] | 01.7.19.04-0031 Прокладки резиновые (пластина техническая прессованная), "кг" Кол-во: 0,04{п.305}
01.7.19.04-0031 Прокладки резиновые (пластина техническая прессованная), "кг" Кол-во: 0,04{п.365} |  |  |  | 11: 9 | [10 empty] | 01.7.19.04-0031 Прокладки резиновые (пластина техническая прессованная), "кг" Кол-во: 0,04{п.365}
01.7.19.04-0031 Прокладки резиновые (пластина техническая прессованная), "кг" Кол-во: 0,04{п.319} |  |  |  | 11: 9 | [10 empty] | 01.7.19.04-0031 Прокладки резиновые (пластина техническая прессованная), "кг" Кол-во: 0,04{п.319}
01.7.19.04-0031 Прокладки резиновые (пластина техническая прессованная), "кг" Кол-во: 0,03{п.385} |  |  |  | 11: 7 | [10 empty] | 01.7.19.04-0031 Прокладки резиновые (пластина техническая прессованная), "кг" Кол-во: 0,03{п.385}
01.7.19.04-0031 Прокладки резиновые (пластина техническая прессованная), "кг" Кол-во: 0,07{п.341} |  |  |  | 11: 15 | [10 empty] | 01.7.19.04-0031 Прокладки резиновые (пластина техническая прессованная), "кг" Кол-во: 0,07{п.341}
01.7.19.04-0031 Прокладки резиновые (пластина техническая прессованная), "кг" Кол-во: 0,04{п.353} |  |  |  | 11: 9 | [10 empty] | 01.7.19.04-0031 Прокладки резиновые (пластина техническая прессованная), "кг" Кол-во: 0,04{п.353}
01.7.19.04-0031 Прокладки резиновые (пластина техническая прессованная), "кг" Кол-во: 0,04{п.339} |  |  |  | 11: 9 | [10 empty] | 01.7.19.04-0031 Прокладки резиновые (пластина техническая прессованная), "кг" Кол-во: 0,04{п.339}
01.7.19.04-0031 Прокладки резиновые (пластина техническая прессованная), "кг" Кол-во: 0,04{п.357} |  |  |  | 11: 9 | [10 empty] | 01.7.19.04-0031 Прокладки резиновые (пластина техническая прессованная), "кг" Кол-во: 0,04{п.357}
01.7.19.04-0031 Прокладки резиновые (пластина техническая прессованная), "кг" Кол-во: 0,08{п.337} |  |  |  | 11: 18 | [10 empty] | 01.7.19.04-0031 Прокладки резиновые (пластина техническая прессованная), "кг" Кол-во: 0,08{п.337}
01.7.19.04-0031 Прокладки резиновые (пластина техническая прессованная), "кг" Кол-во: 0,04{п.355} |  |  |  | 11: 9 | [10 empty] | 01.7.19.04-0031 Прокладки резиновые (пластина техническая прессованная), "кг" Кол-во: 0,04{п.355}
01.7.19.04-0031 Прокладки резиновые (пластина техническая прессованная), "кг" Кол-во: 0,03{п.383} |  |  |  | 11: 7 | [10 empty] | 01.7.19.04-0031 Прокладки резиновые (пластина техническая прессованная), "кг" Кол-во: 0,03{п.383}
01.7.19.04-0031 Прокладки резиновые (пластина техническая прессованная), "кг" Кол-во: 0,06{п.349} |  |  |  | 11: 13 | [10 empty] | 01.7.19.04-0031 Прокладки резиновые (пластина техническая прессованная), "кг" Кол-во: 0,06{п.349}
01.7.19.04-0031 Прокладки резиновые (пластина техническая прессованная), "кг" Кол-во: 0,07{п.377} |  |  |  | 11: 15 | [10 empty] | 01.7.19.04-0031 Прокладки резиновые (пластина техническая прессованная), "кг" Кол-во: 0,07{п.377}
01.7.19.04-0031 Прокладки резиновые (пластина техническая прессованная), "кг" Кол-во: 0,07{п.351} |  |  |  | 11: 15 | [10 empty] | 01.7.19.04-0031 Прокладки резиновые (пластина техническая прессованная), "кг" Кол-во: 0,07{п.351}
01.7.19.04-0031 Прокладки резиновые (пластина техническая прессованная), "кг" Кол-во: 0,04{п.379} |  |  |  | 11: 9 | [10 empty] | 01.7.19.04-0031 Прокладки резиновые (пластина техническая прессованная), "кг" Кол-во: 0,04{п.379}
01.7.19.04-0031 Прокладки резиновые (пластина техническая прессованная), "кг" Кол-во: 0,07{п.343} |  |  |  | 11: 15 | [10 empty] | 01.7.19.04-0031 Прокладки резиновые (пластина техническая прессованная), "кг" Кол-во: 0,07{п.343}
01.7.19.04-0031 Прокладки резиновые (пластина техническая прессованная), "кг" Кол-во: 0,03{п.381} |  |  |  | 11: 7 | [10 empty] | 01.7.19.04-0031 Прокладки резиновые (пластина техническая прессованная), "кг" Кол-во: 0,03{п.381}
01.7.19.04-0031 Прокладки резиновые (пластина техническая прессованная), "кг" Кол-во: 0,07{п.345} |  |  |  | 11: 15 | [10 empty] | 01.7.19.04-0031 Прокладки резиновые (пластина техническая прессованная), "кг" Кол-во: 0,07{п.345}
01.7.19.04-0031 Прокладки резиновые (пластина техническая прессованная), "кг" Кол-во: 0,08{п.325} |  |  |  | 11: 18 | [10 empty] | 01.7.19.04-0031 Прокладки резиновые (пластина техническая прессованная), "кг" Кол-во: 0,08{п.325}
01.7.19.04-0031 Прокладки резиновые (пластина техническая прессованная), "кг" Кол-во: 0,04{п.327} |  |  |  | 11: 9 | [10 empty] | 01.7.19.04-0031 Прокладки резиновые (пластина техническая прессованная), "кг" Кол-во: 0,04{п.327}
01.7.19.04-0031 Прокладки резиновые (пластина техническая прессованная), "кг" Кол-во: 0,04{п.391} |  |  |  | 11: 9 | [10 empty] | 01.7.19.04-0031 Прокладки резиновые (пластина техническая прессованная), "кг" Кол-во: 0,04{п.391}
01.7.19.04-0031 Прокладки резиновые (пластина техническая прессованная), "кг" Кол-во: 0,04{п.361} |  |  |  | 11: 9 | [10 empty] | 01.7.19.04-0031 Прокладки резиновые (пластина техническая прессованная), "кг" Кол-во: 0,04{п.361}
01.7.19.04-0031 Прокладки резиновые (пластина техническая прессованная), "кг" Кол-во: 0,04{п.321} |  |  |  | 11: 9 | [10 empty] | 01.7.19.04-0031 Прокладки резиновые (пластина техническая прессованная), "кг" Кол-во: 0,04{п.321}
01.7.19.04-0031 Прокладки резиновые (пластина техническая прессованная), "кг" Кол-во: 0,04{п.323} |  |  |  | 11: 9 | [10 empty] | 01.7.19.04-0031 Прокладки резиновые (пластина техническая прессованная), "кг" Кол-во: 0,04{п.323}
01.7.19.04-0031 Прокладки резиновые (пластина техническая прессованная), "кг" Кол-во: 0,14{п.373} |  |  |  | 11: 31 | [10 empty] | 01.7.19.04-0031 Прокладки резиновые (пластина техническая прессованная), "кг" Кол-во: 0,14{п.373}
01.7.19.04-0031 Прокладки резиновые (пластина техническая прессованная), "кг" Кол-во: 0,04{п.329} |  |  |  | 11: 9 | [10 empty] | 01.7.19.04-0031 Прокладки резиновые (пластина техническая прессованная), "кг" Кол-во: 0,04{п.329}
01.7.19.04-0031 Прокладки резиновые (пластина техническая прессованная), "кг" Кол-во: 0,04{п.333} |  |  |  | 11: 9 | [10 empty] | 01.7.19.04-0031 Прокладки резиновые (пластина техническая прессованная), "кг" Кол-во: 0,04{п.333}
01.7.19.04-0031 Прокладки резиновые (пластина техническая прессованная), "кг" Кол-во: 0,03{п.387} |  |  |  | 11: 7 | [10 empty] | 01.7.19.04-0031 Прокладки резиновые (пластина техническая прессованная), "кг" Кол-во: 0,03{п.387}
01.7.19.04-0031 Прокладки резиновые (пластина техническая прессованная), "кг" Кол-во: 0,07{п.335} |  |  |  | 11: 15 | [10 empty] | 01.7.19.04-0031 Прокладки резиновые (пластина техническая прессованная), "кг" Кол-во: 0,07{п.335}
01.7.19.04-0031 Прокладки резиновые (пластина техническая прессованная), "кг" Кол-во: 0,03{п.375} |  |  |  | 11: 7 | [10 empty] | 01.7.19.04-0031 Прокладки резиновые (пластина техническая прессованная), "кг" Кол-во: 0,03{п.375}
01.7.19.04-0031 Прокладки резиновые (пластина техническая прессованная), "кг" Кол-во: 0,07{п.359} |  |  |  | 11: 15 | [10 empty] | 01.7.19.04-0031 Прокладки резиновые (пластина техническая прессованная), "кг" Кол-во: 0,07{п.359}
01.7.19.04-0031 Прокладки резиновые (пластина техническая прессованная), "кг" Кол-во: 0,04{п.389} |  |  |  | 11: 9 | [10 empty] | 01.7.19.04-0031 Прокладки резиновые (пластина техническая прессованная), "кг" Кол-во: 0,04{п.389}
01.7.19.04-0031 Прокладки резиновые (пластина техническая прессованная), "кг" Кол-во: 0,08{п.331} |  |  |  | 11: 18 | [10 empty] | 01.7.19.04-0031 Прокладки резиновые (пластина техническая прессованная), "кг" Кол-во: 0,08{п.331}
01.7.19.04-0031 Прокладки резиновые (пластина техническая прессованная), "кг" Кол-во: 0,03{п.259} |  |  |  | 11: 7 | [10 empty] | 01.7.19.04-0031 Прокладки резиновые (пластина техническая прессованная), "кг" Кол-во: 0,03{п.259}
01.7.19.04-0031 Прокладки резиновые (пластина техническая прессованная), "кг" Кол-во: 0,06{п.261} |  |  |  | 11: 13 | [10 empty] | 01.7.19.04-0031 Прокладки резиновые (пластина техническая прессованная), "кг" Кол-во: 0,06{п.261}
01.7.19.04-0031 Прокладки резиновые (пластина техническая прессованная), "кг" Кол-во: 0,36{п.186} |  |  |  | 11: 80 | [10 empty] | 01.7.19.04-0031 Прокладки резиновые (пластина техническая прессованная), "кг" Кол-во: 0,36{п.186}
01.7.19.04-0031 Прокладки резиновые (пластина техническая прессованная), "кг" Кол-во: 0,34{п.184} |  |  |  | 11: 75 | [10 empty] | 01.7.19.04-0031 Прокладки резиновые (пластина техническая прессованная), "кг" Кол-во: 0,34{п.184}
01.7.19.04-0031 Прокладки резиновые (пластина техническая прессованная), "кг" Кол-во: 0,03{п.263} |  |  |  | 11: 7 | [10 empty] | 01.7.19.04-0031 Прокладки резиновые (пластина техническая прессованная), "кг" Кол-во: 0,03{п.263}
01.7.19.04-0031 Прокладки резиновые (пластина техническая прессованная), "кг" Кол-во: 0,16{п.188} |  |  |  | 11: 35 | [10 empty] | 01.7.19.04-0031 Прокладки резиновые (пластина техническая прессованная), "кг" Кол-во: 0,16{п.188}
01.7.19.04-0031 Прокладки резиновые (пластина техническая прессованная), "кг" Кол-во: 0,03{п.207} |  |  |  | 11: 7 | [10 empty] | 01.7.19.04-0031 Прокладки резиновые (пластина техническая прессованная), "кг" Кол-во: 0,03{п.207}
01.7.19.04-0031 Прокладки резиновые (пластина техническая прессованная), "кг" Кол-во: 0,09{п.192} |  |  |  | 11: 20 | [10 empty] | 01.7.19.04-0031 Прокладки резиновые (пластина техническая прессованная), "кг" Кол-во: 0,09{п.192}
01.7.19.04-0031 Прокладки резиновые (пластина техническая прессованная), "кг" Кол-во: 0,08{п.255} |  |  |  | 11: 18 | [10 empty] | 01.7.19.04-0031 Прокладки резиновые (пластина техническая прессованная), "кг" Кол-во: 0,08{п.255}
01.7.19.04-0031 Прокладки резиновые (пластина техническая прессованная), "кг" Кол-во: 0,24{п.190} |  |  |  | 11: 53 | [10 empty] | 01.7.19.04-0031 Прокладки резиновые (пластина техническая прессованная), "кг" Кол-во: 0,24{п.190}
01.7.19.04-0031 Прокладки резиновые (пластина техническая прессованная), "кг" Кол-во: 0,06{п.257} |  |  |  | 11: 13 | [10 empty] | 01.7.19.04-0031 Прокладки резиновые (пластина техническая прессованная), "кг" Кол-во: 0,06{п.257}
01.7.19.04-0031 Прокладки резиновые (пластина техническая прессованная), "кг" Кол-во: 0,03{п.265} |  |  |  | 11: 7 | [10 empty] | 01.7.19.04-0031 Прокладки резиновые (пластина техническая прессованная), "кг" Кол-во: 0,03{п.265}
01.7.19.04-0031 Прокладки резиновые (пластина техническая прессованная), "кг" Кол-во: 0,07{п.271} |  |  |  | 11: 15 | [10 empty] | 01.7.19.04-0031 Прокладки резиновые (пластина техническая прессованная), "кг" Кол-во: 0,07{п.271}
01.7.19.04-0031 Прокладки резиновые (пластина техническая прессованная), "кг" Кол-во: 0,24{п.174} |  |  |  | 11: 53 | [10 empty] | 01.7.19.04-0031 Прокладки резиновые (пластина техническая прессованная), "кг" Кол-во: 0,24{п.174}
01.7.19.04-0031 Прокладки резиновые (пластина техническая прессованная), "кг" Кол-во: 0,07{п.273} |  |  |  | 11: 15 | [10 empty] | 01.7.19.04-0031 Прокладки резиновые (пластина техническая прессованная), "кг" Кол-во: 0,07{п.273}
01.7.19.04-0031 Прокладки резиновые (пластина техническая прессованная), "кг" Кол-во: 0,08{п.172} |  |  |  | 11: 18 | [10 empty] | 01.7.19.04-0031 Прокладки резиновые (пластина техническая прессованная), "кг" Кол-во: 0,08{п.172}
01.7.19.04-0031 Прокладки резиновые (пластина техническая прессованная), "кг" Кол-во: 0,03{п.275} |  |  |  | 11: 7 | [10 empty] | 01.7.19.04-0031 Прокладки резиновые (пластина техническая прессованная), "кг" Кол-во: 0,03{п.275}
01.7.19.04-0031 Прокладки резиновые (пластина техническая прессованная), "кг" Кол-во: 0,96{п.176} |  |  |  | 11: 212 | [10 empty] | 01.7.19.04-0031 Прокладки резиновые (пластина техническая прессованная), "кг" Кол-во: 0,96{п.176}
01.7.19.04-0031 Прокладки резиновые (пластина техническая прессованная), "кг" Кол-во: 0,64{п.182} |  |  |  | 11: 141 | [10 empty] | 01.7.19.04-0031 Прокладки резиновые (пластина техническая прессованная), "кг" Кол-во: 0,64{п.182}
01.7.19.04-0031 Прокладки резиновые (пластина техническая прессованная), "кг" Кол-во: 0,07{п.267} |  |  |  | 11: 15 | [10 empty] | 01.7.19.04-0031 Прокладки резиновые (пластина техническая прессованная), "кг" Кол-во: 0,07{п.267}
01.7.19.04-0031 Прокладки резиновые (пластина техническая прессованная), "кг" Кол-во: 0,12{п.180} |  |  |  | 11: 27 | [10 empty] | 01.7.19.04-0031 Прокладки резиновые (пластина техническая прессованная), "кг" Кол-во: 0,12{п.180}
01.7.19.04-0031 Прокладки резиновые (пластина техническая прессованная), "кг" Кол-во: 0,04{п.269} |  |  |  | 11: 9 | [10 empty] | 01.7.19.04-0031 Прокладки резиновые (пластина техническая прессованная), "кг" Кол-во: 0,04{п.269}
01.7.19.04-0031 Прокладки резиновые (пластина техническая прессованная), "кг" Кол-во: 0,06{п.178} |  |  |  | 11: 13 | [10 empty] | 01.7.19.04-0031 Прокладки резиновые (пластина техническая прессованная), "кг" Кол-во: 0,06{п.178}
01.7.19.04-0031 Прокладки резиновые (пластина техническая прессованная), "кг" Кол-во: 0,17{п.227} |  |  |  | 11: 38 | [10 empty] | 01.7.19.04-0031 Прокладки резиновые (пластина техническая прессованная), "кг" Кол-во: 0,17{п.227}
01.7.19.04-0031 Прокладки резиновые (пластина техническая прессованная), "кг" Кол-во: 0,51{п.225} |  |  |  | 11: 113 | [10 empty] | 01.7.19.04-0031 Прокладки резиновые (пластина техническая прессованная), "кг" Кол-во: 0,51{п.225}
01.7.19.04-0031 Прокладки резиновые (пластина техническая прессованная), "кг" Кол-во: 0,06{п.241} |  |  |  | 11: 13 | [10 empty] | 01.7.19.04-0031 Прокладки резиновые (пластина техническая прессованная), "кг" Кол-во: 0,06{п.241}
01.7.19.04-0031 Прокладки резиновые (пластина техническая прессованная), "кг" Кол-во: 0,34{п.223} |  |  |  | 11: 75 | [10 empty] | 01.7.19.04-0031 Прокладки резиновые (пластина техническая прессованная), "кг" Кол-во: 0,34{п.223}
01.7.19.04-0031 Прокладки резиновые (пластина техническая прессованная), "кг" Кол-во: 0,08{п.243} |  |  |  | 11: 18 | [10 empty] | 01.7.19.04-0031 Прокладки резиновые (пластина техническая прессованная), "кг" Кол-во: 0,08{п.243}
01.7.19.04-0031 Прокладки резиновые (пластина техническая прессованная), "кг" Кол-во: 0,04{п.239} |  |  |  | 11: 9 | [10 empty] | 01.7.19.04-0031 Прокладки резиновые (пластина техническая прессованная), "кг" Кол-во: 0,04{п.239}
01.7.19.04-0031 Прокладки резиновые (пластина техническая прессованная), "кг" Кол-во: 0,17{п.229} |  |  |  | 11: 38 | [10 empty] | 01.7.19.04-0031 Прокладки резиновые (пластина техническая прессованная), "кг" Кол-во: 0,17{п.229}
01.7.19.04-0031 Прокладки резиновые (пластина техническая прессованная), "кг" Кол-во: 0,23{п.231} |  |  |  | 11: 51 | [10 empty] | 01.7.19.04-0031 Прокладки резиновые (пластина техническая прессованная), "кг" Кол-во: 0,23{п.231}
01.7.19.04-0031 Прокладки резиновые (пластина техническая прессованная), "кг" Кол-во: 0,46{п.233} |  |  |  | 11: 102 | [10 empty] | 01.7.19.04-0031 Прокладки резиновые (пластина техническая прессованная), "кг" Кол-во: 0,46{п.233}
01.7.19.04-0031 Прокладки резиновые (пластина техническая прессованная), "кг" Кол-во: 0,35{п.235} |  |  |  | 11: 77 | [10 empty] | 01.7.19.04-0031 Прокладки резиновые (пластина техническая прессованная), "кг" Кол-во: 0,35{п.235}
01.7.19.04-0031 Прокладки резиновые (пластина техническая прессованная), "кг" Кол-во: 0,7{п.237} |  |  |  | 11: 155 | [10 empty] | 01.7.19.04-0031 Прокладки резиновые (пластина техническая прессованная), "кг" Кол-во: 0,7{п.237}
01.7.19.04-0031 Прокладки резиновые (пластина техническая прессованная), "кг" Кол-во: 0,12{п.221} |  |  |  | 11: 27 | [10 empty] | 01.7.19.04-0031 Прокладки резиновые (пластина техническая прессованная), "кг" Кол-во: 0,12{п.221}
01.7.19.04-0031 Прокладки резиновые (пластина техническая прессованная), "кг" Кол-во: 0,04{п.249} |  |  |  | 11: 9 | [10 empty] | 01.7.19.04-0031 Прокладки резиновые (пластина техническая прессованная), "кг" Кол-во: 0,04{п.249}
01.7.19.04-0031 Прокладки резиновые (пластина техническая прессованная), "кг" Кол-во: 0,16{п.211} |  |  |  | 11: 35 | [10 empty] | 01.7.19.04-0031 Прокладки резиновые (пластина техническая прессованная), "кг" Кол-во: 0,16{п.211}
01.7.19.04-0031 Прокладки резиновые (пластина техническая прессованная), "кг" Кол-во: 0,16{п.209} |  |  |  | 11: 35 | [10 empty] | 01.7.19.04-0031 Прокладки резиновые (пластина техническая прессованная), "кг" Кол-во: 0,16{п.209}
01.7.19.04-0031 Прокладки резиновые (пластина техническая прессованная), "кг" Кол-во: 0,06{п.251} |  |  |  | 11: 13 | [10 empty] | 01.7.19.04-0031 Прокладки резиновые (пластина техническая прессованная), "кг" Кол-во: 0,06{п.251}
01.7.19.04-0031 Прокладки резиновые (пластина техническая прессованная), "кг" Кол-во: 0,06{п.253} |  |  |  | 11: 13 | [10 empty] | 01.7.19.04-0031 Прокладки резиновые (пластина техническая прессованная), "кг" Кол-во: 0,06{п.253}
01.7.19.04-0031 Прокладки резиновые (пластина техническая прессованная), "кг" Кол-во: 0,16{п.213} |  |  |  | 11: 35 | [10 empty] | 01.7.19.04-0031 Прокладки резиновые (пластина техническая прессованная), "кг" Кол-во: 0,16{п.213}
01.7.19.04-0031 Прокладки резиновые (пластина техническая прессованная), "кг" Кол-во: 0,72{п.219} |  |  |  | 11: 159 | [10 empty] | 01.7.19.04-0031 Прокладки резиновые (пластина техническая прессованная), "кг" Кол-во: 0,72{п.219}
01.7.19.04-0031 Прокладки резиновые (пластина техническая прессованная), "кг" Кол-во: 0,08{п.245} |  |  |  | 11: 18 | [10 empty] | 01.7.19.04-0031 Прокладки резиновые (пластина техническая прессованная), "кг" Кол-во: 0,08{п.245}
01.7.19.04-0031 Прокладки резиновые (пластина техническая прессованная), "кг" Кол-во: 0,24{п.217} |  |  |  | 11: 53 | [10 empty] | 01.7.19.04-0031 Прокладки резиновые (пластина техническая прессованная), "кг" Кол-во: 0,24{п.217}
01.7.19.04-0031 Прокладки резиновые (пластина техническая прессованная), "кг" Кол-во: 0,16{п.215} |  |  |  | 11: 35 | [10 empty] | 01.7.19.04-0031 Прокладки резиновые (пластина техническая прессованная), "кг" Кол-во: 0,16{п.215}
01.7.19.04-0031 Прокладки резиновые (пластина техническая прессованная), "кг" Кол-во: 0,08{п.247} |  |  |  | 11: 18 | [10 empty] | 01.7.19.04-0031 Прокладки резиновые (пластина техническая прессованная), "кг" Кол-во: 0,08{п.247}
01.7.19.04-0031 Прокладки резиновые (пластина техническая прессованная), "кг" Кол-во: 0,17{п.164} |  |  |  | 11: 38 | [10 empty] | 01.7.19.04-0031 Прокладки резиновые (пластина техническая прессованная), "кг" Кол-во: 0,17{п.164}
01.7.19.04-0031 Прокладки резиновые (пластина техническая прессованная), "кг" Кол-во: 0,03{п.285} |  |  |  | 11: 7 | [10 empty] | 01.7.19.04-0031 Прокладки резиновые (пластина техническая прессованная), "кг" Кол-во: 0,03{п.285}
01.7.19.04-0031 Прокладки резиновые (пластина техническая прессованная), "кг" Кол-во: 0,4{п.162} |  |  |  | 11: 88 | [10 empty] | 01.7.19.04-0031 Прокладки резиновые (пластина техническая прессованная), "кг" Кол-во: 0,4{п.162}
01.7.19.04-0031 Прокладки резиновые (пластина техническая прессованная), "кг" Кол-во: 0,03{п.287} |  |  |  | 11: 7 | [10 empty] | 01.7.19.04-0031 Прокладки резиновые (пластина техническая прессованная), "кг" Кол-во: 0,03{п.287}
01.7.19.04-0031 Прокладки резиновые (пластина техническая прессованная), "кг" Кол-во: 0,23{п.168} |  |  |  | 11: 51 | [10 empty] | 01.7.19.04-0031 Прокладки резиновые (пластина техническая прессованная), "кг" Кол-во: 0,23{п.168}
01.7.19.04-0031 Прокладки резиновые (пластина техническая прессованная), "кг" Кол-во: 0,06{п.281} |  |  |  | 11: 13 | [10 empty] | 01.7.19.04-0031 Прокладки резиновые (пластина техническая прессованная), "кг" Кол-во: 0,06{п.281}
01.7.19.04-0031 Прокладки резиновые (пластина техническая прессованная), "кг" Кол-во: 0,35{п.166} |  |  |  | 11: 77 | [10 empty] | 01.7.19.04-0031 Прокладки резиновые (пластина техническая прессованная), "кг" Кол-во: 0,35{п.166}
01.7.19.04-0031 Прокладки резиновые (пластина техническая прессованная), "кг" Кол-во: 0,04{п.283} |  |  |  | 11: 9 | [10 empty] | 01.7.19.04-0031 Прокладки резиновые (пластина техническая прессованная), "кг" Кол-во: 0,04{п.283}
01.7.19.04-0031 Прокладки резиновые (пластина техническая прессованная), "кг" Кол-во: 1,05{п.160} |  |  |  | 11: 232 | [10 empty] | 01.7.19.04-0031 Прокладки резиновые (пластина техническая прессованная), "кг" Кол-во: 1,05{п.160}
01.7.19.04-0031 Прокладки резиновые (пластина техническая прессованная), "кг" Кол-во: 0,09{п.293} |  |  |  | 11: 20 | [10 empty] | 01.7.19.04-0031 Прокладки резиновые (пластина техническая прессованная), "кг" Кол-во: 0,09{п.293}
01.7.19.04-0031 Прокладки резиновые (пластина техническая прессованная), "кг" Кол-во: 1,92{п.154} |  |  |  | 11: 424 | [10 empty] | 01.7.19.04-0031 Прокладки резиновые (пластина техническая прессованная), "кг" Кол-во: 1,92{п.154}
01.7.19.04-0031 Прокладки резиновые (пластина техническая прессованная), "кг" Кол-во: 0,07{п.295} |  |  |  | 11: 15 | [10 empty] | 01.7.19.04-0031 Прокладки резиновые (пластина техническая прессованная), "кг" Кол-во: 0,07{п.295}
01.7.19.04-0031 Прокладки резиновые (пластина техническая прессованная), "кг" Кол-во: 1,76{п.152} |  |  |  | 11: 389 | [10 empty] | 01.7.19.04-0031 Прокладки резиновые (пластина техническая прессованная), "кг" Кол-во: 1,76{п.152}
01.7.19.04-0031 Прокладки резиновые (пластина техническая прессованная), "кг" Кол-во: 0,06{п.289} |  |  |  | 11: 13 | [10 empty] | 01.7.19.04-0031 Прокладки резиновые (пластина техническая прессованная), "кг" Кол-во: 0,06{п.289}
01.7.19.04-0031 Прокладки резиновые (пластина техническая прессованная), "кг" Кол-во: 0,06{п.291} |  |  |  | 11: 13 | [10 empty] | 01.7.19.04-0031 Прокладки резиновые (пластина техническая прессованная), "кг" Кол-во: 0,06{п.291}
01.7.19.04-0031 Прокладки резиновые (пластина техническая прессованная), "кг" Кол-во: 1,15{п.158} |  |  |  | 11: 254 | [10 empty] | 01.7.19.04-0031 Прокладки резиновые (пластина техническая прессованная), "кг" Кол-во: 1,15{п.158}
01.7.19.04-0031 Прокладки резиновые (пластина техническая прессованная), "кг" Кол-во: 1,87{п.156} |  |  |  | 11: 413 | [10 empty] | 01.7.19.04-0031 Прокладки резиновые (пластина техническая прессованная), "кг" Кол-во: 1,87{п.156}
01.7.19.04-0031 Прокладки резиновые (пластина техническая прессованная), "кг" Кол-во: 0,03{п.279} |  |  |  | 11: 7 | [10 empty] | 01.7.19.04-0031 Прокладки резиновые (пластина техническая прессованная), "кг" Кол-во: 0,03{п.279}
01.7.19.04-0031 Прокладки резиновые (пластина техническая прессованная), "кг" Кол-во: 0,12{п.170} |  |  |  | 11: 27 | [10 empty] | 01.7.19.04-0031 Прокладки резиновые (пластина техническая прессованная), "кг" Кол-во: 0,12{п.170}
01.7.19.04-0031 Прокладки резиновые (пластина техническая прессованная), "кг" Кол-во: 0,03{п.277} |  |  |  | 11: 7 | [10 empty] | 01.7.19.04-0031 Прокладки резиновые (пластина техническая прессованная), "кг" Кол-во: 0,03{п.277}
08.3.04.02-0033 Прокат из стали марки Ст3, горячекатаный, круглый, диаметр 30 мм, "т" Кол-во: 0,00032{п.383} |  |  |  | 11: 15 | [10 empty] | 08.3.04.02-0033 Прокат из стали марки Ст3, горячекатаный, круглый, диаметр 30 мм, "т" Кол-во: 0,00032{п.383}
08.3.04.02-0033 Прокат из стали марки Ст3, горячекатаный, круглый, диаметр 30 мм, "т" Кол-во: 0,00032{п.259} |  |  |  | 11: 15 | [10 empty] | 08.3.04.02-0033 Прокат из стали марки Ст3, горячекатаный, круглый, диаметр 30 мм, "т" Кол-во: 0,00032{п.259}
08.3.04.02-0033 Прокат из стали марки Ст3, горячекатаный, круглый, диаметр 30 мм, "т" Кол-во: 0,00032{п.385} |  |  |  | 11: 15 | [10 empty] | 08.3.04.02-0033 Прокат из стали марки Ст3, горячекатаный, круглый, диаметр 30 мм, "т" Кол-во: 0,00032{п.385}
08.3.04.02-0033 Прокат из стали марки Ст3, горячекатаный, круглый, диаметр 30 мм, "т" Кол-во: 0,00032{п.381} |  |  |  | 11: 15 | [10 empty] | 08.3.04.02-0033 Прокат из стали марки Ст3, горячекатаный, круглый, диаметр 30 мм, "т" Кол-во: 0,00032{п.381}
08.3.04.02-0033 Прокат из стали марки Ст3, горячекатаный, круглый, диаметр 30 мм, "т" Кол-во: 0,00032{п.287} |  |  |  | 11: 15 | [10 empty] | 08.3.04.02-0033 Прокат из стали марки Ст3, горячекатаный, круглый, диаметр 30 мм, "т" Кол-во: 0,00032{п.287}
08.3.04.02-0033 Прокат из стали марки Ст3, горячекатаный, круглый, диаметр 30 мм, "т" Кол-во: 0,00032{п.277} |  |  |  | 11: 15 | [10 empty] | 08.3.04.02-0033 Прокат из стали марки Ст3, горячекатаный, круглый, диаметр 30 мм, "т" Кол-во: 0,00032{п.277}
08.3.04.02-0033 Прокат из стали марки Ст3, горячекатаный, круглый, диаметр 30 мм, "т" Кол-во: 0,00032{п.303} |  |  |  | 11: 15 | [10 empty] | 08.3.04.02-0033 Прокат из стали марки Ст3, горячекатаный, круглый, диаметр 30 мм, "т" Кол-во: 0,00032{п.303}
08.3.04.02-0033 Прокат из стали марки Ст3, горячекатаный, круглый, диаметр 30 мм, "т" Кол-во: 0,00032{п.285} |  |  |  | 11: 15 | [10 empty] | 08.3.04.02-0033 Прокат из стали марки Ст3, горячекатаный, круглый, диаметр 30 мм, "т" Кол-во: 0,00032{п.285}
08.3.04.02-0033 Прокат из стали марки Ст3, горячекатаный, круглый, диаметр 30 мм, "т" Кол-во: 0,00032{п.375} |  |  |  | 11: 15 | [10 empty] | 08.3.04.02-0033 Прокат из стали марки Ст3, горячекатаный, круглый, диаметр 30 мм, "т" Кол-во: 0,00032{п.375}
08.3.04.02-0033 Прокат из стали марки Ст3, горячекатаный, круглый, диаметр 30 мм, "т" Кол-во: 0,00032{п.369} |  |  |  | 11: 15 | [10 empty] | 08.3.04.02-0033 Прокат из стали марки Ст3, горячекатаный, круглый, диаметр 30 мм, "т" Кол-во: 0,00032{п.369}
08.3.04.02-0033 Прокат из стали марки Ст3, горячекатаный, круглый, диаметр 30 мм, "т" Кол-во: 0,00032{п.265} |  |  |  | 11: 15 | [10 empty] | 08.3.04.02-0033 Прокат из стали марки Ст3, горячекатаный, круглый, диаметр 30 мм, "т" Кол-во: 0,00032{п.265}
08.3.04.02-0033 Прокат из стали марки Ст3, горячекатаный, круглый, диаметр 30 мм, "т" Кол-во: 0,00032{п.367} |  |  |  | 11: 15 | [10 empty] | 08.3.04.02-0033 Прокат из стали марки Ст3, горячекатаный, круглый, диаметр 30 мм, "т" Кол-во: 0,00032{п.367}
08.3.04.02-0033 Прокат из стали марки Ст3, горячекатаный, круглый, диаметр 30 мм, "т" Кол-во: 0,00032{п.297} |  |  |  | 11: 15 | [10 empty] | 08.3.04.02-0033 Прокат из стали марки Ст3, горячекатаный, круглый, диаметр 30 мм, "т" Кол-во: 0,00032{п.297}
08.3.04.02-0033 Прокат из стали марки Ст3, горячекатаный, круглый, диаметр 30 мм, "т" Кол-во: 0,00032{п.279} |  |  |  | 11: 15 | [10 empty] | 08.3.04.02-0033 Прокат из стали марки Ст3, горячекатаный, круглый, диаметр 30 мм, "т" Кол-во: 0,00032{п.279}
08.3.04.02-0033 Прокат из стали марки Ст3, горячекатаный, круглый, диаметр 30 мм, "т" Кол-во: 0,00032{п.275} |  |  |  | 11: 15 | [10 empty] | 08.3.04.02-0033 Прокат из стали марки Ст3, горячекатаный, круглый, диаметр 30 мм, "т" Кол-во: 0,00032{п.275}
08.3.04.02-0033 Прокат из стали марки Ст3, горячекатаный, круглый, диаметр 30 мм, "т" Кол-во: 0,00032{п.263} |  |  |  | 11: 15 | [10 empty] | 08.3.04.02-0033 Прокат из стали марки Ст3, горячекатаный, круглый, диаметр 30 мм, "т" Кол-во: 0,00032{п.263}
08.3.04.02-0033 Прокат из стали марки Ст3, горячекатаный, круглый, диаметр 30 мм, "т" Кол-во: 0,00032{п.387} |  |  |  | 11: 15 | [10 empty] | 08.3.04.02-0033 Прокат из стали марки Ст3, горячекатаный, круглый, диаметр 30 мм, "т" Кол-во: 0,00032{п.387}
08.3.05.02-0052 Прокат толстолистовой горячекатаный марка стали Ст3, толщина 2-6 мм, "т" Кол-во: 0,0008{п.295} |  |  |  | 11: 45 | [10 empty] | 08.3.05.02-0052 Прокат толстолистовой горячекатаный марка стали Ст3, толщина 2-6 мм, "т" Кол-во: 0,0008{п.295}
08.3.05.02-0052 Прокат толстолистовой горячекатаный марка стали Ст3, толщина 2-6 мм, "т" Кол-во: 0,001{п.395} |  |  |  | 11: 57 | [10 empty] | 08.3.05.02-0052 Прокат толстолистовой горячекатаный марка стали Ст3, толщина 2-6 мм, "т" Кол-во: 0,001{п.395}
08.3.05.02-0052 Прокат толстолистовой горячекатаный марка стали Ст3, толщина 2-6 мм, "т" Кол-во: 0,001{п.245} |  |  |  | 11: 57 | [10 empty] | 08.3.05.02-0052 Прокат толстолистовой горячекатаный марка стали Ст3, толщина 2-6 мм, "т" Кол-во: 0,001{п.245}
08.3.05.02-0052 Прокат толстолистовой горячекатаный марка стали Ст3, толщина 2-6 мм, "т" Кол-во: 0,0008{п.359} |  |  |  | 11: 45 | [10 empty] | 08.3.05.02-0052 Прокат толстолистовой горячекатаный марка стали Ст3, толщина 2-6 мм, "т" Кол-во: 0,0008{п.359}
08.3.05.02-0052 Прокат толстолистовой горячекатаный марка стали Ст3, толщина 2-6 мм, "т" Кол-во: 0,0005{п.327} |  |  |  | 11: 28 | [10 empty] | 08.3.05.02-0052 Прокат толстолистовой горячекатаный марка стали Ст3, толщина 2-6 мм, "т" Кол-во: 0,0005{п.327}
08.3.05.02-0052 Прокат толстолистовой горячекатаный марка стали Ст3, толщина 2-6 мм, "т" Кол-во: 0,0005{п.355} |  |  |  | 11: 28 | [10 empty] | 08.3.05.02-0052 Прокат толстолистовой горячекатаный марка стали Ст3, толщина 2-6 мм, "т" Кол-во: 0,0005{п.355}
08.3.05.02-0052 Прокат толстолистовой горячекатаный марка стали Ст3, толщина 2-6 мм, "т" Кол-во: 0,0008{п.377} |  |  |  | 11: 45 | [10 empty] | 08.3.05.02-0052 Прокат толстолистовой горячекатаный марка стали Ст3, толщина 2-6 мм, "т" Кол-во: 0,0008{п.377}
08.3.05.02-0052 Прокат толстолистовой горячекатаный марка стали Ст3, толщина 2-6 мм, "т" Кол-во: 0,001{п.247} |  |  |  | 11: 57 | [10 empty] | 08.3.05.02-0052 Прокат толстолистовой горячекатаный марка стали Ст3, толщина 2-6 мм, "т" Кол-во: 0,001{п.247}
08.3.05.02-0052 Прокат толстолистовой горячекатаный марка стали Ст3, толщина 2-6 мм, "т" Кол-во: 0,0005{п.289} |  |  |  | 11: 28 | [10 empty] | 08.3.05.02-0052 Прокат толстолистовой горячекатаный марка стали Ст3, толщина 2-6 мм, "т" Кол-во: 0,0005{п.289}
08.3.05.02-0052 Прокат толстолистовой горячекатаный марка стали Ст3, толщина 2-6 мм, "т" Кол-во: 0,0005{п.357} |  |  |  | 11: 28 | [10 empty] | 08.3.05.02-0052 Прокат толстолистовой горячекатаный марка стали Ст3, толщина 2-6 мм, "т" Кол-во: 0,0005{п.357}
08.3.05.02-0052 Прокат толстолистовой горячекатаный марка стали Ст3, толщина 2-6 мм, "т" Кол-во: 0,0025{п.371} |  |  |  | 11: 142 | [10 empty] | 08.3.05.02-0052 Прокат толстолистовой горячекатаный марка стали Ст3, толщина 2-6 мм, "т" Кол-во: 0,0025{п.371}
08.3.05.02-0052 Прокат толстолистовой горячекатаный марка стали Ст3, толщина 2-6 мм, "т" Кол-во: 0,0015{п.301} |  |  |  | 11: 85 | [10 empty] | 08.3.05.02-0052 Прокат толстолистовой горячекатаный марка стали Ст3, толщина 2-6 мм, "т" Кол-во: 0,0015{п.301}
08.3.05.02-0052 Прокат толстолистовой горячекатаный марка стали Ст3, толщина 2-6 мм, "т" Кол-во: 0,0005{п.299} |  |  |  | 11: 28 | [10 empty] | 08.3.05.02-0052 Прокат толстолистовой горячекатаный марка стали Ст3, толщина 2-6 мм, "т" Кол-во: 0,0005{п.299}
08.3.05.02-0052 Прокат толстолистовой горячекатаный марка стали Ст3, толщина 2-6 мм, "т" Кол-во: 0,0005{п.323} |  |  |  | 11: 28 | [10 empty] | 08.3.05.02-0052 Прокат толстолистовой горячекатаный марка стали Ст3, толщина 2-6 мм, "т" Кол-во: 0,0005{п.323}
08.3.05.02-0052 Прокат толстолистовой горячекатаный марка стали Ст3, толщина 2-6 мм, "т" Кол-во: 0,0008{п.273} |  |  |  | 11: 45 | [10 empty] | 08.3.05.02-0052 Прокат толстолистовой горячекатаный марка стали Ст3, толщина 2-6 мм, "т" Кол-во: 0,0008{п.273}
08.3.05.02-0052 Прокат толстолистовой горячекатаный марка стали Ст3, толщина 2-6 мм, "т" Кол-во: 0,0005{п.365} |  |  |  | 11: 28 | [10 empty] | 08.3.05.02-0052 Прокат толстолистовой горячекатаный марка стали Ст3, толщина 2-6 мм, "т" Кол-во: 0,0005{п.365}
08.3.05.02-0052 Прокат толстолистовой горячекатаный марка стали Ст3, толщина 2-6 мм, "т" Кол-во: 0,0015{п.293} |  |  |  | 11: 85 | [10 empty] | 08.3.05.02-0052 Прокат толстолистовой горячекатаный марка стали Ст3, толщина 2-6 мм, "т" Кол-во: 0,0015{п.293}
08.3.05.02-0052 Прокат толстолистовой горячекатаный марка стали Ст3, толщина 2-6 мм, "т" Кол-во: 0,0005{п.239} |  |  |  | 11: 28 | [10 empty] | 08.3.05.02-0052 Прокат толстолистовой горячекатаный марка стали Ст3, толщина 2-6 мм, "т" Кол-во: 0,0005{п.239}
08.3.05.02-0052 Прокат толстолистовой горячекатаный марка стали Ст3, толщина 2-6 мм, "т" Кол-во: 0,001{п.325} |  |  |  | 11: 57 | [10 empty] | 08.3.05.02-0052 Прокат толстолистовой горячекатаный марка стали Ст3, толщина 2-6 мм, "т" Кол-во: 0,001{п.325}
08.3.05.02-0052 Прокат толстолистовой горячекатаный марка стали Ст3, толщина 2-6 мм, "т" Кол-во: 0,0005{п.291} |  |  |  | 11: 28 | [10 empty] | 08.3.05.02-0052 Прокат толстолистовой горячекатаный марка стали Ст3, толщина 2-6 мм, "т" Кол-во: 0,0005{п.291}
08.3.05.02-0052 Прокат толстолистовой горячекатаный марка стали Ст3, толщина 2-6 мм, "т" Кол-во: 0,0005{п.361} |  |  |  | 11: 28 | [10 empty] | 08.3.05.02-0052 Прокат толстолистовой горячекатаный марка стали Ст3, толщина 2-6 мм, "т" Кол-во: 0,0005{п.361}
08.3.05.02-0052 Прокат толстолистовой горячекатаный марка стали Ст3, толщина 2-6 мм, "т" Кол-во: 0,001{п.243} |  |  |  | 11: 57 | [10 empty] | 08.3.05.02-0052 Прокат толстолистовой горячекатаный марка стали Ст3, толщина 2-6 мм, "т" Кол-во: 0,001{п.243}
08.3.05.02-0052 Прокат толстолистовой горячекатаный марка стали Ст3, толщина 2-6 мм, "т" Кол-во: 0,0025{п.373} |  |  |  | 11: 142 | [10 empty] | 08.3.05.02-0052 Прокат толстолистовой горячекатаный марка стали Ст3, толщина 2-6 мм, "т" Кол-во: 0,0025{п.373}
08.3.05.02-0052 Прокат толстолистовой горячекатаный марка стали Ст3, толщина 2-6 мм, "т" Кол-во: 0,0008{п.363} |  |  |  | 11: 45 | [10 empty] | 08.3.05.02-0052 Прокат толстолистовой горячекатаный марка стали Ст3, толщина 2-6 мм, "т" Кол-во: 0,0008{п.363}
08.3.05.02-0052 Прокат толстолистовой горячекатаный марка стали Ст3, толщина 2-6 мм, "т" Кол-во: 0,0005{п.391} |  |  |  | 11: 28 | [10 empty] | 08.3.05.02-0052 Прокат толстолистовой горячекатаный марка стали Ст3, толщина 2-6 мм, "т" Кол-во: 0,0005{п.391}
08.3.05.02-0052 Прокат толстолистовой горячекатаный марка стали Ст3, толщина 2-6 мм, "т" Кол-во: 0,0005{п.241} |  |  |  | 11: 28 | [10 empty] | 08.3.05.02-0052 Прокат толстолистовой горячекатаный марка стали Ст3, толщина 2-6 мм, "т" Кол-во: 0,0005{п.241}
08.3.05.02-0052 Прокат толстолистовой горячекатаный марка стали Ст3, толщина 2-6 мм, "т" Кол-во: 0,0005{п.353} |  |  |  | 11: 28 | [10 empty] | 08.3.05.02-0052 Прокат толстолистовой горячекатаный марка стали Ст3, толщина 2-6 мм, "т" Кол-во: 0,0005{п.353}
08.3.05.02-0052 Прокат толстолистовой горячекатаный марка стали Ст3, толщина 2-6 мм, "т" Кол-во: 0,0005{п.393} |  |  |  | 11: 28 | [10 empty] | 08.3.05.02-0052 Прокат толстолистовой горячекатаный марка стали Ст3, толщина 2-6 мм, "т" Кол-во: 0,0005{п.393}
08.3.05.02-0052 Прокат толстолистовой горячекатаный марка стали Ст3, толщина 2-6 мм, "т" Кол-во: 0,0005{п.339} |  |  |  | 11: 28 | [10 empty] | 08.3.05.02-0052 Прокат толстолистовой горячекатаный марка стали Ст3, толщина 2-6 мм, "т" Кол-во: 0,0005{п.339}
08.3.05.02-0052 Прокат толстолистовой горячекатаный марка стали Ст3, толщина 2-6 мм, "т" Кол-во: 0,0005{п.261} |  |  |  | 11: 28 | [10 empty] | 08.3.05.02-0052 Прокат толстолистовой горячекатаный марка стали Ст3, толщина 2-6 мм, "т" Кол-во: 0,0005{п.261}
08.3.05.02-0052 Прокат толстолистовой горячекатаный марка стали Ст3, толщина 2-6 мм, "т" Кол-во: 0,0005{п.315} |  |  |  | 11: 28 | [10 empty] | 08.3.05.02-0052 Прокат толстолистовой горячекатаный марка стали Ст3, толщина 2-6 мм, "т" Кол-во: 0,0005{п.315}
08.3.05.02-0052 Прокат толстолистовой горячекатаный марка стали Ст3, толщина 2-6 мм, "т" Кол-во: 0,0005{п.313} |  |  |  | 11: 28 | [10 empty] | 08.3.05.02-0052 Прокат толстолистовой горячекатаный марка стали Ст3, толщина 2-6 мм, "т" Кол-во: 0,0005{п.313}
08.3.05.02-0052 Прокат толстолистовой горячекатаный марка стали Ст3, толщина 2-6 мм, "т" Кол-во: 0,0005{п.257} |  |  |  | 11: 28 | [10 empty] | 08.3.05.02-0052 Прокат толстолистовой горячекатаный марка стали Ст3, толщина 2-6 мм, "т" Кол-во: 0,0005{п.257}
08.3.05.02-0052 Прокат толстолистовой горячекатаный марка стали Ст3, толщина 2-6 мм, "т" Кол-во: 0,0008{п.341} |  |  |  | 11: 45 | [10 empty] | 08.3.05.02-0052 Прокат толстолистовой горячекатаный марка стали Ст3, толщина 2-6 мм, "т" Кол-во: 0,0008{п.341}
08.3.05.02-0052 Прокат толстолистовой горячекатаный марка стали Ст3, толщина 2-6 мм, "т" Кол-во: 0,0005{п.283} |  |  |  | 11: 28 | [10 empty] | 08.3.05.02-0052 Прокат толстолистовой горячекатаный марка стали Ст3, толщина 2-6 мм, "т" Кол-во: 0,0005{п.283}
08.3.05.02-0052 Прокат толстолистовой горячекатаный марка стали Ст3, толщина 2-6 мм, "т" Кол-во: 0,001{п.337} |  |  |  | 11: 57 | [10 empty] | 08.3.05.02-0052 Прокат толстолистовой горячекатаный марка стали Ст3, толщина 2-6 мм, "т" Кол-во: 0,001{п.337}
08.3.05.02-0052 Прокат толстолистовой горячекатаный марка стали Ст3, толщина 2-6 мм, "т" Кол-во: 0,0005{п.319} |  |  |  | 11: 28 | [10 empty] | 08.3.05.02-0052 Прокат толстолистовой горячекатаный марка стали Ст3, толщина 2-6 мм, "т" Кол-во: 0,0005{п.319}
08.3.05.02-0052 Прокат толстолистовой горячекатаный марка стали Ст3, толщина 2-6 мм, "т" Кол-во: 0,0008{п.267} |  |  |  | 11: 45 | [10 empty] | 08.3.05.02-0052 Прокат толстолистовой горячекатаный марка стали Ст3, толщина 2-6 мм, "т" Кол-во: 0,0008{п.267}
08.3.05.02-0052 Прокат толстолистовой горячекатаный марка стали Ст3, толщина 2-6 мм, "т" Кол-во: 0,001{п.331} |  |  |  | 11: 57 | [10 empty] | 08.3.05.02-0052 Прокат толстолистовой горячекатаный марка стали Ст3, толщина 2-6 мм, "т" Кол-во: 0,001{п.331}
08.3.05.02-0052 Прокат толстолистовой горячекатаный марка стали Ст3, толщина 2-6 мм, "т" Кол-во: 0,0005{п.333} |  |  |  | 11: 28 | [10 empty] | 08.3.05.02-0052 Прокат толстолистовой горячекатаный марка стали Ст3, толщина 2-6 мм, "т" Кол-во: 0,0005{п.333}
08.3.05.02-0052 Прокат толстолистовой горячекатаный марка стали Ст3, толщина 2-6 мм, "т" Кол-во: 0,0005{п.321} |  |  |  | 11: 28 | [10 empty] | 08.3.05.02-0052 Прокат толстолистовой горячекатаный марка стали Ст3, толщина 2-6 мм, "т" Кол-во: 0,0005{п.321}
08.3.05.02-0052 Прокат толстолистовой горячекатаный марка стали Ст3, толщина 2-6 мм, "т" Кол-во: 0,0005{п.281} |  |  |  | 11: 28 | [10 empty] | 08.3.05.02-0052 Прокат толстолистовой горячекатаный марка стали Ст3, толщина 2-6 мм, "т" Кол-во: 0,0005{п.281}
08.3.05.02-0052 Прокат толстолистовой горячекатаный марка стали Ст3, толщина 2-6 мм, "т" Кол-во: 0,0005{п.269} |  |  |  | 11: 28 | [10 empty] | 08.3.05.02-0052 Прокат толстолистовой горячекатаный марка стали Ст3, толщина 2-6 мм, "т" Кол-во: 0,0005{п.269}
08.3.05.02-0052 Прокат толстолистовой горячекатаный марка стали Ст3, толщина 2-6 мм, "т" Кол-во: 0,0008{п.335} |  |  |  | 11: 45 | [10 empty] | 08.3.05.02-0052 Прокат толстолистовой горячекатаный марка стали Ст3, толщина 2-6 мм, "т" Кол-во: 0,0008{п.335}
08.3.05.02-0052 Прокат толстолистовой горячекатаный марка стали Ст3, толщина 2-6 мм, "т" Кол-во: 0,0008{п.343} |  |  |  | 11: 45 | [10 empty] | 08.3.05.02-0052 Прокат толстолистовой горячекатаный марка стали Ст3, толщина 2-6 мм, "т" Кол-во: 0,0008{п.343}
08.3.05.02-0052 Прокат толстолистовой горячекатаный марка стали Ст3, толщина 2-6 мм, "т" Кол-во: 0,0005{п.379} |  |  |  | 11: 28 | [10 empty] | 08.3.05.02-0052 Прокат толстолистовой горячекатаный марка стали Ст3, толщина 2-6 мм, "т" Кол-во: 0,0005{п.379}
08.3.05.02-0052 Прокат толстолистовой горячекатаный марка стали Ст3, толщина 2-6 мм, "т" Кол-во: 0,0005{п.349} |  |  |  | 11: 28 | [10 empty] | 08.3.05.02-0052 Прокат толстолистовой горячекатаный марка стали Ст3, толщина 2-6 мм, "т" Кол-во: 0,0005{п.349}
08.3.05.02-0052 Прокат толстолистовой горячекатаный марка стали Ст3, толщина 2-6 мм, "т" Кол-во: 0,0005{п.253} |  |  |  | 11: 28 | [10 empty] | 08.3.05.02-0052 Прокат толстолистовой горячекатаный марка стали Ст3, толщина 2-6 мм, "т" Кол-во: 0,0005{п.253}
08.3.05.02-0052 Прокат толстолистовой горячекатаный марка стали Ст3, толщина 2-6 мм, "т" Кол-во: 0,0005{п.251} |  |  |  | 11: 28 | [10 empty] | 08.3.05.02-0052 Прокат толстолистовой горячекатаный марка стали Ст3, толщина 2-6 мм, "т" Кол-во: 0,0005{п.251}
08.3.05.02-0052 Прокат толстолистовой горячекатаный марка стали Ст3, толщина 2-6 мм, "т" Кол-во: 0,0005{п.249} |  |  |  | 11: 28 | [10 empty] | 08.3.05.02-0052 Прокат толстолистовой горячекатаный марка стали Ст3, толщина 2-6 мм, "т" Кол-во: 0,0005{п.249}
08.3.05.02-0052 Прокат толстолистовой горячекатаный марка стали Ст3, толщина 2-6 мм, "т" Кол-во: 0,0005{п.305} |  |  |  | 11: 28 | [10 empty] | 08.3.05.02-0052 Прокат толстолистовой горячекатаный марка стали Ст3, толщина 2-6 мм, "т" Кол-во: 0,0005{п.305}
08.3.05.02-0052 Прокат толстолистовой горячекатаный марка стали Ст3, толщина 2-6 мм, "т" Кол-во: 0,0008{п.351} |  |  |  | 11: 45 | [10 empty] | 08.3.05.02-0052 Прокат толстолистовой горячекатаный марка стали Ст3, толщина 2-6 мм, "т" Кол-во: 0,0008{п.351}
08.3.05.02-0052 Прокат толстолистовой горячекатаный марка стали Ст3, толщина 2-6 мм, "т" Кол-во: 0,0005{п.311} |  |  |  | 11: 28 | [10 empty] | 08.3.05.02-0052 Прокат толстолистовой горячекатаный марка стали Ст3, толщина 2-6 мм, "т" Кол-во: 0,0005{п.311}
08.3.05.02-0052 Прокат толстолистовой горячекатаный марка стали Ст3, толщина 2-6 мм, "т" Кол-во: 0,0008{п.345} |  |  |  | 11: 45 | [10 empty] | 08.3.05.02-0052 Прокат толстолистовой горячекатаный марка стали Ст3, толщина 2-6 мм, "т" Кол-во: 0,0008{п.345}
08.3.05.02-0052 Прокат толстолистовой горячекатаный марка стали Ст3, толщина 2-6 мм, "т" Кол-во: 0,0005{п.329} |  |  |  | 11: 28 | [10 empty] | 08.3.05.02-0052 Прокат толстолистовой горячекатаный марка стали Ст3, толщина 2-6 мм, "т" Кол-во: 0,0005{п.329}
08.3.05.02-0052 Прокат толстолистовой горячекатаный марка стали Ст3, толщина 2-6 мм, "т" Кол-во: 0,001{п.255} |  |  |  | 11: 57 | [10 empty] | 08.3.05.02-0052 Прокат толстолистовой горячекатаный марка стали Ст3, толщина 2-6 мм, "т" Кол-во: 0,001{п.255}
08.3.05.02-0052 Прокат толстолистовой горячекатаный марка стали Ст3, толщина 2-6 мм, "т" Кол-во: 0,0008{п.271} |  |  |  | 11: 45 | [10 empty] | 08.3.05.02-0052 Прокат толстолистовой горячекатаный марка стали Ст3, толщина 2-6 мм, "т" Кол-во: 0,0008{п.271}
08.3.05.02-0052 Прокат толстолистовой горячекатаный марка стали Ст3, толщина 2-6 мм, "т" Кол-во: 0,0005{п.389} |  |  |  | 11: 28 | [10 empty] | 08.3.05.02-0052 Прокат толстолистовой горячекатаный марка стали Ст3, толщина 2-6 мм, "т" Кол-во: 0,0005{п.389}
23.3.03.02-0111 Трубы стальные бесшовные горячедеформированные со снятой фаской из стали марок 15, 20, 35, наружный диаметр 133 мм, толщина стенки 4 мм, "м" Кол-во: 0,66{п.391} |  |  |  | 11: 589 | [10 empty] | 23.3.03.02-0111 Трубы стальные бесшовные горячедеформированные со снятой фаской из стали марок 15, 20, 35, наружный диаметр 133 мм, толщина стенки 4 мм, "м" Кол-во: 0,66{п.391}
23.3.03.02-0111 Трубы стальные бесшовные горячедеформированные со снятой фаской из стали марок 15, 20, 35, наружный диаметр 133 мм, толщина стенки 4 мм, "м" Кол-во: 0,66{п.377} |  |  |  | 11: 589 | [10 empty] | 23.3.03.02-0111 Трубы стальные бесшовные горячедеформированные со снятой фаской из стали марок 15, 20, 35, наружный диаметр 133 мм, толщина стенки 4 мм, "м" Кол-во: 0,66{п.377}
23.3.03.02-0111 Трубы стальные бесшовные горячедеформированные со снятой фаской из стали марок 15, 20, 35, наружный диаметр 133 мм, толщина стенки 4 мм, "м" Кол-во: 0,21{п.395} |  |  |  | 11: 187 | [10 empty] | 23.3.03.02-0111 Трубы стальные бесшовные горячедеформированные со снятой фаской из стали марок 15, 20, 35, наружный диаметр 133 мм, толщина стенки 4 мм, "м" Кол-во: 0,21{п.395}
23.3.03.02-0111 Трубы стальные бесшовные горячедеформированные со снятой фаской из стали марок 15, 20, 35, наружный диаметр 133 мм, толщина стенки 4 мм, "м" Кол-во: 0,66{п.379} |  |  |  | 11: 589 | [10 empty] | 23.3.03.02-0111 Трубы стальные бесшовные горячедеформированные со снятой фаской из стали марок 15, 20, 35, наружный диаметр 133 мм, толщина стенки 4 мм, "м" Кол-во: 0,66{п.379}
23.3.03.02-0111 Трубы стальные бесшовные горячедеформированные со снятой фаской из стали марок 15, 20, 35, наружный диаметр 133 мм, толщина стенки 4 мм, "м" Кол-во: 0,66{п.389} |  |  |  | 11: 589 | [10 empty] | 23.3.03.02-0111 Трубы стальные бесшовные горячедеформированные со снятой фаской из стали марок 15, 20, 35, наружный диаметр 133 мм, толщина стенки 4 мм, "м" Кол-во: 0,66{п.389}
23.3.03.02-0111 Трубы стальные бесшовные горячедеформированные со снятой фаской из стали марок 15, 20, 35, наружный диаметр 133 мм, толщина стенки 4 мм, "м" Кол-во: 0,47{п.393} |  |  |  | 11: 419 | [10 empty] | 23.3.03.02-0111 Трубы стальные бесшовные горячедеформированные со снятой фаской из стали марок 15, 20, 35, наружный диаметр 133 мм, толщина стенки 4 мм, "м" Кол-во: 0,47{п.393}
23.3.03.02-0111 Трубы стальные бесшовные горячедеформированные со снятой фаской из стали марок 15, 20, 35, наружный диаметр 133 мм, толщина стенки 4 мм, "м" Кол-во: 0,21{п.325} |  |  |  | 11: 187 | [10 empty] | 23.3.03.02-0111 Трубы стальные бесшовные горячедеформированные со снятой фаской из стали марок 15, 20, 35, наружный диаметр 133 мм, толщина стенки 4 мм, "м" Кол-во: 0,21{п.325}
23.3.03.02-0111 Трубы стальные бесшовные горячедеформированные со снятой фаской из стали марок 15, 20, 35, наружный диаметр 133 мм, толщина стенки 4 мм, "м" Кол-во: 0,66{п.327} |  |  |  | 11: 589 | [10 empty] | 23.3.03.02-0111 Трубы стальные бесшовные горячедеформированные со снятой фаской из стали марок 15, 20, 35, наружный диаметр 133 мм, толщина стенки 4 мм, "м" Кол-во: 0,66{п.327}
23.3.03.02-0111 Трубы стальные бесшовные горячедеформированные со снятой фаской из стали марок 15, 20, 35, наружный диаметр 133 мм, толщина стенки 4 мм, "м" Кол-во: 0,66{п.271} |  |  |  | 11: 589 | [10 empty] | 23.3.03.02-0111 Трубы стальные бесшовные горячедеформированные со снятой фаской из стали марок 15, 20, 35, наружный диаметр 133 мм, толщина стенки 4 мм, "м" Кол-во: 0,66{п.271}
23.3.03.02-0111 Трубы стальные бесшовные горячедеформированные со снятой фаской из стали марок 15, 20, 35, наружный диаметр 133 мм, толщина стенки 4 мм, "м" Кол-во: 0,66{п.321} |  |  |  | 11: 589 | [10 empty] | 23.3.03.02-0111 Трубы стальные бесшовные горячедеформированные со снятой фаской из стали марок 15, 20, 35, наружный диаметр 133 мм, толщина стенки 4 мм, "м" Кол-во: 0,66{п.321}
23.3.03.02-0111 Трубы стальные бесшовные горячедеформированные со снятой фаской из стали марок 15, 20, 35, наружный диаметр 133 мм, толщина стенки 4 мм, "м" Кол-во: 0,66{п.323} |  |  |  | 11: 589 | [10 empty] | 23.3.03.02-0111 Трубы стальные бесшовные горячедеформированные со снятой фаской из стали марок 15, 20, 35, наружный диаметр 133 мм, толщина стенки 4 мм, "м" Кол-во: 0,66{п.323}
23.3.03.02-0111 Трубы стальные бесшовные горячедеформированные со снятой фаской из стали марок 15, 20, 35, наружный диаметр 133 мм, толщина стенки 4 мм, "м" Кол-во: 0,66{п.273} |  |  |  | 11: 589 | [10 empty] | 23.3.03.02-0111 Трубы стальные бесшовные горячедеформированные со снятой фаской из стали марок 15, 20, 35, наружный диаметр 133 мм, толщина стенки 4 мм, "м" Кол-во: 0,66{п.273}
23.3.03.02-0111 Трубы стальные бесшовные горячедеформированные со снятой фаской из стали марок 15, 20, 35, наружный диаметр 133 мм, толщина стенки 4 мм, "м" Кол-во: 0,66{п.329} |  |  |  | 11: 589 | [10 empty] | 23.3.03.02-0111 Трубы стальные бесшовные горячедеформированные со снятой фаской из стали марок 15, 20, 35, наружный диаметр 133 мм, толщина стенки 4 мм, "м" Кол-во: 0,66{п.329}
23.3.03.02-0111 Трубы стальные бесшовные горячедеформированные со снятой фаской из стали марок 15, 20, 35, наружный диаметр 133 мм, толщина стенки 4 мм, "м" Кол-во: 0,66{п.333} |  |  |  | 11: 589 | [10 empty] | 23.3.03.02-0111 Трубы стальные бесшовные горячедеформированные со снятой фаской из стали марок 15, 20, 35, наружный диаметр 133 мм, толщина стенки 4 мм, "м" Кол-во: 0,66{п.333}
23.3.03.02-0111 Трубы стальные бесшовные горячедеформированные со снятой фаской из стали марок 15, 20, 35, наружный диаметр 133 мм, толщина стенки 4 мм, "м" Кол-во: 0,66{п.335} |  |  |  | 11: 589 | [10 empty] | 23.3.03.02-0111 Трубы стальные бесшовные горячедеформированные со снятой фаской из стали марок 15, 20, 35, наружный диаметр 133 мм, толщина стенки 4 мм, "м" Кол-во: 0,66{п.335}
23.3.03.02-0111 Трубы стальные бесшовные горячедеформированные со снятой фаской из стали марок 15, 20, 35, наружный диаметр 133 мм, толщина стенки 4 мм, "м" Кол-во: 0,21{п.337} |  |  |  | 11: 187 | [10 empty] | 23.3.03.02-0111 Трубы стальные бесшовные горячедеформированные со снятой фаской из стали марок 15, 20, 35, наружный диаметр 133 мм, толщина стенки 4 мм, "м" Кол-во: 0,21{п.337}
23.3.03.02-0111 Трубы стальные бесшовные горячедеформированные со снятой фаской из стали марок 15, 20, 35, наружный диаметр 133 мм, толщина стенки 4 мм, "м" Кол-во: 0,66{п.269} |  |  |  | 11: 589 | [10 empty] | 23.3.03.02-0111 Трубы стальные бесшовные горячедеформированные со снятой фаской из стали марок 15, 20, 35, наружный диаметр 133 мм, толщина стенки 4 мм, "м" Кол-во: 0,66{п.269}
23.3.03.02-0111 Трубы стальные бесшовные горячедеформированные со снятой фаской из стали марок 15, 20, 35, наружный диаметр 133 мм, толщина стенки 4 мм, "м" Кол-во: 0,21{п.331} |  |  |  | 11: 187 | [10 empty] | 23.3.03.02-0111 Трубы стальные бесшовные горячедеформированные со снятой фаской из стали марок 15, 20, 35, наружный диаметр 133 мм, толщина стенки 4 мм, "м" Кол-во: 0,21{п.331}
23.3.03.02-0111 Трубы стальные бесшовные горячедеформированные со снятой фаской из стали марок 15, 20, 35, наружный диаметр 133 мм, толщина стенки 4 мм, "м" Кол-во: 0,66{п.267} |  |  |  | 11: 589 | [10 empty] | 23.3.03.02-0111 Трубы стальные бесшовные горячедеформированные со снятой фаской из стали марок 15, 20, 35, наружный диаметр 133 мм, толщина стенки 4 мм, "м" Кол-во: 0,66{п.267}
23.3.03.02-0111 Трубы стальные бесшовные горячедеформированные со снятой фаской из стали марок 15, 20, 35, наружный диаметр 133 мм, толщина стенки 4 мм, "м" Кол-во: 0,47{п.291} |  |  |  | 11: 419 | [10 empty] | 23.3.03.02-0111 Трубы стальные бесшовные горячедеформированные со снятой фаской из стали марок 15, 20, 35, наружный диаметр 133 мм, толщина стенки 4 мм, "м" Кол-во: 0,47{п.291}
23.3.03.02-0111 Трубы стальные бесшовные горячедеформированные со снятой фаской из стали марок 15, 20, 35, наружный диаметр 133 мм, толщина стенки 4 мм, "м" Кол-во: 0,205{п.301} |  |  |  | 11: 183 | [10 empty] | 23.3.03.02-0111 Трубы стальные бесшовные горячедеформированные со снятой фаской из стали марок 15, 20, 35, наружный диаметр 133 мм, толщина стенки 4 мм, "м" Кол-во: 0,205{п.301}
23.3.03.02-0111 Трубы стальные бесшовные горячедеформированные со снятой фаской из стали марок 15, 20, 35, наружный диаметр 133 мм, толщина стенки 4 мм, "м" Кол-во: 0,47{п.289} |  |  |  | 11: 419 | [10 empty] | 23.3.03.02-0111 Трубы стальные бесшовные горячедеформированные со снятой фаской из стали марок 15, 20, 35, наружный диаметр 133 мм, толщина стенки 4 мм, "м" Кол-во: 0,47{п.289}
23.3.03.02-0111 Трубы стальные бесшовные горячедеформированные со снятой фаской из стали марок 15, 20, 35, наружный диаметр 133 мм, толщина стенки 4 мм, "м" Кол-во: 0,66{п.295} |  |  |  | 11: 589 | [10 empty] | 23.3.03.02-0111 Трубы стальные бесшовные горячедеформированные со снятой фаской из стали марок 15, 20, 35, наружный диаметр 133 мм, толщина стенки 4 мм, "м" Кол-во: 0,66{п.295}
23.3.03.02-0111 Трубы стальные бесшовные горячедеформированные со снятой фаской из стали марок 15, 20, 35, наружный диаметр 133 мм, толщина стенки 4 мм, "м" Кол-во: 0,205{п.293} |  |  |  | 11: 183 | [10 empty] | 23.3.03.02-0111 Трубы стальные бесшовные горячедеформированные со снятой фаской из стали марок 15, 20, 35, наружный диаметр 133 мм, толщина стенки 4 мм, "м" Кол-во: 0,205{п.293}
23.3.03.02-0111 Трубы стальные бесшовные горячедеформированные со снятой фаской из стали марок 15, 20, 35, наружный диаметр 133 мм, толщина стенки 4 мм, "м" Кол-во: 0,66{п.299} |  |  |  | 11: 589 | [10 empty] | 23.3.03.02-0111 Трубы стальные бесшовные горячедеформированные со снятой фаской из стали марок 15, 20, 35, наружный диаметр 133 мм, толщина стенки 4 мм, "м" Кол-во: 0,66{п.299}
23.3.03.02-0111 Трубы стальные бесшовные горячедеформированные со снятой фаской из стали марок 15, 20, 35, наружный диаметр 133 мм, толщина стенки 4 мм, "м" Кол-во: 0,66{п.305} |  |  |  | 11: 589 | [10 empty] | 23.3.03.02-0111 Трубы стальные бесшовные горячедеформированные со снятой фаской из стали марок 15, 20, 35, наружный диаметр 133 мм, толщина стенки 4 мм, "м" Кол-во: 0,66{п.305}
23.3.03.02-0111 Трубы стальные бесшовные горячедеформированные со снятой фаской из стали марок 15, 20, 35, наружный диаметр 133 мм, толщина стенки 4 мм, "м" Кол-во: 0,47{п.281} |  |  |  | 11: 419 | [10 empty] | 23.3.03.02-0111 Трубы стальные бесшовные горячедеформированные со снятой фаской из стали марок 15, 20, 35, наружный диаметр 133 мм, толщина стенки 4 мм, "м" Кол-во: 0,47{п.281}
23.3.03.02-0111 Трубы стальные бесшовные горячедеформированные со снятой фаской из стали марок 15, 20, 35, наружный диаметр 133 мм, толщина стенки 4 мм, "м" Кол-во: 0,47{п.315} |  |  |  | 11: 419 | [10 empty] | 23.3.03.02-0111 Трубы стальные бесшовные горячедеформированные со снятой фаской из стали марок 15, 20, 35, наружный диаметр 133 мм, толщина стенки 4 мм, "м" Кол-во: 0,47{п.315}
23.3.03.02-0111 Трубы стальные бесшовные горячедеформированные со снятой фаской из стали марок 15, 20, 35, наружный диаметр 133 мм, толщина стенки 4 мм, "м" Кол-во: 0,66{п.319} |  |  |  | 11: 589 | [10 empty] | 23.3.03.02-0111 Трубы стальные бесшовные горячедеформированные со снятой фаской из стали марок 15, 20, 35, наружный диаметр 133 мм, толщина стенки 4 мм, "м" Кол-во: 0,66{п.319}
23.3.03.02-0111 Трубы стальные бесшовные горячедеформированные со снятой фаской из стали марок 15, 20, 35, наружный диаметр 133 мм, толщина стенки 4 мм, "м" Кол-во: 0,66{п.311} |  |  |  | 11: 589 | [10 empty] | 23.3.03.02-0111 Трубы стальные бесшовные горячедеформированные со снятой фаской из стали марок 15, 20, 35, наружный диаметр 133 мм, толщина стенки 4 мм, "м" Кол-во: 0,66{п.311}
23.3.03.02-0111 Трубы стальные бесшовные горячедеформированные со снятой фаской из стали марок 15, 20, 35, наружный диаметр 133 мм, толщина стенки 4 мм, "м" Кол-во: 0,66{п.283} |  |  |  | 11: 589 | [10 empty] | 23.3.03.02-0111 Трубы стальные бесшовные горячедеформированные со снятой фаской из стали марок 15, 20, 35, наружный диаметр 133 мм, толщина стенки 4 мм, "м" Кол-во: 0,66{п.283}
23.3.03.02-0111 Трубы стальные бесшовные горячедеформированные со снятой фаской из стали марок 15, 20, 35, наружный диаметр 133 мм, толщина стенки 4 мм, "м" Кол-во: 0,66{п.313} |  |  |  | 11: 589 | [10 empty] | 23.3.03.02-0111 Трубы стальные бесшовные горячедеформированные со снятой фаской из стали марок 15, 20, 35, наружный диаметр 133 мм, толщина стенки 4 мм, "м" Кол-во: 0,66{п.313}
23.3.03.02-0111 Трубы стальные бесшовные горячедеформированные со снятой фаской из стали марок 15, 20, 35, наружный диаметр 133 мм, толщина стенки 4 мм, "м" Кол-во: 0,66{п.357} |  |  |  | 11: 589 | [10 empty] | 23.3.03.02-0111 Трубы стальные бесшовные горячедеформированные со снятой фаской из стали марок 15, 20, 35, наружный диаметр 133 мм, толщина стенки 4 мм, "м" Кол-во: 0,66{п.357}
23.3.03.02-0111 Трубы стальные бесшовные горячедеформированные со снятой фаской из стали марок 15, 20, 35, наружный диаметр 133 мм, толщина стенки 4 мм, "м" Кол-во: 0,21{п.245} |  |  |  | 11: 187 | [10 empty] | 23.3.03.02-0111 Трубы стальные бесшовные горячедеформированные со снятой фаской из стали марок 15, 20, 35, наружный диаметр 133 мм, толщина стенки 4 мм, "м" Кол-во: 0,21{п.245}
23.3.03.02-0111 Трубы стальные бесшовные горячедеформированные со снятой фаской из стали марок 15, 20, 35, наружный диаметр 133 мм, толщина стенки 4 мм, "м" Кол-во: 0,66{п.359} |  |  |  | 11: 589 | [10 empty] | 23.3.03.02-0111 Трубы стальные бесшовные горячедеформированные со снятой фаской из стали марок 15, 20, 35, наружный диаметр 133 мм, толщина стенки 4 мм, "м" Кол-во: 0,66{п.359}
23.3.03.02-0111 Трубы стальные бесшовные горячедеформированные со снятой фаской из стали марок 15, 20, 35, наружный диаметр 133 мм, толщина стенки 4 мм, "м" Кол-во: 0,66{п.353} |  |  |  | 11: 589 | [10 empty] | 23.3.03.02-0111 Трубы стальные бесшовные горячедеформированные со снятой фаской из стали марок 15, 20, 35, наружный диаметр 133 мм, толщина стенки 4 мм, "м" Кол-во: 0,66{п.353}
23.3.03.02-0111 Трубы стальные бесшовные горячедеформированные со снятой фаской из стали марок 15, 20, 35, наружный диаметр 133 мм, толщина стенки 4 мм, "м" Кол-во: 0,21{п.247} |  |  |  | 11: 187 | [10 empty] | 23.3.03.02-0111 Трубы стальные бесшовные горячедеформированные со снятой фаской из стали марок 15, 20, 35, наружный диаметр 133 мм, толщина стенки 4 мм, "м" Кол-во: 0,21{п.247}
23.3.03.02-0111 Трубы стальные бесшовные горячедеформированные со снятой фаской из стали марок 15, 20, 35, наружный диаметр 133 мм, толщина стенки 4 мм, "м" Кол-во: 0,66{п.355} |  |  |  | 11: 589 | [10 empty] | 23.3.03.02-0111 Трубы стальные бесшовные горячедеформированные со снятой фаской из стали марок 15, 20, 35, наружный диаметр 133 мм, толщина стенки 4 мм, "м" Кол-во: 0,66{п.355}
23.3.03.02-0111 Трубы стальные бесшовные горячедеформированные со снятой фаской из стали марок 15, 20, 35, наружный диаметр 133 мм, толщина стенки 4 мм, "м" Кол-во: 0,66{п.363} |  |  |  | 11: 589 | [10 empty] | 23.3.03.02-0111 Трубы стальные бесшовные горячедеформированные со снятой фаской из стали марок 15, 20, 35, наружный диаметр 133 мм, толщина стенки 4 мм, "м" Кол-во: 0,66{п.363}
23.3.03.02-0111 Трубы стальные бесшовные горячедеформированные со снятой фаской из стали марок 15, 20, 35, наружный диаметр 133 мм, толщина стенки 4 мм, "м" Кол-во: 0,66{п.239} |  |  |  | 11: 589 | [10 empty] | 23.3.03.02-0111 Трубы стальные бесшовные горячедеформированные со снятой фаской из стали марок 15, 20, 35, наружный диаметр 133 мм, толщина стенки 4 мм, "м" Кол-во: 0,66{п.239}
23.3.03.02-0111 Трубы стальные бесшовные горячедеформированные со снятой фаской из стали марок 15, 20, 35, наружный диаметр 133 мм, толщина стенки 4 мм, "м" Кол-во: 0,66{п.365} |  |  |  | 11: 589 | [10 empty] | 23.3.03.02-0111 Трубы стальные бесшовные горячедеформированные со снятой фаской из стали марок 15, 20, 35, наружный диаметр 133 мм, толщина стенки 4 мм, "м" Кол-во: 0,66{п.365}
23.3.03.02-0111 Трубы стальные бесшовные горячедеформированные со снятой фаской из стали марок 15, 20, 35, наружный диаметр 133 мм, толщина стенки 4 мм, "м" Кол-во: 0,21{п.243} |  |  |  | 11: 187 | [10 empty] | 23.3.03.02-0111 Трубы стальные бесшовные горячедеформированные со снятой фаской из стали марок 15, 20, 35, наружный диаметр 133 мм, толщина стенки 4 мм, "м" Кол-во: 0,21{п.243}
23.3.03.02-0111 Трубы стальные бесшовные горячедеформированные со снятой фаской из стали марок 15, 20, 35, наружный диаметр 133 мм, толщина стенки 4 мм, "м" Кол-во: 0,66{п.361} |  |  |  | 11: 589 | [10 empty] | 23.3.03.02-0111 Трубы стальные бесшовные горячедеформированные со снятой фаской из стали марок 15, 20, 35, наружный диаметр 133 мм, толщина стенки 4 мм, "м" Кол-во: 0,66{п.361}
23.3.03.02-0111 Трубы стальные бесшовные горячедеформированные со снятой фаской из стали марок 15, 20, 35, наружный диаметр 133 мм, толщина стенки 4 мм, "м" Кол-во: 0,47{п.241} |  |  |  | 11: 419 | [10 empty] | 23.3.03.02-0111 Трубы стальные бесшовные горячедеформированные со снятой фаской из стали марок 15, 20, 35, наружный диаметр 133 мм, толщина стенки 4 мм, "м" Кол-во: 0,47{п.241}
23.3.03.02-0111 Трубы стальные бесшовные горячедеформированные со снятой фаской из стали марок 15, 20, 35, наружный диаметр 133 мм, толщина стенки 4 мм, "м" Кол-во: 0,47{п.257} |  |  |  | 11: 419 | [10 empty] | 23.3.03.02-0111 Трубы стальные бесшовные горячедеформированные со снятой фаской из стали марок 15, 20, 35, наружный диаметр 133 мм, толщина стенки 4 мм, "м" Кол-во: 0,47{п.257}
23.3.03.02-0111 Трубы стальные бесшовные горячедеформированные со снятой фаской из стали марок 15, 20, 35, наружный диаметр 133 мм, толщина стенки 4 мм, "м" Кол-во: 0,66{п.343} |  |  |  | 11: 589 | [10 empty] | 23.3.03.02-0111 Трубы стальные бесшовные горячедеформированные со снятой фаской из стали марок 15, 20, 35, наружный диаметр 133 мм, толщина стенки 4 мм, "м" Кол-во: 0,66{п.343}
23.3.03.02-0111 Трубы стальные бесшовные горячедеформированные со снятой фаской из стали марок 15, 20, 35, наружный диаметр 133 мм, толщина стенки 4 мм, "м" Кол-во: 0,21{п.255} |  |  |  | 11: 187 | [10 empty] | 23.3.03.02-0111 Трубы стальные бесшовные горячедеформированные со снятой фаской из стали марок 15, 20, 35, наружный диаметр 133 мм, толщина стенки 4 мм, "м" Кол-во: 0,21{п.255}
23.3.03.02-0111 Трубы стальные бесшовные горячедеформированные со снятой фаской из стали марок 15, 20, 35, наружный диаметр 133 мм, толщина стенки 4 мм, "м" Кол-во: 0,47{п.261} |  |  |  | 11: 419 | [10 empty] | 23.3.03.02-0111 Трубы стальные бесшовные горячедеформированные со снятой фаской из стали марок 15, 20, 35, наружный диаметр 133 мм, толщина стенки 4 мм, "м" Кол-во: 0,47{п.261}
23.3.03.02-0111 Трубы стальные бесшовные горячедеформированные со снятой фаской из стали марок 15, 20, 35, наружный диаметр 133 мм, толщина стенки 4 мм, "м" Кол-во: 0,66{п.339} |  |  |  | 11: 589 | [10 empty] | 23.3.03.02-0111 Трубы стальные бесшовные горячедеформированные со снятой фаской из стали марок 15, 20, 35, наружный диаметр 133 мм, толщина стенки 4 мм, "м" Кол-во: 0,66{п.339}
23.3.03.02-0111 Трубы стальные бесшовные горячедеформированные со снятой фаской из стали марок 15, 20, 35, наружный диаметр 133 мм, толщина стенки 4 мм, "м" Кол-во: 0,66{п.341} |  |  |  | 11: 589 | [10 empty] | 23.3.03.02-0111 Трубы стальные бесшовные горячедеформированные со снятой фаской из стали марок 15, 20, 35, наружный диаметр 133 мм, толщина стенки 4 мм, "м" Кол-во: 0,66{п.341}
23.3.03.02-0111 Трубы стальные бесшовные горячедеформированные со снятой фаской из стали марок 15, 20, 35, наружный диаметр 133 мм, толщина стенки 4 мм, "м" Кол-во: 0,47{п.251} |  |  |  | 11: 419 | [10 empty] | 23.3.03.02-0111 Трубы стальные бесшовные горячедеформированные со снятой фаской из стали марок 15, 20, 35, наружный диаметр 133 мм, толщина стенки 4 мм, "м" Кол-во: 0,47{п.251}
23.3.03.02-0111 Трубы стальные бесшовные горячедеформированные со снятой фаской из стали марок 15, 20, 35, наружный диаметр 133 мм, толщина стенки 4 мм, "м" Кол-во: 0,66{п.351} |  |  |  | 11: 589 | [10 empty] | 23.3.03.02-0111 Трубы стальные бесшовные горячедеформированные со снятой фаской из стали марок 15, 20, 35, наружный диаметр 133 мм, толщина стенки 4 мм, "м" Кол-во: 0,66{п.351}
23.3.03.02-0111 Трубы стальные бесшовные горячедеформированные со снятой фаской из стали марок 15, 20, 35, наружный диаметр 133 мм, толщина стенки 4 мм, "м" Кол-во: 0,66{п.249} |  |  |  | 11: 589 | [10 empty] | 23.3.03.02-0111 Трубы стальные бесшовные горячедеформированные со снятой фаской из стали марок 15, 20, 35, наружный диаметр 133 мм, толщина стенки 4 мм, "м" Кол-во: 0,66{п.249}
23.3.03.02-0111 Трубы стальные бесшовные горячедеформированные со снятой фаской из стали марок 15, 20, 35, наружный диаметр 133 мм, толщина стенки 4 мм, "м" Кол-во: 0,47{п.349} |  |  |  | 11: 419 | [10 empty] | 23.3.03.02-0111 Трубы стальные бесшовные горячедеформированные со снятой фаской из стали марок 15, 20, 35, наружный диаметр 133 мм, толщина стенки 4 мм, "м" Кол-во: 0,47{п.349}
23.3.03.02-0111 Трубы стальные бесшовные горячедеформированные со снятой фаской из стали марок 15, 20, 35, наружный диаметр 133 мм, толщина стенки 4 мм, "м" Кол-во: 0,66{п.345} |  |  |  | 11: 589 | [10 empty] | 23.3.03.02-0111 Трубы стальные бесшовные горячедеформированные со снятой фаской из стали марок 15, 20, 35, наружный диаметр 133 мм, толщина стенки 4 мм, "м" Кол-во: 0,66{п.345}
23.3.03.02-0111 Трубы стальные бесшовные горячедеформированные со снятой фаской из стали марок 15, 20, 35, наружный диаметр 133 мм, толщина стенки 4 мм, "м" Кол-во: 0,47{п.253} |  |  |  | 11: 419 | [10 empty] | 23.3.03.02-0111 Трубы стальные бесшовные горячедеформированные со снятой фаской из стали марок 15, 20, 35, наружный диаметр 133 мм, толщина стенки 4 мм, "м" Кол-во: 0,47{п.253}
23.3.03.02-0190 Трубы стальные бесшовные горячедеформированные со снятой фаской из стали марок 15, 20, 35, наружный диаметр 426 мм, толщина стенки 12 мм, "м" Кол-во: 0,21{п.371} |  |  |  | 11: 2073 | [10 empty] | 23.3.03.02-0190 Трубы стальные бесшовные горячедеформированные со снятой фаской из стали марок 15, 20, 35, наружный диаметр 426 мм, толщина стенки 12 мм, "м" Кол-во: 0,21{п.371}
23.3.03.02-0190 Трубы стальные бесшовные горячедеформированные со снятой фаской из стали марок 15, 20, 35, наружный диаметр 426 мм, толщина стенки 12 мм, "м" Кол-во: 0,21{п.373} |  |  |  | 11: 2073 | [10 empty] | 23.3.03.02-0190 Трубы стальные бесшовные горячедеформированные со снятой фаской из стали марок 15, 20, 35, наружный диаметр 426 мм, толщина стенки 12 мм, "м" Кол-во: 0,21{п.373}
ФССЦ-08.3.01.01-0001 Двутавр, марка стали ВСт3кп2-1, № 14 (Материал заказчика), "т" Кол-во: 0,27864{п.405} |  |  |  | 11: 14466 | [10 empty] | ФССЦ-08.3.01.01-0001 Двутавр, марка стали ВСт3кп2-1, № 14 (Материал заказчика), "т" Кол-во: 0,27864{п.405}
ФССЦ-08.3.07.01-0011 Прокат полосовой, горячекатаный, марка стали Ст6сп, ширина 100-200 мм, толщина 10-75 мм(Материал заказчика), "т" Кол-во: 0,021672{п.408} |  |  |  | 11: 1207 | [10 empty] | ФССЦ-08.3.07.01-0011 Прокат полосовой, горячекатаный, марка стали Ст6сп, ширина 100-200 мм, толщина 10-75 мм(Материал заказчика), "т" Кол-во: 0,021672{п.408}
ФССЦ-08.3.07.01-0042 Сталь полосовая: 40х4 мм, кипящая (Материал заказчика), "т" Кол-во: 0,008256{п.409} |  |  |  | 11: 490 | [10 empty] | ФССЦ-08.3.07.01-0042 Сталь полосовая: 40х4 мм, кипящая (Материал заказчика), "т" Кол-во: 0,008256{п.409}
ФССЦ-08.3.08.02-0022 Уголок горячекатаный, размер 50х50 мм(Материал заказчика), "т" Кол-во: 0,019608{п.406} |  |  |  | 11: 1081 | [10 empty] | ФССЦ-08.3.08.02-0022 Уголок горячекатаный, размер 50х50 мм(Материал заказчика), "т" Кол-во: 0,019608{п.406}
ФССЦ-08.3.12.04-0002 Просечно-вытяжной прокат горячекатаный в листах мерных размеров из стали С235, шириной: 500 мм, толщиной 5 мм(Материал заказчика), "т" Кол-во: 0,03096{п.407} |  |  |  | 11: 2461 | [10 empty] | ФССЦ-08.3.12.04-0002 Просечно-вытяжной прокат горячекатаный в листах мерных размеров из стали С235, шириной: 500 мм, толщиной 5 мм(Материал заказчика), "т" Кол-во: 0,03096{п.407}
ФССЦ-18.1.10.01-0283 Клапан запорный игольчатый 15нж54бк номинальное давление 16 МПа (160 кгс/см2) номинальный диаметр 15 мм, присоединение к трубопроводу цапковое (Прим. ЗКЛ 15х160) (Материал заказчика), "шт" Кол-во: 2{п.436} |  |  |  | 11: 10905 | [10 empty] | ФССЦ-18.1.10.01-0283 Клапан запорный игольчатый 15нж54бк номинальное давление 16 МПа (160 кгс/см2) номинальный диаметр 15 мм, присоединение к трубопроводу цапковое (Прим. ЗКЛ 15х160) (Материал заказчика), "шт" Кол-во: 2{п.436}
ФССЦ-23.3.05.02-0013 Трубы стальные бесшовные, холоднодеформированные из стали марок 10, 20, 30, 45 (ГОСТ 8734-75, 8733-74), наружным диаметром: 14 мм, толщина стенки 2,0 мм (Материал заказчика), "м" Кол-во: 21{п.434} |  |  |  | 11: 3007 | [10 empty] | ФССЦ-23.3.05.02-0013 Трубы стальные бесшовные, холоднодеформированные из стали марок 10, 20, 30, 45 (ГОСТ 8734-75, 8733-74), наружным диаметром: 14 мм, толщина стенки 2,0 мм (Материал заказчика), "м" Кол-во: 21{п.434}
Итого |  |  |  | 11: 89316 | [10 empty] | Итого