## Кап.ремонт УПС в 2025г. 2 линия
ПАО "Орскнефтеоргсинез" | [16 empty] | ПАО "Орскнефтеоргсинез"
(наименование стройки)
ЛОКАЛЬНАЯ СМЕТА № 24-НПЗ-
(локальная смета)
на Проведение капитального ремонта УПС производства № 2 в 2025 году. Вторая линия, | [17 empty] | на Проведение капитального ремонта УПС производства № 2 в 2025 году. Вторая линия,
(наименование работ и затрат, наименование объекта)
| Основание: | Дефектная ведомость
| Сметная стоимость |  | 7610.126 | тыс.руб.
| Сметная стоимость без материалов заказчика |  | 7240.248 | тыс.руб.
| строительных работ |  | 349.641 | тыс.руб.
| монтажных работ |  | 7260.485 | тыс.руб.
| Средства на оплату труда |  | 2806.709 | тыс.руб.
| Сметная трудоемкость |  | 7975.49 | чел.час
| Трудозатраты механизаторов |  | 286.71 | чел.час
Составлен(а) в текущих (прогнозных) ценах по состоянию на 3 квартал 2024г
№ п/п | Обоснование | Наименование работ и затрат |  | Единица измерения | Кол-во | Стоимость единицы, руб. |  |  |  | Общая стоимость, руб. |  |  |  |  | Т/з осн. раб.на ед. | Т/з осн. раб. Всего
[6 empty] | Всего | В том числе |  |  | Обору- дование | Всего | В том числе
[7 empty] | Осн.З/п | Эк.Маш | З/пМех |  |  | Осн.З/п | Эк.Маш | З/пМех
1 | 2 | 3 |  | 4 | 5 | 6 | 7 | 8 | 9 | 10 | 11 | 12 | 13 | 14 | 15 | 16
Раздел 1. Печи | [18 empty] | Раздел 1. Печи
Главная камера сжигания П-202 V=22.2м3 Р=0.45МПа Ø1750/2400мм Н=7850мм | [19 empty] | Главная камера сжигания П-202 V=22.2м3 Р=0.45МПа Ø1750/2400мм Н=7850мм
Поставить и снять заглушки | [19 empty] | Поставить и снять заглушки
1 | РН11-2-9-7 | Установка плоских заглушек из углеродистых сталей между фланцами на трубопроводах Ру=1,0 МПа (10 кгс/см2)...4,0 МПа (40 кгс/см2) диаметр трубопроводов 300 мм (р.1 п.1 дефектной ведомости) |  | заглушка | 1 | 789.79 | 781.9 |  |  |  | 790 | 782 |  |  | 2.3 | 2.3 |  |  |  |  | Установка плоских заглушек из углеродистых сталей между фланцами на трубопроводах Ру=1,0 МПа (10 кгс/см2)...4,0 МПа (40 кгс/см2) диаметр трубопроводов 300 мм (р.1 п.1 дефектной ведомости)
| 2 | ИНДЕКС К ПОЗИЦИИ: Прочие объекты(56), ФЕР, 3 кв 2024 (СМР),Письмо Минстроя России от 10.09.2024 года № 52528-ИФ/09, прил.1 ОЗП=34,6; ЭМ=13,15; ЗПМ=34,6; МАТ=9,57 | [19 empty] | ИНДЕКС К ПОЗИЦИИ: Прочие объекты(56), ФЕР, 3 кв 2024 (СМР),Письмо Минстроя России от 10.09.2024 года № 52528-ИФ/09, прил.1 ОЗП=34,6; ЭМ=13,15; ЗПМ=34,6; МАТ=9,57
| Оборудование предприятий химической и нефтеперерабатывающей промышленности | [21 empty] | Оборудование предприятий химической и нефтеперерабатывающей промышленности
|  |  | Накладные расходы 90% ФОТ (от 860) | 11: 774
|  |  | Сметная прибыль 46% ФОТ (от 860) | 11: 396
2 | РН11-2-9-7 | (Снятие) Установка плоских заглушек из углеродистых сталей между фланцами на трубопроводах Ру=1,0 МПа (10 кгс/см2)...4,0 МПа (40 кгс/см2) диаметр трубопроводов 300 мм (р.1 п.1 дефектной ведомости) |  | заглушка | 1 | 469.14 | 469.14 |  |  |  | 469 | 469 |  |  | 1.38 | 1.38 |  |  |  |  | (Снятие) Установка плоских заглушек из углеродистых сталей между фланцами на трубопроводах Ру=1,0 МПа (10 кгс/см2)...4,0 МПа (40 кгс/см2) диаметр трубопроводов 300 мм (р.1 п.1 дефектной ведомости)
| Приказ от 08.08.2022 № 648/пр п.145 табл.3 | Демонтаж оборудования, пригодного для дальнейшего использования, со снятием с места установки, необходимой (частичной) разборкой без надобности хранения (перемещается на другое место установки и др.) ОЗП=0,6; ЭМ=0,6 к расх.; ЗПМ=0,6; МАТ=0 к расх.; ТЗ=0,6; ТЗМ=0,6 | [21 empty] | Демонтаж оборудования, пригодного для дальнейшего использования, со снятием с места установки, необходимой (частичной) разборкой без надобности хранения (перемещается на другое место установки и др.) ОЗП=0,6; ЭМ=0,6 к расх.; ЗПМ=0,6; МАТ=0 к расх.; ТЗ=0,6; ТЗМ=0,6
| 2 | ИНДЕКС К ПОЗИЦИИ: Прочие объекты(56), ФЕР, 3 кв 2024 (СМР),Письмо Минстроя России от 10.09.2024 года № 52528-ИФ/09, прил.1 ОЗП=34,6; ЭМ=13,15; ЗПМ=34,6; МАТ=9,57 | [19 empty] | ИНДЕКС К ПОЗИЦИИ: Прочие объекты(56), ФЕР, 3 кв 2024 (СМР),Письмо Минстроя России от 10.09.2024 года № 52528-ИФ/09, прил.1 ОЗП=34,6; ЭМ=13,15; ЗПМ=34,6; МАТ=9,57
| Оборудование предприятий химической и нефтеперерабатывающей промышленности | [21 empty] | Оборудование предприятий химической и нефтеперерабатывающей промышленности
|  |  | Накладные расходы 90% ФОТ (от 516) | 11: 464
|  |  | Сметная прибыль 46% ФОТ (от 516) | 11: 237
3 | РН11-2-9-1 | Установка плоских заглушек из углеродистых сталей между фланцами на трубопроводах Ру=1,0 МПа (10 кгс/см2)...4,0 МПа (40 кгс/см2) диаметр трубопроводов 50 мм (Прим. Ду40 Ру16) (р.1 п.1 дефектной ведомости) |  | заглушка | 1 | 134.79 | 132.69 |  |  |  | 135 | 133 |  |  | 0.384 | 0.38 |  |  |  |  | Установка плоских заглушек из углеродистых сталей между фланцами на трубопроводах Ру=1,0 МПа (10 кгс/см2)...4,0 МПа (40 кгс/см2) диаметр трубопроводов 50 мм (Прим. Ду40 Ру16) (р.1 п.1 дефектной ведомости)
|  | Поправочный к-т на диаметр ПЗ=0,8 (ОЗП=0,8; ЭМ=0,8 к расх.; ЗПМ=0,8; МАТ=0,8 к расх.; ТЗ=0,8; ТЗМ=0,8) | [21 empty] | Поправочный к-т на диаметр ПЗ=0,8 (ОЗП=0,8; ЭМ=0,8 к расх.; ЗПМ=0,8; МАТ=0,8 к расх.; ТЗ=0,8; ТЗМ=0,8)
| 2 | ИНДЕКС К ПОЗИЦИИ: Прочие объекты(56), ФЕР, 3 кв 2024 (СМР),Письмо Минстроя России от 10.09.2024 года № 52528-ИФ/09, прил.1 ОЗП=34,6; ЭМ=13,15; ЗПМ=34,6; МАТ=9,57 | [19 empty] | ИНДЕКС К ПОЗИЦИИ: Прочие объекты(56), ФЕР, 3 кв 2024 (СМР),Письмо Минстроя России от 10.09.2024 года № 52528-ИФ/09, прил.1 ОЗП=34,6; ЭМ=13,15; ЗПМ=34,6; МАТ=9,57
| Оборудование предприятий химической и нефтеперерабатывающей промышленности | [21 empty] | Оборудование предприятий химической и нефтеперерабатывающей промышленности
|  |  | Накладные расходы 90% ФОТ (от 146) | 11: 131
|  |  | Сметная прибыль 46% ФОТ (от 146) | 11: 67
4 | РН11-2-9-1 | (Снятие) Установка плоских заглушек из углеродистых сталей между фланцами на трубопроводах Ру=1,0 МПа (10 кгс/см2)...4,0 МПа (40 кгс/см2) диаметр трубопроводов 50 мм (Прим. Ду40 Ру16) (р.1 п.1 дефектной ведомости) |  | заглушка | 1 | 79.61 | 79.61 |  |  |  | 80 | 80 |  |  | 0.2304 | 0.23 |  |  |  |  | (Снятие) Установка плоских заглушек из углеродистых сталей между фланцами на трубопроводах Ру=1,0 МПа (10 кгс/см2)...4,0 МПа (40 кгс/см2) диаметр трубопроводов 50 мм (Прим. Ду40 Ру16) (р.1 п.1 дефектной ведомости)
| Приказ от 08.08.2022 № 648/пр п.145 табл.3 | Демонтаж оборудования, пригодного для дальнейшего использования, со снятием с места установки, необходимой (частичной) разборкой без надобности хранения (перемещается на другое место установки и др.) ОЗП=0,6; ЭМ=0,6 к расх.; ЗПМ=0,6; МАТ=0 к расх.; ТЗ=0,6; ТЗМ=0,6 | [21 empty] | Демонтаж оборудования, пригодного для дальнейшего использования, со снятием с места установки, необходимой (частичной) разборкой без надобности хранения (перемещается на другое место установки и др.) ОЗП=0,6; ЭМ=0,6 к расх.; ЗПМ=0,6; МАТ=0 к расх.; ТЗ=0,6; ТЗМ=0,6
|  | Поправочный к-т на диаметр ПЗ=0,8 (ОЗП=0,8; ЭМ=0,8 к расх.; ЗПМ=0,8; МАТ=0,8 к расх.; ТЗ=0,8; ТЗМ=0,8) | [21 empty] | Поправочный к-т на диаметр ПЗ=0,8 (ОЗП=0,8; ЭМ=0,8 к расх.; ЗПМ=0,8; МАТ=0,8 к расх.; ТЗ=0,8; ТЗМ=0,8)
| 2 | ИНДЕКС К ПОЗИЦИИ: Прочие объекты(56), ФЕР, 3 кв 2024 (СМР),Письмо Минстроя России от 10.09.2024 года № 52528-ИФ/09, прил.1 ОЗП=34,6; ЭМ=13,15; ЗПМ=34,6; МАТ=9,57 | [19 empty] | ИНДЕКС К ПОЗИЦИИ: Прочие объекты(56), ФЕР, 3 кв 2024 (СМР),Письмо Минстроя России от 10.09.2024 года № 52528-ИФ/09, прил.1 ОЗП=34,6; ЭМ=13,15; ЗПМ=34,6; МАТ=9,57
| Оборудование предприятий химической и нефтеперерабатывающей промышленности | [21 empty] | Оборудование предприятий химической и нефтеперерабатывающей промышленности
|  |  | Накладные расходы 90% ФОТ (от 88) | 11: 79
|  |  | Сметная прибыль 46% ФОТ (от 88) | 11: 40
Вскрыть, закрыть люк лаз | [19 empty] | Вскрыть, закрыть люк лаз
5 | РН11-2-9-21 | (Вскрыть люк-лаз) Установка плоских заглушек из углеродистых сталей между фланцами на трубопроводах Ру=1,0 МПа (10 кгс/см2)...2,5 МПа (25 кгс/см2) диаметр трубопроводов 600 мм (ПРИМ. Люк-лаз Ду600 Ру16.) (р.1 п.2 дефектной ведомости) |  | заглушка | 1 | 1532.83 | 1524.7 | 8.13 | 14.22 |  | 1533 | 1525 | 8 | 14 | 4.8 | 4.8 |  |  |  |  | (Вскрыть люк-лаз) Установка плоских заглушек из углеродистых сталей между фланцами на трубопроводах Ру=1,0 МПа (10 кгс/см2)...2,5 МПа (25 кгс/см2) диаметр трубопроводов 600 мм (ПРИМ. Люк-лаз Ду600 Ру16.) (р.1 п.2 дефектной ведомости)
| Приказ от 08.08.2022 № 648/пр п.145 табл.3 | Демонтаж оборудования, пригодного для дальнейшего использования, со снятием с места установки, необходимой (частичной) разборкой без надобности хранения (перемещается на другое место установки и др.) ОЗП=0,6; ЭМ=0,6 к расх.; ЗПМ=0,6; МАТ=0 к расх.; ТЗ=0,6; ТЗМ=0,6 | [21 empty] | Демонтаж оборудования, пригодного для дальнейшего использования, со снятием с места установки, необходимой (частичной) разборкой без надобности хранения (перемещается на другое место установки и др.) ОЗП=0,6; ЭМ=0,6 к расх.; ЗПМ=0,6; МАТ=0 к расх.; ТЗ=0,6; ТЗМ=0,6
| 2 | ИНДЕКС К ПОЗИЦИИ: Прочие объекты(56), ФЕР, 3 кв 2024 (СМР),Письмо Минстроя России от 10.09.2024 года № 52528-ИФ/09, прил.1 ОЗП=34,6; ЭМ=13,15; ЗПМ=34,6; МАТ=9,57 | [19 empty] | ИНДЕКС К ПОЗИЦИИ: Прочие объекты(56), ФЕР, 3 кв 2024 (СМР),Письмо Минстроя России от 10.09.2024 года № 52528-ИФ/09, прил.1 ОЗП=34,6; ЭМ=13,15; ЗПМ=34,6; МАТ=9,57
| Оборудование предприятий химической и нефтеперерабатывающей промышленности | [21 empty] | Оборудование предприятий химической и нефтеперерабатывающей промышленности
|  |  | Накладные расходы 90% ФОТ (от 1 693) | 11: 1524
|  |  | Сметная прибыль 46% ФОТ (от 1 693) | 11: 779
6 | РН11-2-9-21 | (Закрыть люк-лаз) Установка плоских заглушек из углеродистых сталей между фланцами на трубопроводах Ру=1,0 МПа (10 кгс/см2)...2,5 МПа (25 кгс/см2) диаметр трубопроводов 600 мм (ПРИМ. Люк-лаз Ду600 Ру16.) (р.1 п.2 дефектной ведомости) |  | заглушка | 1 | 2575.76 | 2541.18 | 13.54 | 23.69 |  | 2576 | 2541 | 14 | 24 | 8 | 8 |  |  |  |  | (Закрыть люк-лаз) Установка плоских заглушек из углеродистых сталей между фланцами на трубопроводах Ру=1,0 МПа (10 кгс/см2)...2,5 МПа (25 кгс/см2) диаметр трубопроводов 600 мм (ПРИМ. Люк-лаз Ду600 Ру16.) (р.1 п.2 дефектной ведомости)
| 2 | ИНДЕКС К ПОЗИЦИИ: Прочие объекты(56), ФЕР, 3 кв 2024 (СМР),Письмо Минстроя России от 10.09.2024 года № 52528-ИФ/09, прил.1 ОЗП=34,6; ЭМ=13,15; ЗПМ=34,6; МАТ=9,57 | [19 empty] | ИНДЕКС К ПОЗИЦИИ: Прочие объекты(56), ФЕР, 3 кв 2024 (СМР),Письмо Минстроя России от 10.09.2024 года № 52528-ИФ/09, прил.1 ОЗП=34,6; ЭМ=13,15; ЗПМ=34,6; МАТ=9,57
| Оборудование предприятий химической и нефтеперерабатывающей промышленности | [21 empty] | Оборудование предприятий химической и нефтеперерабатывающей промышленности
|  |  | Накладные расходы 90% ФОТ (от 2 821) | 11: 2539
|  |  | Сметная прибыль 46% ФОТ (от 2 821) | 11: 1298
Демонтаж, монтаж защитной футеровки люка- лаза | [19 empty] | Демонтаж, монтаж защитной футеровки люка- лаза
7 | ФЕР45-08-001-02 Приказ Минстроя России от 26.12.2019 №876/пр | Разборка кладки из огнеупорных изделий: неошлаковавшейся. Демонтаж защитной футеровки люка-лаза (р.1 п.3 дефектной ведомости) |  | м3 | 0.1285 | 3094.23 | 2997.05 | 97.18 | 38.41 |  | 398 | 386 | 12 | 5 | 10.8 | 1.39 |  |  |  |  | Разборка кладки из огнеупорных изделий: неошлаковавшейся. Демонтаж защитной футеровки люка-лаза (р.1 п.3 дефектной ведомости)
| 2 | ИНДЕКС К ПОЗИЦИИ: Прочие объекты(56), ФЕР, 3 кв 2024 (СМР),Письмо Минстроя России от 10.09.2024 года № 52528-ИФ/09, прил.1 ОЗП=34,6; ЭМ=13,15; ЗПМ=34,6; МАТ=9,57 | [19 empty] | ИНДЕКС К ПОЗИЦИИ: Прочие объекты(56), ФЕР, 3 кв 2024 (СМР),Письмо Минстроя России от 10.09.2024 года № 52528-ИФ/09, прил.1 ОЗП=34,6; ЭМ=13,15; ЗПМ=34,6; МАТ=9,57
| Промышленные печи и трубы | [21 empty] | Промышленные печи и трубы
|  |  | Накладные расходы 102% ФОТ (от 450) | 11: 459
|  |  | Сметная прибыль 62%*0.85 ФОТ (от 450) | 11: 237
8 | ФЕР45-04-001-03 Приказ Минстроя России от 26.12.2019 №876/пр | Обмуровка изделиями шамотными прямыми: сводов и арок. Монтаж защитной футеровки люка-лаза (р.1 п.3 дефектной ведомости) |  | м3 | 0.1285 | 18173.24 | 13881.87 | 4291.37 | 1926.18 |  | 2335 | 1784 | 551 | 248 | 35.6 | 4.57 |  |  |  |  | Обмуровка изделиями шамотными прямыми: сводов и арок. Монтаж защитной футеровки люка-лаза (р.1 п.3 дефектной ведомости)
727,55 = 826,47 - 0,034 x 2,44 - 0,11 x 898,58
| 2 | ИНДЕКС К ПОЗИЦИИ: Прочие объекты(56), ФЕР, 3 кв 2024 (СМР),Письмо Минстроя России от 10.09.2024 года № 52528-ИФ/09, прил.1 ОЗП=34,6; ЭМ=13,15; ЗПМ=34,6; МАТ=9,57 | [19 empty] | ИНДЕКС К ПОЗИЦИИ: Прочие объекты(56), ФЕР, 3 кв 2024 (СМР),Письмо Минстроя России от 10.09.2024 года № 52528-ИФ/09, прил.1 ОЗП=34,6; ЭМ=13,15; ЗПМ=34,6; МАТ=9,57
| Промышленные печи и трубы | [21 empty] | Промышленные печи и трубы
|  |  | Накладные расходы 102% ФОТ (от 2 337) | 11: 2384
|  |  | Сметная прибыль 62%*0.85 ФОТ (от 2 337) | 11: 1232
9 * | ФССЦ-17.3.02.19-0029 Приказ Минстроя России от 26.12.2019 №876/пр | Изделия огнеупорные шамотные общего назначения ША-II № 5, 8 (Прим. ШЛ5) (Материал заказчика) |  | 4: т; 5: 0.034; 6: 11322.08; 11: 385; 15: 0; 16: 0 |  |  |  |  | Изделия огнеупорные шамотные общего назначения ША-II № 5, 8 (Прим. ШЛ5) (Материал заказчика)
| 2 | ИНДЕКС К ПОЗИЦИИ: Прочие объекты(56), ФЕР, 3 кв 2024 (СМР),Письмо Минстроя России от 10.09.2024 года № 52528-ИФ/09, прил.1 ОЗП=34,6; ЭМ=13,15; ЗПМ=34,6; МАТ=9,57 | [19 empty] | ИНДЕКС К ПОЗИЦИИ: Прочие объекты(56), ФЕР, 3 кв 2024 (СМР),Письмо Минстроя России от 10.09.2024 года № 52528-ИФ/09, прил.1 ОЗП=34,6; ЭМ=13,15; ЗПМ=34,6; МАТ=9,57
| Материалы для строительных работ | [21 empty] | Материалы для строительных работ
10 * | ФССЦ-17.4.04.01-0001 Приказ Минстроя России от 26.12.2019 №876/пр | Раствор огнеупорный (900кг-1м3) (Материал заказчика) |  | 4: м3; 5: 0.22222; 6: 6239.64; 11: 1387; 15: 0; 16: 0 |  |  |  |  | Раствор огнеупорный (900кг-1м3) (Материал заказчика)
Объем=0,2/0,9
| 2 | ИНДЕКС К ПОЗИЦИИ: Прочие объекты(56), ФЕР, 3 кв 2024 (СМР),Письмо Минстроя России от 10.09.2024 года № 52528-ИФ/09, прил.1 ОЗП=34,6; ЭМ=13,15; ЗПМ=34,6; МАТ=9,57 | [19 empty] | ИНДЕКС К ПОЗИЦИИ: Прочие объекты(56), ФЕР, 3 кв 2024 (СМР),Письмо Минстроя России от 10.09.2024 года № 52528-ИФ/09, прил.1 ОЗП=34,6; ЭМ=13,15; ЗПМ=34,6; МАТ=9,57
| Материалы для строительных работ | [21 empty] | Материалы для строительных работ
11 * | ФССЦ-17.1.02.04-0001 Приказ Минстроя России от 26.12.2019 №876/пр | Плиты из муллитокремнеземистой ваты (Прим. вата огнеупорная) (Материал заказчика) |  | 4: м3; 5: 0.5; 6: 95882.21; 11: 47941; 15: 0; 16: 0 |  |  |  |  | Плиты из муллитокремнеземистой ваты (Прим. вата огнеупорная) (Материал заказчика)
| 2 | ИНДЕКС К ПОЗИЦИИ: Прочие объекты(56), ФЕР, 3 кв 2024 (СМР),Письмо Минстроя России от 10.09.2024 года № 52528-ИФ/09, прил.1 ОЗП=34,6; ЭМ=13,15; ЗПМ=34,6; МАТ=9,57 | [19 empty] | ИНДЕКС К ПОЗИЦИИ: Прочие объекты(56), ФЕР, 3 кв 2024 (СМР),Письмо Минстроя России от 10.09.2024 года № 52528-ИФ/09, прил.1 ОЗП=34,6; ЭМ=13,15; ЗПМ=34,6; МАТ=9,57
| Материалы для строительных работ | [21 empty] | Материалы для строительных работ
Камера сжигания печи-дожига П-204 V=15.2 м3 Р=0.45 МПа Ø2200/2050/1740мм Н=6250мм | [19 empty] | Камера сжигания печи-дожига П-204 V=15.2 м3 Р=0.45 МПа Ø2200/2050/1740мм Н=6250мм
12 | РН11-2-9-1 | Установка плоских заглушек из углеродистых сталей между фланцами на трубопроводах Ру=1,0 МПа (10 кгс/см2)...4,0 МПа (40 кгс/см2) диаметр трубопроводов 50 мм (р.1 п.4 дефектной ведомости) |  | заглушка | 1 | 168.49 | 165.86 |  |  |  | 168 | 166 |  |  | 0.48 | 0.48 |  |  |  |  | Установка плоских заглушек из углеродистых сталей между фланцами на трубопроводах Ру=1,0 МПа (10 кгс/см2)...4,0 МПа (40 кгс/см2) диаметр трубопроводов 50 мм (р.1 п.4 дефектной ведомости)
| 2 | ИНДЕКС К ПОЗИЦИИ: Прочие объекты(56), ФЕР, 3 кв 2024 (СМР),Письмо Минстроя России от 10.09.2024 года № 52528-ИФ/09, прил.1 ОЗП=34,6; ЭМ=13,15; ЗПМ=34,6; МАТ=9,57 | [19 empty] | ИНДЕКС К ПОЗИЦИИ: Прочие объекты(56), ФЕР, 3 кв 2024 (СМР),Письмо Минстроя России от 10.09.2024 года № 52528-ИФ/09, прил.1 ОЗП=34,6; ЭМ=13,15; ЗПМ=34,6; МАТ=9,57
| Оборудование предприятий химической и нефтеперерабатывающей промышленности | [21 empty] | Оборудование предприятий химической и нефтеперерабатывающей промышленности
|  |  | Накладные расходы 90% ФОТ (от 183) | 11: 165
|  |  | Сметная прибыль 46% ФОТ (от 183) | 11: 84
13 | РН11-2-9-1 | (Снятие) Установка плоских заглушек из углеродистых сталей между фланцами на трубопроводах Ру=1,0 МПа (10 кгс/см2)...4,0 МПа (40 кгс/см2) диаметр трубопроводов 50 мм (р.1 п.4 дефектной ведомости) |  | заглушка | 1 | 99.52 | 99.52 |  |  |  | 100 | 100 |  |  | 0.288 | 0.29 |  |  |  |  | (Снятие) Установка плоских заглушек из углеродистых сталей между фланцами на трубопроводах Ру=1,0 МПа (10 кгс/см2)...4,0 МПа (40 кгс/см2) диаметр трубопроводов 50 мм (р.1 п.4 дефектной ведомости)
| Приказ от 08.08.2022 № 648/пр п.145 табл.3 | Демонтаж оборудования, пригодного для дальнейшего использования, со снятием с места установки, необходимой (частичной) разборкой без надобности хранения (перемещается на другое место установки и др.) ОЗП=0,6; ЭМ=0,6 к расх.; ЗПМ=0,6; МАТ=0 к расх.; ТЗ=0,6; ТЗМ=0,6 | [21 empty] | Демонтаж оборудования, пригодного для дальнейшего использования, со снятием с места установки, необходимой (частичной) разборкой без надобности хранения (перемещается на другое место установки и др.) ОЗП=0,6; ЭМ=0,6 к расх.; ЗПМ=0,6; МАТ=0 к расх.; ТЗ=0,6; ТЗМ=0,6
| 2 | ИНДЕКС К ПОЗИЦИИ: Прочие объекты(56), ФЕР, 3 кв 2024 (СМР),Письмо Минстроя России от 10.09.2024 года № 52528-ИФ/09, прил.1 ОЗП=34,6; ЭМ=13,15; ЗПМ=34,6; МАТ=9,57 | [19 empty] | ИНДЕКС К ПОЗИЦИИ: Прочие объекты(56), ФЕР, 3 кв 2024 (СМР),Письмо Минстроя России от 10.09.2024 года № 52528-ИФ/09, прил.1 ОЗП=34,6; ЭМ=13,15; ЗПМ=34,6; МАТ=9,57
| Оборудование предприятий химической и нефтеперерабатывающей промышленности | [21 empty] | Оборудование предприятий химической и нефтеперерабатывающей промышленности
|  |  | Накладные расходы 90% ФОТ (от 110) | 11: 99
|  |  | Сметная прибыль 46% ФОТ (от 110) | 11: 51
14 | РН11-2-9-7 | Установка плоских заглушек из углеродистых сталей между фланцами на трубопроводах Ру=1,0 МПа (10 кгс/см2)...4,0 МПа (40 кгс/см2) диаметр трубопроводов 300 мм (р.1 п.4 дефектной ведомости) |  | заглушка | 2 | 789.79 | 781.9 |  |  |  | 1580 | 1564 |  |  | 2.3 | 4.6 |  |  |  |  | Установка плоских заглушек из углеродистых сталей между фланцами на трубопроводах Ру=1,0 МПа (10 кгс/см2)...4,0 МПа (40 кгс/см2) диаметр трубопроводов 300 мм (р.1 п.4 дефектной ведомости)
| 2 | ИНДЕКС К ПОЗИЦИИ: Прочие объекты(56), ФЕР, 3 кв 2024 (СМР),Письмо Минстроя России от 10.09.2024 года № 52528-ИФ/09, прил.1 ОЗП=34,6; ЭМ=13,15; ЗПМ=34,6; МАТ=9,57 | [19 empty] | ИНДЕКС К ПОЗИЦИИ: Прочие объекты(56), ФЕР, 3 кв 2024 (СМР),Письмо Минстроя России от 10.09.2024 года № 52528-ИФ/09, прил.1 ОЗП=34,6; ЭМ=13,15; ЗПМ=34,6; МАТ=9,57
| Оборудование предприятий химической и нефтеперерабатывающей промышленности | [21 empty] | Оборудование предприятий химической и нефтеперерабатывающей промышленности
|  |  | Накладные расходы 90% ФОТ (от 1 720) | 11: 1548
|  |  | Сметная прибыль 46% ФОТ (от 1 720) | 11: 791
15 | РН11-2-9-7 | (Снятие) Установка плоских заглушек из углеродистых сталей между фланцами на трубопроводах Ру=1,0 МПа (10 кгс/см2)...4,0 МПа (40 кгс/см2) диаметр трубопроводов 300 мм (р.1 п.4 дефектной ведомости) |  | заглушка | 2 | 469.14 | 469.14 |  |  |  | 938 | 938 |  |  | 1.38 | 2.76 |  |  |  |  | (Снятие) Установка плоских заглушек из углеродистых сталей между фланцами на трубопроводах Ру=1,0 МПа (10 кгс/см2)...4,0 МПа (40 кгс/см2) диаметр трубопроводов 300 мм (р.1 п.4 дефектной ведомости)
| Приказ от 08.08.2022 № 648/пр п.145 табл.3 | Демонтаж оборудования, пригодного для дальнейшего использования, со снятием с места установки, необходимой (частичной) разборкой без надобности хранения (перемещается на другое место установки и др.) ОЗП=0,6; ЭМ=0,6 к расх.; ЗПМ=0,6; МАТ=0 к расх.; ТЗ=0,6; ТЗМ=0,6 | [21 empty] | Демонтаж оборудования, пригодного для дальнейшего использования, со снятием с места установки, необходимой (частичной) разборкой без надобности хранения (перемещается на другое место установки и др.) ОЗП=0,6; ЭМ=0,6 к расх.; ЗПМ=0,6; МАТ=0 к расх.; ТЗ=0,6; ТЗМ=0,6
| 2 | ИНДЕКС К ПОЗИЦИИ: Прочие объекты(56), ФЕР, 3 кв 2024 (СМР),Письмо Минстроя России от 10.09.2024 года № 52528-ИФ/09, прил.1 ОЗП=34,6; ЭМ=13,15; ЗПМ=34,6; МАТ=9,57 | [19 empty] | ИНДЕКС К ПОЗИЦИИ: Прочие объекты(56), ФЕР, 3 кв 2024 (СМР),Письмо Минстроя России от 10.09.2024 года № 52528-ИФ/09, прил.1 ОЗП=34,6; ЭМ=13,15; ЗПМ=34,6; МАТ=9,57
| Оборудование предприятий химической и нефтеперерабатывающей промышленности | [21 empty] | Оборудование предприятий химической и нефтеперерабатывающей промышленности
|  |  | Накладные расходы 90% ФОТ (от 1 032) | 11: 929
|  |  | Сметная прибыль 46% ФОТ (от 1 032) | 11: 475
Вскрыть, закрыть люк лаз | [19 empty] | Вскрыть, закрыть люк лаз
16 | РН11-2-9-21 | (Вскрыть люк-лаз) Установка плоских заглушек из углеродистых сталей между фланцами на трубопроводах Ру=1,0 МПа (10 кгс/см2)...2,5 МПа (25 кгс/см2) диаметр трубопроводов 600 мм (ПРИМ. Люк-лаз Ду600 Ру16.) (р.1 п.5 дефектной ведомости) |  | заглушка | 1 | 1532.83 | 1524.7 | 8.13 | 14.22 |  | 1533 | 1525 | 8 | 14 | 4.8 | 4.8 |  |  |  |  | (Вскрыть люк-лаз) Установка плоских заглушек из углеродистых сталей между фланцами на трубопроводах Ру=1,0 МПа (10 кгс/см2)...2,5 МПа (25 кгс/см2) диаметр трубопроводов 600 мм (ПРИМ. Люк-лаз Ду600 Ру16.) (р.1 п.5 дефектной ведомости)
| Приказ от 08.08.2022 № 648/пр п.145 табл.3 | Демонтаж оборудования, пригодного для дальнейшего использования, со снятием с места установки, необходимой (частичной) разборкой без надобности хранения (перемещается на другое место установки и др.) ОЗП=0,6; ЭМ=0,6 к расх.; ЗПМ=0,6; МАТ=0 к расх.; ТЗ=0,6; ТЗМ=0,6 | [21 empty] | Демонтаж оборудования, пригодного для дальнейшего использования, со снятием с места установки, необходимой (частичной) разборкой без надобности хранения (перемещается на другое место установки и др.) ОЗП=0,6; ЭМ=0,6 к расх.; ЗПМ=0,6; МАТ=0 к расх.; ТЗ=0,6; ТЗМ=0,6
| 2 | ИНДЕКС К ПОЗИЦИИ: Прочие объекты(56), ФЕР, 3 кв 2024 (СМР),Письмо Минстроя России от 10.09.2024 года № 52528-ИФ/09, прил.1 ОЗП=34,6; ЭМ=13,15; ЗПМ=34,6; МАТ=9,57 | [19 empty] | ИНДЕКС К ПОЗИЦИИ: Прочие объекты(56), ФЕР, 3 кв 2024 (СМР),Письмо Минстроя России от 10.09.2024 года № 52528-ИФ/09, прил.1 ОЗП=34,6; ЭМ=13,15; ЗПМ=34,6; МАТ=9,57
| Оборудование предприятий химической и нефтеперерабатывающей промышленности | [21 empty] | Оборудование предприятий химической и нефтеперерабатывающей промышленности
|  |  | Накладные расходы 90% ФОТ (от 1 693) | 11: 1524
|  |  | Сметная прибыль 46% ФОТ (от 1 693) | 11: 779
17 | РН11-2-9-21 | (Закрыть люк-лаз) Установка плоских заглушек из углеродистых сталей между фланцами на трубопроводах Ру=1,0 МПа (10 кгс/см2)...2,5 МПа (25 кгс/см2) диаметр трубопроводов 600 мм (ПРИМ. Люк-лаз Ду600 Ру16.) (р.1 п.5 дефектной ведомости) |  | заглушка | 1 | 2575.76 | 2541.18 | 13.54 | 23.69 |  | 2576 | 2541 | 14 | 24 | 8 | 8 |  |  |  |  | (Закрыть люк-лаз) Установка плоских заглушек из углеродистых сталей между фланцами на трубопроводах Ру=1,0 МПа (10 кгс/см2)...2,5 МПа (25 кгс/см2) диаметр трубопроводов 600 мм (ПРИМ. Люк-лаз Ду600 Ру16.) (р.1 п.5 дефектной ведомости)
| 2 | ИНДЕКС К ПОЗИЦИИ: Прочие объекты(56), ФЕР, 3 кв 2024 (СМР),Письмо Минстроя России от 10.09.2024 года № 52528-ИФ/09, прил.1 ОЗП=34,6; ЭМ=13,15; ЗПМ=34,6; МАТ=9,57 | [19 empty] | ИНДЕКС К ПОЗИЦИИ: Прочие объекты(56), ФЕР, 3 кв 2024 (СМР),Письмо Минстроя России от 10.09.2024 года № 52528-ИФ/09, прил.1 ОЗП=34,6; ЭМ=13,15; ЗПМ=34,6; МАТ=9,57
| Оборудование предприятий химической и нефтеперерабатывающей промышленности | [21 empty] | Оборудование предприятий химической и нефтеперерабатывающей промышленности
|  |  | Накладные расходы 90% ФОТ (от 2 821) | 11: 2539
|  |  | Сметная прибыль 46% ФОТ (от 2 821) | 11: 1298
Демонтаж, монтаж защитной футеровки люка- лаза | [19 empty] | Демонтаж, монтаж защитной футеровки люка- лаза
18 | ФЕР45-08-001-02 Приказ Минстроя России от 26.12.2019 №876/пр | Разборка кладки из огнеупорных изделий: неошлаковавшейся. Демонтаж защитной футеровки люка-лаза (р.1 п.6 дефектной ведомости) |  | м3 | 0.1285 | 3094.23 | 2997.05 | 97.18 | 38.41 |  | 398 | 386 | 12 | 5 | 10.8 | 1.39 |  |  |  |  | Разборка кладки из огнеупорных изделий: неошлаковавшейся. Демонтаж защитной футеровки люка-лаза (р.1 п.6 дефектной ведомости)
| 2 | ИНДЕКС К ПОЗИЦИИ: Прочие объекты(56), ФЕР, 3 кв 2024 (СМР),Письмо Минстроя России от 10.09.2024 года № 52528-ИФ/09, прил.1 ОЗП=34,6; ЭМ=13,15; ЗПМ=34,6; МАТ=9,57 | [19 empty] | ИНДЕКС К ПОЗИЦИИ: Прочие объекты(56), ФЕР, 3 кв 2024 (СМР),Письмо Минстроя России от 10.09.2024 года № 52528-ИФ/09, прил.1 ОЗП=34,6; ЭМ=13,15; ЗПМ=34,6; МАТ=9,57
| Промышленные печи и трубы | [21 empty] | Промышленные печи и трубы
|  |  | Накладные расходы 102% ФОТ (от 450) | 11: 459
|  |  | Сметная прибыль 62%*0.85 ФОТ (от 450) | 11: 237
19 | ФЕР45-04-001-03 Приказ Минстроя России от 26.12.2019 №876/пр | Обмуровка изделиями шамотными прямыми: сводов и арок. Монтаж защитной футеровки люка-лаза (р.1 п.6 дефектной ведомости) |  | м3 | 0.1285 | 18173.24 | 13881.87 | 4291.37 | 1926.18 |  | 2335 | 1784 | 551 | 248 | 35.6 | 4.57 |  |  |  |  | Обмуровка изделиями шамотными прямыми: сводов и арок. Монтаж защитной футеровки люка-лаза (р.1 п.6 дефектной ведомости)
727,55 = 826,47 - 0,034 x 2,44 - 0,11 x 898,58
| 2 | ИНДЕКС К ПОЗИЦИИ: Прочие объекты(56), ФЕР, 3 кв 2024 (СМР),Письмо Минстроя России от 10.09.2024 года № 52528-ИФ/09, прил.1 ОЗП=34,6; ЭМ=13,15; ЗПМ=34,6; МАТ=9,57 | [19 empty] | ИНДЕКС К ПОЗИЦИИ: Прочие объекты(56), ФЕР, 3 кв 2024 (СМР),Письмо Минстроя России от 10.09.2024 года № 52528-ИФ/09, прил.1 ОЗП=34,6; ЭМ=13,15; ЗПМ=34,6; МАТ=9,57
| Промышленные печи и трубы | [21 empty] | Промышленные печи и трубы
|  |  | Накладные расходы 102% ФОТ (от 2 337) | 11: 2384
|  |  | Сметная прибыль 62%*0.85 ФОТ (от 2 337) | 11: 1232
20 * | ФССЦ-17.3.02.19-0029 Приказ Минстроя России от 26.12.2019 №876/пр | Изделия огнеупорные шамотные общего назначения ША-II № 5, 8 (Прим. ШЛ5) (Материал заказчика) |  | 4: т; 5: 0.034; 6: 11322.08; 11: 385; 15: 0; 16: 0 |  |  |  |  | Изделия огнеупорные шамотные общего назначения ША-II № 5, 8 (Прим. ШЛ5) (Материал заказчика)
| 2 | ИНДЕКС К ПОЗИЦИИ: Прочие объекты(56), ФЕР, 3 кв 2024 (СМР),Письмо Минстроя России от 10.09.2024 года № 52528-ИФ/09, прил.1 ОЗП=34,6; ЭМ=13,15; ЗПМ=34,6; МАТ=9,57 | [19 empty] | ИНДЕКС К ПОЗИЦИИ: Прочие объекты(56), ФЕР, 3 кв 2024 (СМР),Письмо Минстроя России от 10.09.2024 года № 52528-ИФ/09, прил.1 ОЗП=34,6; ЭМ=13,15; ЗПМ=34,6; МАТ=9,57
| Материалы для строительных работ | [21 empty] | Материалы для строительных работ
21 * | ФССЦ-17.4.04.01-0001 Приказ Минстроя России от 26.12.2019 №876/пр | Раствор огнеупорный (900кг-1м3) (Материал заказчика) |  | 4: м3; 5: 0.22222; 6: 6239.64; 11: 1387; 15: 0; 16: 0 |  |  |  |  | Раствор огнеупорный (900кг-1м3) (Материал заказчика)
Объем=0,2/0,9
| 2 | ИНДЕКС К ПОЗИЦИИ: Прочие объекты(56), ФЕР, 3 кв 2024 (СМР),Письмо Минстроя России от 10.09.2024 года № 52528-ИФ/09, прил.1 ОЗП=34,6; ЭМ=13,15; ЗПМ=34,6; МАТ=9,57 | [19 empty] | ИНДЕКС К ПОЗИЦИИ: Прочие объекты(56), ФЕР, 3 кв 2024 (СМР),Письмо Минстроя России от 10.09.2024 года № 52528-ИФ/09, прил.1 ОЗП=34,6; ЭМ=13,15; ЗПМ=34,6; МАТ=9,57
| Материалы для строительных работ | [21 empty] | Материалы для строительных работ
22 * | ФССЦ-17.1.02.04-0001 Приказ Минстроя России от 26.12.2019 №876/пр | Плиты из муллитокремнеземистой ваты (Прим. вата огнеупорная) (Материал заказчика) |  | 4: м3; 5: 0.5; 6: 95882.21; 11: 47941; 15: 0; 16: 0 |  |  |  |  | Плиты из муллитокремнеземистой ваты (Прим. вата огнеупорная) (Материал заказчика)
| 2 | ИНДЕКС К ПОЗИЦИИ: Прочие объекты(56), ФЕР, 3 кв 2024 (СМР),Письмо Минстроя России от 10.09.2024 года № 52528-ИФ/09, прил.1 ОЗП=34,6; ЭМ=13,15; ЗПМ=34,6; МАТ=9,57 | [19 empty] | ИНДЕКС К ПОЗИЦИИ: Прочие объекты(56), ФЕР, 3 кв 2024 (СМР),Письмо Минстроя России от 10.09.2024 года № 52528-ИФ/09, прил.1 ОЗП=34,6; ЭМ=13,15; ЗПМ=34,6; МАТ=9,57
| Материалы для строительных работ | [21 empty] | Материалы для строительных работ
Котел-утилизатор Клауса КУ-201 V=27м3 Р=4.8 МПа Ø2400мм Н–6100мм | [19 empty] | Котел-утилизатор Клауса КУ-201 V=27м3 Р=4.8 МПа Ø2400мм Н–6100мм
Вскрыть, закрыть люк лаз | [19 empty] | Вскрыть, закрыть люк лаз
23 | РН11-2-9-21 | (Вскрыть люк-лаз) Установка плоских заглушек из углеродистых сталей между фланцами на трубопроводах Ру=1,0 МПа (10 кгс/см2)...2,5 МПа (25 кгс/см2) диаметр трубопроводов 600 мм (ПРИМ. Люк-лаз Ду600 Ру16.) (р.1 п.7 дефектной ведомости) |  | заглушка | 2 | 1532.83 | 1524.7 | 8.13 | 14.22 |  | 3066 | 3050 | 16 | 28 | 4.8 | 9.6 |  |  |  |  | (Вскрыть люк-лаз) Установка плоских заглушек из углеродистых сталей между фланцами на трубопроводах Ру=1,0 МПа (10 кгс/см2)...2,5 МПа (25 кгс/см2) диаметр трубопроводов 600 мм (ПРИМ. Люк-лаз Ду600 Ру16.) (р.1 п.7 дефектной ведомости)
| Приказ от 08.08.2022 № 648/пр п.145 табл.3 | Демонтаж оборудования, пригодного для дальнейшего использования, со снятием с места установки, необходимой (частичной) разборкой без надобности хранения (перемещается на другое место установки и др.) ОЗП=0,6; ЭМ=0,6 к расх.; ЗПМ=0,6; МАТ=0 к расх.; ТЗ=0,6; ТЗМ=0,6 | [21 empty] | Демонтаж оборудования, пригодного для дальнейшего использования, со снятием с места установки, необходимой (частичной) разборкой без надобности хранения (перемещается на другое место установки и др.) ОЗП=0,6; ЭМ=0,6 к расх.; ЗПМ=0,6; МАТ=0 к расх.; ТЗ=0,6; ТЗМ=0,6
| 2 | ИНДЕКС К ПОЗИЦИИ: Прочие объекты(56), ФЕР, 3 кв 2024 (СМР),Письмо Минстроя России от 10.09.2024 года № 52528-ИФ/09, прил.1 ОЗП=34,6; ЭМ=13,15; ЗПМ=34,6; МАТ=9,57 | [19 empty] | ИНДЕКС К ПОЗИЦИИ: Прочие объекты(56), ФЕР, 3 кв 2024 (СМР),Письмо Минстроя России от 10.09.2024 года № 52528-ИФ/09, прил.1 ОЗП=34,6; ЭМ=13,15; ЗПМ=34,6; МАТ=9,57
| Оборудование предприятий химической и нефтеперерабатывающей промышленности | [21 empty] | Оборудование предприятий химической и нефтеперерабатывающей промышленности
|  |  | Накладные расходы 90% ФОТ (от 3 386) | 11: 3047
|  |  | Сметная прибыль 46% ФОТ (от 3 386) | 11: 1558
24 | РН11-2-9-21 | (Закрыть люк-лаз) Установка плоских заглушек из углеродистых сталей между фланцами на трубопроводах Ру=1,0 МПа (10 кгс/см2)...2,5 МПа (25 кгс/см2) диаметр трубопроводов 600 мм (ПРИМ. Люк-лаз Ду600 Ру16.) (р.1 п.7 дефектной ведомости) |  | заглушка | 2 | 2575.76 | 2541.18 | 13.54 | 23.69 |  | 5152 | 5082 | 27 | 47 | 8 | 16 |  |  |  |  | (Закрыть люк-лаз) Установка плоских заглушек из углеродистых сталей между фланцами на трубопроводах Ру=1,0 МПа (10 кгс/см2)...2,5 МПа (25 кгс/см2) диаметр трубопроводов 600 мм (ПРИМ. Люк-лаз Ду600 Ру16.) (р.1 п.7 дефектной ведомости)
| 2 | ИНДЕКС К ПОЗИЦИИ: Прочие объекты(56), ФЕР, 3 кв 2024 (СМР),Письмо Минстроя России от 10.09.2024 года № 52528-ИФ/09, прил.1 ОЗП=34,6; ЭМ=13,15; ЗПМ=34,6; МАТ=9,57 | [19 empty] | ИНДЕКС К ПОЗИЦИИ: Прочие объекты(56), ФЕР, 3 кв 2024 (СМР),Письмо Минстроя России от 10.09.2024 года № 52528-ИФ/09, прил.1 ОЗП=34,6; ЭМ=13,15; ЗПМ=34,6; МАТ=9,57
| Оборудование предприятий химической и нефтеперерабатывающей промышленности | [21 empty] | Оборудование предприятий химической и нефтеперерабатывающей промышленности
|  |  | Накладные расходы 90% ФОТ (от 5 642) | 11: 5078
|  |  | Сметная прибыль 46% ФОТ (от 5 642) | 11: 2595
Поставить и снять заглушки | [19 empty] | Поставить и снять заглушки
25 | РН11-2-9-14 | Установка плоских заглушек из углеродистых сталей между фланцами на трубопроводах Ру=6,4 МПа (64 кгс/см2)...10 МПа (100 кгс/см2) диаметр трубопроводов 150 мм (Ду150 Ру63) (р.1 п.8 дефектной ведомости) |  | заглушка | 1 | 769.39 | 764.13 |  |  |  | 769 | 764 |  |  | 2.09 | 2.09 |  |  |  |  | Установка плоских заглушек из углеродистых сталей между фланцами на трубопроводах Ру=6,4 МПа (64 кгс/см2)...10 МПа (100 кгс/см2) диаметр трубопроводов 150 мм (Ду150 Ру63) (р.1 п.8 дефектной ведомости)
| 2 | ИНДЕКС К ПОЗИЦИИ: Прочие объекты(56), ФЕР, 3 кв 2024 (СМР),Письмо Минстроя России от 10.09.2024 года № 52528-ИФ/09, прил.1 ОЗП=34,6; ЭМ=13,15; ЗПМ=34,6; МАТ=9,57 | [19 empty] | ИНДЕКС К ПОЗИЦИИ: Прочие объекты(56), ФЕР, 3 кв 2024 (СМР),Письмо Минстроя России от 10.09.2024 года № 52528-ИФ/09, прил.1 ОЗП=34,6; ЭМ=13,15; ЗПМ=34,6; МАТ=9,57
| Оборудование предприятий химической и нефтеперерабатывающей промышленности | [21 empty] | Оборудование предприятий химической и нефтеперерабатывающей промышленности
|  |  | Накладные расходы 90% ФОТ (от 840) | 11: 756
|  |  | Сметная прибыль 46% ФОТ (от 840) | 11: 386
26 | РН11-2-9-14 | (Снятие) Установка плоских заглушек из углеродистых сталей между фланцами на трубопроводах Ру=6,4 МПа (64 кгс/см2)...10 МПа (100 кгс/см2) диаметр трубопроводов 150 мм (Ду150 Ру63) (р.1 п.8 дефектной ведомости) |  | заглушка | 1 | 458.48 | 458.48 |  |  |  | 458 | 458 |  |  | 1.254 | 1.25 |  |  |  |  | (Снятие) Установка плоских заглушек из углеродистых сталей между фланцами на трубопроводах Ру=6,4 МПа (64 кгс/см2)...10 МПа (100 кгс/см2) диаметр трубопроводов 150 мм (Ду150 Ру63) (р.1 п.8 дефектной ведомости)
| Приказ от 08.08.2022 № 648/пр п.145 табл.3 | Демонтаж оборудования, пригодного для дальнейшего использования, со снятием с места установки, необходимой (частичной) разборкой без надобности хранения (перемещается на другое место установки и др.) ОЗП=0,6; ЭМ=0,6 к расх.; ЗПМ=0,6; МАТ=0 к расх.; ТЗ=0,6; ТЗМ=0,6 | [21 empty] | Демонтаж оборудования, пригодного для дальнейшего использования, со снятием с места установки, необходимой (частичной) разборкой без надобности хранения (перемещается на другое место установки и др.) ОЗП=0,6; ЭМ=0,6 к расх.; ЗПМ=0,6; МАТ=0 к расх.; ТЗ=0,6; ТЗМ=0,6
| 2 | ИНДЕКС К ПОЗИЦИИ: Прочие объекты(56), ФЕР, 3 кв 2024 (СМР),Письмо Минстроя России от 10.09.2024 года № 52528-ИФ/09, прил.1 ОЗП=34,6; ЭМ=13,15; ЗПМ=34,6; МАТ=9,57 | [19 empty] | ИНДЕКС К ПОЗИЦИИ: Прочие объекты(56), ФЕР, 3 кв 2024 (СМР),Письмо Минстроя России от 10.09.2024 года № 52528-ИФ/09, прил.1 ОЗП=34,6; ЭМ=13,15; ЗПМ=34,6; МАТ=9,57
| Оборудование предприятий химической и нефтеперерабатывающей промышленности | [21 empty] | Оборудование предприятий химической и нефтеперерабатывающей промышленности
|  |  | Накладные расходы 90% ФОТ (от 504) | 11: 454
|  |  | Сметная прибыль 46% ФОТ (от 504) | 11: 232
27 | РН11-2-9-11 | Установка плоских заглушек из углеродистых сталей между фланцами на трубопроводах Ру=6,4 МПа (64 кгс/см2)...10 МПа (100 кгс/см2) диаметр трубопроводов 50 мм (р.1 п.8 дефектной ведомости) |  | заглушка | 15 | 340.27 | 337.64 |  |  |  | 5104 | 5065 |  |  | 0.94 | 14.1 |  |  |  |  | Установка плоских заглушек из углеродистых сталей между фланцами на трубопроводах Ру=6,4 МПа (64 кгс/см2)...10 МПа (100 кгс/см2) диаметр трубопроводов 50 мм (р.1 п.8 дефектной ведомости)
| 2 | ИНДЕКС К ПОЗИЦИИ: Прочие объекты(56), ФЕР, 3 кв 2024 (СМР),Письмо Минстроя России от 10.09.2024 года № 52528-ИФ/09, прил.1 ОЗП=34,6; ЭМ=13,15; ЗПМ=34,6; МАТ=9,57 | [19 empty] | ИНДЕКС К ПОЗИЦИИ: Прочие объекты(56), ФЕР, 3 кв 2024 (СМР),Письмо Минстроя России от 10.09.2024 года № 52528-ИФ/09, прил.1 ОЗП=34,6; ЭМ=13,15; ЗПМ=34,6; МАТ=9,57
| Оборудование предприятий химической и нефтеперерабатывающей промышленности | [21 empty] | Оборудование предприятий химической и нефтеперерабатывающей промышленности
|  |  | Накладные расходы 90% ФОТ (от 5 572) | 11: 5015
|  |  | Сметная прибыль 46% ФОТ (от 5 572) | 11: 2563
28 | РН11-2-9-11 | (Снятие) Установка плоских заглушек из углеродистых сталей между фланцами на трубопроводах Ру=6,4 МПа (64 кгс/см2)...10 МПа (100 кгс/см2) диаметр трубопроводов 50 мм (р.1 п.8 дефектной ведомости) |  | заглушка | 15 | 202.58 | 202.58 |  |  |  | 3039 | 3039 |  |  | 0.564 | 8.46 |  |  |  |  | (Снятие) Установка плоских заглушек из углеродистых сталей между фланцами на трубопроводах Ру=6,4 МПа (64 кгс/см2)...10 МПа (100 кгс/см2) диаметр трубопроводов 50 мм (р.1 п.8 дефектной ведомости)
| Приказ от 08.08.2022 № 648/пр п.145 табл.3 | Демонтаж оборудования, пригодного для дальнейшего использования, со снятием с места установки, необходимой (частичной) разборкой без надобности хранения (перемещается на другое место установки и др.) ОЗП=0,6; ЭМ=0,6 к расх.; ЗПМ=0,6; МАТ=0 к расх.; ТЗ=0,6; ТЗМ=0,6 | [21 empty] | Демонтаж оборудования, пригодного для дальнейшего использования, со снятием с места установки, необходимой (частичной) разборкой без надобности хранения (перемещается на другое место установки и др.) ОЗП=0,6; ЭМ=0,6 к расх.; ЗПМ=0,6; МАТ=0 к расх.; ТЗ=0,6; ТЗМ=0,6
| 2 | ИНДЕКС К ПОЗИЦИИ: Прочие объекты(56), ФЕР, 3 кв 2024 (СМР),Письмо Минстроя России от 10.09.2024 года № 52528-ИФ/09, прил.1 ОЗП=34,6; ЭМ=13,15; ЗПМ=34,6; МАТ=9,57 | [19 empty] | ИНДЕКС К ПОЗИЦИИ: Прочие объекты(56), ФЕР, 3 кв 2024 (СМР),Письмо Минстроя России от 10.09.2024 года № 52528-ИФ/09, прил.1 ОЗП=34,6; ЭМ=13,15; ЗПМ=34,6; МАТ=9,57
| Оборудование предприятий химической и нефтеперерабатывающей промышленности | [21 empty] | Оборудование предприятий химической и нефтеперерабатывающей промышленности
|  |  | Накладные расходы 90% ФОТ (от 3 343) | 11: 3009
|  |  | Сметная прибыль 46% ФОТ (от 3 343) | 11: 1538
29 | РН11-2-9-13 | Установка плоских заглушек из углеродистых сталей между фланцами на трубопроводах Ру=6,4 МПа (64 кгс/см2)...10 МПа (100 кгс/см2) диаметр трубопроводов 100 мм (р.1 п.8 дефектной ведомости) |  | заглушка | 3 | 535.74 | 533.11 |  |  |  | 1607 | 1599 |  |  | 1.48 | 4.44 |  |  |  |  | Установка плоских заглушек из углеродистых сталей между фланцами на трубопроводах Ру=6,4 МПа (64 кгс/см2)...10 МПа (100 кгс/см2) диаметр трубопроводов 100 мм (р.1 п.8 дефектной ведомости)
| 2 | ИНДЕКС К ПОЗИЦИИ: Прочие объекты(56), ФЕР, 3 кв 2024 (СМР),Письмо Минстроя России от 10.09.2024 года № 52528-ИФ/09, прил.1 ОЗП=34,6; ЭМ=13,15; ЗПМ=34,6; МАТ=9,57 | [19 empty] | ИНДЕКС К ПОЗИЦИИ: Прочие объекты(56), ФЕР, 3 кв 2024 (СМР),Письмо Минстроя России от 10.09.2024 года № 52528-ИФ/09, прил.1 ОЗП=34,6; ЭМ=13,15; ЗПМ=34,6; МАТ=9,57
| Оборудование предприятий химической и нефтеперерабатывающей промышленности | [21 empty] | Оборудование предприятий химической и нефтеперерабатывающей промышленности
|  |  | Накладные расходы 90% ФОТ (от 1 759) | 11: 1583
|  |  | Сметная прибыль 46% ФОТ (от 1 759) | 11: 809
30 | РН11-2-9-13 | (Снятие) Установка плоских заглушек из углеродистых сталей между фланцами на трубопроводах Ру=6,4 МПа (64 кгс/см2)...10 МПа (100 кгс/см2) диаметр трубопроводов 100 мм (р.1 п.8 дефектной ведомости) |  | заглушка | 3 | 319.87 | 319.87 |  |  |  | 960 | 960 |  |  | 0.888 | 2.66 |  |  |  |  | (Снятие) Установка плоских заглушек из углеродистых сталей между фланцами на трубопроводах Ру=6,4 МПа (64 кгс/см2)...10 МПа (100 кгс/см2) диаметр трубопроводов 100 мм (р.1 п.8 дефектной ведомости)
| Приказ от 08.08.2022 № 648/пр п.145 табл.3 | Демонтаж оборудования, пригодного для дальнейшего использования, со снятием с места установки, необходимой (частичной) разборкой без надобности хранения (перемещается на другое место установки и др.) ОЗП=0,6; ЭМ=0,6 к расх.; ЗПМ=0,6; МАТ=0 к расх.; ТЗ=0,6; ТЗМ=0,6 | [21 empty] | Демонтаж оборудования, пригодного для дальнейшего использования, со снятием с места установки, необходимой (частичной) разборкой без надобности хранения (перемещается на другое место установки и др.) ОЗП=0,6; ЭМ=0,6 к расх.; ЗПМ=0,6; МАТ=0 к расх.; ТЗ=0,6; ТЗМ=0,6
| 2 | ИНДЕКС К ПОЗИЦИИ: Прочие объекты(56), ФЕР, 3 кв 2024 (СМР),Письмо Минстроя России от 10.09.2024 года № 52528-ИФ/09, прил.1 ОЗП=34,6; ЭМ=13,15; ЗПМ=34,6; МАТ=9,57 | [19 empty] | ИНДЕКС К ПОЗИЦИИ: Прочие объекты(56), ФЕР, 3 кв 2024 (СМР),Письмо Минстроя России от 10.09.2024 года № 52528-ИФ/09, прил.1 ОЗП=34,6; ЭМ=13,15; ЗПМ=34,6; МАТ=9,57
| Оборудование предприятий химической и нефтеперерабатывающей промышленности | [21 empty] | Оборудование предприятий химической и нефтеперерабатывающей промышленности
|  |  | Накладные расходы 90% ФОТ (от 1 056) | 11: 950
|  |  | Сметная прибыль 46% ФОТ (от 1 056) | 11: 486
31 | Производство №2 | Продуть паром трубки пучка. 60,3 х 5,44х 2100 (р.1 п.9 дефектной ведомости) |  | 4: шт; 5: 445; 15: 0; 16: 0 |  |  |  |  | Продуть паром трубки пучка. 60,3 х 5,44х 2100 (р.1 п.9 дефектной ведомости)
| Оборудование предприятий химической и нефтеперерабатывающей промышленности | [21 empty] | Оборудование предприятий химической и нефтеперерабатывающей промышленности
32 | РН12-4-1 | Ремонт котла-утилизатора марки КУ-40. Снятие и установка крышки люка диаметром 500 мм при помощи тельфера (Прим. Котел-утилизатор Клауса) (р.1 п.10 дефектной ведомости) |  | крышка | 2 | 8930.3 | 8529.82 | 318.96 | 337.64 |  | 17861 | 17060 | 638 | 675 | 28 | 56 |  |  |  |  | Ремонт котла-утилизатора марки КУ-40. Снятие и установка крышки люка диаметром 500 мм при помощи тельфера (Прим. Котел-утилизатор Клауса) (р.1 п.10 дефектной ведомости)
| 2 | ИНДЕКС К ПОЗИЦИИ: Прочие объекты(56), ФЕР, 3 кв 2024 (СМР),Письмо Минстроя России от 10.09.2024 года № 52528-ИФ/09, прил.1 ОЗП=34,6; ЭМ=13,15; ЗПМ=34,6; МАТ=9,57 | [19 empty] | ИНДЕКС К ПОЗИЦИИ: Прочие объекты(56), ФЕР, 3 кв 2024 (СМР),Письмо Минстроя России от 10.09.2024 года № 52528-ИФ/09, прил.1 ОЗП=34,6; ЭМ=13,15; ЗПМ=34,6; МАТ=9,57
| Оборудование предприятий химической и нефтеперерабатывающей промышленности | [21 empty] | Оборудование предприятий химической и нефтеперерабатывающей промышленности
|  |  | Накладные расходы 90% ФОТ (от 19 509) | 11: 17558
|  |  | Сметная прибыль 46% ФОТ (от 19 509) | 11: 8974
33 | РН12-4-2 | Ремонт котла-утилизатора марки КУ-40. Снятие и установка крышки аппарата диаметром 2568 мм при помощи тельфера (Прим. Котел-утилизатор Клауса) (р.1 п.10 дефектной ведомости) |  | крышка | 2 | 12894.07 | 12083.91 | 694.45 | 740.44 |  | 25788 | 24168 | 1389 | 1481 | 39 | 78 |  |  |  |  | Ремонт котла-утилизатора марки КУ-40. Снятие и установка крышки аппарата диаметром 2568 мм при помощи тельфера (Прим. Котел-утилизатор Клауса) (р.1 п.10 дефектной ведомости)
| 2 | ИНДЕКС К ПОЗИЦИИ: Прочие объекты(56), ФЕР, 3 кв 2024 (СМР),Письмо Минстроя России от 10.09.2024 года № 52528-ИФ/09, прил.1 ОЗП=34,6; ЭМ=13,15; ЗПМ=34,6; МАТ=9,57 | [19 empty] | ИНДЕКС К ПОЗИЦИИ: Прочие объекты(56), ФЕР, 3 кв 2024 (СМР),Письмо Минстроя России от 10.09.2024 года № 52528-ИФ/09, прил.1 ОЗП=34,6; ЭМ=13,15; ЗПМ=34,6; МАТ=9,57
| Оборудование предприятий химической и нефтеперерабатывающей промышленности | [21 empty] | Оборудование предприятий химической и нефтеперерабатывающей промышленности
|  |  | Накладные расходы 90% ФОТ (от 28 214) | 11: 25393
|  |  | Сметная прибыль 46% ФОТ (от 28 214) | 11: 12978
34 | РН12-4-5 | Ремонт котла-утилизатора марки КУ-40. Замена прокладки диаметром 2568 мм (Прим. Котел-утилизатор Клауса) (р.1 п.10 дефектной ведомости) |  | прокладка | 2 | 742.03 | 402.8 |  |  |  | 1484 | 806 |  |  | 1.25 | 2.5 |  |  |  |  | Ремонт котла-утилизатора марки КУ-40. Замена прокладки диаметром 2568 мм (Прим. Котел-утилизатор Клауса) (р.1 п.10 дефектной ведомости)
| 2 | ИНДЕКС К ПОЗИЦИИ: Прочие объекты(56), ФЕР, 3 кв 2024 (СМР),Письмо Минстроя России от 10.09.2024 года № 52528-ИФ/09, прил.1 ОЗП=34,6; ЭМ=13,15; ЗПМ=34,6; МАТ=9,57 | [19 empty] | ИНДЕКС К ПОЗИЦИИ: Прочие объекты(56), ФЕР, 3 кв 2024 (СМР),Письмо Минстроя России от 10.09.2024 года № 52528-ИФ/09, прил.1 ОЗП=34,6; ЭМ=13,15; ЗПМ=34,6; МАТ=9,57
| Оборудование предприятий химической и нефтеперерабатывающей промышленности | [21 empty] | Оборудование предприятий химической и нефтеперерабатывающей промышленности
|  |  | Накладные расходы 90% ФОТ (от 887) | 11: 798
|  |  | Сметная прибыль 46% ФОТ (от 887) | 11: 408
35 | РН12-4-6 | Ремонт котла-утилизатора марки КУ-40. Замена прокладки диаметром 500 мм (Прим. Котел-утилизатор Клауса) (р.1 п.10 дефектной ведомости) |  | прокладка | 2 | 242.01 | 71.08 |  |  |  | 484 | 142 |  |  | 0.22 | 0.44 |  |  |  |  | Ремонт котла-утилизатора марки КУ-40. Замена прокладки диаметром 500 мм (Прим. Котел-утилизатор Клауса) (р.1 п.10 дефектной ведомости)
| 2 | ИНДЕКС К ПОЗИЦИИ: Прочие объекты(56), ФЕР, 3 кв 2024 (СМР),Письмо Минстроя России от 10.09.2024 года № 52528-ИФ/09, прил.1 ОЗП=34,6; ЭМ=13,15; ЗПМ=34,6; МАТ=9,57 | [19 empty] | ИНДЕКС К ПОЗИЦИИ: Прочие объекты(56), ФЕР, 3 кв 2024 (СМР),Письмо Минстроя России от 10.09.2024 года № 52528-ИФ/09, прил.1 ОЗП=34,6; ЭМ=13,15; ЗПМ=34,6; МАТ=9,57
| Оборудование предприятий химической и нефтеперерабатывающей промышленности | [21 empty] | Оборудование предприятий химической и нефтеперерабатывающей промышленности
|  |  | Накладные расходы 90% ФОТ (от 156) | 11: 140
|  |  | Сметная прибыль 46% ФОТ (от 156) | 11: 72
36 | РН12-4-10 | Гидравлическое испытание трубного пространства (Прим. Опрессовка трубного пучка) (р.1 п.10 дефектной ведомости) |  | 1 м3 | 27 | 1030.61 | 616.04 | 414.57 | 242.86 |  | 27826 | 16633 | 11193 | 6557 | 1.5 | 40.5 |  |  |  |  | Гидравлическое испытание трубного пространства (Прим. Опрессовка трубного пучка) (р.1 п.10 дефектной ведомости)
|  | Вода-материал заказчика МАТ=0 к расх. | [21 empty] | Вода-материал заказчика МАТ=0 к расх.
| 2 | ИНДЕКС К ПОЗИЦИИ: Прочие объекты(56), ФЕР, 3 кв 2024 (СМР),Письмо Минстроя России от 10.09.2024 года № 52528-ИФ/09, прил.1 ОЗП=34,6; ЭМ=13,15; ЗПМ=34,6; МАТ=9,57 | [19 empty] | ИНДЕКС К ПОЗИЦИИ: Прочие объекты(56), ФЕР, 3 кв 2024 (СМР),Письмо Минстроя России от 10.09.2024 года № 52528-ИФ/09, прил.1 ОЗП=34,6; ЭМ=13,15; ЗПМ=34,6; МАТ=9,57
| Оборудование предприятий химической и нефтеперерабатывающей промышленности | [21 empty] | Оборудование предприятий химической и нефтеперерабатывающей промышленности
|  |  | Накладные расходы 90% ФОТ (от 25 509) | 11: 22958
|  |  | Сметная прибыль 46% ФОТ (от 25 509) | 11: 11734
37 | Производство №2 | Почистить от грязи стенки котла-утилизатора скребком и металлической щёткой -1м³ (р.1 п.11 дефектной ведомости) |  | 4: м²; 5: 12; 15: 0; 16: 0 |  |  |  |  | Почистить от грязи стенки котла-утилизатора скребком и металлической щёткой -1м³ (р.1 п.11 дефектной ведомости)
| Материалы | [21 empty] | Материалы
Котел-утилизаторпечи дожига КУ-202 V= 12м3 Р=4.8 МПа Ø2200мм Н4440–мм | [19 empty] | Котел-утилизаторпечи дожига КУ-202 V= 12м3 Р=4.8 МПа Ø2200мм Н4440–мм
Вскрыть, закрыть люк лаз | [19 empty] | Вскрыть, закрыть люк лаз
38 | РН11-2-9-21 | (Вскрыть люк-лаз) Установка плоских заглушек из углеродистых сталей между фланцами на трубопроводах Ру=1,0 МПа (10 кгс/см2)...2,5 МПа (25 кгс/см2) диаметр трубопроводов 600 мм (ПРИМ. Люк-лаз Ду600 Ру16.) (р.1 п.12 дефектной ведомости) |  | заглушка | 2 | 1532.83 | 1524.7 | 8.13 | 14.22 |  | 3066 | 3050 | 16 | 28 | 4.8 | 9.6 |  |  |  |  | (Вскрыть люк-лаз) Установка плоских заглушек из углеродистых сталей между фланцами на трубопроводах Ру=1,0 МПа (10 кгс/см2)...2,5 МПа (25 кгс/см2) диаметр трубопроводов 600 мм (ПРИМ. Люк-лаз Ду600 Ру16.) (р.1 п.12 дефектной ведомости)
| Приказ от 08.08.2022 № 648/пр п.145 табл.3 | Демонтаж оборудования, пригодного для дальнейшего использования, со снятием с места установки, необходимой (частичной) разборкой без надобности хранения (перемещается на другое место установки и др.) ОЗП=0,6; ЭМ=0,6 к расх.; ЗПМ=0,6; МАТ=0 к расх.; ТЗ=0,6; ТЗМ=0,6 | [21 empty] | Демонтаж оборудования, пригодного для дальнейшего использования, со снятием с места установки, необходимой (частичной) разборкой без надобности хранения (перемещается на другое место установки и др.) ОЗП=0,6; ЭМ=0,6 к расх.; ЗПМ=0,6; МАТ=0 к расх.; ТЗ=0,6; ТЗМ=0,6
| 2 | ИНДЕКС К ПОЗИЦИИ: Прочие объекты(56), ФЕР, 3 кв 2024 (СМР),Письмо Минстроя России от 10.09.2024 года № 52528-ИФ/09, прил.1 ОЗП=34,6; ЭМ=13,15; ЗПМ=34,6; МАТ=9,57 | [19 empty] | ИНДЕКС К ПОЗИЦИИ: Прочие объекты(56), ФЕР, 3 кв 2024 (СМР),Письмо Минстроя России от 10.09.2024 года № 52528-ИФ/09, прил.1 ОЗП=34,6; ЭМ=13,15; ЗПМ=34,6; МАТ=9,57
| Оборудование предприятий химической и нефтеперерабатывающей промышленности | [21 empty] | Оборудование предприятий химической и нефтеперерабатывающей промышленности
|  |  | Накладные расходы 90% ФОТ (от 3 386) | 11: 3047
|  |  | Сметная прибыль 46% ФОТ (от 3 386) | 11: 1558
39 | РН11-2-9-21 | (Закрыть люк-лаз) Установка плоских заглушек из углеродистых сталей между фланцами на трубопроводах Ру=1,0 МПа (10 кгс/см2)...2,5 МПа (25 кгс/см2) диаметр трубопроводов 600 мм (ПРИМ. Люк-лаз Ду600 Ру16.) (р.1 п.12 дефектной ведомости) |  | заглушка | 2 | 2575.76 | 2541.18 | 13.54 | 23.69 |  | 5152 | 5082 | 27 | 47 | 8 | 16 |  |  |  |  | (Закрыть люк-лаз) Установка плоских заглушек из углеродистых сталей между фланцами на трубопроводах Ру=1,0 МПа (10 кгс/см2)...2,5 МПа (25 кгс/см2) диаметр трубопроводов 600 мм (ПРИМ. Люк-лаз Ду600 Ру16.) (р.1 п.12 дефектной ведомости)
| 2 | ИНДЕКС К ПОЗИЦИИ: Прочие объекты(56), ФЕР, 3 кв 2024 (СМР),Письмо Минстроя России от 10.09.2024 года № 52528-ИФ/09, прил.1 ОЗП=34,6; ЭМ=13,15; ЗПМ=34,6; МАТ=9,57 | [19 empty] | ИНДЕКС К ПОЗИЦИИ: Прочие объекты(56), ФЕР, 3 кв 2024 (СМР),Письмо Минстроя России от 10.09.2024 года № 52528-ИФ/09, прил.1 ОЗП=34,6; ЭМ=13,15; ЗПМ=34,6; МАТ=9,57
| Оборудование предприятий химической и нефтеперерабатывающей промышленности | [21 empty] | Оборудование предприятий химической и нефтеперерабатывающей промышленности
|  |  | Накладные расходы 90% ФОТ (от 5 642) | 11: 5078
|  |  | Сметная прибыль 46% ФОТ (от 5 642) | 11: 2595
Поставить и снять заглушки | [19 empty] | Поставить и снять заглушки
40 | РН11-2-9-14 | Установка плоских заглушек из углеродистых сталей между фланцами на трубопроводах Ру=6,4 МПа (64 кгс/см2)...10 МПа (100 кгс/см2) диаметр трубопроводов 150 мм (Ду150 Ру63) (р.1 п.13 дефектной ведомости) |  | заглушка | 1 | 769.39 | 764.13 |  |  |  | 769 | 764 |  |  | 2.09 | 2.09 |  |  |  |  | Установка плоских заглушек из углеродистых сталей между фланцами на трубопроводах Ру=6,4 МПа (64 кгс/см2)...10 МПа (100 кгс/см2) диаметр трубопроводов 150 мм (Ду150 Ру63) (р.1 п.13 дефектной ведомости)
| 2 | ИНДЕКС К ПОЗИЦИИ: Прочие объекты(56), ФЕР, 3 кв 2024 (СМР),Письмо Минстроя России от 10.09.2024 года № 52528-ИФ/09, прил.1 ОЗП=34,6; ЭМ=13,15; ЗПМ=34,6; МАТ=9,57 | [19 empty] | ИНДЕКС К ПОЗИЦИИ: Прочие объекты(56), ФЕР, 3 кв 2024 (СМР),Письмо Минстроя России от 10.09.2024 года № 52528-ИФ/09, прил.1 ОЗП=34,6; ЭМ=13,15; ЗПМ=34,6; МАТ=9,57
| Оборудование предприятий химической и нефтеперерабатывающей промышленности | [21 empty] | Оборудование предприятий химической и нефтеперерабатывающей промышленности
|  |  | Накладные расходы 90% ФОТ (от 840) | 11: 756
|  |  | Сметная прибыль 46% ФОТ (от 840) | 11: 386
41 | РН11-2-9-14 | (Снятие) Установка плоских заглушек из углеродистых сталей между фланцами на трубопроводах Ру=6,4 МПа (64 кгс/см2)...10 МПа (100 кгс/см2) диаметр трубопроводов 150 мм (Ду150 Ру63) (р.1 п.13 дефектной ведомости) |  | заглушка | 1 | 458.48 | 458.48 |  |  |  | 458 | 458 |  |  | 1.254 | 1.25 |  |  |  |  | (Снятие) Установка плоских заглушек из углеродистых сталей между фланцами на трубопроводах Ру=6,4 МПа (64 кгс/см2)...10 МПа (100 кгс/см2) диаметр трубопроводов 150 мм (Ду150 Ру63) (р.1 п.13 дефектной ведомости)
| Приказ от 08.08.2022 № 648/пр п.145 табл.3 | Демонтаж оборудования, пригодного для дальнейшего использования, со снятием с места установки, необходимой (частичной) разборкой без надобности хранения (перемещается на другое место установки и др.) ОЗП=0,6; ЭМ=0,6 к расх.; ЗПМ=0,6; МАТ=0 к расх.; ТЗ=0,6; ТЗМ=0,6 | [21 empty] | Демонтаж оборудования, пригодного для дальнейшего использования, со снятием с места установки, необходимой (частичной) разборкой без надобности хранения (перемещается на другое место установки и др.) ОЗП=0,6; ЭМ=0,6 к расх.; ЗПМ=0,6; МАТ=0 к расх.; ТЗ=0,6; ТЗМ=0,6
| 2 | ИНДЕКС К ПОЗИЦИИ: Прочие объекты(56), ФЕР, 3 кв 2024 (СМР),Письмо Минстроя России от 10.09.2024 года № 52528-ИФ/09, прил.1 ОЗП=34,6; ЭМ=13,15; ЗПМ=34,6; МАТ=9,57 | [19 empty] | ИНДЕКС К ПОЗИЦИИ: Прочие объекты(56), ФЕР, 3 кв 2024 (СМР),Письмо Минстроя России от 10.09.2024 года № 52528-ИФ/09, прил.1 ОЗП=34,6; ЭМ=13,15; ЗПМ=34,6; МАТ=9,57
| Оборудование предприятий химической и нефтеперерабатывающей промышленности | [21 empty] | Оборудование предприятий химической и нефтеперерабатывающей промышленности
|  |  | Накладные расходы 90% ФОТ (от 504) | 11: 454
|  |  | Сметная прибыль 46% ФОТ (от 504) | 11: 232
42 | РН11-2-9-11 | Установка плоских заглушек из углеродистых сталей между фланцами на трубопроводах Ру=6,4 МПа (64 кгс/см2)...10 МПа (100 кгс/см2) диаметр трубопроводов 50 мм (р.1 п.13 дефектной ведомости) |  | заглушка | 15 | 340.27 | 337.64 |  |  |  | 5104 | 5065 |  |  | 0.94 | 14.1 |  |  |  |  | Установка плоских заглушек из углеродистых сталей между фланцами на трубопроводах Ру=6,4 МПа (64 кгс/см2)...10 МПа (100 кгс/см2) диаметр трубопроводов 50 мм (р.1 п.13 дефектной ведомости)
| 2 | ИНДЕКС К ПОЗИЦИИ: Прочие объекты(56), ФЕР, 3 кв 2024 (СМР),Письмо Минстроя России от 10.09.2024 года № 52528-ИФ/09, прил.1 ОЗП=34,6; ЭМ=13,15; ЗПМ=34,6; МАТ=9,57 | [19 empty] | ИНДЕКС К ПОЗИЦИИ: Прочие объекты(56), ФЕР, 3 кв 2024 (СМР),Письмо Минстроя России от 10.09.2024 года № 52528-ИФ/09, прил.1 ОЗП=34,6; ЭМ=13,15; ЗПМ=34,6; МАТ=9,57
| Оборудование предприятий химической и нефтеперерабатывающей промышленности | [21 empty] | Оборудование предприятий химической и нефтеперерабатывающей промышленности
|  |  | Накладные расходы 90% ФОТ (от 5 572) | 11: 5015
|  |  | Сметная прибыль 46% ФОТ (от 5 572) | 11: 2563
43 | РН11-2-9-11 | (Снятие) Установка плоских заглушек из углеродистых сталей между фланцами на трубопроводах Ру=6,4 МПа (64 кгс/см2)...10 МПа (100 кгс/см2) диаметр трубопроводов 50 мм (р.1 п.13 дефектной ведомости) |  | заглушка | 15 | 202.58 | 202.58 |  |  |  | 3039 | 3039 |  |  | 0.564 | 8.46 |  |  |  |  | (Снятие) Установка плоских заглушек из углеродистых сталей между фланцами на трубопроводах Ру=6,4 МПа (64 кгс/см2)...10 МПа (100 кгс/см2) диаметр трубопроводов 50 мм (р.1 п.13 дефектной ведомости)
| Приказ от 08.08.2022 № 648/пр п.145 табл.3 | Демонтаж оборудования, пригодного для дальнейшего использования, со снятием с места установки, необходимой (частичной) разборкой без надобности хранения (перемещается на другое место установки и др.) ОЗП=0,6; ЭМ=0,6 к расх.; ЗПМ=0,6; МАТ=0 к расх.; ТЗ=0,6; ТЗМ=0,6 | [21 empty] | Демонтаж оборудования, пригодного для дальнейшего использования, со снятием с места установки, необходимой (частичной) разборкой без надобности хранения (перемещается на другое место установки и др.) ОЗП=0,6; ЭМ=0,6 к расх.; ЗПМ=0,6; МАТ=0 к расх.; ТЗ=0,6; ТЗМ=0,6
| 2 | ИНДЕКС К ПОЗИЦИИ: Прочие объекты(56), ФЕР, 3 кв 2024 (СМР),Письмо Минстроя России от 10.09.2024 года № 52528-ИФ/09, прил.1 ОЗП=34,6; ЭМ=13,15; ЗПМ=34,6; МАТ=9,57 | [19 empty] | ИНДЕКС К ПОЗИЦИИ: Прочие объекты(56), ФЕР, 3 кв 2024 (СМР),Письмо Минстроя России от 10.09.2024 года № 52528-ИФ/09, прил.1 ОЗП=34,6; ЭМ=13,15; ЗПМ=34,6; МАТ=9,57
| Оборудование предприятий химической и нефтеперерабатывающей промышленности | [21 empty] | Оборудование предприятий химической и нефтеперерабатывающей промышленности
|  |  | Накладные расходы 90% ФОТ (от 3 343) | 11: 3009
|  |  | Сметная прибыль 46% ФОТ (от 3 343) | 11: 1538
44 | РН11-2-9-13 | Установка плоских заглушек из углеродистых сталей между фланцами на трубопроводах Ру=6,4 МПа (64 кгс/см2)...10 МПа (100 кгс/см2) диаметр трубопроводов 100 мм (р.1 п.13 дефектной ведомости) |  | заглушка | 3 | 535.74 | 533.11 |  |  |  | 1607 | 1599 |  |  | 1.48 | 4.44 |  |  |  |  | Установка плоских заглушек из углеродистых сталей между фланцами на трубопроводах Ру=6,4 МПа (64 кгс/см2)...10 МПа (100 кгс/см2) диаметр трубопроводов 100 мм (р.1 п.13 дефектной ведомости)
| 2 | ИНДЕКС К ПОЗИЦИИ: Прочие объекты(56), ФЕР, 3 кв 2024 (СМР),Письмо Минстроя России от 10.09.2024 года № 52528-ИФ/09, прил.1 ОЗП=34,6; ЭМ=13,15; ЗПМ=34,6; МАТ=9,57 | [19 empty] | ИНДЕКС К ПОЗИЦИИ: Прочие объекты(56), ФЕР, 3 кв 2024 (СМР),Письмо Минстроя России от 10.09.2024 года № 52528-ИФ/09, прил.1 ОЗП=34,6; ЭМ=13,15; ЗПМ=34,6; МАТ=9,57
| Оборудование предприятий химической и нефтеперерабатывающей промышленности | [21 empty] | Оборудование предприятий химической и нефтеперерабатывающей промышленности
|  |  | Накладные расходы 90% ФОТ (от 1 759) | 11: 1583
|  |  | Сметная прибыль 46% ФОТ (от 1 759) | 11: 809
45 | РН11-2-9-13 | (Снятие) Установка плоских заглушек из углеродистых сталей между фланцами на трубопроводах Ру=6,4 МПа (64 кгс/см2)...10 МПа (100 кгс/см2) диаметр трубопроводов 100 мм (р.1 п.13 дефектной ведомости) |  | заглушка | 3 | 319.87 | 319.87 |  |  |  | 960 | 960 |  |  | 0.888 | 2.66 |  |  |  |  | (Снятие) Установка плоских заглушек из углеродистых сталей между фланцами на трубопроводах Ру=6,4 МПа (64 кгс/см2)...10 МПа (100 кгс/см2) диаметр трубопроводов 100 мм (р.1 п.13 дефектной ведомости)
| Приказ от 08.08.2022 № 648/пр п.145 табл.3 | Демонтаж оборудования, пригодного для дальнейшего использования, со снятием с места установки, необходимой (частичной) разборкой без надобности хранения (перемещается на другое место установки и др.) ОЗП=0,6; ЭМ=0,6 к расх.; ЗПМ=0,6; МАТ=0 к расх.; ТЗ=0,6; ТЗМ=0,6 | [21 empty] | Демонтаж оборудования, пригодного для дальнейшего использования, со снятием с места установки, необходимой (частичной) разборкой без надобности хранения (перемещается на другое место установки и др.) ОЗП=0,6; ЭМ=0,6 к расх.; ЗПМ=0,6; МАТ=0 к расх.; ТЗ=0,6; ТЗМ=0,6
| 2 | ИНДЕКС К ПОЗИЦИИ: Прочие объекты(56), ФЕР, 3 кв 2024 (СМР),Письмо Минстроя России от 10.09.2024 года № 52528-ИФ/09, прил.1 ОЗП=34,6; ЭМ=13,15; ЗПМ=34,6; МАТ=9,57 | [19 empty] | ИНДЕКС К ПОЗИЦИИ: Прочие объекты(56), ФЕР, 3 кв 2024 (СМР),Письмо Минстроя России от 10.09.2024 года № 52528-ИФ/09, прил.1 ОЗП=34,6; ЭМ=13,15; ЗПМ=34,6; МАТ=9,57
| Оборудование предприятий химической и нефтеперерабатывающей промышленности | [21 empty] | Оборудование предприятий химической и нефтеперерабатывающей промышленности
|  |  | Накладные расходы 90% ФОТ (от 1 056) | 11: 950
|  |  | Сметная прибыль 46% ФОТ (от 1 056) | 11: 486
46 | Производство №2 | Продуть паром трубки пучка. 60,3 х 5,44х 2100 (р.1 п.14 дефектной ведомости) |  | 4: шт; 5: 445; 15: 0; 16: 0 |  |  |  |  | Продуть паром трубки пучка. 60,3 х 5,44х 2100 (р.1 п.14 дефектной ведомости)
| Оборудование предприятий химической и нефтеперерабатывающей промышленности | [21 empty] | Оборудование предприятий химической и нефтеперерабатывающей промышленности
47 | РН12-4-1 | Ремонт котла-утилизатора марки КУ-40. Снятие и установка крышки люка диаметром 500 мм при помощи тельфера (Прим. Котел-утилизатор Клауса) (р.1 п.15 дефектной ведомости) |  | крышка | 2 | 8930.3 | 8529.82 | 318.96 | 337.64 |  | 17861 | 17060 | 638 | 675 | 28 | 56 |  |  |  |  | Ремонт котла-утилизатора марки КУ-40. Снятие и установка крышки люка диаметром 500 мм при помощи тельфера (Прим. Котел-утилизатор Клауса) (р.1 п.15 дефектной ведомости)
| 2 | ИНДЕКС К ПОЗИЦИИ: Прочие объекты(56), ФЕР, 3 кв 2024 (СМР),Письмо Минстроя России от 10.09.2024 года № 52528-ИФ/09, прил.1 ОЗП=34,6; ЭМ=13,15; ЗПМ=34,6; МАТ=9,57 | [19 empty] | ИНДЕКС К ПОЗИЦИИ: Прочие объекты(56), ФЕР, 3 кв 2024 (СМР),Письмо Минстроя России от 10.09.2024 года № 52528-ИФ/09, прил.1 ОЗП=34,6; ЭМ=13,15; ЗПМ=34,6; МАТ=9,57
| Оборудование предприятий химической и нефтеперерабатывающей промышленности | [21 empty] | Оборудование предприятий химической и нефтеперерабатывающей промышленности
|  |  | Накладные расходы 90% ФОТ (от 19 509) | 11: 17558
|  |  | Сметная прибыль 46% ФОТ (от 19 509) | 11: 8974
48 | РН12-4-2 | Ремонт котла-утилизатора марки КУ-40. Снятие и установка крышки аппарата диаметром 2568 мм при помощи тельфера (Прим. Котел-утилизатор Клауса) (р.1 п.15 дефектной ведомости) |  | крышка | 2 | 12894.07 | 12083.91 | 694.45 | 740.44 |  | 25788 | 24168 | 1389 | 1481 | 39 | 78 |  |  |  |  | Ремонт котла-утилизатора марки КУ-40. Снятие и установка крышки аппарата диаметром 2568 мм при помощи тельфера (Прим. Котел-утилизатор Клауса) (р.1 п.15 дефектной ведомости)
| 2 | ИНДЕКС К ПОЗИЦИИ: Прочие объекты(56), ФЕР, 3 кв 2024 (СМР),Письмо Минстроя России от 10.09.2024 года № 52528-ИФ/09, прил.1 ОЗП=34,6; ЭМ=13,15; ЗПМ=34,6; МАТ=9,57 | [19 empty] | ИНДЕКС К ПОЗИЦИИ: Прочие объекты(56), ФЕР, 3 кв 2024 (СМР),Письмо Минстроя России от 10.09.2024 года № 52528-ИФ/09, прил.1 ОЗП=34,6; ЭМ=13,15; ЗПМ=34,6; МАТ=9,57
| Оборудование предприятий химической и нефтеперерабатывающей промышленности | [21 empty] | Оборудование предприятий химической и нефтеперерабатывающей промышленности
|  |  | Накладные расходы 90% ФОТ (от 28 214) | 11: 25393
|  |  | Сметная прибыль 46% ФОТ (от 28 214) | 11: 12978
49 | РН12-4-5 | Ремонт котла-утилизатора марки КУ-40. Замена прокладки диаметром 2568 мм (Прим. Котел-утилизатор Клауса) (р.1 п.15 дефектной ведомости) |  | прокладка | 2 | 742.03 | 402.8 |  |  |  | 1484 | 806 |  |  | 1.25 | 2.5 |  |  |  |  | Ремонт котла-утилизатора марки КУ-40. Замена прокладки диаметром 2568 мм (Прим. Котел-утилизатор Клауса) (р.1 п.15 дефектной ведомости)
| 2 | ИНДЕКС К ПОЗИЦИИ: Прочие объекты(56), ФЕР, 3 кв 2024 (СМР),Письмо Минстроя России от 10.09.2024 года № 52528-ИФ/09, прил.1 ОЗП=34,6; ЭМ=13,15; ЗПМ=34,6; МАТ=9,57 | [19 empty] | ИНДЕКС К ПОЗИЦИИ: Прочие объекты(56), ФЕР, 3 кв 2024 (СМР),Письмо Минстроя России от 10.09.2024 года № 52528-ИФ/09, прил.1 ОЗП=34,6; ЭМ=13,15; ЗПМ=34,6; МАТ=9,57
| Оборудование предприятий химической и нефтеперерабатывающей промышленности | [21 empty] | Оборудование предприятий химической и нефтеперерабатывающей промышленности
|  |  | Накладные расходы 90% ФОТ (от 887) | 11: 798
|  |  | Сметная прибыль 46% ФОТ (от 887) | 11: 408
50 | РН12-4-6 | Ремонт котла-утилизатора марки КУ-40. Замена прокладки диаметром 500 мм (Прим. Котел-утилизатор Клауса) (р.1 п.15 дефектной ведомости) |  | прокладка | 2 | 242.01 | 71.08 |  |  |  | 484 | 142 |  |  | 0.22 | 0.44 |  |  |  |  | Ремонт котла-утилизатора марки КУ-40. Замена прокладки диаметром 500 мм (Прим. Котел-утилизатор Клауса) (р.1 п.15 дефектной ведомости)
| 2 | ИНДЕКС К ПОЗИЦИИ: Прочие объекты(56), ФЕР, 3 кв 2024 (СМР),Письмо Минстроя России от 10.09.2024 года № 52528-ИФ/09, прил.1 ОЗП=34,6; ЭМ=13,15; ЗПМ=34,6; МАТ=9,57 | [19 empty] | ИНДЕКС К ПОЗИЦИИ: Прочие объекты(56), ФЕР, 3 кв 2024 (СМР),Письмо Минстроя России от 10.09.2024 года № 52528-ИФ/09, прил.1 ОЗП=34,6; ЭМ=13,15; ЗПМ=34,6; МАТ=9,57
| Оборудование предприятий химической и нефтеперерабатывающей промышленности | [21 empty] | Оборудование предприятий химической и нефтеперерабатывающей промышленности
|  |  | Накладные расходы 90% ФОТ (от 156) | 11: 140
|  |  | Сметная прибыль 46% ФОТ (от 156) | 11: 72
51 | РН12-4-10 | Гидравлическое испытание трубного пространства (Прим. Опрессовка трубного пучка) (р.1 п.15 дефектной ведомости) |  | 1 м3 | 12 | 1030.61 | 616.04 | 414.57 | 242.86 |  | 12367 | 7392 | 4975 | 2914 | 1.5 | 18 |  |  |  |  | Гидравлическое испытание трубного пространства (Прим. Опрессовка трубного пучка) (р.1 п.15 дефектной ведомости)
|  | Вода-материал заказчика МАТ=0 к расх. | [21 empty] | Вода-материал заказчика МАТ=0 к расх.
| 2 | ИНДЕКС К ПОЗИЦИИ: Прочие объекты(56), ФЕР, 3 кв 2024 (СМР),Письмо Минстроя России от 10.09.2024 года № 52528-ИФ/09, прил.1 ОЗП=34,6; ЭМ=13,15; ЗПМ=34,6; МАТ=9,57 | [19 empty] | ИНДЕКС К ПОЗИЦИИ: Прочие объекты(56), ФЕР, 3 кв 2024 (СМР),Письмо Минстроя России от 10.09.2024 года № 52528-ИФ/09, прил.1 ОЗП=34,6; ЭМ=13,15; ЗПМ=34,6; МАТ=9,57
| Оборудование предприятий химической и нефтеперерабатывающей промышленности | [21 empty] | Оборудование предприятий химической и нефтеперерабатывающей промышленности
|  |  | Накладные расходы 90% ФОТ (от 11 336) | 11: 10202
|  |  | Сметная прибыль 46% ФОТ (от 11 336) | 11: 5215
52 | Производство №2 | Почистить от грязи стенки котла-утилизатора скребком и металлической щёткой -1м³ (р.1 п.16 дефектной ведомости) |  | 4: м²; 5: 12; 15: 0; 16: 0 |  |  |  |  | Почистить от грязи стенки котла-утилизатора скребком и металлической щёткой -1м³ (р.1 п.16 дефектной ведомости)
| Материалы | [21 empty] | Материалы
Итого прямые затраты по разделу в текущих ценах |  |  |  | 11: 289107; 12: 165115; 13: 21478; 14: 14515; 16: 499.52 | [8 empty] | Итого прямые затраты по разделу в текущих ценах
Итого прямые затраты по разделу с учетом коэффициентов к итогам |  |  |  | 11: 308040; 12: 181844; 13: 23682; 14: 15992; 16: 550.07 | [8 empty] | Итого прямые затраты по разделу с учетом коэффициентов к итогам
Накладные расходы |  |  |  | 11: 178721 | [8 empty] | Накладные расходы
Сметная прибыль |  |  |  | 11: 91378 | [8 empty] | Сметная прибыль
Итого по разделу 1 Печи |  |  |  | 11: 578139; 16: 550.07 | [8 empty] | Итого по разделу 1 Печи
Материалы заказчика |  |  |  | 11: 99426 | [8 empty] | Материалы заказчика
Раздел 2. Технологическое емкостное оборудование | [18 empty] | Раздел 2. Технологическое емкостное оборудование
Сборник серы Е-201 Ø 2600 мм h – 6100 мм V= 40 м3 Р= 0.45 МПа | [19 empty] | Сборник серы Е-201 Ø 2600 мм h – 6100 мм V= 40 м3 Р= 0.45 МПа
53 | РН11-2-9-2 | Установка плоских заглушек из углеродистых сталей между фланцами на трубопроводах Ру=1,0 МПа (10 кгс/см2)...4,0 МПа (40 кгс/см2) диаметр трубопроводов 80 мм (р.2 п.1 дефектной ведомости) |  | заглушка | 1 | 257.34 | 254.71 |  |  |  | 257 | 255 |  |  | 0.77 | 0.77 |  |  |  |  | Установка плоских заглушек из углеродистых сталей между фланцами на трубопроводах Ру=1,0 МПа (10 кгс/см2)...4,0 МПа (40 кгс/см2) диаметр трубопроводов 80 мм (р.2 п.1 дефектной ведомости)
| 2 | ИНДЕКС К ПОЗИЦИИ: Прочие объекты(56), ФЕР, 3 кв 2024 (СМР),Письмо Минстроя России от 10.09.2024 года № 52528-ИФ/09, прил.1 ОЗП=34,6; ЭМ=13,15; ЗПМ=34,6; МАТ=9,57 | [19 empty] | ИНДЕКС К ПОЗИЦИИ: Прочие объекты(56), ФЕР, 3 кв 2024 (СМР),Письмо Минстроя России от 10.09.2024 года № 52528-ИФ/09, прил.1 ОЗП=34,6; ЭМ=13,15; ЗПМ=34,6; МАТ=9,57
| Оборудование предприятий химической и нефтеперерабатывающей промышленности | [21 empty] | Оборудование предприятий химической и нефтеперерабатывающей промышленности
|  |  | Накладные расходы 90% ФОТ (от 281) | 11: 253
|  |  | Сметная прибыль 46% ФОТ (от 281) | 11: 129
54 | РН11-2-9-2 | (Снятие) Установка плоских заглушек из углеродистых сталей между фланцами на трубопроводах Ру=1,0 МПа (10 кгс/см2)...4,0 МПа (40 кгс/см2) диаметр трубопроводов 80 мм (р.2 п.1 дефектной ведомости) |  | заглушка | 1 | 152.83 | 152.83 |  |  |  | 153 | 153 |  |  | 0.462 | 0.46 |  |  |  |  | (Снятие) Установка плоских заглушек из углеродистых сталей между фланцами на трубопроводах Ру=1,0 МПа (10 кгс/см2)...4,0 МПа (40 кгс/см2) диаметр трубопроводов 80 мм (р.2 п.1 дефектной ведомости)
| Приказ от 08.08.2022 № 648/пр п.145 табл.3 | Демонтаж оборудования, пригодного для дальнейшего использования, со снятием с места установки, необходимой (частичной) разборкой без надобности хранения (перемещается на другое место установки и др.) ОЗП=0,6; ЭМ=0,6 к расх.; ЗПМ=0,6; МАТ=0 к расх.; ТЗ=0,6; ТЗМ=0,6 | [21 empty] | Демонтаж оборудования, пригодного для дальнейшего использования, со снятием с места установки, необходимой (частичной) разборкой без надобности хранения (перемещается на другое место установки и др.) ОЗП=0,6; ЭМ=0,6 к расх.; ЗПМ=0,6; МАТ=0 к расх.; ТЗ=0,6; ТЗМ=0,6
| 2 | ИНДЕКС К ПОЗИЦИИ: Прочие объекты(56), ФЕР, 3 кв 2024 (СМР),Письмо Минстроя России от 10.09.2024 года № 52528-ИФ/09, прил.1 ОЗП=34,6; ЭМ=13,15; ЗПМ=34,6; МАТ=9,57 | [19 empty] | ИНДЕКС К ПОЗИЦИИ: Прочие объекты(56), ФЕР, 3 кв 2024 (СМР),Письмо Минстроя России от 10.09.2024 года № 52528-ИФ/09, прил.1 ОЗП=34,6; ЭМ=13,15; ЗПМ=34,6; МАТ=9,57
| Оборудование предприятий химической и нефтеперерабатывающей промышленности | [21 empty] | Оборудование предприятий химической и нефтеперерабатывающей промышленности
|  |  | Накладные расходы 90% ФОТ (от 168) | 11: 151
|  |  | Сметная прибыль 46% ФОТ (от 168) | 11: 77
55 | РН11-2-9-3 | Установка плоских заглушек из углеродистых сталей между фланцами на трубопроводах Ру=1,0 МПа (10 кгс/см2)...4,0 МПа (40 кгс/см2) диаметр трубопроводов 100 мм (р.2 п.1 дефектной ведомости) |  | заглушка | 2 | 257.34 | 254.71 |  |  |  | 515 | 509 |  |  | 0.79 | 1.58 |  |  |  |  | Установка плоских заглушек из углеродистых сталей между фланцами на трубопроводах Ру=1,0 МПа (10 кгс/см2)...4,0 МПа (40 кгс/см2) диаметр трубопроводов 100 мм (р.2 п.1 дефектной ведомости)
| 2 | ИНДЕКС К ПОЗИЦИИ: Прочие объекты(56), ФЕР, 3 кв 2024 (СМР),Письмо Минстроя России от 10.09.2024 года № 52528-ИФ/09, прил.1 ОЗП=34,6; ЭМ=13,15; ЗПМ=34,6; МАТ=9,57 | [19 empty] | ИНДЕКС К ПОЗИЦИИ: Прочие объекты(56), ФЕР, 3 кв 2024 (СМР),Письмо Минстроя России от 10.09.2024 года № 52528-ИФ/09, прил.1 ОЗП=34,6; ЭМ=13,15; ЗПМ=34,6; МАТ=9,57
| Оборудование предприятий химической и нефтеперерабатывающей промышленности | [21 empty] | Оборудование предприятий химической и нефтеперерабатывающей промышленности
|  |  | Накладные расходы 90% ФОТ (от 560) | 11: 504
|  |  | Сметная прибыль 46% ФОТ (от 560) | 11: 258
56 | РН11-2-9-3 | (Снятие) Установка плоских заглушек из углеродистых сталей между фланцами на трубопроводах Ру=1,0 МПа (10 кгс/см2)...4,0 МПа (40 кгс/см2) диаметр трубопроводов 100 мм (р.2 п.1 дефектной ведомости) |  | заглушка | 2 | 152.83 | 152.83 |  |  |  | 306 | 306 |  |  | 0.474 | 0.95 |  |  |  |  | (Снятие) Установка плоских заглушек из углеродистых сталей между фланцами на трубопроводах Ру=1,0 МПа (10 кгс/см2)...4,0 МПа (40 кгс/см2) диаметр трубопроводов 100 мм (р.2 п.1 дефектной ведомости)
| Приказ от 08.08.2022 № 648/пр п.145 табл.3 | Демонтаж оборудования, пригодного для дальнейшего использования, со снятием с места установки, необходимой (частичной) разборкой без надобности хранения (перемещается на другое место установки и др.) ОЗП=0,6; ЭМ=0,6 к расх.; ЗПМ=0,6; МАТ=0 к расх.; ТЗ=0,6; ТЗМ=0,6 | [21 empty] | Демонтаж оборудования, пригодного для дальнейшего использования, со снятием с места установки, необходимой (частичной) разборкой без надобности хранения (перемещается на другое место установки и др.) ОЗП=0,6; ЭМ=0,6 к расх.; ЗПМ=0,6; МАТ=0 к расх.; ТЗ=0,6; ТЗМ=0,6
| 2 | ИНДЕКС К ПОЗИЦИИ: Прочие объекты(56), ФЕР, 3 кв 2024 (СМР),Письмо Минстроя России от 10.09.2024 года № 52528-ИФ/09, прил.1 ОЗП=34,6; ЭМ=13,15; ЗПМ=34,6; МАТ=9,57 | [19 empty] | ИНДЕКС К ПОЗИЦИИ: Прочие объекты(56), ФЕР, 3 кв 2024 (СМР),Письмо Минстроя России от 10.09.2024 года № 52528-ИФ/09, прил.1 ОЗП=34,6; ЭМ=13,15; ЗПМ=34,6; МАТ=9,57
| Оборудование предприятий химической и нефтеперерабатывающей промышленности | [21 empty] | Оборудование предприятий химической и нефтеперерабатывающей промышленности
|  |  | Накладные расходы 90% ФОТ (от 337) | 11: 303
|  |  | Сметная прибыль 46% ФОТ (от 337) | 11: 155
57 | РН11-2-9-1 | Установка плоских заглушек из углеродистых сталей между фланцами на трубопроводах Ру=1,0 МПа (10 кгс/см2)...4,0 МПа (40 кгс/см2) диаметр трубопроводов 50 мм (р.2 п.1 дефектной ведомости) |  | заглушка | 1 | 168.49 | 165.86 |  |  |  | 168 | 166 |  |  | 0.48 | 0.48 |  |  |  |  | Установка плоских заглушек из углеродистых сталей между фланцами на трубопроводах Ру=1,0 МПа (10 кгс/см2)...4,0 МПа (40 кгс/см2) диаметр трубопроводов 50 мм (р.2 п.1 дефектной ведомости)
| 2 | ИНДЕКС К ПОЗИЦИИ: Прочие объекты(56), ФЕР, 3 кв 2024 (СМР),Письмо Минстроя России от 10.09.2024 года № 52528-ИФ/09, прил.1 ОЗП=34,6; ЭМ=13,15; ЗПМ=34,6; МАТ=9,57 | [19 empty] | ИНДЕКС К ПОЗИЦИИ: Прочие объекты(56), ФЕР, 3 кв 2024 (СМР),Письмо Минстроя России от 10.09.2024 года № 52528-ИФ/09, прил.1 ОЗП=34,6; ЭМ=13,15; ЗПМ=34,6; МАТ=9,57
| Оборудование предприятий химической и нефтеперерабатывающей промышленности | [21 empty] | Оборудование предприятий химической и нефтеперерабатывающей промышленности
|  |  | Накладные расходы 90% ФОТ (от 183) | 11: 165
|  |  | Сметная прибыль 46% ФОТ (от 183) | 11: 84
58 | РН11-2-9-1 | (Снятие) Установка плоских заглушек из углеродистых сталей между фланцами на трубопроводах Ру=1,0 МПа (10 кгс/см2)...4,0 МПа (40 кгс/см2) диаметр трубопроводов 50 мм (р.2 п.1 дефектной ведомости) |  | заглушка | 1 | 99.52 | 99.52 |  |  |  | 100 | 100 |  |  | 0.288 | 0.29 |  |  |  |  | (Снятие) Установка плоских заглушек из углеродистых сталей между фланцами на трубопроводах Ру=1,0 МПа (10 кгс/см2)...4,0 МПа (40 кгс/см2) диаметр трубопроводов 50 мм (р.2 п.1 дефектной ведомости)
| Приказ от 08.08.2022 № 648/пр п.145 табл.3 | Демонтаж оборудования, пригодного для дальнейшего использования, со снятием с места установки, необходимой (частичной) разборкой без надобности хранения (перемещается на другое место установки и др.) ОЗП=0,6; ЭМ=0,6 к расх.; ЗПМ=0,6; МАТ=0 к расх.; ТЗ=0,6; ТЗМ=0,6 | [21 empty] | Демонтаж оборудования, пригодного для дальнейшего использования, со снятием с места установки, необходимой (частичной) разборкой без надобности хранения (перемещается на другое место установки и др.) ОЗП=0,6; ЭМ=0,6 к расх.; ЗПМ=0,6; МАТ=0 к расх.; ТЗ=0,6; ТЗМ=0,6
| 2 | ИНДЕКС К ПОЗИЦИИ: Прочие объекты(56), ФЕР, 3 кв 2024 (СМР),Письмо Минстроя России от 10.09.2024 года № 52528-ИФ/09, прил.1 ОЗП=34,6; ЭМ=13,15; ЗПМ=34,6; МАТ=9,57 | [19 empty] | ИНДЕКС К ПОЗИЦИИ: Прочие объекты(56), ФЕР, 3 кв 2024 (СМР),Письмо Минстроя России от 10.09.2024 года № 52528-ИФ/09, прил.1 ОЗП=34,6; ЭМ=13,15; ЗПМ=34,6; МАТ=9,57
| Оборудование предприятий химической и нефтеперерабатывающей промышленности | [21 empty] | Оборудование предприятий химической и нефтеперерабатывающей промышленности
|  |  | Накладные расходы 90% ФОТ (от 110) | 11: 99
|  |  | Сметная прибыль 46% ФОТ (от 110) | 11: 51
Вскрыть, закрыть люк-лаз Ду 600 Ру 16 | [19 empty] | Вскрыть, закрыть люк-лаз Ду 600 Ру 16
59 | РН11-2-9-21 | (Вскрыть люк-лаз) Установка плоских заглушек из углеродистых сталей между фланцами на трубопроводах Ру=1,0 МПа (10 кгс/см2)...2,5 МПа (25 кгс/см2) диаметр трубопроводов 600 мм (ПРИМ. Люк-лаз Ду600 Ру16.) (р.2 п.2 дефектной ведомости) |  | заглушка | 1 | 1532.83 | 1524.7 | 8.13 | 14.22 |  | 1533 | 1525 | 8 | 14 | 4.8 | 4.8 |  |  |  |  | (Вскрыть люк-лаз) Установка плоских заглушек из углеродистых сталей между фланцами на трубопроводах Ру=1,0 МПа (10 кгс/см2)...2,5 МПа (25 кгс/см2) диаметр трубопроводов 600 мм (ПРИМ. Люк-лаз Ду600 Ру16.) (р.2 п.2 дефектной ведомости)
| Приказ от 08.08.2022 № 648/пр п.145 табл.3 | Демонтаж оборудования, пригодного для дальнейшего использования, со снятием с места установки, необходимой (частичной) разборкой без надобности хранения (перемещается на другое место установки и др.) ОЗП=0,6; ЭМ=0,6 к расх.; ЗПМ=0,6; МАТ=0 к расх.; ТЗ=0,6; ТЗМ=0,6 | [21 empty] | Демонтаж оборудования, пригодного для дальнейшего использования, со снятием с места установки, необходимой (частичной) разборкой без надобности хранения (перемещается на другое место установки и др.) ОЗП=0,6; ЭМ=0,6 к расх.; ЗПМ=0,6; МАТ=0 к расх.; ТЗ=0,6; ТЗМ=0,6
| 2 | ИНДЕКС К ПОЗИЦИИ: Прочие объекты(56), ФЕР, 3 кв 2024 (СМР),Письмо Минстроя России от 10.09.2024 года № 52528-ИФ/09, прил.1 ОЗП=34,6; ЭМ=13,15; ЗПМ=34,6; МАТ=9,57 | [19 empty] | ИНДЕКС К ПОЗИЦИИ: Прочие объекты(56), ФЕР, 3 кв 2024 (СМР),Письмо Минстроя России от 10.09.2024 года № 52528-ИФ/09, прил.1 ОЗП=34,6; ЭМ=13,15; ЗПМ=34,6; МАТ=9,57
| Оборудование предприятий химической и нефтеперерабатывающей промышленности | [21 empty] | Оборудование предприятий химической и нефтеперерабатывающей промышленности
|  |  | Накладные расходы 90% ФОТ (от 1 693) | 11: 1524
|  |  | Сметная прибыль 46% ФОТ (от 1 693) | 11: 779
60 | РН11-2-9-21 | (Закрыть люк-лаз) Установка плоских заглушек из углеродистых сталей между фланцами на трубопроводах Ру=1,0 МПа (10 кгс/см2)...2,5 МПа (25 кгс/см2) диаметр трубопроводов 600 мм (ПРИМ. Люк-лаз Ду600 Ру16.) (р.2 п.2 дефектной ведомости) |  | заглушка | 1 | 2575.76 | 2541.18 | 13.54 | 23.69 |  | 2576 | 2541 | 14 | 24 | 8 | 8 |  |  |  |  | (Закрыть люк-лаз) Установка плоских заглушек из углеродистых сталей между фланцами на трубопроводах Ру=1,0 МПа (10 кгс/см2)...2,5 МПа (25 кгс/см2) диаметр трубопроводов 600 мм (ПРИМ. Люк-лаз Ду600 Ру16.) (р.2 п.2 дефектной ведомости)
| 2 | ИНДЕКС К ПОЗИЦИИ: Прочие объекты(56), ФЕР, 3 кв 2024 (СМР),Письмо Минстроя России от 10.09.2024 года № 52528-ИФ/09, прил.1 ОЗП=34,6; ЭМ=13,15; ЗПМ=34,6; МАТ=9,57 | [19 empty] | ИНДЕКС К ПОЗИЦИИ: Прочие объекты(56), ФЕР, 3 кв 2024 (СМР),Письмо Минстроя России от 10.09.2024 года № 52528-ИФ/09, прил.1 ОЗП=34,6; ЭМ=13,15; ЗПМ=34,6; МАТ=9,57
| Оборудование предприятий химической и нефтеперерабатывающей промышленности | [21 empty] | Оборудование предприятий химической и нефтеперерабатывающей промышленности
|  |  | Накладные расходы 90% ФОТ (от 2 821) | 11: 2539
|  |  | Сметная прибыль 46% ФОТ (от 2 821) | 11: 1298
61 | Производство №2 | Почистить от грязи и окалины стенки колонны -1м³ (р.2 п.3 дефектной ведомости) |  | 4: м²; 5: 50; 15: 0; 16: 0 |  |  |  |  | Почистить от грязи и окалины стенки колонны -1м³ (р.2 п.3 дефектной ведомости)
| Материалы | [21 empty] | Материалы
62 | ФЕРм37-01-025-26 Приказ Минстроя России от 26.12.2019 №876/пр | Гидравлическое испытание аппарата или сосуда горизонтального или вертикального, работающего под давлением, вместимость: свыше 25 до (40 м3) (р.2 п.4 дефектной ведомости) |  | шт | 1 | 43418.13 | 6229.38 | 32568.74 | 3451.7 |  | 43418 | 6229 | 32569 | 3452 | 20.6 | 20.6 |  |  |  |  | Гидравлическое испытание аппарата или сосуда горизонтального или вертикального, работающего под давлением, вместимость: свыше 25 до (40 м3) (р.2 п.4 дефектной ведомости)
| 2 | ИНДЕКС К ПОЗИЦИИ: Прочие объекты(56), ФЕР, 3 кв 2024 (СМР),Письмо Минстроя России от 10.09.2024 года № 52528-ИФ/09, прил.1 ОЗП=34,6; ЭМ=13,15; ЗПМ=34,6; МАТ=9,57 | [19 empty] | ИНДЕКС К ПОЗИЦИИ: Прочие объекты(56), ФЕР, 3 кв 2024 (СМР),Письмо Минстроя России от 10.09.2024 года № 52528-ИФ/09, прил.1 ОЗП=34,6; ЭМ=13,15; ЗПМ=34,6; МАТ=9,57
| Оборудование общего назначения | [21 empty] | Оборудование общего назначения
|  |  | Накладные расходы 92% ФОТ (от 11 133) | 11: 10242
|  |  | Сметная прибыль 49% ФОТ (от 11 133) | 11: 5455
Сборник дегазации серы Е-202 Ø 2800 мм h – 9100 мм V= 54 м3 Р= 0.45 МПа | [19 empty] | Сборник дегазации серы Е-202 Ø 2800 мм h – 9100 мм V= 54 м3 Р= 0.45 МПа
63 | РН11-2-9-1 | Установка плоских заглушек из углеродистых сталей между фланцами на трубопроводах Ру=1,0 МПа (10 кгс/см2)...4,0 МПа (40 кгс/см2) диаметр трубопроводов 50 мм (р.2 п.5 дефектной ведомости) |  | заглушка | 3 | 168.49 | 165.86 |  |  |  | 505 | 498 |  |  | 0.48 | 1.44 |  |  |  |  | Установка плоских заглушек из углеродистых сталей между фланцами на трубопроводах Ру=1,0 МПа (10 кгс/см2)...4,0 МПа (40 кгс/см2) диаметр трубопроводов 50 мм (р.2 п.5 дефектной ведомости)
| 2 | ИНДЕКС К ПОЗИЦИИ: Прочие объекты(56), ФЕР, 3 кв 2024 (СМР),Письмо Минстроя России от 10.09.2024 года № 52528-ИФ/09, прил.1 ОЗП=34,6; ЭМ=13,15; ЗПМ=34,6; МАТ=9,57 | [19 empty] | ИНДЕКС К ПОЗИЦИИ: Прочие объекты(56), ФЕР, 3 кв 2024 (СМР),Письмо Минстроя России от 10.09.2024 года № 52528-ИФ/09, прил.1 ОЗП=34,6; ЭМ=13,15; ЗПМ=34,6; МАТ=9,57
| Оборудование предприятий химической и нефтеперерабатывающей промышленности | [21 empty] | Оборудование предприятий химической и нефтеперерабатывающей промышленности
|  |  | Накладные расходы 90% ФОТ (от 548) | 11: 493
|  |  | Сметная прибыль 46% ФОТ (от 548) | 11: 252
64 | РН11-2-9-1 | (Снятие) Установка плоских заглушек из углеродистых сталей между фланцами на трубопроводах Ру=1,0 МПа (10 кгс/см2)...4,0 МПа (40 кгс/см2) диаметр трубопроводов 50 мм (р.2 п.5 дефектной ведомости) |  | заглушка | 3 | 99.52 | 99.52 |  |  |  | 299 | 299 |  |  | 0.288 | 0.86 |  |  |  |  | (Снятие) Установка плоских заглушек из углеродистых сталей между фланцами на трубопроводах Ру=1,0 МПа (10 кгс/см2)...4,0 МПа (40 кгс/см2) диаметр трубопроводов 50 мм (р.2 п.5 дефектной ведомости)
| Приказ от 08.08.2022 № 648/пр п.145 табл.3 | Демонтаж оборудования, пригодного для дальнейшего использования, со снятием с места установки, необходимой (частичной) разборкой без надобности хранения (перемещается на другое место установки и др.) ОЗП=0,6; ЭМ=0,6 к расх.; ЗПМ=0,6; МАТ=0 к расх.; ТЗ=0,6; ТЗМ=0,6 | [21 empty] | Демонтаж оборудования, пригодного для дальнейшего использования, со снятием с места установки, необходимой (частичной) разборкой без надобности хранения (перемещается на другое место установки и др.) ОЗП=0,6; ЭМ=0,6 к расх.; ЗПМ=0,6; МАТ=0 к расх.; ТЗ=0,6; ТЗМ=0,6
| 2 | ИНДЕКС К ПОЗИЦИИ: Прочие объекты(56), ФЕР, 3 кв 2024 (СМР),Письмо Минстроя России от 10.09.2024 года № 52528-ИФ/09, прил.1 ОЗП=34,6; ЭМ=13,15; ЗПМ=34,6; МАТ=9,57 | [19 empty] | ИНДЕКС К ПОЗИЦИИ: Прочие объекты(56), ФЕР, 3 кв 2024 (СМР),Письмо Минстроя России от 10.09.2024 года № 52528-ИФ/09, прил.1 ОЗП=34,6; ЭМ=13,15; ЗПМ=34,6; МАТ=9,57
| Оборудование предприятий химической и нефтеперерабатывающей промышленности | [21 empty] | Оборудование предприятий химической и нефтеперерабатывающей промышленности
|  |  | Накладные расходы 90% ФОТ (от 329) | 11: 296
|  |  | Сметная прибыль 46% ФОТ (от 329) | 11: 151
65 | РН11-2-9-3 | Установка плоских заглушек из углеродистых сталей между фланцами на трубопроводах Ру=1,0 МПа (10 кгс/см2)...4,0 МПа (40 кгс/см2) диаметр трубопроводов 100 мм (р.2 п.5 дефектной ведомости) |  | заглушка | 2 | 257.34 | 254.71 |  |  |  | 515 | 509 |  |  | 0.79 | 1.58 |  |  |  |  | Установка плоских заглушек из углеродистых сталей между фланцами на трубопроводах Ру=1,0 МПа (10 кгс/см2)...4,0 МПа (40 кгс/см2) диаметр трубопроводов 100 мм (р.2 п.5 дефектной ведомости)
| 2 | ИНДЕКС К ПОЗИЦИИ: Прочие объекты(56), ФЕР, 3 кв 2024 (СМР),Письмо Минстроя России от 10.09.2024 года № 52528-ИФ/09, прил.1 ОЗП=34,6; ЭМ=13,15; ЗПМ=34,6; МАТ=9,57 | [19 empty] | ИНДЕКС К ПОЗИЦИИ: Прочие объекты(56), ФЕР, 3 кв 2024 (СМР),Письмо Минстроя России от 10.09.2024 года № 52528-ИФ/09, прил.1 ОЗП=34,6; ЭМ=13,15; ЗПМ=34,6; МАТ=9,57
| Оборудование предприятий химической и нефтеперерабатывающей промышленности | [21 empty] | Оборудование предприятий химической и нефтеперерабатывающей промышленности
|  |  | Накладные расходы 90% ФОТ (от 560) | 11: 504
|  |  | Сметная прибыль 46% ФОТ (от 560) | 11: 258
66 | РН11-2-9-3 | (Снятие) Установка плоских заглушек из углеродистых сталей между фланцами на трубопроводах Ру=1,0 МПа (10 кгс/см2)...4,0 МПа (40 кгс/см2) диаметр трубопроводов 100 мм (р.2 п.5 дефектной ведомости) |  | заглушка | 2 | 152.83 | 152.83 |  |  |  | 306 | 306 |  |  | 0.474 | 0.95 |  |  |  |  | (Снятие) Установка плоских заглушек из углеродистых сталей между фланцами на трубопроводах Ру=1,0 МПа (10 кгс/см2)...4,0 МПа (40 кгс/см2) диаметр трубопроводов 100 мм (р.2 п.5 дефектной ведомости)
| Приказ от 08.08.2022 № 648/пр п.145 табл.3 | Демонтаж оборудования, пригодного для дальнейшего использования, со снятием с места установки, необходимой (частичной) разборкой без надобности хранения (перемещается на другое место установки и др.) ОЗП=0,6; ЭМ=0,6 к расх.; ЗПМ=0,6; МАТ=0 к расх.; ТЗ=0,6; ТЗМ=0,6 | [21 empty] | Демонтаж оборудования, пригодного для дальнейшего использования, со снятием с места установки, необходимой (частичной) разборкой без надобности хранения (перемещается на другое место установки и др.) ОЗП=0,6; ЭМ=0,6 к расх.; ЗПМ=0,6; МАТ=0 к расх.; ТЗ=0,6; ТЗМ=0,6
| 2 | ИНДЕКС К ПОЗИЦИИ: Прочие объекты(56), ФЕР, 3 кв 2024 (СМР),Письмо Минстроя России от 10.09.2024 года № 52528-ИФ/09, прил.1 ОЗП=34,6; ЭМ=13,15; ЗПМ=34,6; МАТ=9,57 | [19 empty] | ИНДЕКС К ПОЗИЦИИ: Прочие объекты(56), ФЕР, 3 кв 2024 (СМР),Письмо Минстроя России от 10.09.2024 года № 52528-ИФ/09, прил.1 ОЗП=34,6; ЭМ=13,15; ЗПМ=34,6; МАТ=9,57
| Оборудование предприятий химической и нефтеперерабатывающей промышленности | [21 empty] | Оборудование предприятий химической и нефтеперерабатывающей промышленности
|  |  | Накладные расходы 90% ФОТ (от 337) | 11: 303
|  |  | Сметная прибыль 46% ФОТ (от 337) | 11: 155
67 | РН11-2-9-2 | Установка плоских заглушек из углеродистых сталей между фланцами на трубопроводах Ру=1,0 МПа (10 кгс/см2)...4,0 МПа (40 кгс/см2) диаметр трубопроводов 80 мм (р.2 п.5 дефектной ведомости) |  | заглушка | 2 | 257.34 | 254.71 |  |  |  | 515 | 509 |  |  | 0.77 | 1.54 |  |  |  |  | Установка плоских заглушек из углеродистых сталей между фланцами на трубопроводах Ру=1,0 МПа (10 кгс/см2)...4,0 МПа (40 кгс/см2) диаметр трубопроводов 80 мм (р.2 п.5 дефектной ведомости)
| 2 | ИНДЕКС К ПОЗИЦИИ: Прочие объекты(56), ФЕР, 3 кв 2024 (СМР),Письмо Минстроя России от 10.09.2024 года № 52528-ИФ/09, прил.1 ОЗП=34,6; ЭМ=13,15; ЗПМ=34,6; МАТ=9,57 | [19 empty] | ИНДЕКС К ПОЗИЦИИ: Прочие объекты(56), ФЕР, 3 кв 2024 (СМР),Письмо Минстроя России от 10.09.2024 года № 52528-ИФ/09, прил.1 ОЗП=34,6; ЭМ=13,15; ЗПМ=34,6; МАТ=9,57
| Оборудование предприятий химической и нефтеперерабатывающей промышленности | [21 empty] | Оборудование предприятий химической и нефтеперерабатывающей промышленности
|  |  | Накладные расходы 90% ФОТ (от 560) | 11: 504
|  |  | Сметная прибыль 46% ФОТ (от 560) | 11: 258
68 | РН11-2-9-2 | (Снятие) Установка плоских заглушек из углеродистых сталей между фланцами на трубопроводах Ру=1,0 МПа (10 кгс/см2)...4,0 МПа (40 кгс/см2) диаметр трубопроводов 80 мм (р.2 п.5 дефектной ведомости) |  | заглушка | 2 | 152.83 | 152.83 |  |  |  | 306 | 306 |  |  | 0.462 | 0.92 |  |  |  |  | (Снятие) Установка плоских заглушек из углеродистых сталей между фланцами на трубопроводах Ру=1,0 МПа (10 кгс/см2)...4,0 МПа (40 кгс/см2) диаметр трубопроводов 80 мм (р.2 п.5 дефектной ведомости)
| Приказ от 08.08.2022 № 648/пр п.145 табл.3 | Демонтаж оборудования, пригодного для дальнейшего использования, со снятием с места установки, необходимой (частичной) разборкой без надобности хранения (перемещается на другое место установки и др.) ОЗП=0,6; ЭМ=0,6 к расх.; ЗПМ=0,6; МАТ=0 к расх.; ТЗ=0,6; ТЗМ=0,6 | [21 empty] | Демонтаж оборудования, пригодного для дальнейшего использования, со снятием с места установки, необходимой (частичной) разборкой без надобности хранения (перемещается на другое место установки и др.) ОЗП=0,6; ЭМ=0,6 к расх.; ЗПМ=0,6; МАТ=0 к расх.; ТЗ=0,6; ТЗМ=0,6
| 2 | ИНДЕКС К ПОЗИЦИИ: Прочие объекты(56), ФЕР, 3 кв 2024 (СМР),Письмо Минстроя России от 10.09.2024 года № 52528-ИФ/09, прил.1 ОЗП=34,6; ЭМ=13,15; ЗПМ=34,6; МАТ=9,57 | [19 empty] | ИНДЕКС К ПОЗИЦИИ: Прочие объекты(56), ФЕР, 3 кв 2024 (СМР),Письмо Минстроя России от 10.09.2024 года № 52528-ИФ/09, прил.1 ОЗП=34,6; ЭМ=13,15; ЗПМ=34,6; МАТ=9,57
| Оборудование предприятий химической и нефтеперерабатывающей промышленности | [21 empty] | Оборудование предприятий химической и нефтеперерабатывающей промышленности
|  |  | Накладные расходы 90% ФОТ (от 337) | 11: 303
|  |  | Сметная прибыль 46% ФОТ (от 337) | 11: 155
Вскрыть, закрыть люк-лаз Ду 600 Ру 16 | [19 empty] | Вскрыть, закрыть люк-лаз Ду 600 Ру 16
69 | РН11-2-9-21 | (Вскрыть люк-лаз) Установка плоских заглушек из углеродистых сталей между фланцами на трубопроводах Ру=1,0 МПа (10 кгс/см2)...2,5 МПа (25 кгс/см2) диаметр трубопроводов 600 мм (ПРИМ. Люк-лаз Ду600 Ру16.) (р.2 п.6 дефектной ведомости) |  | заглушка | 1 | 1532.83 | 1524.7 | 8.13 | 14.22 |  | 1533 | 1525 | 8 | 14 | 4.8 | 4.8 |  |  |  |  | (Вскрыть люк-лаз) Установка плоских заглушек из углеродистых сталей между фланцами на трубопроводах Ру=1,0 МПа (10 кгс/см2)...2,5 МПа (25 кгс/см2) диаметр трубопроводов 600 мм (ПРИМ. Люк-лаз Ду600 Ру16.) (р.2 п.6 дефектной ведомости)
| Приказ от 08.08.2022 № 648/пр п.145 табл.3 | Демонтаж оборудования, пригодного для дальнейшего использования, со снятием с места установки, необходимой (частичной) разборкой без надобности хранения (перемещается на другое место установки и др.) ОЗП=0,6; ЭМ=0,6 к расх.; ЗПМ=0,6; МАТ=0 к расх.; ТЗ=0,6; ТЗМ=0,6 | [21 empty] | Демонтаж оборудования, пригодного для дальнейшего использования, со снятием с места установки, необходимой (частичной) разборкой без надобности хранения (перемещается на другое место установки и др.) ОЗП=0,6; ЭМ=0,6 к расх.; ЗПМ=0,6; МАТ=0 к расх.; ТЗ=0,6; ТЗМ=0,6
| 2 | ИНДЕКС К ПОЗИЦИИ: Прочие объекты(56), ФЕР, 3 кв 2024 (СМР),Письмо Минстроя России от 10.09.2024 года № 52528-ИФ/09, прил.1 ОЗП=34,6; ЭМ=13,15; ЗПМ=34,6; МАТ=9,57 | [19 empty] | ИНДЕКС К ПОЗИЦИИ: Прочие объекты(56), ФЕР, 3 кв 2024 (СМР),Письмо Минстроя России от 10.09.2024 года № 52528-ИФ/09, прил.1 ОЗП=34,6; ЭМ=13,15; ЗПМ=34,6; МАТ=9,57
| Оборудование предприятий химической и нефтеперерабатывающей промышленности | [21 empty] | Оборудование предприятий химической и нефтеперерабатывающей промышленности
|  |  | Накладные расходы 90% ФОТ (от 1 693) | 11: 1524
|  |  | Сметная прибыль 46% ФОТ (от 1 693) | 11: 779
70 | РН11-2-9-21 | (Закрыть люк-лаз) Установка плоских заглушек из углеродистых сталей между фланцами на трубопроводах Ру=1,0 МПа (10 кгс/см2)...2,5 МПа (25 кгс/см2) диаметр трубопроводов 600 мм (ПРИМ. Люк-лаз Ду600 Ру16.) (р.2 п.6 дефектной ведомости) |  | заглушка | 1 | 2575.76 | 2541.18 | 13.54 | 23.69 |  | 2576 | 2541 | 14 | 24 | 8 | 8 |  |  |  |  | (Закрыть люк-лаз) Установка плоских заглушек из углеродистых сталей между фланцами на трубопроводах Ру=1,0 МПа (10 кгс/см2)...2,5 МПа (25 кгс/см2) диаметр трубопроводов 600 мм (ПРИМ. Люк-лаз Ду600 Ру16.) (р.2 п.6 дефектной ведомости)
| 2 | ИНДЕКС К ПОЗИЦИИ: Прочие объекты(56), ФЕР, 3 кв 2024 (СМР),Письмо Минстроя России от 10.09.2024 года № 52528-ИФ/09, прил.1 ОЗП=34,6; ЭМ=13,15; ЗПМ=34,6; МАТ=9,57 | [19 empty] | ИНДЕКС К ПОЗИЦИИ: Прочие объекты(56), ФЕР, 3 кв 2024 (СМР),Письмо Минстроя России от 10.09.2024 года № 52528-ИФ/09, прил.1 ОЗП=34,6; ЭМ=13,15; ЗПМ=34,6; МАТ=9,57
| Оборудование предприятий химической и нефтеперерабатывающей промышленности | [21 empty] | Оборудование предприятий химической и нефтеперерабатывающей промышленности
|  |  | Накладные расходы 90% ФОТ (от 2 821) | 11: 2539
|  |  | Сметная прибыль 46% ФОТ (от 2 821) | 11: 1298
71 | Производство №2 | Почистить от грязи и окалины стенки колонны -1м³ (р.2 п.7 дефектной ведомости) |  | 4: м²; 5: 63; 15: 0; 16: 0 |  |  |  |  | Почистить от грязи и окалины стенки колонны -1м³ (р.2 п.7 дефектной ведомости)
| Материалы | [21 empty] | Материалы
72 | ФЕРм37-01-025-28 Приказ Минстроя России от 26.12.2019 №876/пр | Гидравлическое испытание аппарата или сосуда горизонтального или вертикального, работающего под давлением, вместимость: свыше 50 до 100 м3 (V=54м3) (р.2 п.8 дефектной ведомости) |  | шт | 1 | 80567.35 | 10916.65 | 59456.94 | 6301.35 |  | 80567 | 10917 | 59457 | 6301 | 36.1 | 36.1 |  |  |  |  | Гидравлическое испытание аппарата или сосуда горизонтального или вертикального, работающего под давлением, вместимость: свыше 50 до 100 м3 (V=54м3) (р.2 п.8 дефектной ведомости)
| 2 | ИНДЕКС К ПОЗИЦИИ: Прочие объекты(56), ФЕР, 3 кв 2024 (СМР),Письмо Минстроя России от 10.09.2024 года № 52528-ИФ/09, прил.1 ОЗП=34,6; ЭМ=13,15; ЗПМ=34,6; МАТ=9,57 | [19 empty] | ИНДЕКС К ПОЗИЦИИ: Прочие объекты(56), ФЕР, 3 кв 2024 (СМР),Письмо Минстроя России от 10.09.2024 года № 52528-ИФ/09, прил.1 ОЗП=34,6; ЭМ=13,15; ЗПМ=34,6; МАТ=9,57
| Оборудование общего назначения | [21 empty] | Оборудование общего назначения
|  |  | Накладные расходы 92% ФОТ (от 19 801) | 11: 18217
|  |  | Сметная прибыль 49% ФОТ (от 19 801) | 11: 9702
Дренажный сборник кислой воды Е-211 Ø 1200 мм h – 3000 мм V= 4.9 м3 Р= 0.3 МПа | [19 empty] | Дренажный сборник кислой воды Е-211 Ø 1200 мм h – 3000 мм V= 4.9 м3 Р= 0.3 МПа
73 | РН11-2-9-1 | Установка плоских заглушек из углеродистых сталей между фланцами на трубопроводах Ру=1,0 МПа (10 кгс/см2)...4,0 МПа (40 кгс/см2) диаметр трубопроводов 50 мм (р.2 п.9 дефектной ведомости) |  | заглушка | 3 | 168.49 | 165.86 |  |  |  | 505 | 498 |  |  | 0.48 | 1.44 |  |  |  |  | Установка плоских заглушек из углеродистых сталей между фланцами на трубопроводах Ру=1,0 МПа (10 кгс/см2)...4,0 МПа (40 кгс/см2) диаметр трубопроводов 50 мм (р.2 п.9 дефектной ведомости)
| 2 | ИНДЕКС К ПОЗИЦИИ: Прочие объекты(56), ФЕР, 3 кв 2024 (СМР),Письмо Минстроя России от 10.09.2024 года № 52528-ИФ/09, прил.1 ОЗП=34,6; ЭМ=13,15; ЗПМ=34,6; МАТ=9,57 | [19 empty] | ИНДЕКС К ПОЗИЦИИ: Прочие объекты(56), ФЕР, 3 кв 2024 (СМР),Письмо Минстроя России от 10.09.2024 года № 52528-ИФ/09, прил.1 ОЗП=34,6; ЭМ=13,15; ЗПМ=34,6; МАТ=9,57
| Оборудование предприятий химической и нефтеперерабатывающей промышленности | [21 empty] | Оборудование предприятий химической и нефтеперерабатывающей промышленности
|  |  | Накладные расходы 90% ФОТ (от 548) | 11: 493
|  |  | Сметная прибыль 46% ФОТ (от 548) | 11: 252
74 | РН11-2-9-1 | (Снятие) Установка плоских заглушек из углеродистых сталей между фланцами на трубопроводах Ру=1,0 МПа (10 кгс/см2)...4,0 МПа (40 кгс/см2) диаметр трубопроводов 50 мм (р.2 п.9 дефектной ведомости) |  | заглушка | 3 | 99.52 | 99.52 |  |  |  | 299 | 299 |  |  | 0.288 | 0.86 |  |  |  |  | (Снятие) Установка плоских заглушек из углеродистых сталей между фланцами на трубопроводах Ру=1,0 МПа (10 кгс/см2)...4,0 МПа (40 кгс/см2) диаметр трубопроводов 50 мм (р.2 п.9 дефектной ведомости)
| Приказ от 08.08.2022 № 648/пр п.145 табл.3 | Демонтаж оборудования, пригодного для дальнейшего использования, со снятием с места установки, необходимой (частичной) разборкой без надобности хранения (перемещается на другое место установки и др.) ОЗП=0,6; ЭМ=0,6 к расх.; ЗПМ=0,6; МАТ=0 к расх.; ТЗ=0,6; ТЗМ=0,6 | [21 empty] | Демонтаж оборудования, пригодного для дальнейшего использования, со снятием с места установки, необходимой (частичной) разборкой без надобности хранения (перемещается на другое место установки и др.) ОЗП=0,6; ЭМ=0,6 к расх.; ЗПМ=0,6; МАТ=0 к расх.; ТЗ=0,6; ТЗМ=0,6
| 2 | ИНДЕКС К ПОЗИЦИИ: Прочие объекты(56), ФЕР, 3 кв 2024 (СМР),Письмо Минстроя России от 10.09.2024 года № 52528-ИФ/09, прил.1 ОЗП=34,6; ЭМ=13,15; ЗПМ=34,6; МАТ=9,57 | [19 empty] | ИНДЕКС К ПОЗИЦИИ: Прочие объекты(56), ФЕР, 3 кв 2024 (СМР),Письмо Минстроя России от 10.09.2024 года № 52528-ИФ/09, прил.1 ОЗП=34,6; ЭМ=13,15; ЗПМ=34,6; МАТ=9,57
| Оборудование предприятий химической и нефтеперерабатывающей промышленности | [21 empty] | Оборудование предприятий химической и нефтеперерабатывающей промышленности
|  |  | Накладные расходы 90% ФОТ (от 329) | 11: 296
|  |  | Сметная прибыль 46% ФОТ (от 329) | 11: 151
Вскрыть, закрыть люк-лаз Ду 800 Ру 16 | [19 empty] | Вскрыть, закрыть люк-лаз Ду 800 Ру 16
75 | РН11-2-9-22 | (Вскрыть люк-лаз)Установка плоских заглушек из углеродистых сталей между фланцами на трубопроводах Ру=1,0 МПа (10 кгс/см2)...2,5 МПа (25 кгс/см2) диаметр трубопроводов 800 мм (ПРИМ. Люк-лаз Ду800 Ру16.) (р.2 п.10 дефектной ведомости) |  | заглушка | 1 | 1730.34 | 1705.96 | 24.38 | 42.65 |  | 1730 | 1706 | 24 | 43 | 5.34 | 5.34 |  |  |  |  | (Вскрыть люк-лаз)Установка плоских заглушек из углеродистых сталей между фланцами на трубопроводах Ру=1,0 МПа (10 кгс/см2)...2,5 МПа (25 кгс/см2) диаметр трубопроводов 800 мм (ПРИМ. Люк-лаз Ду800 Ру16.) (р.2 п.10 дефектной ведомости)
| Приказ от 08.08.2022 № 648/пр п.145 табл.3 | Демонтаж оборудования, пригодного для дальнейшего использования, со снятием с места установки, необходимой (частичной) разборкой без надобности хранения (перемещается на другое место установки и др.) ОЗП=0,6; ЭМ=0,6 к расх.; ЗПМ=0,6; МАТ=0 к расх.; ТЗ=0,6; ТЗМ=0,6 | [21 empty] | Демонтаж оборудования, пригодного для дальнейшего использования, со снятием с места установки, необходимой (частичной) разборкой без надобности хранения (перемещается на другое место установки и др.) ОЗП=0,6; ЭМ=0,6 к расх.; ЗПМ=0,6; МАТ=0 к расх.; ТЗ=0,6; ТЗМ=0,6
| 2 | ИНДЕКС К ПОЗИЦИИ: Прочие объекты(56), ФЕР, 3 кв 2024 (СМР),Письмо Минстроя России от 10.09.2024 года № 52528-ИФ/09, прил.1 ОЗП=34,6; ЭМ=13,15; ЗПМ=34,6; МАТ=9,57 | [19 empty] | ИНДЕКС К ПОЗИЦИИ: Прочие объекты(56), ФЕР, 3 кв 2024 (СМР),Письмо Минстроя России от 10.09.2024 года № 52528-ИФ/09, прил.1 ОЗП=34,6; ЭМ=13,15; ЗПМ=34,6; МАТ=9,57
| Оборудование предприятий химической и нефтеперерабатывающей промышленности | [21 empty] | Оборудование предприятий химической и нефтеперерабатывающей промышленности
|  |  | Накладные расходы 90% ФОТ (от 1 924) | 11: 1732
|  |  | Сметная прибыль 46% ФОТ (от 1 924) | 11: 885
76 | РН11-2-9-22 | (Закрыть люк-лаз) Установка плоских заглушек из углеродистых сталей между фланцами на трубопроводах Ру=1,0 МПа (10 кгс/см2)...2,5 МПа (25 кгс/см2) диаметр трубопроводов 800 мм (ПРИМ. Люк-лаз Ду800 Ру16.) (р.2 п.10 дефектной ведомости) |  | заглушка | 1 | 2910.2 | 2843.27 | 40.63 | 71.08 |  | 2910 | 2843 | 41 | 71 | 8.9 | 8.9 |  |  |  |  | (Закрыть люк-лаз) Установка плоских заглушек из углеродистых сталей между фланцами на трубопроводах Ру=1,0 МПа (10 кгс/см2)...2,5 МПа (25 кгс/см2) диаметр трубопроводов 800 мм (ПРИМ. Люк-лаз Ду800 Ру16.) (р.2 п.10 дефектной ведомости)
| 2 | ИНДЕКС К ПОЗИЦИИ: Прочие объекты(56), ФЕР, 3 кв 2024 (СМР),Письмо Минстроя России от 10.09.2024 года № 52528-ИФ/09, прил.1 ОЗП=34,6; ЭМ=13,15; ЗПМ=34,6; МАТ=9,57 | [19 empty] | ИНДЕКС К ПОЗИЦИИ: Прочие объекты(56), ФЕР, 3 кв 2024 (СМР),Письмо Минстроя России от 10.09.2024 года № 52528-ИФ/09, прил.1 ОЗП=34,6; ЭМ=13,15; ЗПМ=34,6; МАТ=9,57
| Оборудование предприятий химической и нефтеперерабатывающей промышленности | [21 empty] | Оборудование предприятий химической и нефтеперерабатывающей промышленности
|  |  | Накладные расходы 90% ФОТ (от 3 205) | 11: 2885
|  |  | Сметная прибыль 46% ФОТ (от 3 205) | 11: 1474
77 | Производство №2 | Почистить от грязи стенки скребком и металлической щёткой -0,5м³ (р.2 п.11 дефектной ведомости) |  | 4: м²; 5: 17; 15: 0; 16: 0 |  |  |  |  | Почистить от грязи стенки скребком и металлической щёткой -0,5м³ (р.2 п.11 дефектной ведомости)
| Материалы | [21 empty] | Материалы
78 | ФЕРм37-01-025-22 Приказ Минстроя России от 26.12.2019 №876/пр | Гидравлическое испытание аппарата или сосуда горизонтального или вертикального, работающего под давлением, вместимость: свыше 1,2 до 5 м3 (V=4,9м3) (р.2 п.12 дефектной ведомости) |  | шт | 1 | 15948.15 | 3114.69 | 11361.21 | 1204.08 |  | 15948 | 3115 | 11361 | 1204 | 10.3 | 10.3 |  |  |  |  | Гидравлическое испытание аппарата или сосуда горизонтального или вертикального, работающего под давлением, вместимость: свыше 1,2 до 5 м3 (V=4,9м3) (р.2 п.12 дефектной ведомости)
| 2 | ИНДЕКС К ПОЗИЦИИ: Прочие объекты(56), ФЕР, 3 кв 2024 (СМР),Письмо Минстроя России от 10.09.2024 года № 52528-ИФ/09, прил.1 ОЗП=34,6; ЭМ=13,15; ЗПМ=34,6; МАТ=9,57 | [19 empty] | ИНДЕКС К ПОЗИЦИИ: Прочие объекты(56), ФЕР, 3 кв 2024 (СМР),Письмо Минстроя России от 10.09.2024 года № 52528-ИФ/09, прил.1 ОЗП=34,6; ЭМ=13,15; ЗПМ=34,6; МАТ=9,57
| Оборудование общего назначения | [21 empty] | Оборудование общего назначения
|  |  | Накладные расходы 92% ФОТ (от 4 967) | 11: 4570
|  |  | Сметная прибыль 49% ФОТ (от 4 967) | 11: 2434
Осушитель пара Е-215 Ø 1050мм L – 2020мм V=2.2 м3 Р = 4.8 Мпа | [19 empty] | Осушитель пара Е-215 Ø 1050мм L – 2020мм V=2.2 м3 Р = 4.8 Мпа
79 | РН11-2-9-16 | Установка плоских заглушек из углеродистых сталей между фланцами на трубопроводах Ру=6,4 МПа (64 кгс/см2)...10 МПа (100 кгс/см2) диаметр трубопроводов 250 мм (р.2 п.13 дефектной ведомости) |  | заглушка | 2 | 1237.34 | 1232.09 |  |  |  | 2475 | 2464 |  |  | 3.37 | 6.74 |  |  |  |  | Установка плоских заглушек из углеродистых сталей между фланцами на трубопроводах Ру=6,4 МПа (64 кгс/см2)...10 МПа (100 кгс/см2) диаметр трубопроводов 250 мм (р.2 п.13 дефектной ведомости)
| 2 | ИНДЕКС К ПОЗИЦИИ: Прочие объекты(56), ФЕР, 3 кв 2024 (СМР),Письмо Минстроя России от 10.09.2024 года № 52528-ИФ/09, прил.1 ОЗП=34,6; ЭМ=13,15; ЗПМ=34,6; МАТ=9,57 | [19 empty] | ИНДЕКС К ПОЗИЦИИ: Прочие объекты(56), ФЕР, 3 кв 2024 (СМР),Письмо Минстроя России от 10.09.2024 года № 52528-ИФ/09, прил.1 ОЗП=34,6; ЭМ=13,15; ЗПМ=34,6; МАТ=9,57
| Оборудование предприятий химической и нефтеперерабатывающей промышленности | [21 empty] | Оборудование предприятий химической и нефтеперерабатывающей промышленности
|  |  | Накладные расходы 90% ФОТ (от 2 710) | 11: 2439
|  |  | Сметная прибыль 46% ФОТ (от 2 710) | 11: 1247
80 | РН11-2-9-16 | (Снятие) Установка плоских заглушек из углеродистых сталей между фланцами на трубопроводах Ру=6,4 МПа (64 кгс/см2)...10 МПа (100 кгс/см2) диаметр трубопроводов 250 мм (р.2 п.13 дефектной ведомости) |  | заглушка | 2 | 739.25 | 739.25 |  |  |  | 1479 | 1479 |  |  | 2.022 | 4.04 |  |  |  |  | (Снятие) Установка плоских заглушек из углеродистых сталей между фланцами на трубопроводах Ру=6,4 МПа (64 кгс/см2)...10 МПа (100 кгс/см2) диаметр трубопроводов 250 мм (р.2 п.13 дефектной ведомости)
| Приказ от 08.08.2022 № 648/пр п.145 табл.3 | Демонтаж оборудования, пригодного для дальнейшего использования, со снятием с места установки, необходимой (частичной) разборкой без надобности хранения (перемещается на другое место установки и др.) ОЗП=0,6; ЭМ=0,6 к расх.; ЗПМ=0,6; МАТ=0 к расх.; ТЗ=0,6; ТЗМ=0,6 | [21 empty] | Демонтаж оборудования, пригодного для дальнейшего использования, со снятием с места установки, необходимой (частичной) разборкой без надобности хранения (перемещается на другое место установки и др.) ОЗП=0,6; ЭМ=0,6 к расх.; ЗПМ=0,6; МАТ=0 к расх.; ТЗ=0,6; ТЗМ=0,6
| 2 | ИНДЕКС К ПОЗИЦИИ: Прочие объекты(56), ФЕР, 3 кв 2024 (СМР),Письмо Минстроя России от 10.09.2024 года № 52528-ИФ/09, прил.1 ОЗП=34,6; ЭМ=13,15; ЗПМ=34,6; МАТ=9,57 | [19 empty] | ИНДЕКС К ПОЗИЦИИ: Прочие объекты(56), ФЕР, 3 кв 2024 (СМР),Письмо Минстроя России от 10.09.2024 года № 52528-ИФ/09, прил.1 ОЗП=34,6; ЭМ=13,15; ЗПМ=34,6; МАТ=9,57
| Оборудование предприятий химической и нефтеперерабатывающей промышленности | [21 empty] | Оборудование предприятий химической и нефтеперерабатывающей промышленности
|  |  | Накладные расходы 90% ФОТ (от 1 627) | 11: 1464
|  |  | Сметная прибыль 46% ФОТ (от 1 627) | 11: 748
81 | РН11-2-9-11 | Установка плоских заглушек из углеродистых сталей между фланцами на трубопроводах Ру=6,4 МПа (64 кгс/см2)...10 МПа (100 кгс/см2) диаметр трубопроводов 50 мм (р.2 п.13 дефектной ведомости) |  | заглушка | 2 | 340.27 | 337.64 |  |  |  | 681 | 675 |  |  | 0.94 | 1.88 |  |  |  |  | Установка плоских заглушек из углеродистых сталей между фланцами на трубопроводах Ру=6,4 МПа (64 кгс/см2)...10 МПа (100 кгс/см2) диаметр трубопроводов 50 мм (р.2 п.13 дефектной ведомости)
| 2 | ИНДЕКС К ПОЗИЦИИ: Прочие объекты(56), ФЕР, 3 кв 2024 (СМР),Письмо Минстроя России от 10.09.2024 года № 52528-ИФ/09, прил.1 ОЗП=34,6; ЭМ=13,15; ЗПМ=34,6; МАТ=9,57 | [19 empty] | ИНДЕКС К ПОЗИЦИИ: Прочие объекты(56), ФЕР, 3 кв 2024 (СМР),Письмо Минстроя России от 10.09.2024 года № 52528-ИФ/09, прил.1 ОЗП=34,6; ЭМ=13,15; ЗПМ=34,6; МАТ=9,57
| Оборудование предприятий химической и нефтеперерабатывающей промышленности | [21 empty] | Оборудование предприятий химической и нефтеперерабатывающей промышленности
|  |  | Накладные расходы 90% ФОТ (от 743) | 11: 669
|  |  | Сметная прибыль 46% ФОТ (от 743) | 11: 342
82 | РН11-2-9-11 | (Снятие)Установка плоских заглушек из углеродистых сталей между фланцами на трубопроводах Ру=6,4 МПа (64 кгс/см2)...10 МПа (100 кгс/см2) диаметр трубопроводов 50 мм (р.2 п.13 дефектной ведомости) |  | заглушка | 2 | 202.58 | 202.58 |  |  |  | 405 | 405 |  |  | 0.564 | 1.13 |  |  |  |  | (Снятие)Установка плоских заглушек из углеродистых сталей между фланцами на трубопроводах Ру=6,4 МПа (64 кгс/см2)...10 МПа (100 кгс/см2) диаметр трубопроводов 50 мм (р.2 п.13 дефектной ведомости)
| Приказ от 08.08.2022 № 648/пр п.145 табл.3 | Демонтаж оборудования, пригодного для дальнейшего использования, со снятием с места установки, необходимой (частичной) разборкой без надобности хранения (перемещается на другое место установки и др.) ОЗП=0,6; ЭМ=0,6 к расх.; ЗПМ=0,6; МАТ=0 к расх.; ТЗ=0,6; ТЗМ=0,6 | [21 empty] | Демонтаж оборудования, пригодного для дальнейшего использования, со снятием с места установки, необходимой (частичной) разборкой без надобности хранения (перемещается на другое место установки и др.) ОЗП=0,6; ЭМ=0,6 к расх.; ЗПМ=0,6; МАТ=0 к расх.; ТЗ=0,6; ТЗМ=0,6
| 2 | ИНДЕКС К ПОЗИЦИИ: Прочие объекты(56), ФЕР, 3 кв 2024 (СМР),Письмо Минстроя России от 10.09.2024 года № 52528-ИФ/09, прил.1 ОЗП=34,6; ЭМ=13,15; ЗПМ=34,6; МАТ=9,57 | [19 empty] | ИНДЕКС К ПОЗИЦИИ: Прочие объекты(56), ФЕР, 3 кв 2024 (СМР),Письмо Минстроя России от 10.09.2024 года № 52528-ИФ/09, прил.1 ОЗП=34,6; ЭМ=13,15; ЗПМ=34,6; МАТ=9,57
| Оборудование предприятий химической и нефтеперерабатывающей промышленности | [21 empty] | Оборудование предприятий химической и нефтеперерабатывающей промышленности
|  |  | Накладные расходы 90% ФОТ (от 446) | 11: 401
|  |  | Сметная прибыль 46% ФОТ (от 446) | 11: 205
Вскрыть, закрыть люк-лаз Ду1050 Ру63 | [19 empty] | Вскрыть, закрыть люк-лаз Ду1050 Ру63
83 | РН11-2-9-24 | (Вскрыть) Установка плоских заглушек из углеродистых сталей между фланцами на трубопроводах Ру=1,0 МПа (10 кгс/см2)...2,5 МПа (25 кгс/см2) диаметр трубопроводов 1200 мм (ПРИМ. Люк-лаз Ду1050 Ру63.) (р.2 п.14 дефектной ведомости) |  | заглушка | 1 | 2204.05 | 2143.12 | 60.93 | 110.18 |  | 2204 | 2143 | 61 | 110 | 6.6 | 6.6 |  |  |  |  | (Вскрыть) Установка плоских заглушек из углеродистых сталей между фланцами на трубопроводах Ру=1,0 МПа (10 кгс/см2)...2,5 МПа (25 кгс/см2) диаметр трубопроводов 1200 мм (ПРИМ. Люк-лаз Ду1050 Ру63.) (р.2 п.14 дефектной ведомости)
| Приказ от 08.08.2022 № 648/пр п.145 табл.3 | Демонтаж оборудования, пригодного для дальнейшего использования, со снятием с места установки, необходимой (частичной) разборкой без надобности хранения (перемещается на другое место установки и др.) ОЗП=0,6; ЭМ=0,6 к расх.; ЗПМ=0,6; МАТ=0 к расх.; ТЗ=0,6; ТЗМ=0,6 | [21 empty] | Демонтаж оборудования, пригодного для дальнейшего использования, со снятием с места установки, необходимой (частичной) разборкой без надобности хранения (перемещается на другое место установки и др.) ОЗП=0,6; ЭМ=0,6 к расх.; ЗПМ=0,6; МАТ=0 к расх.; ТЗ=0,6; ТЗМ=0,6
| 2 | ИНДЕКС К ПОЗИЦИИ: Прочие объекты(56), ФЕР, 3 кв 2024 (СМР),Письмо Минстроя России от 10.09.2024 года № 52528-ИФ/09, прил.1 ОЗП=34,6; ЭМ=13,15; ЗПМ=34,6; МАТ=9,57 | [19 empty] | ИНДЕКС К ПОЗИЦИИ: Прочие объекты(56), ФЕР, 3 кв 2024 (СМР),Письмо Минстроя России от 10.09.2024 года № 52528-ИФ/09, прил.1 ОЗП=34,6; ЭМ=13,15; ЗПМ=34,6; МАТ=9,57
| Оборудование предприятий химической и нефтеперерабатывающей промышленности | [21 empty] | Оборудование предприятий химической и нефтеперерабатывающей промышленности
|  |  | Накладные расходы 90% ФОТ (от 2 478) | 11: 2230
|  |  | Сметная прибыль 46% ФОТ (от 2 478) | 11: 1140
84 | РН11-2-9-24 | (Закрыть) Установка плоских заглушек из углеродистых сталей между фланцами на трубопроводах Ру=1,0 МПа (10 кгс/см2)...2,5 МПа (25 кгс/см2) диаметр трубопроводов 1200 мм (ПРИМ. Люк-лаз Ду1050 Ру63.) (р.2 п.14 дефектной ведомости) |  | заглушка | 1 | 3704.98 | 3571.86 | 101.56 | 183.63 |  | 3705 | 3572 | 102 | 184 | 11 | 11 |  |  |  |  | (Закрыть) Установка плоских заглушек из углеродистых сталей между фланцами на трубопроводах Ру=1,0 МПа (10 кгс/см2)...2,5 МПа (25 кгс/см2) диаметр трубопроводов 1200 мм (ПРИМ. Люк-лаз Ду1050 Ру63.) (р.2 п.14 дефектной ведомости)
| 2 | ИНДЕКС К ПОЗИЦИИ: Прочие объекты(56), ФЕР, 3 кв 2024 (СМР),Письмо Минстроя России от 10.09.2024 года № 52528-ИФ/09, прил.1 ОЗП=34,6; ЭМ=13,15; ЗПМ=34,6; МАТ=9,57 | [19 empty] | ИНДЕКС К ПОЗИЦИИ: Прочие объекты(56), ФЕР, 3 кв 2024 (СМР),Письмо Минстроя России от 10.09.2024 года № 52528-ИФ/09, прил.1 ОЗП=34,6; ЭМ=13,15; ЗПМ=34,6; МАТ=9,57
| Оборудование предприятий химической и нефтеперерабатывающей промышленности | [21 empty] | Оборудование предприятий химической и нефтеперерабатывающей промышленности
|  |  | Накладные расходы 90% ФОТ (от 4 131) | 11: 3718
|  |  | Сметная прибыль 46% ФОТ (от 4 131) | 11: 1900
85 | Производство №2 | Почистить от грязи стенки скребком и металлической щёткой -0,2м³ (р.2 п.15 дефектной ведомости) |  | 4: м²; 5: 14; 15: 0; 16: 0 |  |  |  |  | Почистить от грязи стенки скребком и металлической щёткой -0,2м³ (р.2 п.15 дефектной ведомости)
| Материалы | [21 empty] | Материалы
86 | ФЕРм37-01-025-22 Приказ Минстроя России от 26.12.2019 №876/пр | Гидравлическое испытание аппарата или сосуда горизонтального или вертикального, работающего под давлением, вместимость: свыше 1,2 до 5 м3 (V=2,2м3) (р.2 п.16 дефектной ведомости) |  | шт | 1 | 15948.15 | 3114.69 | 11361.21 | 1204.08 |  | 15948 | 3115 | 11361 | 1204 | 10.3 | 10.3 |  |  |  |  | Гидравлическое испытание аппарата или сосуда горизонтального или вертикального, работающего под давлением, вместимость: свыше 1,2 до 5 м3 (V=2,2м3) (р.2 п.16 дефектной ведомости)
| 2 | ИНДЕКС К ПОЗИЦИИ: Прочие объекты(56), ФЕР, 3 кв 2024 (СМР),Письмо Минстроя России от 10.09.2024 года № 52528-ИФ/09, прил.1 ОЗП=34,6; ЭМ=13,15; ЗПМ=34,6; МАТ=9,57 | [19 empty] | ИНДЕКС К ПОЗИЦИИ: Прочие объекты(56), ФЕР, 3 кв 2024 (СМР),Письмо Минстроя России от 10.09.2024 года № 52528-ИФ/09, прил.1 ОЗП=34,6; ЭМ=13,15; ЗПМ=34,6; МАТ=9,57
| Оборудование общего назначения | [21 empty] | Оборудование общего назначения
|  |  | Накладные расходы 92% ФОТ (от 4 967) | 11: 4570
|  |  | Сметная прибыль 49% ФОТ (от 4 967) | 11: 2434
Сепаратор кислого газа амина. С-201 Ø 800мм L – 3000мм V=1.6 м3 Р = 0.45 Мпа | [19 empty] | Сепаратор кислого газа амина. С-201 Ø 800мм L – 3000мм V=1.6 м3 Р = 0.45 Мпа
87 | РН5-1-25 | Разборка и сборка фланцевых соединений с заменой прокладок,на условное давление до 1,6МПа(16кгс/см2), условный проход Ду до 800мм. Разборка, сборка фланцевых соединений Ду800 Ру16, для демонтажа с последующим использованием, монтажа отвода входа в сепаратор с вертикальным перемещением вес 0.5 т, h=50м (р.2 п.17 дефектной ведомости) |  | шт. | 1 | 3572.51 | 3210.53 | 319.91 | 29.62 |  | 3573 | 3211 | 320 | 30 | 9 | 9 |  |  |  |  | Разборка и сборка фланцевых соединений с заменой прокладок,на условное давление до 1,6МПа(16кгс/см2), условный проход Ду до 800мм. Разборка, сборка фланцевых соединений Ду800 Ру16, для демонтажа с последующим использованием, монтажа отвода входа в сепаратор с вертикальным перемещением вес 0.5 т, h=50м (р.2 п.17 дефектной ведомости)
| 2 | ИНДЕКС К ПОЗИЦИИ: Прочие объекты(56), ФЕР, 3 кв 2024 (СМР),Письмо Минстроя России от 10.09.2024 года № 52528-ИФ/09, прил.1 ОЗП=34,6; ЭМ=13,15; ЗПМ=34,6; МАТ=9,57 | [19 empty] | ИНДЕКС К ПОЗИЦИИ: Прочие объекты(56), ФЕР, 3 кв 2024 (СМР),Письмо Минстроя России от 10.09.2024 года № 52528-ИФ/09, прил.1 ОЗП=34,6; ЭМ=13,15; ЗПМ=34,6; МАТ=9,57
| Оборудование предприятий химической и нефтеперерабатывающей промышленности | [21 empty] | Оборудование предприятий химической и нефтеперерабатывающей промышленности
|  |  | Накладные расходы 90% ФОТ (от 3 565) | 11: 3209
|  |  | Сметная прибыль 46% ФОТ (от 3 565) | 11: 1640
88 | РН5-1-21 | Разборка и сборка фланцевых соединений с заменой прокладок,на условное давление до 1,6МПа(16кгс/см2), условный проход Ду до 300мм. Разборка, сборка фланцевых соединений Ду250 Ру16, для демонтажа с последующим использованием, монтажа отвода входа в сепаратор с вертикальным перемещением вес 0.5 т, h=50м. (р.2 п.17 дефектной ведомости) |  | шт. | 1 | 1422.69 | 1261.7 | 145.21 | 11.85 |  | 1423 | 1262 | 145 | 12 | 4 | 4 |  |  |  |  | Разборка и сборка фланцевых соединений с заменой прокладок,на условное давление до 1,6МПа(16кгс/см2), условный проход Ду до 300мм. Разборка, сборка фланцевых соединений Ду250 Ру16, для демонтажа с последующим использованием, монтажа отвода входа в сепаратор с вертикальным перемещением вес 0.5 т, h=50м. (р.2 п.17 дефектной ведомости)
| 2 | ИНДЕКС К ПОЗИЦИИ: Прочие объекты(56), ФЕР, 3 кв 2024 (СМР),Письмо Минстроя России от 10.09.2024 года № 52528-ИФ/09, прил.1 ОЗП=34,6; ЭМ=13,15; ЗПМ=34,6; МАТ=9,57 | [19 empty] | ИНДЕКС К ПОЗИЦИИ: Прочие объекты(56), ФЕР, 3 кв 2024 (СМР),Письмо Минстроя России от 10.09.2024 года № 52528-ИФ/09, прил.1 ОЗП=34,6; ЭМ=13,15; ЗПМ=34,6; МАТ=9,57
| Оборудование предприятий химической и нефтеперерабатывающей промышленности | [21 empty] | Оборудование предприятий химической и нефтеперерабатывающей промышленности
|  |  | Накладные расходы 90% ФОТ (от 1 401) | 11: 1261
|  |  | Сметная прибыль 46% ФОТ (от 1 401) | 11: 644
89 | ФЕРм40-01-002-14 Приказ Минстроя России от 26.12.2019 №876/пр | ( Опускание ) Вертикальное перемещение сверх предусмотренного в ФЕРм: 5 м, на высоту до 25 м. (р.2 п.17 дефектной ведомости) |  | 10 т | 0.05 | 23936.92 | 21374.5 | 2431.03 | 891.23 |  | 1197 | 1069 | 122 | 45 | 79.2 | 3.96 |  |  |  |  | ( Опускание ) Вертикальное перемещение сверх предусмотренного в ФЕРм: 5 м, на высоту до 25 м. (р.2 п.17 дефектной ведомости)
Объем=0,5 / 10
| ОП п.1.40.2 | Опускание оборудования и материальных ресурсов ОЗП=0,9; ЭМ=0,9 к расх.; ЗПМ=0,9; ТЗ=0,9; ТЗМ=0,9 | [21 empty] | Опускание оборудования и материальных ресурсов ОЗП=0,9; ЭМ=0,9 к расх.; ЗПМ=0,9; ТЗ=0,9; ТЗМ=0,9
| 2 | ИНДЕКС К ПОЗИЦИИ: Прочие объекты(56), ФЕР, 3 кв 2024 (СМР),Письмо Минстроя России от 10.09.2024 года № 52528-ИФ/09, прил.1 ОЗП=34,6; ЭМ=13,15; ЗПМ=34,6; МАТ=9,57 | [19 empty] | ИНДЕКС К ПОЗИЦИИ: Прочие объекты(56), ФЕР, 3 кв 2024 (СМР),Письмо Минстроя России от 10.09.2024 года № 52528-ИФ/09, прил.1 ОЗП=34,6; ЭМ=13,15; ЗПМ=34,6; МАТ=9,57
| Прокладка и монтаж сетей связи | [21 empty] | Прокладка и монтаж сетей связи
|  |  | Накладные расходы 90% ФОТ (от 1 281) | 11: 1153
|  |  | Сметная прибыль 46% ФОТ (от 1 281) | 11: 589
90 | ФЕРм40-01-002-24 Приказ Минстроя России от 26.12.2019 №876/пр | ( Опускание ) Вертикальное перемещение свыше 25 м, добавлять на каждые следующие 5 м. (р.2 п.17 дефектной ведомости) |  | 10 т | 0.05 | 32208.14 | 28250.21 | 3784.24 | 1387.29 |  | 1610 | 1413 | 189 | 69 | 94.5 | 4.73 |  |  |  |  | ( Опускание ) Вертикальное перемещение свыше 25 м, добавлять на каждые следующие 5 м. (р.2 п.17 дефектной ведомости)
Объем=0,5 / 10
|  | Поправка на высоту ПЗ=5 (ОЗП=5; ЭМ=5 к расх.; ЗПМ=5; МАТ=5 к расх.; ТЗ=5; ТЗМ=5) | [21 empty] | Поправка на высоту ПЗ=5 (ОЗП=5; ЭМ=5 к расх.; ЗПМ=5; МАТ=5 к расх.; ТЗ=5; ТЗМ=5)
| ОП п.1.40.2 | Опускание оборудования и материальных ресурсов ОЗП=0,9; ЭМ=0,9 к расх.; ЗПМ=0,9; ТЗ=0,9; ТЗМ=0,9 | [21 empty] | Опускание оборудования и материальных ресурсов ОЗП=0,9; ЭМ=0,9 к расх.; ЗПМ=0,9; ТЗ=0,9; ТЗМ=0,9
| 2 | ИНДЕКС К ПОЗИЦИИ: Прочие объекты(56), ФЕР, 3 кв 2024 (СМР),Письмо Минстроя России от 10.09.2024 года № 52528-ИФ/09, прил.1 ОЗП=34,6; ЭМ=13,15; ЗПМ=34,6; МАТ=9,57 | [19 empty] | ИНДЕКС К ПОЗИЦИИ: Прочие объекты(56), ФЕР, 3 кв 2024 (СМР),Письмо Минстроя России от 10.09.2024 года № 52528-ИФ/09, прил.1 ОЗП=34,6; ЭМ=13,15; ЗПМ=34,6; МАТ=9,57
| Прокладка и монтаж сетей связи | [21 empty] | Прокладка и монтаж сетей связи
|  |  | Накладные расходы 90% ФОТ (от 1 704) | 11: 1534
|  |  | Сметная прибыль 46% ФОТ (от 1 704) | 11: 784
91 | ФЕРм40-01-002-14 Приказ Минстроя России от 26.12.2019 №876/пр | ( Подъём ) Вертикальное перемещение сверх предусмотренного в ФЕРм: 5 м, на высоту до 25 м (р.2 п.17 дефектной ведомости) |  | 10 т | 0.05 | 26581.98 | 23749.44 | 2701.14 | 990.25 |  | 1329 | 1187 | 135 | 50 | 88 | 4.4 |  |  |  |  | ( Подъём ) Вертикальное перемещение сверх предусмотренного в ФЕРм: 5 м, на высоту до 25 м (р.2 п.17 дефектной ведомости)
Объем=0,5 / 10
| 2 | ИНДЕКС К ПОЗИЦИИ: Прочие объекты(56), ФЕР, 3 кв 2024 (СМР),Письмо Минстроя России от 10.09.2024 года № 52528-ИФ/09, прил.1 ОЗП=34,6; ЭМ=13,15; ЗПМ=34,6; МАТ=9,57 | [19 empty] | ИНДЕКС К ПОЗИЦИИ: Прочие объекты(56), ФЕР, 3 кв 2024 (СМР),Письмо Минстроя России от 10.09.2024 года № 52528-ИФ/09, прил.1 ОЗП=34,6; ЭМ=13,15; ЗПМ=34,6; МАТ=9,57
| Прокладка и монтаж сетей связи | [21 empty] | Прокладка и монтаж сетей связи
|  |  | Накладные расходы 90% ФОТ (от 1 423) | 11: 1281
|  |  | Сметная прибыль 46% ФОТ (от 1 423) | 11: 655
92 | ФЕРм40-01-002-24 Приказ Минстроя России от 26.12.2019 №876/пр | ( Подъём ) Вертикальное перемещение свыше 25 м, добавлять на каждые следующие 5 м (р.2 п.17 дефектной ведомости) |  | 10 т | 0.05 | 35767.53 | 31389.12 | 4204.71 | 1541.43 |  | 1788 | 1569 | 210 | 77 | 105 | 5.25 |  |  |  |  | ( Подъём ) Вертикальное перемещение свыше 25 м, добавлять на каждые следующие 5 м (р.2 п.17 дефектной ведомости)
Объем=0,5 / 10
|  | Поправка на высоту ПЗ=5 (ОЗП=5; ЭМ=5 к расх.; ЗПМ=5; МАТ=5 к расх.; ТЗ=5; ТЗМ=5) | [21 empty] | Поправка на высоту ПЗ=5 (ОЗП=5; ЭМ=5 к расх.; ЗПМ=5; МАТ=5 к расх.; ТЗ=5; ТЗМ=5)
| 2 | ИНДЕКС К ПОЗИЦИИ: Прочие объекты(56), ФЕР, 3 кв 2024 (СМР),Письмо Минстроя России от 10.09.2024 года № 52528-ИФ/09, прил.1 ОЗП=34,6; ЭМ=13,15; ЗПМ=34,6; МАТ=9,57 | [19 empty] | ИНДЕКС К ПОЗИЦИИ: Прочие объекты(56), ФЕР, 3 кв 2024 (СМР),Письмо Минстроя России от 10.09.2024 года № 52528-ИФ/09, прил.1 ОЗП=34,6; ЭМ=13,15; ЗПМ=34,6; МАТ=9,57
| Прокладка и монтаж сетей связи | [21 empty] | Прокладка и монтаж сетей связи
|  |  | Накладные расходы 90% ФОТ (от 1 893) | 11: 1704
|  |  | Сметная прибыль 46% ФОТ (от 1 893) | 11: 871
93 | РН11-2-9-6 | Установка плоских заглушек из углеродистых сталей между фланцами на трубопроводах Ру=1,0 МПа (10 кгс/см2)...4,0 МПа (40 кгс/см2) диаметр трубопроводов 250 мм (р.2 п.17 дефектной ведомости) |  | заглушка | 2 | 591.68 | 586.43 |  |  |  | 1183 | 1173 |  |  | 1.74 | 3.48 |  |  |  |  | Установка плоских заглушек из углеродистых сталей между фланцами на трубопроводах Ру=1,0 МПа (10 кгс/см2)...4,0 МПа (40 кгс/см2) диаметр трубопроводов 250 мм (р.2 п.17 дефектной ведомости)
| 2 | ИНДЕКС К ПОЗИЦИИ: Прочие объекты(56), ФЕР, 3 кв 2024 (СМР),Письмо Минстроя России от 10.09.2024 года № 52528-ИФ/09, прил.1 ОЗП=34,6; ЭМ=13,15; ЗПМ=34,6; МАТ=9,57 | [19 empty] | ИНДЕКС К ПОЗИЦИИ: Прочие объекты(56), ФЕР, 3 кв 2024 (СМР),Письмо Минстроя России от 10.09.2024 года № 52528-ИФ/09, прил.1 ОЗП=34,6; ЭМ=13,15; ЗПМ=34,6; МАТ=9,57
| Оборудование предприятий химической и нефтеперерабатывающей промышленности | [21 empty] | Оборудование предприятий химической и нефтеперерабатывающей промышленности
|  |  | Накладные расходы 90% ФОТ (от 1 290) | 11: 1161
|  |  | Сметная прибыль 46% ФОТ (от 1 290) | 11: 593
94 | РН11-2-9-6 | ( Снять ) Установка плоских заглушек из углеродистых сталей между фланцами на трубопроводах Ру=1,0 МПа (10 кгс/см2)...4,0 МПа (40 кгс/см2) диаметр трубопроводов 250 мм. (р.2 п.17 дефектной ведомости) |  | заглушка | 2 | 351.85 | 351.85 |  |  |  | 704 | 704 |  |  | 1.044 | 2.09 |  |  |  |  | ( Снять ) Установка плоских заглушек из углеродистых сталей между фланцами на трубопроводах Ру=1,0 МПа (10 кгс/см2)...4,0 МПа (40 кгс/см2) диаметр трубопроводов 250 мм. (р.2 п.17 дефектной ведомости)
| Приказ от 08.08.2022 № 648/пр п.145 табл.3 | Демонтаж оборудования, пригодного для дальнейшего использования, со снятием с места установки, необходимой (частичной) разборкой без надобности хранения (перемещается на другое место установки и др.) ОЗП=0,6; ЭМ=0,6 к расх.; ЗПМ=0,6; МАТ=0 к расх.; ТЗ=0,6; ТЗМ=0,6 | [21 empty] | Демонтаж оборудования, пригодного для дальнейшего использования, со снятием с места установки, необходимой (частичной) разборкой без надобности хранения (перемещается на другое место установки и др.) ОЗП=0,6; ЭМ=0,6 к расх.; ЗПМ=0,6; МАТ=0 к расх.; ТЗ=0,6; ТЗМ=0,6
| 2 | ИНДЕКС К ПОЗИЦИИ: Прочие объекты(56), ФЕР, 3 кв 2024 (СМР),Письмо Минстроя России от 10.09.2024 года № 52528-ИФ/09, прил.1 ОЗП=34,6; ЭМ=13,15; ЗПМ=34,6; МАТ=9,57 | [19 empty] | ИНДЕКС К ПОЗИЦИИ: Прочие объекты(56), ФЕР, 3 кв 2024 (СМР),Письмо Минстроя России от 10.09.2024 года № 52528-ИФ/09, прил.1 ОЗП=34,6; ЭМ=13,15; ЗПМ=34,6; МАТ=9,57
| Оборудование предприятий химической и нефтеперерабатывающей промышленности | [21 empty] | Оборудование предприятий химической и нефтеперерабатывающей промышленности
|  |  | Накладные расходы 90% ФОТ (от 774) | 11: 697
|  |  | Сметная прибыль 46% ФОТ (от 774) | 11: 356
95 | РН11-2-9-1 | Установка плоских заглушек из углеродистых сталей между фланцами на трубопроводах Ру=1,0 МПа (10 кгс/см2)...4,0 МПа (40 кгс/см2) диаметр трубопроводов 50 мм. (р.2 п.17 дефектной ведомости) |  | заглушка | 1 | 168.49 | 165.86 |  |  |  | 168 | 166 |  |  | 0.48 | 0.48 |  |  |  |  | Установка плоских заглушек из углеродистых сталей между фланцами на трубопроводах Ру=1,0 МПа (10 кгс/см2)...4,0 МПа (40 кгс/см2) диаметр трубопроводов 50 мм. (р.2 п.17 дефектной ведомости)
| 2 | ИНДЕКС К ПОЗИЦИИ: Прочие объекты(56), ФЕР, 3 кв 2024 (СМР),Письмо Минстроя России от 10.09.2024 года № 52528-ИФ/09, прил.1 ОЗП=34,6; ЭМ=13,15; ЗПМ=34,6; МАТ=9,57 | [19 empty] | ИНДЕКС К ПОЗИЦИИ: Прочие объекты(56), ФЕР, 3 кв 2024 (СМР),Письмо Минстроя России от 10.09.2024 года № 52528-ИФ/09, прил.1 ОЗП=34,6; ЭМ=13,15; ЗПМ=34,6; МАТ=9,57
| Оборудование предприятий химической и нефтеперерабатывающей промышленности | [21 empty] | Оборудование предприятий химической и нефтеперерабатывающей промышленности
|  |  | Накладные расходы 90% ФОТ (от 183) | 11: 165
|  |  | Сметная прибыль 46% ФОТ (от 183) | 11: 84
96 | РН11-2-9-1 | ( Снять ) Установка плоских заглушек из углеродистых сталей между фланцами на трубопроводах Ру=1,0 МПа (10 кгс/см2)...4,0 МПа (40 кгс/см2) диаметр трубопроводов 50 мм. (р.2 п.17 дефектной ведомости) |  | заглушка | 1 | 99.52 | 99.52 |  |  |  | 100 | 100 |  |  | 0.288 | 0.29 |  |  |  |  | ( Снять ) Установка плоских заглушек из углеродистых сталей между фланцами на трубопроводах Ру=1,0 МПа (10 кгс/см2)...4,0 МПа (40 кгс/см2) диаметр трубопроводов 50 мм. (р.2 п.17 дефектной ведомости)
| Приказ от 08.08.2022 № 648/пр п.145 табл.3 | Демонтаж оборудования, пригодного для дальнейшего использования, со снятием с места установки, необходимой (частичной) разборкой без надобности хранения (перемещается на другое место установки и др.) ОЗП=0,6; ЭМ=0,6 к расх.; ЗПМ=0,6; МАТ=0 к расх.; ТЗ=0,6; ТЗМ=0,6 | [21 empty] | Демонтаж оборудования, пригодного для дальнейшего использования, со снятием с места установки, необходимой (частичной) разборкой без надобности хранения (перемещается на другое место установки и др.) ОЗП=0,6; ЭМ=0,6 к расх.; ЗПМ=0,6; МАТ=0 к расх.; ТЗ=0,6; ТЗМ=0,6
| 2 | ИНДЕКС К ПОЗИЦИИ: Прочие объекты(56), ФЕР, 3 кв 2024 (СМР),Письмо Минстроя России от 10.09.2024 года № 52528-ИФ/09, прил.1 ОЗП=34,6; ЭМ=13,15; ЗПМ=34,6; МАТ=9,57 | [19 empty] | ИНДЕКС К ПОЗИЦИИ: Прочие объекты(56), ФЕР, 3 кв 2024 (СМР),Письмо Минстроя России от 10.09.2024 года № 52528-ИФ/09, прил.1 ОЗП=34,6; ЭМ=13,15; ЗПМ=34,6; МАТ=9,57
| Оборудование предприятий химической и нефтеперерабатывающей промышленности | [21 empty] | Оборудование предприятий химической и нефтеперерабатывающей промышленности
|  |  | Накладные расходы 90% ФОТ (от 110) | 11: 99
|  |  | Сметная прибыль 46% ФОТ (от 110) | 11: 51
97 | Производство №2 | Почистить от грязи и окалины стенки сепаратора -0,03м³ (р.2 п.18 дефектной ведомости) |  | 4: м²; 5: 7.5; 15: 0; 16: 0 |  |  |  |  | Почистить от грязи и окалины стенки сепаратора -0,03м³ (р.2 п.18 дефектной ведомости)
| Материалы | [21 empty] | Материалы
98 | ФЕРм37-01-025-22 Приказ Минстроя России от 26.12.2019 №876/пр | Гидравлическое испытание аппарата или сосуда горизонтального или вертикального, работающего под давлением, вместимость: свыше 1,2 до 5 м3 (V=1,6м3) (р.2 п.19 дефектной ведомости) |  | шт | 1 | 15948.15 | 3114.69 | 11361.21 | 1204.08 |  | 15948 | 3115 | 11361 | 1204 | 10.3 | 10.3 |  |  |  |  | Гидравлическое испытание аппарата или сосуда горизонтального или вертикального, работающего под давлением, вместимость: свыше 1,2 до 5 м3 (V=1,6м3) (р.2 п.19 дефектной ведомости)
| 2 | ИНДЕКС К ПОЗИЦИИ: Прочие объекты(56), ФЕР, 3 кв 2024 (СМР),Письмо Минстроя России от 10.09.2024 года № 52528-ИФ/09, прил.1 ОЗП=34,6; ЭМ=13,15; ЗПМ=34,6; МАТ=9,57 | [19 empty] | ИНДЕКС К ПОЗИЦИИ: Прочие объекты(56), ФЕР, 3 кв 2024 (СМР),Письмо Минстроя России от 10.09.2024 года № 52528-ИФ/09, прил.1 ОЗП=34,6; ЭМ=13,15; ЗПМ=34,6; МАТ=9,57
| Оборудование общего назначения | [21 empty] | Оборудование общего назначения
|  |  | Накладные расходы 92% ФОТ (от 4 967) | 11: 4570
|  |  | Сметная прибыль 49% ФОТ (от 4 967) | 11: 2434
Сепаратор кислого газа SWS С-202 Ø 800мм L – 3000мм V=1.6 м3 Р = 0.45 Мпа | [19 empty] | Сепаратор кислого газа SWS С-202 Ø 800мм L – 3000мм V=1.6 м3 Р = 0.45 Мпа
99 | РН5-1-25 | Разборка и сборка фланцевых соединений с заменой прокладок,на условное давление до 1,6МПа(16кгс/см2), условный проход Ду до 800мм. Разборка, сборка фланцевых соединений Ду800 Ру16, для демонтажа с последующим использованием, монтажа отвода входа в сепаратор с вертикальным перемещением вес 0.5 т, h=50м (р.2 п.20 дефектной ведомости) |  | шт. | 1 | 3572.51 | 3210.53 | 319.91 | 29.62 |  | 3573 | 3211 | 320 | 30 | 9 | 9 |  |  |  |  | Разборка и сборка фланцевых соединений с заменой прокладок,на условное давление до 1,6МПа(16кгс/см2), условный проход Ду до 800мм. Разборка, сборка фланцевых соединений Ду800 Ру16, для демонтажа с последующим использованием, монтажа отвода входа в сепаратор с вертикальным перемещением вес 0.5 т, h=50м (р.2 п.20 дефектной ведомости)
| 2 | ИНДЕКС К ПОЗИЦИИ: Прочие объекты(56), ФЕР, 3 кв 2024 (СМР),Письмо Минстроя России от 10.09.2024 года № 52528-ИФ/09, прил.1 ОЗП=34,6; ЭМ=13,15; ЗПМ=34,6; МАТ=9,57 | [19 empty] | ИНДЕКС К ПОЗИЦИИ: Прочие объекты(56), ФЕР, 3 кв 2024 (СМР),Письмо Минстроя России от 10.09.2024 года № 52528-ИФ/09, прил.1 ОЗП=34,6; ЭМ=13,15; ЗПМ=34,6; МАТ=9,57
| Оборудование предприятий химической и нефтеперерабатывающей промышленности | [21 empty] | Оборудование предприятий химической и нефтеперерабатывающей промышленности
|  |  | Накладные расходы 90% ФОТ (от 3 565) | 11: 3209
|  |  | Сметная прибыль 46% ФОТ (от 3 565) | 11: 1640
100 | РН5-1-19 | Разборка и сборка фланцевых соединений с заменой прокладок,на условное давление до 1,6МПа(16кгс/см2), условный проход Ду до 150мм Разборка, сборка фланцевых соединений Ду150 Ру16, для демонтажа с последующим использованием, монтажа отвода входа в сепаратор с вертикальным перемещением вес 0.5 т, h=50м. (р.2 п.20 дефектной ведомости) |  | шт. | 1 | 779.83 | 681.2 | 90.74 | 11.85 |  | 780 | 681 | 91 | 12 | 2.2 | 2.2 |  |  |  |  | Разборка и сборка фланцевых соединений с заменой прокладок,на условное давление до 1,6МПа(16кгс/см2), условный проход Ду до 150мм Разборка, сборка фланцевых соединений Ду150 Ру16, для демонтажа с последующим использованием, монтажа отвода входа в сепаратор с вертикальным перемещением вес 0.5 т, h=50м. (р.2 п.20 дефектной ведомости)
| 2 | ИНДЕКС К ПОЗИЦИИ: Прочие объекты(56), ФЕР, 3 кв 2024 (СМР),Письмо Минстроя России от 10.09.2024 года № 52528-ИФ/09, прил.1 ОЗП=34,6; ЭМ=13,15; ЗПМ=34,6; МАТ=9,57 | [19 empty] | ИНДЕКС К ПОЗИЦИИ: Прочие объекты(56), ФЕР, 3 кв 2024 (СМР),Письмо Минстроя России от 10.09.2024 года № 52528-ИФ/09, прил.1 ОЗП=34,6; ЭМ=13,15; ЗПМ=34,6; МАТ=9,57
| Оборудование предприятий химической и нефтеперерабатывающей промышленности | [21 empty] | Оборудование предприятий химической и нефтеперерабатывающей промышленности
|  |  | Накладные расходы 90% ФОТ (от 762) | 11: 686
|  |  | Сметная прибыль 46% ФОТ (от 762) | 11: 351
101 | ФЕРм40-01-002-14 Приказ Минстроя России от 26.12.2019 №876/пр | ( Опускание ) Вертикальное перемещение сверх предусмотренного в ФЕРм: 5 м, на высоту до 25 м. (р.2 п.20 дефектной ведомости) |  | 10 т | 0.05 | 23936.92 | 21374.5 | 2431.03 | 891.23 |  | 1197 | 1069 | 122 | 45 | 79.2 | 3.96 |  |  |  |  | ( Опускание ) Вертикальное перемещение сверх предусмотренного в ФЕРм: 5 м, на высоту до 25 м. (р.2 п.20 дефектной ведомости)
Объем=0,5 / 10
| ОП п.1.40.2 | Опускание оборудования и материальных ресурсов ОЗП=0,9; ЭМ=0,9 к расх.; ЗПМ=0,9; ТЗ=0,9; ТЗМ=0,9 | [21 empty] | Опускание оборудования и материальных ресурсов ОЗП=0,9; ЭМ=0,9 к расх.; ЗПМ=0,9; ТЗ=0,9; ТЗМ=0,9
| 2 | ИНДЕКС К ПОЗИЦИИ: Прочие объекты(56), ФЕР, 3 кв 2024 (СМР),Письмо Минстроя России от 10.09.2024 года № 52528-ИФ/09, прил.1 ОЗП=34,6; ЭМ=13,15; ЗПМ=34,6; МАТ=9,57 | [19 empty] | ИНДЕКС К ПОЗИЦИИ: Прочие объекты(56), ФЕР, 3 кв 2024 (СМР),Письмо Минстроя России от 10.09.2024 года № 52528-ИФ/09, прил.1 ОЗП=34,6; ЭМ=13,15; ЗПМ=34,6; МАТ=9,57
| Прокладка и монтаж сетей связи | [21 empty] | Прокладка и монтаж сетей связи
|  |  | Накладные расходы 90% ФОТ (от 1 281) | 11: 1153
|  |  | Сметная прибыль 46% ФОТ (от 1 281) | 11: 589
102 | ФЕРм40-01-002-24 Приказ Минстроя России от 26.12.2019 №876/пр | ( Опускание ) Вертикальное перемещение свыше 25 м, добавлять на каждые следующие 5 м. (р.2 п.20 дефектной ведомости) |  | 10 т | 0.05 | 32208.14 | 28250.21 | 3784.24 | 1387.29 |  | 1610 | 1413 | 189 | 69 | 94.5 | 4.73 |  |  |  |  | ( Опускание ) Вертикальное перемещение свыше 25 м, добавлять на каждые следующие 5 м. (р.2 п.20 дефектной ведомости)
Объем=0,5 / 10
|  | Поправка на высоту ПЗ=5 (ОЗП=5; ЭМ=5 к расх.; ЗПМ=5; МАТ=5 к расх.; ТЗ=5; ТЗМ=5) | [21 empty] | Поправка на высоту ПЗ=5 (ОЗП=5; ЭМ=5 к расх.; ЗПМ=5; МАТ=5 к расх.; ТЗ=5; ТЗМ=5)
| ОП п.1.40.2 | Опускание оборудования и материальных ресурсов ОЗП=0,9; ЭМ=0,9 к расх.; ЗПМ=0,9; ТЗ=0,9; ТЗМ=0,9 | [21 empty] | Опускание оборудования и материальных ресурсов ОЗП=0,9; ЭМ=0,9 к расх.; ЗПМ=0,9; ТЗ=0,9; ТЗМ=0,9
| 2 | ИНДЕКС К ПОЗИЦИИ: Прочие объекты(56), ФЕР, 3 кв 2024 (СМР),Письмо Минстроя России от 10.09.2024 года № 52528-ИФ/09, прил.1 ОЗП=34,6; ЭМ=13,15; ЗПМ=34,6; МАТ=9,57 | [19 empty] | ИНДЕКС К ПОЗИЦИИ: Прочие объекты(56), ФЕР, 3 кв 2024 (СМР),Письмо Минстроя России от 10.09.2024 года № 52528-ИФ/09, прил.1 ОЗП=34,6; ЭМ=13,15; ЗПМ=34,6; МАТ=9,57
| Прокладка и монтаж сетей связи | [21 empty] | Прокладка и монтаж сетей связи
|  |  | Накладные расходы 90% ФОТ (от 1 704) | 11: 1534
|  |  | Сметная прибыль 46% ФОТ (от 1 704) | 11: 784
103 | ФЕРм40-01-002-14 Приказ Минстроя России от 26.12.2019 №876/пр | ( Подъём ) Вертикальное перемещение сверх предусмотренного в ФЕРм: 5 м, на высоту до 25 м (р.2 п.20 дефектной ведомости) |  | 10 т | 0.05 | 26581.98 | 23749.44 | 2701.14 | 990.25 |  | 1329 | 1187 | 135 | 50 | 88 | 4.4 |  |  |  |  | ( Подъём ) Вертикальное перемещение сверх предусмотренного в ФЕРм: 5 м, на высоту до 25 м (р.2 п.20 дефектной ведомости)
Объем=0,5 / 10
| 2 | ИНДЕКС К ПОЗИЦИИ: Прочие объекты(56), ФЕР, 3 кв 2024 (СМР),Письмо Минстроя России от 10.09.2024 года № 52528-ИФ/09, прил.1 ОЗП=34,6; ЭМ=13,15; ЗПМ=34,6; МАТ=9,57 | [19 empty] | ИНДЕКС К ПОЗИЦИИ: Прочие объекты(56), ФЕР, 3 кв 2024 (СМР),Письмо Минстроя России от 10.09.2024 года № 52528-ИФ/09, прил.1 ОЗП=34,6; ЭМ=13,15; ЗПМ=34,6; МАТ=9,57
| Прокладка и монтаж сетей связи | [21 empty] | Прокладка и монтаж сетей связи
|  |  | Накладные расходы 90% ФОТ (от 1 423) | 11: 1281
|  |  | Сметная прибыль 46% ФОТ (от 1 423) | 11: 655
104 | ФЕРм40-01-002-24 Приказ Минстроя России от 26.12.2019 №876/пр | ( Подъём ) Вертикальное перемещение свыше 25 м, добавлять на каждые следующие 5 м (р.2 п.20 дефектной ведомости) |  | 10 т | 0.05 | 35767.53 | 31389.12 | 4204.71 | 1541.43 |  | 1788 | 1569 | 210 | 77 | 105 | 5.25 |  |  |  |  | ( Подъём ) Вертикальное перемещение свыше 25 м, добавлять на каждые следующие 5 м (р.2 п.20 дефектной ведомости)
Объем=0,5 / 10
|  | Поправка на высоту ПЗ=5 (ОЗП=5; ЭМ=5 к расх.; ЗПМ=5; МАТ=5 к расх.; ТЗ=5; ТЗМ=5) | [21 empty] | Поправка на высоту ПЗ=5 (ОЗП=5; ЭМ=5 к расх.; ЗПМ=5; МАТ=5 к расх.; ТЗ=5; ТЗМ=5)
| 2 | ИНДЕКС К ПОЗИЦИИ: Прочие объекты(56), ФЕР, 3 кв 2024 (СМР),Письмо Минстроя России от 10.09.2024 года № 52528-ИФ/09, прил.1 ОЗП=34,6; ЭМ=13,15; ЗПМ=34,6; МАТ=9,57 | [19 empty] | ИНДЕКС К ПОЗИЦИИ: Прочие объекты(56), ФЕР, 3 кв 2024 (СМР),Письмо Минстроя России от 10.09.2024 года № 52528-ИФ/09, прил.1 ОЗП=34,6; ЭМ=13,15; ЗПМ=34,6; МАТ=9,57
| Прокладка и монтаж сетей связи | [21 empty] | Прокладка и монтаж сетей связи
|  |  | Накладные расходы 90% ФОТ (от 1 893) | 11: 1704
|  |  | Сметная прибыль 46% ФОТ (от 1 893) | 11: 871
105 | РН11-2-9-1 | Установка плоских заглушек из углеродистых сталей между фланцами на трубопроводах Ру=1,0 МПа (10 кгс/см2)...4,0 МПа (40 кгс/см2) диаметр трубопроводов 50 мм. (р.2 п.21 дефектной ведомости) |  | заглушка | 1 | 168.49 | 165.86 |  |  |  | 168 | 166 |  |  | 0.48 | 0.48 |  |  |  |  | Установка плоских заглушек из углеродистых сталей между фланцами на трубопроводах Ру=1,0 МПа (10 кгс/см2)...4,0 МПа (40 кгс/см2) диаметр трубопроводов 50 мм. (р.2 п.21 дефектной ведомости)
| 2 | ИНДЕКС К ПОЗИЦИИ: Прочие объекты(56), ФЕР, 3 кв 2024 (СМР),Письмо Минстроя России от 10.09.2024 года № 52528-ИФ/09, прил.1 ОЗП=34,6; ЭМ=13,15; ЗПМ=34,6; МАТ=9,57 | [19 empty] | ИНДЕКС К ПОЗИЦИИ: Прочие объекты(56), ФЕР, 3 кв 2024 (СМР),Письмо Минстроя России от 10.09.2024 года № 52528-ИФ/09, прил.1 ОЗП=34,6; ЭМ=13,15; ЗПМ=34,6; МАТ=9,57
| Оборудование предприятий химической и нефтеперерабатывающей промышленности | [21 empty] | Оборудование предприятий химической и нефтеперерабатывающей промышленности
|  |  | Накладные расходы 90% ФОТ (от 183) | 11: 165
|  |  | Сметная прибыль 46% ФОТ (от 183) | 11: 84
106 | РН11-2-9-1 | ( Снять ) Установка плоских заглушек из углеродистых сталей между фланцами на трубопроводах Ру=1,0 МПа (10 кгс/см2)...4,0 МПа (40 кгс/см2) диаметр трубопроводов 50 мм. (р.2 п.21 дефектной ведомости) |  | заглушка | 1 | 99.52 | 99.52 |  |  |  | 100 | 100 |  |  | 0.288 | 0.29 |  |  |  |  | ( Снять ) Установка плоских заглушек из углеродистых сталей между фланцами на трубопроводах Ру=1,0 МПа (10 кгс/см2)...4,0 МПа (40 кгс/см2) диаметр трубопроводов 50 мм. (р.2 п.21 дефектной ведомости)
| Приказ от 08.08.2022 № 648/пр п.145 табл.3 | Демонтаж оборудования, пригодного для дальнейшего использования, со снятием с места установки, необходимой (частичной) разборкой без надобности хранения (перемещается на другое место установки и др.) ОЗП=0,6; ЭМ=0,6 к расх.; ЗПМ=0,6; МАТ=0 к расх.; ТЗ=0,6; ТЗМ=0,6 | [21 empty] | Демонтаж оборудования, пригодного для дальнейшего использования, со снятием с места установки, необходимой (частичной) разборкой без надобности хранения (перемещается на другое место установки и др.) ОЗП=0,6; ЭМ=0,6 к расх.; ЗПМ=0,6; МАТ=0 к расх.; ТЗ=0,6; ТЗМ=0,6
| 2 | ИНДЕКС К ПОЗИЦИИ: Прочие объекты(56), ФЕР, 3 кв 2024 (СМР),Письмо Минстроя России от 10.09.2024 года № 52528-ИФ/09, прил.1 ОЗП=34,6; ЭМ=13,15; ЗПМ=34,6; МАТ=9,57 | [19 empty] | ИНДЕКС К ПОЗИЦИИ: Прочие объекты(56), ФЕР, 3 кв 2024 (СМР),Письмо Минстроя России от 10.09.2024 года № 52528-ИФ/09, прил.1 ОЗП=34,6; ЭМ=13,15; ЗПМ=34,6; МАТ=9,57
| Оборудование предприятий химической и нефтеперерабатывающей промышленности | [21 empty] | Оборудование предприятий химической и нефтеперерабатывающей промышленности
|  |  | Накладные расходы 90% ФОТ (от 110) | 11: 99
|  |  | Сметная прибыль 46% ФОТ (от 110) | 11: 51
107 | РН11-2-9-4 | Установка плоских заглушек из углеродистых сталей между фланцами на трубопроводах Ру=1,0 МПа (10 кгс/см2)...4,0 МПа (40 кгс/см2) диаметр трубопроводов 150 мм (р.2 п.21 дефектной ведомости) |  | заглушка | 2 | 360.67 | 355.41 |  |  |  | 721 | 711 |  |  | 1.08 | 2.16 |  |  |  |  | Установка плоских заглушек из углеродистых сталей между фланцами на трубопроводах Ру=1,0 МПа (10 кгс/см2)...4,0 МПа (40 кгс/см2) диаметр трубопроводов 150 мм (р.2 п.21 дефектной ведомости)
| 2 | ИНДЕКС К ПОЗИЦИИ: Прочие объекты(56), ФЕР, 3 кв 2024 (СМР),Письмо Минстроя России от 10.09.2024 года № 52528-ИФ/09, прил.1 ОЗП=34,6; ЭМ=13,15; ЗПМ=34,6; МАТ=9,57 | [19 empty] | ИНДЕКС К ПОЗИЦИИ: Прочие объекты(56), ФЕР, 3 кв 2024 (СМР),Письмо Минстроя России от 10.09.2024 года № 52528-ИФ/09, прил.1 ОЗП=34,6; ЭМ=13,15; ЗПМ=34,6; МАТ=9,57
| Оборудование предприятий химической и нефтеперерабатывающей промышленности | [21 empty] | Оборудование предприятий химической и нефтеперерабатывающей промышленности
|  |  | Накладные расходы 90% ФОТ (от 782) | 11: 704
|  |  | Сметная прибыль 46% ФОТ (от 782) | 11: 360
108 | РН11-2-9-4 | (Снятие) Установка плоских заглушек из углеродистых сталей между фланцами на трубопроводах Ру=1,0 МПа (10 кгс/см2)...4,0 МПа (40 кгс/см2) диаметр трубопроводов 150 мм (р.2 п.21 дефектной ведомости) |  | заглушка | 2 | 213.24 | 213.24 |  |  |  | 426 | 426 |  |  | 0.648 | 1.3 |  |  |  |  | (Снятие) Установка плоских заглушек из углеродистых сталей между фланцами на трубопроводах Ру=1,0 МПа (10 кгс/см2)...4,0 МПа (40 кгс/см2) диаметр трубопроводов 150 мм (р.2 п.21 дефектной ведомости)
| Приказ от 08.08.2022 № 648/пр п.145 табл.3 | Демонтаж оборудования, пригодного для дальнейшего использования, со снятием с места установки, необходимой (частичной) разборкой без надобности хранения (перемещается на другое место установки и др.) ОЗП=0,6; ЭМ=0,6 к расх.; ЗПМ=0,6; МАТ=0 к расх.; ТЗ=0,6; ТЗМ=0,6 | [21 empty] | Демонтаж оборудования, пригодного для дальнейшего использования, со снятием с места установки, необходимой (частичной) разборкой без надобности хранения (перемещается на другое место установки и др.) ОЗП=0,6; ЭМ=0,6 к расх.; ЗПМ=0,6; МАТ=0 к расх.; ТЗ=0,6; ТЗМ=0,6
| 2 | ИНДЕКС К ПОЗИЦИИ: Прочие объекты(56), ФЕР, 3 кв 2024 (СМР),Письмо Минстроя России от 10.09.2024 года № 52528-ИФ/09, прил.1 ОЗП=34,6; ЭМ=13,15; ЗПМ=34,6; МАТ=9,57 | [19 empty] | ИНДЕКС К ПОЗИЦИИ: Прочие объекты(56), ФЕР, 3 кв 2024 (СМР),Письмо Минстроя России от 10.09.2024 года № 52528-ИФ/09, прил.1 ОЗП=34,6; ЭМ=13,15; ЗПМ=34,6; МАТ=9,57
| Оборудование предприятий химической и нефтеперерабатывающей промышленности | [21 empty] | Оборудование предприятий химической и нефтеперерабатывающей промышленности
|  |  | Накладные расходы 90% ФОТ (от 469) | 11: 422
|  |  | Сметная прибыль 46% ФОТ (от 469) | 11: 216
109 | Производство №2 | Почистить от грязи и окалины стенки сепаратора -0,03м³ (р.2 п.22 дефектной ведомости) |  | 4: м²; 5: 7.5; 15: 0; 16: 0 |  |  |  |  | Почистить от грязи и окалины стенки сепаратора -0,03м³ (р.2 п.22 дефектной ведомости)
| Материалы | [21 empty] | Материалы
110 | ФЕРм37-01-025-22 Приказ Минстроя России от 26.12.2019 №876/пр | Гидравлическое испытание аппарата или сосуда горизонтального или вертикального, работающего под давлением, вместимость: свыше 1,2 до 5 м3 (V=1,6м3) (р.2 п.23 дефектной ведомости) |  | шт | 1 | 15948.15 | 3114.69 | 11361.21 | 1204.08 |  | 15948 | 3115 | 11361 | 1204 | 10.3 | 10.3 |  |  |  |  | Гидравлическое испытание аппарата или сосуда горизонтального или вертикального, работающего под давлением, вместимость: свыше 1,2 до 5 м3 (V=1,6м3) (р.2 п.23 дефектной ведомости)
| 2 | ИНДЕКС К ПОЗИЦИИ: Прочие объекты(56), ФЕР, 3 кв 2024 (СМР),Письмо Минстроя России от 10.09.2024 года № 52528-ИФ/09, прил.1 ОЗП=34,6; ЭМ=13,15; ЗПМ=34,6; МАТ=9,57 | [19 empty] | ИНДЕКС К ПОЗИЦИИ: Прочие объекты(56), ФЕР, 3 кв 2024 (СМР),Письмо Минстроя России от 10.09.2024 года № 52528-ИФ/09, прил.1 ОЗП=34,6; ЭМ=13,15; ЗПМ=34,6; МАТ=9,57
| Оборудование общего назначения | [21 empty] | Оборудование общего назначения
|  |  | Накладные расходы 92% ФОТ (от 4 967) | 11: 4570
|  |  | Сметная прибыль 49% ФОТ (от 4 967) | 11: 2434
Сепаратор топливного газа С-203 Ø 400мм L – 2500мм V=0.33 м3 Р = 1.0 Мпа | [19 empty] | Сепаратор топливного газа С-203 Ø 400мм L – 2500мм V=0.33 м3 Р = 1.0 Мпа
111 | РН5-1-25 | Разборка и сборка фланцевых соединений с заменой прокладок,на условное давление до 1,6МПа(16кгс/см2), условный проход Ду до 800мм. Разборка, сборка фланцевых соединений Ду800 Ру16, для демонтажа с последующим использованием, монтажа отвода входа в сепаратор с вертикальным перемещением вес 0.5 т, h=50м (р.2 п.24 дефектной ведомости) |  | шт. | 1 | 3572.51 | 3210.53 | 319.91 | 29.62 |  | 3573 | 3211 | 320 | 30 | 9 | 9 |  |  |  |  | Разборка и сборка фланцевых соединений с заменой прокладок,на условное давление до 1,6МПа(16кгс/см2), условный проход Ду до 800мм. Разборка, сборка фланцевых соединений Ду800 Ру16, для демонтажа с последующим использованием, монтажа отвода входа в сепаратор с вертикальным перемещением вес 0.5 т, h=50м (р.2 п.24 дефектной ведомости)
| 2 | ИНДЕКС К ПОЗИЦИИ: Прочие объекты(56), ФЕР, 3 кв 2024 (СМР),Письмо Минстроя России от 10.09.2024 года № 52528-ИФ/09, прил.1 ОЗП=34,6; ЭМ=13,15; ЗПМ=34,6; МАТ=9,57 | [19 empty] | ИНДЕКС К ПОЗИЦИИ: Прочие объекты(56), ФЕР, 3 кв 2024 (СМР),Письмо Минстроя России от 10.09.2024 года № 52528-ИФ/09, прил.1 ОЗП=34,6; ЭМ=13,15; ЗПМ=34,6; МАТ=9,57
| Оборудование предприятий химической и нефтеперерабатывающей промышленности | [21 empty] | Оборудование предприятий химической и нефтеперерабатывающей промышленности
|  |  | Накладные расходы 90% ФОТ (от 3 565) | 11: 3209
|  |  | Сметная прибыль 46% ФОТ (от 3 565) | 11: 1640
112 | РН5-1-19 | Разборка и сборка фланцевых соединений с заменой прокладок,на условное давление до 1,6МПа(16кгс/см2), условный проход Ду до 150мм Разборка, сборка фланцевых соединений Ду150 Ру16, для демонтажа с последующим использованием, монтажа отвода входа в сепаратор с вертикальным перемещением вес 0.5 т, h=50м. (р.2 п.24 дефектной ведомости) |  | шт. | 1 | 779.83 | 681.2 | 90.74 | 11.85 |  | 780 | 681 | 91 | 12 | 2.2 | 2.2 |  |  |  |  | Разборка и сборка фланцевых соединений с заменой прокладок,на условное давление до 1,6МПа(16кгс/см2), условный проход Ду до 150мм Разборка, сборка фланцевых соединений Ду150 Ру16, для демонтажа с последующим использованием, монтажа отвода входа в сепаратор с вертикальным перемещением вес 0.5 т, h=50м. (р.2 п.24 дефектной ведомости)
| 2 | ИНДЕКС К ПОЗИЦИИ: Прочие объекты(56), ФЕР, 3 кв 2024 (СМР),Письмо Минстроя России от 10.09.2024 года № 52528-ИФ/09, прил.1 ОЗП=34,6; ЭМ=13,15; ЗПМ=34,6; МАТ=9,57 | [19 empty] | ИНДЕКС К ПОЗИЦИИ: Прочие объекты(56), ФЕР, 3 кв 2024 (СМР),Письмо Минстроя России от 10.09.2024 года № 52528-ИФ/09, прил.1 ОЗП=34,6; ЭМ=13,15; ЗПМ=34,6; МАТ=9,57
| Оборудование предприятий химической и нефтеперерабатывающей промышленности | [21 empty] | Оборудование предприятий химической и нефтеперерабатывающей промышленности
|  |  | Накладные расходы 90% ФОТ (от 762) | 11: 686
|  |  | Сметная прибыль 46% ФОТ (от 762) | 11: 351
113 | ФЕРм40-01-002-14 Приказ Минстроя России от 26.12.2019 №876/пр | ( Опускание ) Вертикальное перемещение сверх предусмотренного в ФЕРм: 5 м, на высоту до 25 м. (р.2 п.24 дефектной ведомости) |  | 10 т | 0.05 | 23936.92 | 21374.5 | 2431.03 | 891.23 |  | 1197 | 1069 | 122 | 45 | 79.2 | 3.96 |  |  |  |  | ( Опускание ) Вертикальное перемещение сверх предусмотренного в ФЕРм: 5 м, на высоту до 25 м. (р.2 п.24 дефектной ведомости)
Объем=0,5 / 10
| ОП п.1.40.2 | Опускание оборудования и материальных ресурсов ОЗП=0,9; ЭМ=0,9 к расх.; ЗПМ=0,9; ТЗ=0,9; ТЗМ=0,9 | [21 empty] | Опускание оборудования и материальных ресурсов ОЗП=0,9; ЭМ=0,9 к расх.; ЗПМ=0,9; ТЗ=0,9; ТЗМ=0,9
| 2 | ИНДЕКС К ПОЗИЦИИ: Прочие объекты(56), ФЕР, 3 кв 2024 (СМР),Письмо Минстроя России от 10.09.2024 года № 52528-ИФ/09, прил.1 ОЗП=34,6; ЭМ=13,15; ЗПМ=34,6; МАТ=9,57 | [19 empty] | ИНДЕКС К ПОЗИЦИИ: Прочие объекты(56), ФЕР, 3 кв 2024 (СМР),Письмо Минстроя России от 10.09.2024 года № 52528-ИФ/09, прил.1 ОЗП=34,6; ЭМ=13,15; ЗПМ=34,6; МАТ=9,57
| Прокладка и монтаж сетей связи | [21 empty] | Прокладка и монтаж сетей связи
|  |  | Накладные расходы 90% ФОТ (от 1 281) | 11: 1153
|  |  | Сметная прибыль 46% ФОТ (от 1 281) | 11: 589
114 | ФЕРм40-01-002-24 Приказ Минстроя России от 26.12.2019 №876/пр | ( Опускание ) Вертикальное перемещение свыше 25 м, добавлять на каждые следующие 5 м. (р.2 п.24 дефектной ведомости) |  | 10 т | 0.05 | 32208.14 | 28250.21 | 3784.24 | 1387.29 |  | 1610 | 1413 | 189 | 69 | 94.5 | 4.73 |  |  |  |  | ( Опускание ) Вертикальное перемещение свыше 25 м, добавлять на каждые следующие 5 м. (р.2 п.24 дефектной ведомости)
Объем=0,5 / 10
|  | Поправка на высоту ПЗ=5 (ОЗП=5; ЭМ=5 к расх.; ЗПМ=5; МАТ=5 к расх.; ТЗ=5; ТЗМ=5) | [21 empty] | Поправка на высоту ПЗ=5 (ОЗП=5; ЭМ=5 к расх.; ЗПМ=5; МАТ=5 к расх.; ТЗ=5; ТЗМ=5)
| ОП п.1.40.2 | Опускание оборудования и материальных ресурсов ОЗП=0,9; ЭМ=0,9 к расх.; ЗПМ=0,9; ТЗ=0,9; ТЗМ=0,9 | [21 empty] | Опускание оборудования и материальных ресурсов ОЗП=0,9; ЭМ=0,9 к расх.; ЗПМ=0,9; ТЗ=0,9; ТЗМ=0,9
| 2 | ИНДЕКС К ПОЗИЦИИ: Прочие объекты(56), ФЕР, 3 кв 2024 (СМР),Письмо Минстроя России от 10.09.2024 года № 52528-ИФ/09, прил.1 ОЗП=34,6; ЭМ=13,15; ЗПМ=34,6; МАТ=9,57 | [19 empty] | ИНДЕКС К ПОЗИЦИИ: Прочие объекты(56), ФЕР, 3 кв 2024 (СМР),Письмо Минстроя России от 10.09.2024 года № 52528-ИФ/09, прил.1 ОЗП=34,6; ЭМ=13,15; ЗПМ=34,6; МАТ=9,57
| Прокладка и монтаж сетей связи | [21 empty] | Прокладка и монтаж сетей связи
|  |  | Накладные расходы 90% ФОТ (от 1 704) | 11: 1534
|  |  | Сметная прибыль 46% ФОТ (от 1 704) | 11: 784
115 | ФЕРм40-01-002-14 Приказ Минстроя России от 26.12.2019 №876/пр | ( Подъём ) Вертикальное перемещение сверх предусмотренного в ФЕРм: 5 м, на высоту до 25 м (р.2 п.24 дефектной ведомости) |  | 10 т | 0.05 | 26581.98 | 23749.44 | 2701.14 | 990.25 |  | 1329 | 1187 | 135 | 50 | 88 | 4.4 |  |  |  |  | ( Подъём ) Вертикальное перемещение сверх предусмотренного в ФЕРм: 5 м, на высоту до 25 м (р.2 п.24 дефектной ведомости)
Объем=0,5 / 10
| 2 | ИНДЕКС К ПОЗИЦИИ: Прочие объекты(56), ФЕР, 3 кв 2024 (СМР),Письмо Минстроя России от 10.09.2024 года № 52528-ИФ/09, прил.1 ОЗП=34,6; ЭМ=13,15; ЗПМ=34,6; МАТ=9,57 | [19 empty] | ИНДЕКС К ПОЗИЦИИ: Прочие объекты(56), ФЕР, 3 кв 2024 (СМР),Письмо Минстроя России от 10.09.2024 года № 52528-ИФ/09, прил.1 ОЗП=34,6; ЭМ=13,15; ЗПМ=34,6; МАТ=9,57
| Прокладка и монтаж сетей связи | [21 empty] | Прокладка и монтаж сетей связи
|  |  | Накладные расходы 90% ФОТ (от 1 423) | 11: 1281
|  |  | Сметная прибыль 46% ФОТ (от 1 423) | 11: 655
116 | ФЕРм40-01-002-24 Приказ Минстроя России от 26.12.2019 №876/пр | ( Подъём ) Вертикальное перемещение свыше 25 м, добавлять на каждые следующие 5 м (р.2 п.24 дефектной ведомости) |  | 10 т | 0.05 | 35767.53 | 31389.12 | 4204.71 | 1541.43 |  | 1788 | 1569 | 210 | 77 | 105 | 5.25 |  |  |  |  | ( Подъём ) Вертикальное перемещение свыше 25 м, добавлять на каждые следующие 5 м (р.2 п.24 дефектной ведомости)
Объем=0,5 / 10
|  | Поправка на высоту ПЗ=5 (ОЗП=5; ЭМ=5 к расх.; ЗПМ=5; МАТ=5 к расх.; ТЗ=5; ТЗМ=5) | [21 empty] | Поправка на высоту ПЗ=5 (ОЗП=5; ЭМ=5 к расх.; ЗПМ=5; МАТ=5 к расх.; ТЗ=5; ТЗМ=5)
| 2 | ИНДЕКС К ПОЗИЦИИ: Прочие объекты(56), ФЕР, 3 кв 2024 (СМР),Письмо Минстроя России от 10.09.2024 года № 52528-ИФ/09, прил.1 ОЗП=34,6; ЭМ=13,15; ЗПМ=34,6; МАТ=9,57 | [19 empty] | ИНДЕКС К ПОЗИЦИИ: Прочие объекты(56), ФЕР, 3 кв 2024 (СМР),Письмо Минстроя России от 10.09.2024 года № 52528-ИФ/09, прил.1 ОЗП=34,6; ЭМ=13,15; ЗПМ=34,6; МАТ=9,57
| Прокладка и монтаж сетей связи | [21 empty] | Прокладка и монтаж сетей связи
|  |  | Накладные расходы 90% ФОТ (от 1 893) | 11: 1704
|  |  | Сметная прибыль 46% ФОТ (от 1 893) | 11: 871
117 | РН11-2-9-1 | Установка плоских заглушек из углеродистых сталей между фланцами на трубопроводах Ру=1,0 МПа (10 кгс/см2)...4,0 МПа (40 кгс/см2) диаметр трубопроводов 50 мм. (р.2 п.25 дефектной ведомости) |  | заглушка | 1 | 168.49 | 165.86 |  |  |  | 168 | 166 |  |  | 0.48 | 0.48 |  |  |  |  | Установка плоских заглушек из углеродистых сталей между фланцами на трубопроводах Ру=1,0 МПа (10 кгс/см2)...4,0 МПа (40 кгс/см2) диаметр трубопроводов 50 мм. (р.2 п.25 дефектной ведомости)
| 2 | ИНДЕКС К ПОЗИЦИИ: Прочие объекты(56), ФЕР, 3 кв 2024 (СМР),Письмо Минстроя России от 10.09.2024 года № 52528-ИФ/09, прил.1 ОЗП=34,6; ЭМ=13,15; ЗПМ=34,6; МАТ=9,57 | [19 empty] | ИНДЕКС К ПОЗИЦИИ: Прочие объекты(56), ФЕР, 3 кв 2024 (СМР),Письмо Минстроя России от 10.09.2024 года № 52528-ИФ/09, прил.1 ОЗП=34,6; ЭМ=13,15; ЗПМ=34,6; МАТ=9,57
| Оборудование предприятий химической и нефтеперерабатывающей промышленности | [21 empty] | Оборудование предприятий химической и нефтеперерабатывающей промышленности
|  |  | Накладные расходы 90% ФОТ (от 183) | 11: 165
|  |  | Сметная прибыль 46% ФОТ (от 183) | 11: 84
118 | РН11-2-9-1 | ( Снять ) Установка плоских заглушек из углеродистых сталей между фланцами на трубопроводах Ру=1,0 МПа (10 кгс/см2)...4,0 МПа (40 кгс/см2) диаметр трубопроводов 50 мм. (р.2 п.25 дефектной ведомости) |  | заглушка | 1 | 99.52 | 99.52 |  |  |  | 100 | 100 |  |  | 0.288 | 0.29 |  |  |  |  | ( Снять ) Установка плоских заглушек из углеродистых сталей между фланцами на трубопроводах Ру=1,0 МПа (10 кгс/см2)...4,0 МПа (40 кгс/см2) диаметр трубопроводов 50 мм. (р.2 п.25 дефектной ведомости)
| Приказ от 08.08.2022 № 648/пр п.145 табл.3 | Демонтаж оборудования, пригодного для дальнейшего использования, со снятием с места установки, необходимой (частичной) разборкой без надобности хранения (перемещается на другое место установки и др.) ОЗП=0,6; ЭМ=0,6 к расх.; ЗПМ=0,6; МАТ=0 к расх.; ТЗ=0,6; ТЗМ=0,6 | [21 empty] | Демонтаж оборудования, пригодного для дальнейшего использования, со снятием с места установки, необходимой (частичной) разборкой без надобности хранения (перемещается на другое место установки и др.) ОЗП=0,6; ЭМ=0,6 к расх.; ЗПМ=0,6; МАТ=0 к расх.; ТЗ=0,6; ТЗМ=0,6
| 2 | ИНДЕКС К ПОЗИЦИИ: Прочие объекты(56), ФЕР, 3 кв 2024 (СМР),Письмо Минстроя России от 10.09.2024 года № 52528-ИФ/09, прил.1 ОЗП=34,6; ЭМ=13,15; ЗПМ=34,6; МАТ=9,57 | [19 empty] | ИНДЕКС К ПОЗИЦИИ: Прочие объекты(56), ФЕР, 3 кв 2024 (СМР),Письмо Минстроя России от 10.09.2024 года № 52528-ИФ/09, прил.1 ОЗП=34,6; ЭМ=13,15; ЗПМ=34,6; МАТ=9,57
| Оборудование предприятий химической и нефтеперерабатывающей промышленности | [21 empty] | Оборудование предприятий химической и нефтеперерабатывающей промышленности
|  |  | Накладные расходы 90% ФОТ (от 110) | 11: 99
|  |  | Сметная прибыль 46% ФОТ (от 110) | 11: 51
119 | РН11-2-9-4 | Установка плоских заглушек из углеродистых сталей между фланцами на трубопроводах Ру=1,0 МПа (10 кгс/см2)...4,0 МПа (40 кгс/см2) диаметр трубопроводов 150 мм (р.2 п.25 дефектной ведомости) |  | заглушка | 2 | 360.67 | 355.41 |  |  |  | 721 | 711 |  |  | 1.08 | 2.16 |  |  |  |  | Установка плоских заглушек из углеродистых сталей между фланцами на трубопроводах Ру=1,0 МПа (10 кгс/см2)...4,0 МПа (40 кгс/см2) диаметр трубопроводов 150 мм (р.2 п.25 дефектной ведомости)
| 2 | ИНДЕКС К ПОЗИЦИИ: Прочие объекты(56), ФЕР, 3 кв 2024 (СМР),Письмо Минстроя России от 10.09.2024 года № 52528-ИФ/09, прил.1 ОЗП=34,6; ЭМ=13,15; ЗПМ=34,6; МАТ=9,57 | [19 empty] | ИНДЕКС К ПОЗИЦИИ: Прочие объекты(56), ФЕР, 3 кв 2024 (СМР),Письмо Минстроя России от 10.09.2024 года № 52528-ИФ/09, прил.1 ОЗП=34,6; ЭМ=13,15; ЗПМ=34,6; МАТ=9,57
| Оборудование предприятий химической и нефтеперерабатывающей промышленности | [21 empty] | Оборудование предприятий химической и нефтеперерабатывающей промышленности
|  |  | Накладные расходы 90% ФОТ (от 782) | 11: 704
|  |  | Сметная прибыль 46% ФОТ (от 782) | 11: 360
120 | РН11-2-9-4 | (Снятие) Установка плоских заглушек из углеродистых сталей между фланцами на трубопроводах Ру=1,0 МПа (10 кгс/см2)...4,0 МПа (40 кгс/см2) диаметр трубопроводов 150 мм (р.2 п.25 дефектной ведомости) |  | заглушка | 2 | 213.24 | 213.24 |  |  |  | 426 | 426 |  |  | 0.648 | 1.3 |  |  |  |  | (Снятие) Установка плоских заглушек из углеродистых сталей между фланцами на трубопроводах Ру=1,0 МПа (10 кгс/см2)...4,0 МПа (40 кгс/см2) диаметр трубопроводов 150 мм (р.2 п.25 дефектной ведомости)
| Приказ от 08.08.2022 № 648/пр п.145 табл.3 | Демонтаж оборудования, пригодного для дальнейшего использования, со снятием с места установки, необходимой (частичной) разборкой без надобности хранения (перемещается на другое место установки и др.) ОЗП=0,6; ЭМ=0,6 к расх.; ЗПМ=0,6; МАТ=0 к расх.; ТЗ=0,6; ТЗМ=0,6 | [21 empty] | Демонтаж оборудования, пригодного для дальнейшего использования, со снятием с места установки, необходимой (частичной) разборкой без надобности хранения (перемещается на другое место установки и др.) ОЗП=0,6; ЭМ=0,6 к расх.; ЗПМ=0,6; МАТ=0 к расх.; ТЗ=0,6; ТЗМ=0,6
| 2 | ИНДЕКС К ПОЗИЦИИ: Прочие объекты(56), ФЕР, 3 кв 2024 (СМР),Письмо Минстроя России от 10.09.2024 года № 52528-ИФ/09, прил.1 ОЗП=34,6; ЭМ=13,15; ЗПМ=34,6; МАТ=9,57 | [19 empty] | ИНДЕКС К ПОЗИЦИИ: Прочие объекты(56), ФЕР, 3 кв 2024 (СМР),Письмо Минстроя России от 10.09.2024 года № 52528-ИФ/09, прил.1 ОЗП=34,6; ЭМ=13,15; ЗПМ=34,6; МАТ=9,57
| Оборудование предприятий химической и нефтеперерабатывающей промышленности | [21 empty] | Оборудование предприятий химической и нефтеперерабатывающей промышленности
|  |  | Накладные расходы 90% ФОТ (от 469) | 11: 422
|  |  | Сметная прибыль 46% ФОТ (от 469) | 11: 216
121 | Производство №2 | Почистить от грязи и окалины стенки сепаратора -0,03м³ (р.2 п.26 дефектной ведомости) |  | 4: м²; 5: 7.5; 15: 0; 16: 0 |  |  |  |  | Почистить от грязи и окалины стенки сепаратора -0,03м³ (р.2 п.26 дефектной ведомости)
| Материалы | [21 empty] | Материалы
122 | ФЕРм37-01-025-19 Приказ Минстроя России от 26.12.2019 №876/пр | Гидравлическое испытание аппарата или сосуда горизонтального или вертикального, работающего под давлением, вместимость: свыше 0,2 до 0,5 м3 (V=0,33м3) (р.2 п.27 дефектной ведомости) |  | шт | 1 | 5034.89 | 1239.72 | 3256.86 | 345.31 |  | 5035 | 1240 | 3257 | 345 | 4.1 | 4.1 |  |  |  |  | Гидравлическое испытание аппарата или сосуда горизонтального или вертикального, работающего под давлением, вместимость: свыше 0,2 до 0,5 м3 (V=0,33м3) (р.2 п.27 дефектной ведомости)
| 2 | ИНДЕКС К ПОЗИЦИИ: Прочие объекты(56), ФЕР, 3 кв 2024 (СМР),Письмо Минстроя России от 10.09.2024 года № 52528-ИФ/09, прил.1 ОЗП=34,6; ЭМ=13,15; ЗПМ=34,6; МАТ=9,57 | [19 empty] | ИНДЕКС К ПОЗИЦИИ: Прочие объекты(56), ФЕР, 3 кв 2024 (СМР),Письмо Минстроя России от 10.09.2024 года № 52528-ИФ/09, прил.1 ОЗП=34,6; ЭМ=13,15; ЗПМ=34,6; МАТ=9,57
| Оборудование общего назначения | [21 empty] | Оборудование общего назначения
|  |  | Накладные расходы 92% ФОТ (от 1 823) | 11: 1677
|  |  | Сметная прибыль 49% ФОТ (от 1 823) | 11: 893
Итого прямые затраты по разделу в текущих ценах |  |  |  | 11: 257827; 12: 91898; 13: 144254; 14: 16247; 16: 292.57 | [8 empty] | Итого прямые затраты по разделу в текущих ценах
Итого прямые затраты по разделу с учетом коэффициентов к итогам |  |  |  | 11: 290905; 12: 103416; 13: 165814; 14: 18653; 16: 329.68 | [8 empty] | Итого прямые затраты по разделу с учетом коэффициентов к итогам
Накладные расходы |  |  |  | 11: 110915 | [8 empty] | Накладные расходы
Сметная прибыль |  |  |  | 11: 57731 | [8 empty] | Сметная прибыль
Итого по разделу 2 Технологическое емкостное оборудование |  |  |  | 11: 459551; 16: 329.68 | [8 empty] | Итого по разделу 2 Технологическое емкостное оборудование
Материалы заказчика |  |  |  | 11: 14182 | [8 empty] | Материалы заказчика
Раздел 3. Реактора | [18 empty] | Раздел 3. Реактора
Реактор 1 ступени Р-201 V= 22.2 м3(по футеровке) Р=0.45 МПа Ø 3200 Н– 3986 мм | [19 empty] | Реактор 1 ступени Р-201 V= 22.2 м3(по футеровке) Р=0.45 МПа Ø 3200 Н– 3986 мм
123 | РН11-2-9-1 | Установка плоских заглушек из углеродистых сталей между фланцами на трубопроводах Ру=1,0 МПа (10 кгс/см2)...4,0 МПа (40 кгс/см2) диаметр трубопроводов 50 мм. (р.3 п.1 дефектной ведомости) |  | заглушка | 1 | 168.49 | 165.86 |  |  |  | 168 | 166 |  |  | 0.48 | 0.48 |  |  |  |  | Установка плоских заглушек из углеродистых сталей между фланцами на трубопроводах Ру=1,0 МПа (10 кгс/см2)...4,0 МПа (40 кгс/см2) диаметр трубопроводов 50 мм. (р.3 п.1 дефектной ведомости)
| 2 | ИНДЕКС К ПОЗИЦИИ: Прочие объекты(56), ФЕР, 3 кв 2024 (СМР),Письмо Минстроя России от 10.09.2024 года № 52528-ИФ/09, прил.1 ОЗП=34,6; ЭМ=13,15; ЗПМ=34,6; МАТ=9,57 | [19 empty] | ИНДЕКС К ПОЗИЦИИ: Прочие объекты(56), ФЕР, 3 кв 2024 (СМР),Письмо Минстроя России от 10.09.2024 года № 52528-ИФ/09, прил.1 ОЗП=34,6; ЭМ=13,15; ЗПМ=34,6; МАТ=9,57
| Оборудование предприятий химической и нефтеперерабатывающей промышленности | [21 empty] | Оборудование предприятий химической и нефтеперерабатывающей промышленности
|  |  | Накладные расходы 90% ФОТ (от 183) | 11: 165
|  |  | Сметная прибыль 46% ФОТ (от 183) | 11: 84
124 | РН11-2-9-1 | ( Снять ) Установка плоских заглушек из углеродистых сталей между фланцами на трубопроводах Ру=1,0 МПа (10 кгс/см2)...4,0 МПа (40 кгс/см2) диаметр трубопроводов 50 мм. (р.3 п.1 дефектной ведомости) |  | заглушка | 1 | 99.52 | 99.52 |  |  |  | 100 | 100 |  |  | 0.288 | 0.29 |  |  |  |  | ( Снять ) Установка плоских заглушек из углеродистых сталей между фланцами на трубопроводах Ру=1,0 МПа (10 кгс/см2)...4,0 МПа (40 кгс/см2) диаметр трубопроводов 50 мм. (р.3 п.1 дефектной ведомости)
| Приказ от 08.08.2022 № 648/пр п.145 табл.3 | Демонтаж оборудования, пригодного для дальнейшего использования, со снятием с места установки, необходимой (частичной) разборкой без надобности хранения (перемещается на другое место установки и др.) ОЗП=0,6; ЭМ=0,6 к расх.; ЗПМ=0,6; МАТ=0 к расх.; ТЗ=0,6; ТЗМ=0,6 | [21 empty] | Демонтаж оборудования, пригодного для дальнейшего использования, со снятием с места установки, необходимой (частичной) разборкой без надобности хранения (перемещается на другое место установки и др.) ОЗП=0,6; ЭМ=0,6 к расх.; ЗПМ=0,6; МАТ=0 к расх.; ТЗ=0,6; ТЗМ=0,6
| 2 | ИНДЕКС К ПОЗИЦИИ: Прочие объекты(56), ФЕР, 3 кв 2024 (СМР),Письмо Минстроя России от 10.09.2024 года № 52528-ИФ/09, прил.1 ОЗП=34,6; ЭМ=13,15; ЗПМ=34,6; МАТ=9,57 | [19 empty] | ИНДЕКС К ПОЗИЦИИ: Прочие объекты(56), ФЕР, 3 кв 2024 (СМР),Письмо Минстроя России от 10.09.2024 года № 52528-ИФ/09, прил.1 ОЗП=34,6; ЭМ=13,15; ЗПМ=34,6; МАТ=9,57
| Оборудование предприятий химической и нефтеперерабатывающей промышленности | [21 empty] | Оборудование предприятий химической и нефтеперерабатывающей промышленности
|  |  | Накладные расходы 90% ФОТ (от 110) | 11: 99
|  |  | Сметная прибыль 46% ФОТ (от 110) | 11: 51
125 | РН11-2-9-7 | Установка плоских заглушек из углеродистых сталей между фланцами на трубопроводах Ру=1,0 МПа (10 кгс/см2)...4,0 МПа (40 кгс/см2) диаметр трубопроводов 300 мм (р.3 п.1 дефектной ведомости) |  | заглушка | 2 | 789.79 | 781.9 |  |  |  | 1580 | 1564 |  |  | 2.3 | 4.6 |  |  |  |  | Установка плоских заглушек из углеродистых сталей между фланцами на трубопроводах Ру=1,0 МПа (10 кгс/см2)...4,0 МПа (40 кгс/см2) диаметр трубопроводов 300 мм (р.3 п.1 дефектной ведомости)
| 2 | ИНДЕКС К ПОЗИЦИИ: Прочие объекты(56), ФЕР, 3 кв 2024 (СМР),Письмо Минстроя России от 10.09.2024 года № 52528-ИФ/09, прил.1 ОЗП=34,6; ЭМ=13,15; ЗПМ=34,6; МАТ=9,57 | [19 empty] | ИНДЕКС К ПОЗИЦИИ: Прочие объекты(56), ФЕР, 3 кв 2024 (СМР),Письмо Минстроя России от 10.09.2024 года № 52528-ИФ/09, прил.1 ОЗП=34,6; ЭМ=13,15; ЗПМ=34,6; МАТ=9,57
| Оборудование предприятий химической и нефтеперерабатывающей промышленности | [21 empty] | Оборудование предприятий химической и нефтеперерабатывающей промышленности
|  |  | Накладные расходы 90% ФОТ (от 1 720) | 11: 1548
|  |  | Сметная прибыль 46% ФОТ (от 1 720) | 11: 791
126 | РН11-2-9-7 | (Снятие) Установка плоских заглушек из углеродистых сталей между фланцами на трубопроводах Ру=1,0 МПа (10 кгс/см2)...4,0 МПа (40 кгс/см2) диаметр трубопроводов 300 мм (р.3 п.1 дефектной ведомости) |  | заглушка | 2 | 789.79 | 781.9 |  |  |  | 1580 | 1564 |  |  | 2.3 | 4.6 |  |  |  |  | (Снятие) Установка плоских заглушек из углеродистых сталей между фланцами на трубопроводах Ру=1,0 МПа (10 кгс/см2)...4,0 МПа (40 кгс/см2) диаметр трубопроводов 300 мм (р.3 п.1 дефектной ведомости)
| 2 | ИНДЕКС К ПОЗИЦИИ: Прочие объекты(56), ФЕР, 3 кв 2024 (СМР),Письмо Минстроя России от 10.09.2024 года № 52528-ИФ/09, прил.1 ОЗП=34,6; ЭМ=13,15; ЗПМ=34,6; МАТ=9,57 | [19 empty] | ИНДЕКС К ПОЗИЦИИ: Прочие объекты(56), ФЕР, 3 кв 2024 (СМР),Письмо Минстроя России от 10.09.2024 года № 52528-ИФ/09, прил.1 ОЗП=34,6; ЭМ=13,15; ЗПМ=34,6; МАТ=9,57
| Оборудование предприятий химической и нефтеперерабатывающей промышленности | [21 empty] | Оборудование предприятий химической и нефтеперерабатывающей промышленности
|  |  | Накладные расходы 90% ФОТ (от 1 720) | 11: 1548
|  |  | Сметная прибыль 46% ФОТ (от 1 720) | 11: 791
Вскрыть, закрыть люк-лаз Ду 800 Ру 10 | [19 empty] | Вскрыть, закрыть люк-лаз Ду 800 Ру 10
127 | РН11-2-9-22 | (Вскрыть люк-лаз) Установка плоских заглушек из углеродистых сталей между фланцами на трубопроводах Ру=1,0 МПа (10 кгс/см2)...2,5 МПа (25 кгс/см2) диаметр трубопроводов 800 мм (ПРИМ. Люк-лаз Ду800 Ру10.) (р.3 п.2 дефектной ведомости) |  | заглушка | 1 | 1730.34 | 1705.96 | 24.38 | 42.65 |  | 1730 | 1706 | 24 | 43 | 5.34 | 5.34 |  |  |  |  | (Вскрыть люк-лаз) Установка плоских заглушек из углеродистых сталей между фланцами на трубопроводах Ру=1,0 МПа (10 кгс/см2)...2,5 МПа (25 кгс/см2) диаметр трубопроводов 800 мм (ПРИМ. Люк-лаз Ду800 Ру10.) (р.3 п.2 дефектной ведомости)
| Приказ от 08.08.2022 № 648/пр п.145 табл.3 | Демонтаж оборудования, пригодного для дальнейшего использования, со снятием с места установки, необходимой (частичной) разборкой без надобности хранения (перемещается на другое место установки и др.) ОЗП=0,6; ЭМ=0,6 к расх.; ЗПМ=0,6; МАТ=0 к расх.; ТЗ=0,6; ТЗМ=0,6 | [21 empty] | Демонтаж оборудования, пригодного для дальнейшего использования, со снятием с места установки, необходимой (частичной) разборкой без надобности хранения (перемещается на другое место установки и др.) ОЗП=0,6; ЭМ=0,6 к расх.; ЗПМ=0,6; МАТ=0 к расх.; ТЗ=0,6; ТЗМ=0,6
| 2 | ИНДЕКС К ПОЗИЦИИ: Прочие объекты(56), ФЕР, 3 кв 2024 (СМР),Письмо Минстроя России от 10.09.2024 года № 52528-ИФ/09, прил.1 ОЗП=34,6; ЭМ=13,15; ЗПМ=34,6; МАТ=9,57 | [19 empty] | ИНДЕКС К ПОЗИЦИИ: Прочие объекты(56), ФЕР, 3 кв 2024 (СМР),Письмо Минстроя России от 10.09.2024 года № 52528-ИФ/09, прил.1 ОЗП=34,6; ЭМ=13,15; ЗПМ=34,6; МАТ=9,57
| Оборудование предприятий химической и нефтеперерабатывающей промышленности | [21 empty] | Оборудование предприятий химической и нефтеперерабатывающей промышленности
|  |  | Накладные расходы 90% ФОТ (от 1 924) | 11: 1732
|  |  | Сметная прибыль 46% ФОТ (от 1 924) | 11: 885
128 | РН11-2-9-22 | (Закрыть люк-лаз) Установка плоских заглушек из углеродистых сталей между фланцами на трубопроводах Ру=1,0 МПа (10 кгс/см2)...2,5 МПа (25 кгс/см2) диаметр трубопроводов 800 мм (ПРИМ. Люк-лаз Ду800 Ру10.) (р.3 п.2 дефектной ведомости) |  | заглушка | 1 | 2910.2 | 2843.27 | 40.63 | 71.08 |  | 2910 | 2843 | 41 | 71 | 8.9 | 8.9 |  |  |  |  | (Закрыть люк-лаз) Установка плоских заглушек из углеродистых сталей между фланцами на трубопроводах Ру=1,0 МПа (10 кгс/см2)...2,5 МПа (25 кгс/см2) диаметр трубопроводов 800 мм (ПРИМ. Люк-лаз Ду800 Ру10.) (р.3 п.2 дефектной ведомости)
| 2 | ИНДЕКС К ПОЗИЦИИ: Прочие объекты(56), ФЕР, 3 кв 2024 (СМР),Письмо Минстроя России от 10.09.2024 года № 52528-ИФ/09, прил.1 ОЗП=34,6; ЭМ=13,15; ЗПМ=34,6; МАТ=9,57 | [19 empty] | ИНДЕКС К ПОЗИЦИИ: Прочие объекты(56), ФЕР, 3 кв 2024 (СМР),Письмо Минстроя России от 10.09.2024 года № 52528-ИФ/09, прил.1 ОЗП=34,6; ЭМ=13,15; ЗПМ=34,6; МАТ=9,57
| Оборудование предприятий химической и нефтеперерабатывающей промышленности | [21 empty] | Оборудование предприятий химической и нефтеперерабатывающей промышленности
|  |  | Накладные расходы 90% ФОТ (от 3 205) | 11: 2885
|  |  | Сметная прибыль 46% ФОТ (от 3 205) | 11: 1474
129 | ФЕР45-08-001-02 Приказ Минстроя России от 26.12.2019 №876/пр | Разборка кладки из огнеупорных изделий: неошлаковавшейся. Демонтаж защитной футеровки люка-лаза (р.3 п.3 дефектной ведомости) |  | м3 | 0.1285 | 3094.23 | 2997.05 | 97.18 | 38.41 |  | 398 | 386 | 12 | 5 | 10.8 | 1.39 |  |  |  |  | Разборка кладки из огнеупорных изделий: неошлаковавшейся. Демонтаж защитной футеровки люка-лаза (р.3 п.3 дефектной ведомости)
| 2 | ИНДЕКС К ПОЗИЦИИ: Прочие объекты(56), ФЕР, 3 кв 2024 (СМР),Письмо Минстроя России от 10.09.2024 года № 52528-ИФ/09, прил.1 ОЗП=34,6; ЭМ=13,15; ЗПМ=34,6; МАТ=9,57 | [19 empty] | ИНДЕКС К ПОЗИЦИИ: Прочие объекты(56), ФЕР, 3 кв 2024 (СМР),Письмо Минстроя России от 10.09.2024 года № 52528-ИФ/09, прил.1 ОЗП=34,6; ЭМ=13,15; ЗПМ=34,6; МАТ=9,57
| Промышленные печи и трубы | [21 empty] | Промышленные печи и трубы
|  |  | Накладные расходы 102% ФОТ (от 450) | 11: 459
|  |  | Сметная прибыль 62%*0.85 ФОТ (от 450) | 11: 237
130 | ФЕР45-04-001-03 Приказ Минстроя России от 26.12.2019 №876/пр | Обмуровка изделиями шамотными прямыми: сводов и арок. Монтаж защитной футеровки люка-лаза (р.3 п.3 дефектной ведомости) |  | м3 | 0.1285 | 18173.24 | 13881.87 | 4291.37 | 1926.18 |  | 2335 | 1784 | 551 | 248 | 35.6 | 4.57 |  |  |  |  | Обмуровка изделиями шамотными прямыми: сводов и арок. Монтаж защитной футеровки люка-лаза (р.3 п.3 дефектной ведомости)
727,55 = 826,47 - 0,034 x 2,44 - 0,11 x 898,58
| 2 | ИНДЕКС К ПОЗИЦИИ: Прочие объекты(56), ФЕР, 3 кв 2024 (СМР),Письмо Минстроя России от 10.09.2024 года № 52528-ИФ/09, прил.1 ОЗП=34,6; ЭМ=13,15; ЗПМ=34,6; МАТ=9,57 | [19 empty] | ИНДЕКС К ПОЗИЦИИ: Прочие объекты(56), ФЕР, 3 кв 2024 (СМР),Письмо Минстроя России от 10.09.2024 года № 52528-ИФ/09, прил.1 ОЗП=34,6; ЭМ=13,15; ЗПМ=34,6; МАТ=9,57
| Промышленные печи и трубы | [21 empty] | Промышленные печи и трубы
|  |  | Накладные расходы 102% ФОТ (от 2 337) | 11: 2384
|  |  | Сметная прибыль 62%*0.85 ФОТ (от 2 337) | 11: 1232
131 * | ФССЦ-17.3.02.19-0029 Приказ Минстроя России от 26.12.2019 №876/пр | Изделия огнеупорные шамотные общего назначения ША-II № 5, 8 (Прим. ШЛ5) (Материал заказчика) |  | 4: т; 5: 0.034; 6: 11322.08; 11: 385; 15: 0; 16: 0 |  |  |  |  | Изделия огнеупорные шамотные общего назначения ША-II № 5, 8 (Прим. ШЛ5) (Материал заказчика)
| 2 | ИНДЕКС К ПОЗИЦИИ: Прочие объекты(56), ФЕР, 3 кв 2024 (СМР),Письмо Минстроя России от 10.09.2024 года № 52528-ИФ/09, прил.1 ОЗП=34,6; ЭМ=13,15; ЗПМ=34,6; МАТ=9,57 | [19 empty] | ИНДЕКС К ПОЗИЦИИ: Прочие объекты(56), ФЕР, 3 кв 2024 (СМР),Письмо Минстроя России от 10.09.2024 года № 52528-ИФ/09, прил.1 ОЗП=34,6; ЭМ=13,15; ЗПМ=34,6; МАТ=9,57
| Материалы для строительных работ | [21 empty] | Материалы для строительных работ
132 * | ФССЦ-17.4.04.01-0001 Приказ Минстроя России от 26.12.2019 №876/пр | Раствор огнеупорный (900кг-1м3) (Материал заказчика) |  | 4: м3; 5: 0.22222; 6: 6239.64; 11: 1387; 15: 0; 16: 0 |  |  |  |  | Раствор огнеупорный (900кг-1м3) (Материал заказчика)
Объем=0,2/0,9
| 2 | ИНДЕКС К ПОЗИЦИИ: Прочие объекты(56), ФЕР, 3 кв 2024 (СМР),Письмо Минстроя России от 10.09.2024 года № 52528-ИФ/09, прил.1 ОЗП=34,6; ЭМ=13,15; ЗПМ=34,6; МАТ=9,57 | [19 empty] | ИНДЕКС К ПОЗИЦИИ: Прочие объекты(56), ФЕР, 3 кв 2024 (СМР),Письмо Минстроя России от 10.09.2024 года № 52528-ИФ/09, прил.1 ОЗП=34,6; ЭМ=13,15; ЗПМ=34,6; МАТ=9,57
| Материалы для строительных работ | [21 empty] | Материалы для строительных работ
133 * | ФССЦ-17.1.02.04-0001 Приказ Минстроя России от 26.12.2019 №876/пр | Плиты из муллитокремнеземистой ваты (Прим. вата огнеупорная) (Материал заказчика) |  | 4: м3; 5: 0.5; 6: 95882.21; 11: 47941; 15: 0; 16: 0 |  |  |  |  | Плиты из муллитокремнеземистой ваты (Прим. вата огнеупорная) (Материал заказчика)
| 2 | ИНДЕКС К ПОЗИЦИИ: Прочие объекты(56), ФЕР, 3 кв 2024 (СМР),Письмо Минстроя России от 10.09.2024 года № 52528-ИФ/09, прил.1 ОЗП=34,6; ЭМ=13,15; ЗПМ=34,6; МАТ=9,57 | [19 empty] | ИНДЕКС К ПОЗИЦИИ: Прочие объекты(56), ФЕР, 3 кв 2024 (СМР),Письмо Минстроя России от 10.09.2024 года № 52528-ИФ/09, прил.1 ОЗП=34,6; ЭМ=13,15; ЗПМ=34,6; МАТ=9,57
| Материалы для строительных работ | [21 empty] | Материалы для строительных работ
134 | ФЕРм39-01-023-17 Приказ Минстроя России от 26.12.2019 №876/пр | Зачистка механизированная поверхности сварного соединения и околошовной зоны конструкций и оборудования из углеродистых и легированных сталей до шероховатости грубее Rz 40 мкм (V4) и не грубее Rz 80 мкм (V3) без снятия выпуклости (усиления) сварного шва, положение зачистки: вертикальное (р.3 п.4 дефектной ведомости) |  | м2 | 1 | 3380.3 | 3361.74 |  |  |  | 3380 | 3362 |  |  | 10.1 | 10.1 |  |  |  |  | Зачистка механизированная поверхности сварного соединения и околошовной зоны конструкций и оборудования из углеродистых и легированных сталей до шероховатости грубее Rz 40 мкм (V4) и не грубее Rz 80 мкм (V3) без снятия выпуклости (усиления) сварного шва, положение зачистки: вертикальное (р.3 п.4 дефектной ведомости)
| 2 | ИНДЕКС К ПОЗИЦИИ: Прочие объекты(56), ФЕР, 3 кв 2024 (СМР),Письмо Минстроя России от 10.09.2024 года № 52528-ИФ/09, прил.1 ОЗП=34,6; ЭМ=13,15; ЗПМ=34,6; МАТ=9,57 | [19 empty] | ИНДЕКС К ПОЗИЦИИ: Прочие объекты(56), ФЕР, 3 кв 2024 (СМР),Письмо Минстроя России от 10.09.2024 года № 52528-ИФ/09, прил.1 ОЗП=34,6; ЭМ=13,15; ЗПМ=34,6; МАТ=9,57
| Контроль монтажных сварных соединений | [21 empty] | Контроль монтажных сварных соединений
|  |  | Накладные расходы 89% ФОТ (от 3 866) | 11: 3441
|  |  | Сметная прибыль 45% ФОТ (от 3 866) | 11: 1740
135 | ФЕРм37-01-025-25 Приказ Минстроя России от 26.12.2019 №876/пр | Гидравлическое испытание аппарата или сосуда горизонтального или вертикального, работающего под давлением, вместимость: свыше 15 до 25 м3 (V=22,2м3) (р.3 п.5 дефектной ведомости) |  | шт | 1 | 35140.04 | 5292.07 | 26509.48 | 2809.52 |  | 35140 | 5292 | 26509 | 2810 | 17.5 | 17.5 |  |  |  |  | Гидравлическое испытание аппарата или сосуда горизонтального или вертикального, работающего под давлением, вместимость: свыше 15 до 25 м3 (V=22,2м3) (р.3 п.5 дефектной ведомости)
| 2 | ИНДЕКС К ПОЗИЦИИ: Прочие объекты(56), ФЕР, 3 кв 2024 (СМР),Письмо Минстроя России от 10.09.2024 года № 52528-ИФ/09, прил.1 ОЗП=34,6; ЭМ=13,15; ЗПМ=34,6; МАТ=9,57 | [19 empty] | ИНДЕКС К ПОЗИЦИИ: Прочие объекты(56), ФЕР, 3 кв 2024 (СМР),Письмо Минстроя России от 10.09.2024 года № 52528-ИФ/09, прил.1 ОЗП=34,6; ЭМ=13,15; ЗПМ=34,6; МАТ=9,57
| Оборудование общего назначения | [21 empty] | Оборудование общего назначения
|  |  | Накладные расходы 92% ФОТ (от 9 318) | 11: 8573
|  |  | Сметная прибыль 49% ФОТ (от 9 318) | 11: 4566
Реактор 2 ступени поз. Р-202 V= 22.2 м3(по футеровке) Р=0.45 МПа Ø 3200 Н– 4380мм | [19 empty] | Реактор 2 ступени поз. Р-202 V= 22.2 м3(по футеровке) Р=0.45 МПа Ø 3200 Н– 4380мм
136 | РН11-2-9-1 | Установка плоских заглушек из углеродистых сталей между фланцами на трубопроводах Ру=1,0 МПа (10 кгс/см2)...4,0 МПа (40 кгс/см2) диаметр трубопроводов 50 мм. (р.3 п.6 дефектной ведомости) |  | заглушка | 1 | 168.49 | 165.86 |  |  |  | 168 | 166 |  |  | 0.48 | 0.48 |  |  |  |  | Установка плоских заглушек из углеродистых сталей между фланцами на трубопроводах Ру=1,0 МПа (10 кгс/см2)...4,0 МПа (40 кгс/см2) диаметр трубопроводов 50 мм. (р.3 п.6 дефектной ведомости)
| 2 | ИНДЕКС К ПОЗИЦИИ: Прочие объекты(56), ФЕР, 3 кв 2024 (СМР),Письмо Минстроя России от 10.09.2024 года № 52528-ИФ/09, прил.1 ОЗП=34,6; ЭМ=13,15; ЗПМ=34,6; МАТ=9,57 | [19 empty] | ИНДЕКС К ПОЗИЦИИ: Прочие объекты(56), ФЕР, 3 кв 2024 (СМР),Письмо Минстроя России от 10.09.2024 года № 52528-ИФ/09, прил.1 ОЗП=34,6; ЭМ=13,15; ЗПМ=34,6; МАТ=9,57
| Оборудование предприятий химической и нефтеперерабатывающей промышленности | [21 empty] | Оборудование предприятий химической и нефтеперерабатывающей промышленности
|  |  | Накладные расходы 90% ФОТ (от 183) | 11: 165
|  |  | Сметная прибыль 46% ФОТ (от 183) | 11: 84
137 | РН11-2-9-1 | ( Снять ) Установка плоских заглушек из углеродистых сталей между фланцами на трубопроводах Ру=1,0 МПа (10 кгс/см2)...4,0 МПа (40 кгс/см2) диаметр трубопроводов 50 мм. (р.3 п.6 дефектной ведомости) |  | заглушка | 1 | 99.52 | 99.52 |  |  |  | 100 | 100 |  |  | 0.288 | 0.29 |  |  |  |  | ( Снять ) Установка плоских заглушек из углеродистых сталей между фланцами на трубопроводах Ру=1,0 МПа (10 кгс/см2)...4,0 МПа (40 кгс/см2) диаметр трубопроводов 50 мм. (р.3 п.6 дефектной ведомости)
| Приказ от 08.08.2022 № 648/пр п.145 табл.3 | Демонтаж оборудования, пригодного для дальнейшего использования, со снятием с места установки, необходимой (частичной) разборкой без надобности хранения (перемещается на другое место установки и др.) ОЗП=0,6; ЭМ=0,6 к расх.; ЗПМ=0,6; МАТ=0 к расх.; ТЗ=0,6; ТЗМ=0,6 | [21 empty] | Демонтаж оборудования, пригодного для дальнейшего использования, со снятием с места установки, необходимой (частичной) разборкой без надобности хранения (перемещается на другое место установки и др.) ОЗП=0,6; ЭМ=0,6 к расх.; ЗПМ=0,6; МАТ=0 к расх.; ТЗ=0,6; ТЗМ=0,6
| 2 | ИНДЕКС К ПОЗИЦИИ: Прочие объекты(56), ФЕР, 3 кв 2024 (СМР),Письмо Минстроя России от 10.09.2024 года № 52528-ИФ/09, прил.1 ОЗП=34,6; ЭМ=13,15; ЗПМ=34,6; МАТ=9,57 | [19 empty] | ИНДЕКС К ПОЗИЦИИ: Прочие объекты(56), ФЕР, 3 кв 2024 (СМР),Письмо Минстроя России от 10.09.2024 года № 52528-ИФ/09, прил.1 ОЗП=34,6; ЭМ=13,15; ЗПМ=34,6; МАТ=9,57
| Оборудование предприятий химической и нефтеперерабатывающей промышленности | [21 empty] | Оборудование предприятий химической и нефтеперерабатывающей промышленности
|  |  | Накладные расходы 90% ФОТ (от 110) | 11: 99
|  |  | Сметная прибыль 46% ФОТ (от 110) | 11: 51
138 | РН11-2-9-7 | Установка плоских заглушек из углеродистых сталей между фланцами на трубопроводах Ру=1,0 МПа (10 кгс/см2)...4,0 МПа (40 кгс/см2) диаметр трубопроводов 300 мм (р.3 п.6 дефектной ведомости) |  | заглушка | 2 | 789.79 | 781.9 |  |  |  | 1580 | 1564 |  |  | 2.3 | 4.6 |  |  |  |  | Установка плоских заглушек из углеродистых сталей между фланцами на трубопроводах Ру=1,0 МПа (10 кгс/см2)...4,0 МПа (40 кгс/см2) диаметр трубопроводов 300 мм (р.3 п.6 дефектной ведомости)
| 2 | ИНДЕКС К ПОЗИЦИИ: Прочие объекты(56), ФЕР, 3 кв 2024 (СМР),Письмо Минстроя России от 10.09.2024 года № 52528-ИФ/09, прил.1 ОЗП=34,6; ЭМ=13,15; ЗПМ=34,6; МАТ=9,57 | [19 empty] | ИНДЕКС К ПОЗИЦИИ: Прочие объекты(56), ФЕР, 3 кв 2024 (СМР),Письмо Минстроя России от 10.09.2024 года № 52528-ИФ/09, прил.1 ОЗП=34,6; ЭМ=13,15; ЗПМ=34,6; МАТ=9,57
| Оборудование предприятий химической и нефтеперерабатывающей промышленности | [21 empty] | Оборудование предприятий химической и нефтеперерабатывающей промышленности
|  |  | Накладные расходы 90% ФОТ (от 1 720) | 11: 1548
|  |  | Сметная прибыль 46% ФОТ (от 1 720) | 11: 791
139 | РН11-2-9-7 | (Снятие) Установка плоских заглушек из углеродистых сталей между фланцами на трубопроводах Ру=1,0 МПа (10 кгс/см2)...4,0 МПа (40 кгс/см2) диаметр трубопроводов 300 мм (р.3 п.6 дефектной ведомости) |  | заглушка | 2 | 789.79 | 781.9 |  |  |  | 1580 | 1564 |  |  | 2.3 | 4.6 |  |  |  |  | (Снятие) Установка плоских заглушек из углеродистых сталей между фланцами на трубопроводах Ру=1,0 МПа (10 кгс/см2)...4,0 МПа (40 кгс/см2) диаметр трубопроводов 300 мм (р.3 п.6 дефектной ведомости)
| 2 | ИНДЕКС К ПОЗИЦИИ: Прочие объекты(56), ФЕР, 3 кв 2024 (СМР),Письмо Минстроя России от 10.09.2024 года № 52528-ИФ/09, прил.1 ОЗП=34,6; ЭМ=13,15; ЗПМ=34,6; МАТ=9,57 | [19 empty] | ИНДЕКС К ПОЗИЦИИ: Прочие объекты(56), ФЕР, 3 кв 2024 (СМР),Письмо Минстроя России от 10.09.2024 года № 52528-ИФ/09, прил.1 ОЗП=34,6; ЭМ=13,15; ЗПМ=34,6; МАТ=9,57
| Оборудование предприятий химической и нефтеперерабатывающей промышленности | [21 empty] | Оборудование предприятий химической и нефтеперерабатывающей промышленности
|  |  | Накладные расходы 90% ФОТ (от 1 720) | 11: 1548
|  |  | Сметная прибыль 46% ФОТ (от 1 720) | 11: 791
Вскрыть, закрыть люк-лаз Ду 800 Ру 10 | [19 empty] | Вскрыть, закрыть люк-лаз Ду 800 Ру 10
140 | РН11-2-9-22 | (Вскрыть люк-лаз) Установка плоских заглушек из углеродистых сталей между фланцами на трубопроводах Ру=1,0 МПа (10 кгс/см2)...2,5 МПа (25 кгс/см2) диаметр трубопроводов 800 мм (ПРИМ. Люк-лаз Ду800 Ру10.) (р.3 п.7 дефектной ведомости) |  | заглушка | 1 | 1730.34 | 1705.96 | 24.38 | 42.65 |  | 1730 | 1706 | 24 | 43 | 5.34 | 5.34 |  |  |  |  | (Вскрыть люк-лаз) Установка плоских заглушек из углеродистых сталей между фланцами на трубопроводах Ру=1,0 МПа (10 кгс/см2)...2,5 МПа (25 кгс/см2) диаметр трубопроводов 800 мм (ПРИМ. Люк-лаз Ду800 Ру10.) (р.3 п.7 дефектной ведомости)
| Приказ от 08.08.2022 № 648/пр п.145 табл.3 | Демонтаж оборудования, пригодного для дальнейшего использования, со снятием с места установки, необходимой (частичной) разборкой без надобности хранения (перемещается на другое место установки и др.) ОЗП=0,6; ЭМ=0,6 к расх.; ЗПМ=0,6; МАТ=0 к расх.; ТЗ=0,6; ТЗМ=0,6 | [21 empty] | Демонтаж оборудования, пригодного для дальнейшего использования, со снятием с места установки, необходимой (частичной) разборкой без надобности хранения (перемещается на другое место установки и др.) ОЗП=0,6; ЭМ=0,6 к расх.; ЗПМ=0,6; МАТ=0 к расх.; ТЗ=0,6; ТЗМ=0,6
| 2 | ИНДЕКС К ПОЗИЦИИ: Прочие объекты(56), ФЕР, 3 кв 2024 (СМР),Письмо Минстроя России от 10.09.2024 года № 52528-ИФ/09, прил.1 ОЗП=34,6; ЭМ=13,15; ЗПМ=34,6; МАТ=9,57 | [19 empty] | ИНДЕКС К ПОЗИЦИИ: Прочие объекты(56), ФЕР, 3 кв 2024 (СМР),Письмо Минстроя России от 10.09.2024 года № 52528-ИФ/09, прил.1 ОЗП=34,6; ЭМ=13,15; ЗПМ=34,6; МАТ=9,57
| Оборудование предприятий химической и нефтеперерабатывающей промышленности | [21 empty] | Оборудование предприятий химической и нефтеперерабатывающей промышленности
|  |  | Накладные расходы 90% ФОТ (от 1 924) | 11: 1732
|  |  | Сметная прибыль 46% ФОТ (от 1 924) | 11: 885
141 | РН11-2-9-22 | (Закрыть люк-лаз) Установка плоских заглушек из углеродистых сталей между фланцами на трубопроводах Ру=1,0 МПа (10 кгс/см2)...2,5 МПа (25 кгс/см2) диаметр трубопроводов 800 мм (ПРИМ. Люк-лаз Ду800 Ру10.) (р.3 п.7 дефектной ведомости) |  | заглушка | 1 | 2910.2 | 2843.27 | 40.63 | 71.08 |  | 2910 | 2843 | 41 | 71 | 8.9 | 8.9 |  |  |  |  | (Закрыть люк-лаз) Установка плоских заглушек из углеродистых сталей между фланцами на трубопроводах Ру=1,0 МПа (10 кгс/см2)...2,5 МПа (25 кгс/см2) диаметр трубопроводов 800 мм (ПРИМ. Люк-лаз Ду800 Ру10.) (р.3 п.7 дефектной ведомости)
| 2 | ИНДЕКС К ПОЗИЦИИ: Прочие объекты(56), ФЕР, 3 кв 2024 (СМР),Письмо Минстроя России от 10.09.2024 года № 52528-ИФ/09, прил.1 ОЗП=34,6; ЭМ=13,15; ЗПМ=34,6; МАТ=9,57 | [19 empty] | ИНДЕКС К ПОЗИЦИИ: Прочие объекты(56), ФЕР, 3 кв 2024 (СМР),Письмо Минстроя России от 10.09.2024 года № 52528-ИФ/09, прил.1 ОЗП=34,6; ЭМ=13,15; ЗПМ=34,6; МАТ=9,57
| Оборудование предприятий химической и нефтеперерабатывающей промышленности | [21 empty] | Оборудование предприятий химической и нефтеперерабатывающей промышленности
|  |  | Накладные расходы 90% ФОТ (от 3 205) | 11: 2885
|  |  | Сметная прибыль 46% ФОТ (от 3 205) | 11: 1474
142 | ФЕР45-08-001-02 Приказ Минстроя России от 26.12.2019 №876/пр | Разборка кладки из огнеупорных изделий: неошлаковавшейся. Демонтаж защитной футеровки люка-лаза (р.3 п.8 дефектной ведомости) |  | м3 | 0.1285 | 3094.23 | 2997.05 | 97.18 | 38.41 |  | 398 | 386 | 12 | 5 | 10.8 | 1.39 |  |  |  |  | Разборка кладки из огнеупорных изделий: неошлаковавшейся. Демонтаж защитной футеровки люка-лаза (р.3 п.8 дефектной ведомости)
| 2 | ИНДЕКС К ПОЗИЦИИ: Прочие объекты(56), ФЕР, 3 кв 2024 (СМР),Письмо Минстроя России от 10.09.2024 года № 52528-ИФ/09, прил.1 ОЗП=34,6; ЭМ=13,15; ЗПМ=34,6; МАТ=9,57 | [19 empty] | ИНДЕКС К ПОЗИЦИИ: Прочие объекты(56), ФЕР, 3 кв 2024 (СМР),Письмо Минстроя России от 10.09.2024 года № 52528-ИФ/09, прил.1 ОЗП=34,6; ЭМ=13,15; ЗПМ=34,6; МАТ=9,57
| Промышленные печи и трубы | [21 empty] | Промышленные печи и трубы
|  |  | Накладные расходы 102% ФОТ (от 450) | 11: 459
|  |  | Сметная прибыль 62%*0.85 ФОТ (от 450) | 11: 237
143 | ФЕР45-04-001-03 Приказ Минстроя России от 26.12.2019 №876/пр | Обмуровка изделиями шамотными прямыми: сводов и арок. Монтаж защитной футеровки люка-лаза (р.3 п.8 дефектной ведомости) |  | м3 | 0.1285 | 18173.24 | 13881.87 | 4291.37 | 1926.18 |  | 2335 | 1784 | 551 | 248 | 35.6 | 4.57 |  |  |  |  | Обмуровка изделиями шамотными прямыми: сводов и арок. Монтаж защитной футеровки люка-лаза (р.3 п.8 дефектной ведомости)
727,55 = 826,47 - 0,034 x 2,44 - 0,11 x 898,58
| 2 | ИНДЕКС К ПОЗИЦИИ: Прочие объекты(56), ФЕР, 3 кв 2024 (СМР),Письмо Минстроя России от 10.09.2024 года № 52528-ИФ/09, прил.1 ОЗП=34,6; ЭМ=13,15; ЗПМ=34,6; МАТ=9,57 | [19 empty] | ИНДЕКС К ПОЗИЦИИ: Прочие объекты(56), ФЕР, 3 кв 2024 (СМР),Письмо Минстроя России от 10.09.2024 года № 52528-ИФ/09, прил.1 ОЗП=34,6; ЭМ=13,15; ЗПМ=34,6; МАТ=9,57
| Промышленные печи и трубы | [21 empty] | Промышленные печи и трубы
|  |  | Накладные расходы 102% ФОТ (от 2 337) | 11: 2384
|  |  | Сметная прибыль 62%*0.85 ФОТ (от 2 337) | 11: 1232
144 * | ФССЦ-17.3.02.19-0029 Приказ Минстроя России от 26.12.2019 №876/пр | Изделия огнеупорные шамотные общего назначения ША-II № 5, 8 (Прим. ШЛ5) (Материал заказчика) |  | 4: т; 5: 0.034; 6: 11322.08; 11: 385; 15: 0; 16: 0 |  |  |  |  | Изделия огнеупорные шамотные общего назначения ША-II № 5, 8 (Прим. ШЛ5) (Материал заказчика)
| 2 | ИНДЕКС К ПОЗИЦИИ: Прочие объекты(56), ФЕР, 3 кв 2024 (СМР),Письмо Минстроя России от 10.09.2024 года № 52528-ИФ/09, прил.1 ОЗП=34,6; ЭМ=13,15; ЗПМ=34,6; МАТ=9,57 | [19 empty] | ИНДЕКС К ПОЗИЦИИ: Прочие объекты(56), ФЕР, 3 кв 2024 (СМР),Письмо Минстроя России от 10.09.2024 года № 52528-ИФ/09, прил.1 ОЗП=34,6; ЭМ=13,15; ЗПМ=34,6; МАТ=9,57
| Материалы для строительных работ | [21 empty] | Материалы для строительных работ
145 * | ФССЦ-17.4.04.01-0001 Приказ Минстроя России от 26.12.2019 №876/пр | Раствор огнеупорный (900кг-1м3) (Материал заказчика) |  | 4: м3; 5: 0.22222; 6: 6239.64; 11: 1387; 15: 0; 16: 0 |  |  |  |  | Раствор огнеупорный (900кг-1м3) (Материал заказчика)
Объем=0,2/0,9
| 2 | ИНДЕКС К ПОЗИЦИИ: Прочие объекты(56), ФЕР, 3 кв 2024 (СМР),Письмо Минстроя России от 10.09.2024 года № 52528-ИФ/09, прил.1 ОЗП=34,6; ЭМ=13,15; ЗПМ=34,6; МАТ=9,57 | [19 empty] | ИНДЕКС К ПОЗИЦИИ: Прочие объекты(56), ФЕР, 3 кв 2024 (СМР),Письмо Минстроя России от 10.09.2024 года № 52528-ИФ/09, прил.1 ОЗП=34,6; ЭМ=13,15; ЗПМ=34,6; МАТ=9,57
| Материалы для строительных работ | [21 empty] | Материалы для строительных работ
146 * | ФССЦ-17.1.02.04-0001 Приказ Минстроя России от 26.12.2019 №876/пр | Плиты из муллитокремнеземистой ваты (Прим. вата огнеупорная) (Материал заказчика) |  | 4: м3; 5: 0.5; 6: 95882.21; 11: 47941; 15: 0; 16: 0 |  |  |  |  | Плиты из муллитокремнеземистой ваты (Прим. вата огнеупорная) (Материал заказчика)
| 2 | ИНДЕКС К ПОЗИЦИИ: Прочие объекты(56), ФЕР, 3 кв 2024 (СМР),Письмо Минстроя России от 10.09.2024 года № 52528-ИФ/09, прил.1 ОЗП=34,6; ЭМ=13,15; ЗПМ=34,6; МАТ=9,57 | [19 empty] | ИНДЕКС К ПОЗИЦИИ: Прочие объекты(56), ФЕР, 3 кв 2024 (СМР),Письмо Минстроя России от 10.09.2024 года № 52528-ИФ/09, прил.1 ОЗП=34,6; ЭМ=13,15; ЗПМ=34,6; МАТ=9,57
| Материалы для строительных работ | [21 empty] | Материалы для строительных работ
147 | ФЕРм39-01-023-17 Приказ Минстроя России от 26.12.2019 №876/пр | Зачистка механизированная поверхности сварного соединения и околошовной зоны конструкций и оборудования из углеродистых и легированных сталей до шероховатости грубее Rz 40 мкм (V4) и не грубее Rz 80 мкм (V3) без снятия выпуклости (усиления) сварного шва, положение зачистки: вертикальное (р.3 п.9 дефектной ведомости) |  | м2 | 1 | 3380.3 | 3361.74 |  |  |  | 3380 | 3362 |  |  | 10.1 | 10.1 |  |  |  |  | Зачистка механизированная поверхности сварного соединения и околошовной зоны конструкций и оборудования из углеродистых и легированных сталей до шероховатости грубее Rz 40 мкм (V4) и не грубее Rz 80 мкм (V3) без снятия выпуклости (усиления) сварного шва, положение зачистки: вертикальное (р.3 п.9 дефектной ведомости)
| 2 | ИНДЕКС К ПОЗИЦИИ: Прочие объекты(56), ФЕР, 3 кв 2024 (СМР),Письмо Минстроя России от 10.09.2024 года № 52528-ИФ/09, прил.1 ОЗП=34,6; ЭМ=13,15; ЗПМ=34,6; МАТ=9,57 | [19 empty] | ИНДЕКС К ПОЗИЦИИ: Прочие объекты(56), ФЕР, 3 кв 2024 (СМР),Письмо Минстроя России от 10.09.2024 года № 52528-ИФ/09, прил.1 ОЗП=34,6; ЭМ=13,15; ЗПМ=34,6; МАТ=9,57
| Контроль монтажных сварных соединений | [21 empty] | Контроль монтажных сварных соединений
|  |  | Накладные расходы 89% ФОТ (от 3 866) | 11: 3441
|  |  | Сметная прибыль 45% ФОТ (от 3 866) | 11: 1740
148 | ФЕРм37-01-025-25 Приказ Минстроя России от 26.12.2019 №876/пр | Гидравлическое испытание аппарата или сосуда горизонтального или вертикального, работающего под давлением, вместимость: свыше 15 до 25 м3 (V=22,2м3) (р.3 п.10 дефектной ведомости) |  | шт | 1 | 35140.04 | 5292.07 | 26509.48 | 2809.52 |  | 35140 | 5292 | 26509 | 2810 | 17.5 | 17.5 |  |  |  |  | Гидравлическое испытание аппарата или сосуда горизонтального или вертикального, работающего под давлением, вместимость: свыше 15 до 25 м3 (V=22,2м3) (р.3 п.10 дефектной ведомости)
| 2 | ИНДЕКС К ПОЗИЦИИ: Прочие объекты(56), ФЕР, 3 кв 2024 (СМР),Письмо Минстроя России от 10.09.2024 года № 52528-ИФ/09, прил.1 ОЗП=34,6; ЭМ=13,15; ЗПМ=34,6; МАТ=9,57 | [19 empty] | ИНДЕКС К ПОЗИЦИИ: Прочие объекты(56), ФЕР, 3 кв 2024 (СМР),Письмо Минстроя России от 10.09.2024 года № 52528-ИФ/09, прил.1 ОЗП=34,6; ЭМ=13,15; ЗПМ=34,6; МАТ=9,57
| Оборудование общего назначения | [21 empty] | Оборудование общего назначения
|  |  | Накладные расходы 92% ФОТ (от 9 318) | 11: 8573
|  |  | Сметная прибыль 49% ФОТ (от 9 318) | 11: 4566
Реактор 3 ступени Р-203 V= 22.2 м3(по футеровке) Р=0.45 МПа Ø 3200 Н– 4350мм | [19 empty] | Реактор 3 ступени Р-203 V= 22.2 м3(по футеровке) Р=0.45 МПа Ø 3200 Н– 4350мм
149 | РН11-2-9-1 | Установка плоских заглушек из углеродистых сталей между фланцами на трубопроводах Ру=1,0 МПа (10 кгс/см2)...4,0 МПа (40 кгс/см2) диаметр трубопроводов 50 мм. (р.3 п.11 дефектной ведомости) |  | заглушка | 1 | 168.49 | 165.86 |  |  |  | 168 | 166 |  |  | 0.48 | 0.48 |  |  |  |  | Установка плоских заглушек из углеродистых сталей между фланцами на трубопроводах Ру=1,0 МПа (10 кгс/см2)...4,0 МПа (40 кгс/см2) диаметр трубопроводов 50 мм. (р.3 п.11 дефектной ведомости)
| 2 | ИНДЕКС К ПОЗИЦИИ: Прочие объекты(56), ФЕР, 3 кв 2024 (СМР),Письмо Минстроя России от 10.09.2024 года № 52528-ИФ/09, прил.1 ОЗП=34,6; ЭМ=13,15; ЗПМ=34,6; МАТ=9,57 | [19 empty] | ИНДЕКС К ПОЗИЦИИ: Прочие объекты(56), ФЕР, 3 кв 2024 (СМР),Письмо Минстроя России от 10.09.2024 года № 52528-ИФ/09, прил.1 ОЗП=34,6; ЭМ=13,15; ЗПМ=34,6; МАТ=9,57
| Оборудование предприятий химической и нефтеперерабатывающей промышленности | [21 empty] | Оборудование предприятий химической и нефтеперерабатывающей промышленности
|  |  | Накладные расходы 90% ФОТ (от 183) | 11: 165
|  |  | Сметная прибыль 46% ФОТ (от 183) | 11: 84
150 | РН11-2-9-1 | ( Снять ) Установка плоских заглушек из углеродистых сталей между фланцами на трубопроводах Ру=1,0 МПа (10 кгс/см2)...4,0 МПа (40 кгс/см2) диаметр трубопроводов 50 мм. (р.3 п.11 дефектной ведомости) |  | заглушка | 1 | 99.52 | 99.52 |  |  |  | 100 | 100 |  |  | 0.288 | 0.29 |  |  |  |  | ( Снять ) Установка плоских заглушек из углеродистых сталей между фланцами на трубопроводах Ру=1,0 МПа (10 кгс/см2)...4,0 МПа (40 кгс/см2) диаметр трубопроводов 50 мм. (р.3 п.11 дефектной ведомости)
| Приказ от 08.08.2022 № 648/пр п.145 табл.3 | Демонтаж оборудования, пригодного для дальнейшего использования, со снятием с места установки, необходимой (частичной) разборкой без надобности хранения (перемещается на другое место установки и др.) ОЗП=0,6; ЭМ=0,6 к расх.; ЗПМ=0,6; МАТ=0 к расх.; ТЗ=0,6; ТЗМ=0,6 | [21 empty] | Демонтаж оборудования, пригодного для дальнейшего использования, со снятием с места установки, необходимой (частичной) разборкой без надобности хранения (перемещается на другое место установки и др.) ОЗП=0,6; ЭМ=0,6 к расх.; ЗПМ=0,6; МАТ=0 к расх.; ТЗ=0,6; ТЗМ=0,6
| 2 | ИНДЕКС К ПОЗИЦИИ: Прочие объекты(56), ФЕР, 3 кв 2024 (СМР),Письмо Минстроя России от 10.09.2024 года № 52528-ИФ/09, прил.1 ОЗП=34,6; ЭМ=13,15; ЗПМ=34,6; МАТ=9,57 | [19 empty] | ИНДЕКС К ПОЗИЦИИ: Прочие объекты(56), ФЕР, 3 кв 2024 (СМР),Письмо Минстроя России от 10.09.2024 года № 52528-ИФ/09, прил.1 ОЗП=34,6; ЭМ=13,15; ЗПМ=34,6; МАТ=9,57
| Оборудование предприятий химической и нефтеперерабатывающей промышленности | [21 empty] | Оборудование предприятий химической и нефтеперерабатывающей промышленности
|  |  | Накладные расходы 90% ФОТ (от 110) | 11: 99
|  |  | Сметная прибыль 46% ФОТ (от 110) | 11: 51
151 | РН11-2-9-7 | Установка плоских заглушек из углеродистых сталей между фланцами на трубопроводах Ру=1,0 МПа (10 кгс/см2)...4,0 МПа (40 кгс/см2) диаметр трубопроводов 300 мм (р.3 п.11 дефектной ведомости) |  | заглушка | 2 | 789.79 | 781.9 |  |  |  | 1580 | 1564 |  |  | 2.3 | 4.6 |  |  |  |  | Установка плоских заглушек из углеродистых сталей между фланцами на трубопроводах Ру=1,0 МПа (10 кгс/см2)...4,0 МПа (40 кгс/см2) диаметр трубопроводов 300 мм (р.3 п.11 дефектной ведомости)
| 2 | ИНДЕКС К ПОЗИЦИИ: Прочие объекты(56), ФЕР, 3 кв 2024 (СМР),Письмо Минстроя России от 10.09.2024 года № 52528-ИФ/09, прил.1 ОЗП=34,6; ЭМ=13,15; ЗПМ=34,6; МАТ=9,57 | [19 empty] | ИНДЕКС К ПОЗИЦИИ: Прочие объекты(56), ФЕР, 3 кв 2024 (СМР),Письмо Минстроя России от 10.09.2024 года № 52528-ИФ/09, прил.1 ОЗП=34,6; ЭМ=13,15; ЗПМ=34,6; МАТ=9,57
| Оборудование предприятий химической и нефтеперерабатывающей промышленности | [21 empty] | Оборудование предприятий химической и нефтеперерабатывающей промышленности
|  |  | Накладные расходы 90% ФОТ (от 1 720) | 11: 1548
|  |  | Сметная прибыль 46% ФОТ (от 1 720) | 11: 791
152 | РН11-2-9-7 | (Снятие) Установка плоских заглушек из углеродистых сталей между фланцами на трубопроводах Ру=1,0 МПа (10 кгс/см2)...4,0 МПа (40 кгс/см2) диаметр трубопроводов 300 мм (р.3 п.11 дефектной ведомости) |  | заглушка | 2 | 789.79 | 781.9 |  |  |  | 1580 | 1564 |  |  | 2.3 | 4.6 |  |  |  |  | (Снятие) Установка плоских заглушек из углеродистых сталей между фланцами на трубопроводах Ру=1,0 МПа (10 кгс/см2)...4,0 МПа (40 кгс/см2) диаметр трубопроводов 300 мм (р.3 п.11 дефектной ведомости)
| 2 | ИНДЕКС К ПОЗИЦИИ: Прочие объекты(56), ФЕР, 3 кв 2024 (СМР),Письмо Минстроя России от 10.09.2024 года № 52528-ИФ/09, прил.1 ОЗП=34,6; ЭМ=13,15; ЗПМ=34,6; МАТ=9,57 | [19 empty] | ИНДЕКС К ПОЗИЦИИ: Прочие объекты(56), ФЕР, 3 кв 2024 (СМР),Письмо Минстроя России от 10.09.2024 года № 52528-ИФ/09, прил.1 ОЗП=34,6; ЭМ=13,15; ЗПМ=34,6; МАТ=9,57
| Оборудование предприятий химической и нефтеперерабатывающей промышленности | [21 empty] | Оборудование предприятий химической и нефтеперерабатывающей промышленности
|  |  | Накладные расходы 90% ФОТ (от 1 720) | 11: 1548
|  |  | Сметная прибыль 46% ФОТ (от 1 720) | 11: 791
Вскрыть, закрыть люк-лаз Ду 800 Ру 10 | [19 empty] | Вскрыть, закрыть люк-лаз Ду 800 Ру 10
153 | РН11-2-9-22 | (Вскрыть люк-лаз) Установка плоских заглушек из углеродистых сталей между фланцами на трубопроводах Ру=1,0 МПа (10 кгс/см2)...2,5 МПа (25 кгс/см2) диаметр трубопроводов 800 мм (ПРИМ. Люк-лаз Ду800 Ру10.) (р.3 п.12 дефектной ведомости) |  | заглушка | 1 | 1730.34 | 1705.96 | 24.38 | 42.65 |  | 1730 | 1706 | 24 | 43 | 5.34 | 5.34 |  |  |  |  | (Вскрыть люк-лаз) Установка плоских заглушек из углеродистых сталей между фланцами на трубопроводах Ру=1,0 МПа (10 кгс/см2)...2,5 МПа (25 кгс/см2) диаметр трубопроводов 800 мм (ПРИМ. Люк-лаз Ду800 Ру10.) (р.3 п.12 дефектной ведомости)
| Приказ от 08.08.2022 № 648/пр п.145 табл.3 | Демонтаж оборудования, пригодного для дальнейшего использования, со снятием с места установки, необходимой (частичной) разборкой без надобности хранения (перемещается на другое место установки и др.) ОЗП=0,6; ЭМ=0,6 к расх.; ЗПМ=0,6; МАТ=0 к расх.; ТЗ=0,6; ТЗМ=0,6 | [21 empty] | Демонтаж оборудования, пригодного для дальнейшего использования, со снятием с места установки, необходимой (частичной) разборкой без надобности хранения (перемещается на другое место установки и др.) ОЗП=0,6; ЭМ=0,6 к расх.; ЗПМ=0,6; МАТ=0 к расх.; ТЗ=0,6; ТЗМ=0,6
| 2 | ИНДЕКС К ПОЗИЦИИ: Прочие объекты(56), ФЕР, 3 кв 2024 (СМР),Письмо Минстроя России от 10.09.2024 года № 52528-ИФ/09, прил.1 ОЗП=34,6; ЭМ=13,15; ЗПМ=34,6; МАТ=9,57 | [19 empty] | ИНДЕКС К ПОЗИЦИИ: Прочие объекты(56), ФЕР, 3 кв 2024 (СМР),Письмо Минстроя России от 10.09.2024 года № 52528-ИФ/09, прил.1 ОЗП=34,6; ЭМ=13,15; ЗПМ=34,6; МАТ=9,57
| Оборудование предприятий химической и нефтеперерабатывающей промышленности | [21 empty] | Оборудование предприятий химической и нефтеперерабатывающей промышленности
|  |  | Накладные расходы 90% ФОТ (от 1 924) | 11: 1732
|  |  | Сметная прибыль 46% ФОТ (от 1 924) | 11: 885
154 | РН11-2-9-22 | (Закрыть люк-лаз) Установка плоских заглушек из углеродистых сталей между фланцами на трубопроводах Ру=1,0 МПа (10 кгс/см2)...2,5 МПа (25 кгс/см2) диаметр трубопроводов 800 мм (ПРИМ. Люк-лаз Ду800 Ру10.) (р.3 п.12 дефектной ведомости) |  | заглушка | 1 | 2910.2 | 2843.27 | 40.63 | 71.08 |  | 2910 | 2843 | 41 | 71 | 8.9 | 8.9 |  |  |  |  | (Закрыть люк-лаз) Установка плоских заглушек из углеродистых сталей между фланцами на трубопроводах Ру=1,0 МПа (10 кгс/см2)...2,5 МПа (25 кгс/см2) диаметр трубопроводов 800 мм (ПРИМ. Люк-лаз Ду800 Ру10.) (р.3 п.12 дефектной ведомости)
| 2 | ИНДЕКС К ПОЗИЦИИ: Прочие объекты(56), ФЕР, 3 кв 2024 (СМР),Письмо Минстроя России от 10.09.2024 года № 52528-ИФ/09, прил.1 ОЗП=34,6; ЭМ=13,15; ЗПМ=34,6; МАТ=9,57 | [19 empty] | ИНДЕКС К ПОЗИЦИИ: Прочие объекты(56), ФЕР, 3 кв 2024 (СМР),Письмо Минстроя России от 10.09.2024 года № 52528-ИФ/09, прил.1 ОЗП=34,6; ЭМ=13,15; ЗПМ=34,6; МАТ=9,57
| Оборудование предприятий химической и нефтеперерабатывающей промышленности | [21 empty] | Оборудование предприятий химической и нефтеперерабатывающей промышленности
|  |  | Накладные расходы 90% ФОТ (от 3 205) | 11: 2885
|  |  | Сметная прибыль 46% ФОТ (от 3 205) | 11: 1474
155 | ФЕР45-08-001-02 Приказ Минстроя России от 26.12.2019 №876/пр | Разборка кладки из огнеупорных изделий: неошлаковавшейся. Демонтаж защитной футеровки люка-лаза (р.4 п.43 дефектной ведомости) |  | м3 | 0.1285 | 3094.23 | 2997.05 | 97.18 | 38.41 |  | 398 | 386 | 12 | 5 | 10.8 | 1.39 |  |  |  |  | Разборка кладки из огнеупорных изделий: неошлаковавшейся. Демонтаж защитной футеровки люка-лаза (р.4 п.43 дефектной ведомости)
| 2 | ИНДЕКС К ПОЗИЦИИ: Прочие объекты(56), ФЕР, 3 кв 2024 (СМР),Письмо Минстроя России от 10.09.2024 года № 52528-ИФ/09, прил.1 ОЗП=34,6; ЭМ=13,15; ЗПМ=34,6; МАТ=9,57 | [19 empty] | ИНДЕКС К ПОЗИЦИИ: Прочие объекты(56), ФЕР, 3 кв 2024 (СМР),Письмо Минстроя России от 10.09.2024 года № 52528-ИФ/09, прил.1 ОЗП=34,6; ЭМ=13,15; ЗПМ=34,6; МАТ=9,57
| Промышленные печи и трубы | [21 empty] | Промышленные печи и трубы
|  |  | Накладные расходы 102% ФОТ (от 450) | 11: 459
|  |  | Сметная прибыль 62%*0.85 ФОТ (от 450) | 11: 237
156 | ФЕР45-04-001-03 Приказ Минстроя России от 26.12.2019 №876/пр | Обмуровка изделиями шамотными прямыми: сводов и арок. Монтаж защитной футеровки люка-лаза (р.4 п.44 дефектной ведомости) |  | м3 | 0.1285 | 18173.24 | 13881.87 | 4291.37 | 1926.18 |  | 2335 | 1784 | 551 | 248 | 35.6 | 4.57 |  |  |  |  | Обмуровка изделиями шамотными прямыми: сводов и арок. Монтаж защитной футеровки люка-лаза (р.4 п.44 дефектной ведомости)
727,55 = 826,47 - 0,034 x 2,44 - 0,11 x 898,58
| 2 | ИНДЕКС К ПОЗИЦИИ: Прочие объекты(56), ФЕР, 3 кв 2024 (СМР),Письмо Минстроя России от 10.09.2024 года № 52528-ИФ/09, прил.1 ОЗП=34,6; ЭМ=13,15; ЗПМ=34,6; МАТ=9,57 | [19 empty] | ИНДЕКС К ПОЗИЦИИ: Прочие объекты(56), ФЕР, 3 кв 2024 (СМР),Письмо Минстроя России от 10.09.2024 года № 52528-ИФ/09, прил.1 ОЗП=34,6; ЭМ=13,15; ЗПМ=34,6; МАТ=9,57
| Промышленные печи и трубы | [21 empty] | Промышленные печи и трубы
|  |  | Накладные расходы 102% ФОТ (от 2 337) | 11: 2384
|  |  | Сметная прибыль 62%*0.85 ФОТ (от 2 337) | 11: 1232
157 * | ФССЦ-17.3.02.19-0029 Приказ Минстроя России от 26.12.2019 №876/пр | Изделия огнеупорные шамотные общего назначения ША-II № 5, 8 (Прим. ШЛ5) (Материал заказчика) |  | 4: т; 5: 0.034; 6: 11322.08; 11: 385; 15: 0; 16: 0 |  |  |  |  | Изделия огнеупорные шамотные общего назначения ША-II № 5, 8 (Прим. ШЛ5) (Материал заказчика)
| 2 | ИНДЕКС К ПОЗИЦИИ: Прочие объекты(56), ФЕР, 3 кв 2024 (СМР),Письмо Минстроя России от 10.09.2024 года № 52528-ИФ/09, прил.1 ОЗП=34,6; ЭМ=13,15; ЗПМ=34,6; МАТ=9,57 | [19 empty] | ИНДЕКС К ПОЗИЦИИ: Прочие объекты(56), ФЕР, 3 кв 2024 (СМР),Письмо Минстроя России от 10.09.2024 года № 52528-ИФ/09, прил.1 ОЗП=34,6; ЭМ=13,15; ЗПМ=34,6; МАТ=9,57
| Материалы для строительных работ | [21 empty] | Материалы для строительных работ
158 * | ФССЦ-17.4.04.01-0001 Приказ Минстроя России от 26.12.2019 №876/пр | Раствор огнеупорный (900кг-1м3) (Материал заказчика) |  | 4: м3; 5: 0.22222; 6: 6239.64; 11: 1387; 15: 0; 16: 0 |  |  |  |  | Раствор огнеупорный (900кг-1м3) (Материал заказчика)
Объем=0,2/0,9
| 2 | ИНДЕКС К ПОЗИЦИИ: Прочие объекты(56), ФЕР, 3 кв 2024 (СМР),Письмо Минстроя России от 10.09.2024 года № 52528-ИФ/09, прил.1 ОЗП=34,6; ЭМ=13,15; ЗПМ=34,6; МАТ=9,57 | [19 empty] | ИНДЕКС К ПОЗИЦИИ: Прочие объекты(56), ФЕР, 3 кв 2024 (СМР),Письмо Минстроя России от 10.09.2024 года № 52528-ИФ/09, прил.1 ОЗП=34,6; ЭМ=13,15; ЗПМ=34,6; МАТ=9,57
| Материалы для строительных работ | [21 empty] | Материалы для строительных работ
159 * | ФССЦ-17.1.02.04-0001 Приказ Минстроя России от 26.12.2019 №876/пр | Плиты из муллитокремнеземистой ваты (Прим. вата огнеупорная) (Материал заказчика) |  | 4: м3; 5: 0.5; 6: 95882.21; 11: 47941; 15: 0; 16: 0 |  |  |  |  | Плиты из муллитокремнеземистой ваты (Прим. вата огнеупорная) (Материал заказчика)
| 2 | ИНДЕКС К ПОЗИЦИИ: Прочие объекты(56), ФЕР, 3 кв 2024 (СМР),Письмо Минстроя России от 10.09.2024 года № 52528-ИФ/09, прил.1 ОЗП=34,6; ЭМ=13,15; ЗПМ=34,6; МАТ=9,57 | [19 empty] | ИНДЕКС К ПОЗИЦИИ: Прочие объекты(56), ФЕР, 3 кв 2024 (СМР),Письмо Минстроя России от 10.09.2024 года № 52528-ИФ/09, прил.1 ОЗП=34,6; ЭМ=13,15; ЗПМ=34,6; МАТ=9,57
| Материалы для строительных работ | [21 empty] | Материалы для строительных работ
160 | ФЕРм39-01-023-17 Приказ Минстроя России от 26.12.2019 №876/пр | Зачистка механизированная поверхности сварного соединения и околошовной зоны конструкций и оборудования из углеродистых и легированных сталей до шероховатости грубее Rz 40 мкм (V4) и не грубее Rz 80 мкм (V3) без снятия выпуклости (усиления) сварного шва, положение зачистки: вертикальное (р.3 п.14 дефектной ведомости) |  | м2 | 1 | 3380.3 | 3361.74 |  |  |  | 3380 | 3362 |  |  | 10.1 | 10.1 |  |  |  |  | Зачистка механизированная поверхности сварного соединения и околошовной зоны конструкций и оборудования из углеродистых и легированных сталей до шероховатости грубее Rz 40 мкм (V4) и не грубее Rz 80 мкм (V3) без снятия выпуклости (усиления) сварного шва, положение зачистки: вертикальное (р.3 п.14 дефектной ведомости)
| 2 | ИНДЕКС К ПОЗИЦИИ: Прочие объекты(56), ФЕР, 3 кв 2024 (СМР),Письмо Минстроя России от 10.09.2024 года № 52528-ИФ/09, прил.1 ОЗП=34,6; ЭМ=13,15; ЗПМ=34,6; МАТ=9,57 | [19 empty] | ИНДЕКС К ПОЗИЦИИ: Прочие объекты(56), ФЕР, 3 кв 2024 (СМР),Письмо Минстроя России от 10.09.2024 года № 52528-ИФ/09, прил.1 ОЗП=34,6; ЭМ=13,15; ЗПМ=34,6; МАТ=9,57
| Контроль монтажных сварных соединений | [21 empty] | Контроль монтажных сварных соединений
|  |  | Накладные расходы 89% ФОТ (от 3 866) | 11: 3441
|  |  | Сметная прибыль 45% ФОТ (от 3 866) | 11: 1740
161 | ФЕРм37-01-025-25 Приказ Минстроя России от 26.12.2019 №876/пр | Гидравлическое испытание аппарата или сосуда горизонтального или вертикального, работающего под давлением, вместимость: свыше 15 до 25 м3 (V=22,2м3) (р.3 п.15 дефектной ведомости) |  | шт | 1 | 35140.04 | 5292.07 | 26509.48 | 2809.52 |  | 35140 | 5292 | 26509 | 2810 | 17.5 | 17.5 |  |  |  |  | Гидравлическое испытание аппарата или сосуда горизонтального или вертикального, работающего под давлением, вместимость: свыше 15 до 25 м3 (V=22,2м3) (р.3 п.15 дефектной ведомости)
| 2 | ИНДЕКС К ПОЗИЦИИ: Прочие объекты(56), ФЕР, 3 кв 2024 (СМР),Письмо Минстроя России от 10.09.2024 года № 52528-ИФ/09, прил.1 ОЗП=34,6; ЭМ=13,15; ЗПМ=34,6; МАТ=9,57 | [19 empty] | ИНДЕКС К ПОЗИЦИИ: Прочие объекты(56), ФЕР, 3 кв 2024 (СМР),Письмо Минстроя России от 10.09.2024 года № 52528-ИФ/09, прил.1 ОЗП=34,6; ЭМ=13,15; ЗПМ=34,6; МАТ=9,57
| Оборудование общего назначения | [21 empty] | Оборудование общего назначения
|  |  | Накладные расходы 92% ФОТ (от 9 318) | 11: 8573
|  |  | Сметная прибыль 49% ФОТ (от 9 318) | 11: 4566
Реактор 4 ступени Р-204 V= 22.2 м3(по футеровке) Р=0.45 МПа Ø 3200 Н– 6374мм | [19 empty] | Реактор 4 ступени Р-204 V= 22.2 м3(по футеровке) Р=0.45 МПа Ø 3200 Н– 6374мм
162 | РН11-2-9-1 | Установка плоских заглушек из углеродистых сталей между фланцами на трубопроводах Ру=1,0 МПа (10 кгс/см2)...4,0 МПа (40 кгс/см2) диаметр трубопроводов 50 мм. (р.3 п.16 дефектной ведомости) |  | заглушка | 1 | 168.49 | 165.86 |  |  |  | 168 | 166 |  |  | 0.48 | 0.48 |  |  |  |  | Установка плоских заглушек из углеродистых сталей между фланцами на трубопроводах Ру=1,0 МПа (10 кгс/см2)...4,0 МПа (40 кгс/см2) диаметр трубопроводов 50 мм. (р.3 п.16 дефектной ведомости)
| 2 | ИНДЕКС К ПОЗИЦИИ: Прочие объекты(56), ФЕР, 3 кв 2024 (СМР),Письмо Минстроя России от 10.09.2024 года № 52528-ИФ/09, прил.1 ОЗП=34,6; ЭМ=13,15; ЗПМ=34,6; МАТ=9,57 | [19 empty] | ИНДЕКС К ПОЗИЦИИ: Прочие объекты(56), ФЕР, 3 кв 2024 (СМР),Письмо Минстроя России от 10.09.2024 года № 52528-ИФ/09, прил.1 ОЗП=34,6; ЭМ=13,15; ЗПМ=34,6; МАТ=9,57
| Оборудование предприятий химической и нефтеперерабатывающей промышленности | [21 empty] | Оборудование предприятий химической и нефтеперерабатывающей промышленности
|  |  | Накладные расходы 90% ФОТ (от 183) | 11: 165
|  |  | Сметная прибыль 46% ФОТ (от 183) | 11: 84
163 | РН11-2-9-1 | ( Снять ) Установка плоских заглушек из углеродистых сталей между фланцами на трубопроводах Ру=1,0 МПа (10 кгс/см2)...4,0 МПа (40 кгс/см2) диаметр трубопроводов 50 мм. (р.3 п.16 дефектной ведомости) |  | заглушка | 1 | 99.52 | 99.52 |  |  |  | 100 | 100 |  |  | 0.288 | 0.29 |  |  |  |  | ( Снять ) Установка плоских заглушек из углеродистых сталей между фланцами на трубопроводах Ру=1,0 МПа (10 кгс/см2)...4,0 МПа (40 кгс/см2) диаметр трубопроводов 50 мм. (р.3 п.16 дефектной ведомости)
| Приказ от 08.08.2022 № 648/пр п.145 табл.3 | Демонтаж оборудования, пригодного для дальнейшего использования, со снятием с места установки, необходимой (частичной) разборкой без надобности хранения (перемещается на другое место установки и др.) ОЗП=0,6; ЭМ=0,6 к расх.; ЗПМ=0,6; МАТ=0 к расх.; ТЗ=0,6; ТЗМ=0,6 | [21 empty] | Демонтаж оборудования, пригодного для дальнейшего использования, со снятием с места установки, необходимой (частичной) разборкой без надобности хранения (перемещается на другое место установки и др.) ОЗП=0,6; ЭМ=0,6 к расх.; ЗПМ=0,6; МАТ=0 к расх.; ТЗ=0,6; ТЗМ=0,6
| 2 | ИНДЕКС К ПОЗИЦИИ: Прочие объекты(56), ФЕР, 3 кв 2024 (СМР),Письмо Минстроя России от 10.09.2024 года № 52528-ИФ/09, прил.1 ОЗП=34,6; ЭМ=13,15; ЗПМ=34,6; МАТ=9,57 | [19 empty] | ИНДЕКС К ПОЗИЦИИ: Прочие объекты(56), ФЕР, 3 кв 2024 (СМР),Письмо Минстроя России от 10.09.2024 года № 52528-ИФ/09, прил.1 ОЗП=34,6; ЭМ=13,15; ЗПМ=34,6; МАТ=9,57
| Оборудование предприятий химической и нефтеперерабатывающей промышленности | [21 empty] | Оборудование предприятий химической и нефтеперерабатывающей промышленности
|  |  | Накладные расходы 90% ФОТ (от 110) | 11: 99
|  |  | Сметная прибыль 46% ФОТ (от 110) | 11: 51
164 | РН11-2-9-7 | Установка плоских заглушек из углеродистых сталей между фланцами на трубопроводах Ру=1,0 МПа (10 кгс/см2)...4,0 МПа (40 кгс/см2) диаметр трубопроводов 300 мм (р.3 п.16 дефектной ведомости) |  | заглушка | 2 | 789.79 | 781.9 |  |  |  | 1580 | 1564 |  |  | 2.3 | 4.6 |  |  |  |  | Установка плоских заглушек из углеродистых сталей между фланцами на трубопроводах Ру=1,0 МПа (10 кгс/см2)...4,0 МПа (40 кгс/см2) диаметр трубопроводов 300 мм (р.3 п.16 дефектной ведомости)
| 2 | ИНДЕКС К ПОЗИЦИИ: Прочие объекты(56), ФЕР, 3 кв 2024 (СМР),Письмо Минстроя России от 10.09.2024 года № 52528-ИФ/09, прил.1 ОЗП=34,6; ЭМ=13,15; ЗПМ=34,6; МАТ=9,57 | [19 empty] | ИНДЕКС К ПОЗИЦИИ: Прочие объекты(56), ФЕР, 3 кв 2024 (СМР),Письмо Минстроя России от 10.09.2024 года № 52528-ИФ/09, прил.1 ОЗП=34,6; ЭМ=13,15; ЗПМ=34,6; МАТ=9,57
| Оборудование предприятий химической и нефтеперерабатывающей промышленности | [21 empty] | Оборудование предприятий химической и нефтеперерабатывающей промышленности
|  |  | Накладные расходы 90% ФОТ (от 1 720) | 11: 1548
|  |  | Сметная прибыль 46% ФОТ (от 1 720) | 11: 791
165 | РН11-2-9-7 | (Снятие) Установка плоских заглушек из углеродистых сталей между фланцами на трубопроводах Ру=1,0 МПа (10 кгс/см2)...4,0 МПа (40 кгс/см2) диаметр трубопроводов 300 мм (р.3 п.16 дефектной ведомости) |  | заглушка | 2 | 789.79 | 781.9 |  |  |  | 1580 | 1564 |  |  | 2.3 | 4.6 |  |  |  |  | (Снятие) Установка плоских заглушек из углеродистых сталей между фланцами на трубопроводах Ру=1,0 МПа (10 кгс/см2)...4,0 МПа (40 кгс/см2) диаметр трубопроводов 300 мм (р.3 п.16 дефектной ведомости)
| 2 | ИНДЕКС К ПОЗИЦИИ: Прочие объекты(56), ФЕР, 3 кв 2024 (СМР),Письмо Минстроя России от 10.09.2024 года № 52528-ИФ/09, прил.1 ОЗП=34,6; ЭМ=13,15; ЗПМ=34,6; МАТ=9,57 | [19 empty] | ИНДЕКС К ПОЗИЦИИ: Прочие объекты(56), ФЕР, 3 кв 2024 (СМР),Письмо Минстроя России от 10.09.2024 года № 52528-ИФ/09, прил.1 ОЗП=34,6; ЭМ=13,15; ЗПМ=34,6; МАТ=9,57
| Оборудование предприятий химической и нефтеперерабатывающей промышленности | [21 empty] | Оборудование предприятий химической и нефтеперерабатывающей промышленности
|  |  | Накладные расходы 90% ФОТ (от 1 720) | 11: 1548
|  |  | Сметная прибыль 46% ФОТ (от 1 720) | 11: 791
Вскрыть, закрыть люк-лаз Ду 800 Ру 10 | [19 empty] | Вскрыть, закрыть люк-лаз Ду 800 Ру 10
166 | РН11-2-9-22 | (Вскрыть люк-лаз) Установка плоских заглушек из углеродистых сталей между фланцами на трубопроводах Ру=1,0 МПа (10 кгс/см2)...2,5 МПа (25 кгс/см2) диаметр трубопроводов 800 мм (ПРИМ. Люк-лаз Ду800 Ру10.) (р.3 п.17 дефектной ведомости) |  | заглушка | 1 | 1730.34 | 1705.96 | 24.38 | 42.65 |  | 1730 | 1706 | 24 | 43 | 5.34 | 5.34 |  |  |  |  | (Вскрыть люк-лаз) Установка плоских заглушек из углеродистых сталей между фланцами на трубопроводах Ру=1,0 МПа (10 кгс/см2)...2,5 МПа (25 кгс/см2) диаметр трубопроводов 800 мм (ПРИМ. Люк-лаз Ду800 Ру10.) (р.3 п.17 дефектной ведомости)
| Приказ от 08.08.2022 № 648/пр п.145 табл.3 | Демонтаж оборудования, пригодного для дальнейшего использования, со снятием с места установки, необходимой (частичной) разборкой без надобности хранения (перемещается на другое место установки и др.) ОЗП=0,6; ЭМ=0,6 к расх.; ЗПМ=0,6; МАТ=0 к расх.; ТЗ=0,6; ТЗМ=0,6 | [21 empty] | Демонтаж оборудования, пригодного для дальнейшего использования, со снятием с места установки, необходимой (частичной) разборкой без надобности хранения (перемещается на другое место установки и др.) ОЗП=0,6; ЭМ=0,6 к расх.; ЗПМ=0,6; МАТ=0 к расх.; ТЗ=0,6; ТЗМ=0,6
| 2 | ИНДЕКС К ПОЗИЦИИ: Прочие объекты(56), ФЕР, 3 кв 2024 (СМР),Письмо Минстроя России от 10.09.2024 года № 52528-ИФ/09, прил.1 ОЗП=34,6; ЭМ=13,15; ЗПМ=34,6; МАТ=9,57 | [19 empty] | ИНДЕКС К ПОЗИЦИИ: Прочие объекты(56), ФЕР, 3 кв 2024 (СМР),Письмо Минстроя России от 10.09.2024 года № 52528-ИФ/09, прил.1 ОЗП=34,6; ЭМ=13,15; ЗПМ=34,6; МАТ=9,57
| Оборудование предприятий химической и нефтеперерабатывающей промышленности | [21 empty] | Оборудование предприятий химической и нефтеперерабатывающей промышленности
|  |  | Накладные расходы 90% ФОТ (от 1 924) | 11: 1732
|  |  | Сметная прибыль 46% ФОТ (от 1 924) | 11: 885
167 | РН11-2-9-22 | (Закрыть люк-лаз) Установка плоских заглушек из углеродистых сталей между фланцами на трубопроводах Ру=1,0 МПа (10 кгс/см2)...2,5 МПа (25 кгс/см2) диаметр трубопроводов 800 мм (ПРИМ. Люк-лаз Ду800 Ру10.) (р.3 п.17 дефектной ведомости) |  | заглушка | 1 | 2910.2 | 2843.27 | 40.63 | 71.08 |  | 2910 | 2843 | 41 | 71 | 8.9 | 8.9 |  |  |  |  | (Закрыть люк-лаз) Установка плоских заглушек из углеродистых сталей между фланцами на трубопроводах Ру=1,0 МПа (10 кгс/см2)...2,5 МПа (25 кгс/см2) диаметр трубопроводов 800 мм (ПРИМ. Люк-лаз Ду800 Ру10.) (р.3 п.17 дефектной ведомости)
| 2 | ИНДЕКС К ПОЗИЦИИ: Прочие объекты(56), ФЕР, 3 кв 2024 (СМР),Письмо Минстроя России от 10.09.2024 года № 52528-ИФ/09, прил.1 ОЗП=34,6; ЭМ=13,15; ЗПМ=34,6; МАТ=9,57 | [19 empty] | ИНДЕКС К ПОЗИЦИИ: Прочие объекты(56), ФЕР, 3 кв 2024 (СМР),Письмо Минстроя России от 10.09.2024 года № 52528-ИФ/09, прил.1 ОЗП=34,6; ЭМ=13,15; ЗПМ=34,6; МАТ=9,57
| Оборудование предприятий химической и нефтеперерабатывающей промышленности | [21 empty] | Оборудование предприятий химической и нефтеперерабатывающей промышленности
|  |  | Накладные расходы 90% ФОТ (от 3 205) | 11: 2885
|  |  | Сметная прибыль 46% ФОТ (от 3 205) | 11: 1474
168 | ФЕР45-08-001-02 Приказ Минстроя России от 26.12.2019 №876/пр | Разборка кладки из огнеупорных изделий: неошлаковавшейся. Демонтаж защитной футеровки люка-лаза (р.3 п.18 дефектной ведомости) |  | м3 | 0.1285 | 3094.23 | 2997.05 | 97.18 | 38.41 |  | 398 | 386 | 12 | 5 | 10.8 | 1.39 |  |  |  |  | Разборка кладки из огнеупорных изделий: неошлаковавшейся. Демонтаж защитной футеровки люка-лаза (р.3 п.18 дефектной ведомости)
| 2 | ИНДЕКС К ПОЗИЦИИ: Прочие объекты(56), ФЕР, 3 кв 2024 (СМР),Письмо Минстроя России от 10.09.2024 года № 52528-ИФ/09, прил.1 ОЗП=34,6; ЭМ=13,15; ЗПМ=34,6; МАТ=9,57 | [19 empty] | ИНДЕКС К ПОЗИЦИИ: Прочие объекты(56), ФЕР, 3 кв 2024 (СМР),Письмо Минстроя России от 10.09.2024 года № 52528-ИФ/09, прил.1 ОЗП=34,6; ЭМ=13,15; ЗПМ=34,6; МАТ=9,57
| Промышленные печи и трубы | [21 empty] | Промышленные печи и трубы
|  |  | Накладные расходы 102% ФОТ (от 450) | 11: 459
|  |  | Сметная прибыль 62%*0.85 ФОТ (от 450) | 11: 237
169 | ФЕР45-04-001-03 Приказ Минстроя России от 26.12.2019 №876/пр | Обмуровка изделиями шамотными прямыми: сводов и арок. Монтаж защитной футеровки люка-лаза (р.3 п.18 дефектной ведомости) |  | м3 | 0.1285 | 18173.24 | 13881.87 | 4291.37 | 1926.18 |  | 2335 | 1784 | 551 | 248 | 35.6 | 4.57 |  |  |  |  | Обмуровка изделиями шамотными прямыми: сводов и арок. Монтаж защитной футеровки люка-лаза (р.3 п.18 дефектной ведомости)
727,55 = 826,47 - 0,034 x 2,44 - 0,11 x 898,58
| 2 | ИНДЕКС К ПОЗИЦИИ: Прочие объекты(56), ФЕР, 3 кв 2024 (СМР),Письмо Минстроя России от 10.09.2024 года № 52528-ИФ/09, прил.1 ОЗП=34,6; ЭМ=13,15; ЗПМ=34,6; МАТ=9,57 | [19 empty] | ИНДЕКС К ПОЗИЦИИ: Прочие объекты(56), ФЕР, 3 кв 2024 (СМР),Письмо Минстроя России от 10.09.2024 года № 52528-ИФ/09, прил.1 ОЗП=34,6; ЭМ=13,15; ЗПМ=34,6; МАТ=9,57
| Промышленные печи и трубы | [21 empty] | Промышленные печи и трубы
|  |  | Накладные расходы 102% ФОТ (от 2 337) | 11: 2384
|  |  | Сметная прибыль 62%*0.85 ФОТ (от 2 337) | 11: 1232
170 * | ФССЦ-17.3.02.19-0029 Приказ Минстроя России от 26.12.2019 №876/пр | Изделия огнеупорные шамотные общего назначения ША-II № 5, 8 (Прим. ШЛ5) (Материал заказчика) |  | 4: т; 5: 0.034; 6: 11322.08; 11: 385; 15: 0; 16: 0 |  |  |  |  | Изделия огнеупорные шамотные общего назначения ША-II № 5, 8 (Прим. ШЛ5) (Материал заказчика)
| 2 | ИНДЕКС К ПОЗИЦИИ: Прочие объекты(56), ФЕР, 3 кв 2024 (СМР),Письмо Минстроя России от 10.09.2024 года № 52528-ИФ/09, прил.1 ОЗП=34,6; ЭМ=13,15; ЗПМ=34,6; МАТ=9,57 | [19 empty] | ИНДЕКС К ПОЗИЦИИ: Прочие объекты(56), ФЕР, 3 кв 2024 (СМР),Письмо Минстроя России от 10.09.2024 года № 52528-ИФ/09, прил.1 ОЗП=34,6; ЭМ=13,15; ЗПМ=34,6; МАТ=9,57
| Материалы для строительных работ | [21 empty] | Материалы для строительных работ
171 * | ФССЦ-17.4.04.01-0001 Приказ Минстроя России от 26.12.2019 №876/пр | Раствор огнеупорный (900кг-1м3) (Материал заказчика) |  | 4: м3; 5: 0.22222; 6: 6239.64; 11: 1387; 15: 0; 16: 0 |  |  |  |  | Раствор огнеупорный (900кг-1м3) (Материал заказчика)
Объем=0,2/0,9
| 2 | ИНДЕКС К ПОЗИЦИИ: Прочие объекты(56), ФЕР, 3 кв 2024 (СМР),Письмо Минстроя России от 10.09.2024 года № 52528-ИФ/09, прил.1 ОЗП=34,6; ЭМ=13,15; ЗПМ=34,6; МАТ=9,57 | [19 empty] | ИНДЕКС К ПОЗИЦИИ: Прочие объекты(56), ФЕР, 3 кв 2024 (СМР),Письмо Минстроя России от 10.09.2024 года № 52528-ИФ/09, прил.1 ОЗП=34,6; ЭМ=13,15; ЗПМ=34,6; МАТ=9,57
| Материалы для строительных работ | [21 empty] | Материалы для строительных работ
172 * | ФССЦ-17.1.02.04-0001 Приказ Минстроя России от 26.12.2019 №876/пр | Плиты из муллитокремнеземистой ваты (Прим. вата огнеупорная) (Материал заказчика) |  | 4: м3; 5: 0.5; 6: 95882.21; 11: 47941; 15: 0; 16: 0 |  |  |  |  | Плиты из муллитокремнеземистой ваты (Прим. вата огнеупорная) (Материал заказчика)
| 2 | ИНДЕКС К ПОЗИЦИИ: Прочие объекты(56), ФЕР, 3 кв 2024 (СМР),Письмо Минстроя России от 10.09.2024 года № 52528-ИФ/09, прил.1 ОЗП=34,6; ЭМ=13,15; ЗПМ=34,6; МАТ=9,57 | [19 empty] | ИНДЕКС К ПОЗИЦИИ: Прочие объекты(56), ФЕР, 3 кв 2024 (СМР),Письмо Минстроя России от 10.09.2024 года № 52528-ИФ/09, прил.1 ОЗП=34,6; ЭМ=13,15; ЗПМ=34,6; МАТ=9,57
| Материалы для строительных работ | [21 empty] | Материалы для строительных работ
173 | ФЕРм39-01-023-17 Приказ Минстроя России от 26.12.2019 №876/пр | Зачистка механизированная поверхности сварного соединения и околошовной зоны конструкций и оборудования из углеродистых и легированных сталей до шероховатости грубее Rz 40 мкм (V4) и не грубее Rz 80 мкм (V3) без снятия выпуклости (усиления) сварного шва, положение зачистки: вертикальное (р.3 п.19 дефектной ведомости) |  | м2 | 1 | 3380.3 | 3361.74 |  |  |  | 3380 | 3362 |  |  | 10.1 | 10.1 |  |  |  |  | Зачистка механизированная поверхности сварного соединения и околошовной зоны конструкций и оборудования из углеродистых и легированных сталей до шероховатости грубее Rz 40 мкм (V4) и не грубее Rz 80 мкм (V3) без снятия выпуклости (усиления) сварного шва, положение зачистки: вертикальное (р.3 п.19 дефектной ведомости)
| 2 | ИНДЕКС К ПОЗИЦИИ: Прочие объекты(56), ФЕР, 3 кв 2024 (СМР),Письмо Минстроя России от 10.09.2024 года № 52528-ИФ/09, прил.1 ОЗП=34,6; ЭМ=13,15; ЗПМ=34,6; МАТ=9,57 | [19 empty] | ИНДЕКС К ПОЗИЦИИ: Прочие объекты(56), ФЕР, 3 кв 2024 (СМР),Письмо Минстроя России от 10.09.2024 года № 52528-ИФ/09, прил.1 ОЗП=34,6; ЭМ=13,15; ЗПМ=34,6; МАТ=9,57
| Контроль монтажных сварных соединений | [21 empty] | Контроль монтажных сварных соединений
|  |  | Накладные расходы 89% ФОТ (от 3 866) | 11: 3441
|  |  | Сметная прибыль 45% ФОТ (от 3 866) | 11: 1740
174 | ФЕРм37-01-025-25 Приказ Минстроя России от 26.12.2019 №876/пр | Гидравлическое испытание аппарата или сосуда горизонтального или вертикального, работающего под давлением, вместимость: свыше 15 до 25 м3 (V=22,2м3) (р.3 п.20 дефектной ведомости) |  | шт | 1 | 35140.04 | 5292.07 | 26509.48 | 2809.52 |  | 35140 | 5292 | 26509 | 2810 | 17.5 | 17.5 |  |  |  |  | Гидравлическое испытание аппарата или сосуда горизонтального или вертикального, работающего под давлением, вместимость: свыше 15 до 25 м3 (V=22,2м3) (р.3 п.20 дефектной ведомости)
| 2 | ИНДЕКС К ПОЗИЦИИ: Прочие объекты(56), ФЕР, 3 кв 2024 (СМР),Письмо Минстроя России от 10.09.2024 года № 52528-ИФ/09, прил.1 ОЗП=34,6; ЭМ=13,15; ЗПМ=34,6; МАТ=9,57 | [19 empty] | ИНДЕКС К ПОЗИЦИИ: Прочие объекты(56), ФЕР, 3 кв 2024 (СМР),Письмо Минстроя России от 10.09.2024 года № 52528-ИФ/09, прил.1 ОЗП=34,6; ЭМ=13,15; ЗПМ=34,6; МАТ=9,57
| Оборудование общего назначения | [21 empty] | Оборудование общего назначения
|  |  | Накладные расходы 92% ФОТ (от 9 318) | 11: 8573
|  |  | Сметная прибыль 49% ФОТ (от 9 318) | 11: 4566
Итого прямые затраты по разделу в текущих ценах |  |  |  | 11: 396136; 12: 75068; 13: 108548; 14: 12708; 16: 231.08 | [8 empty] | Итого прямые затраты по разделу в текущих ценах
Итого прямые затраты по разделу с учетом коэффициентов к итогам |  |  |  | 11: 422076; 12: 84739; 13: 124817; 14: 14592; 16: 260.9 | [8 empty] | Итого прямые затраты по разделу с учетом коэффициентов к итогам
Накладные расходы |  |  |  | 11: 91326 | [8 empty] | Накладные расходы
Сметная прибыль |  |  |  | 11: 47402 | [8 empty] | Сметная прибыль
Итого по разделу 3 Реактора |  |  |  | 11: 560804; 16: 260.9 | [8 empty] | Итого по разделу 3 Реактора
Материалы заказчика |  |  |  | 11: 208040 | [8 empty] | Материалы заказчика
Раздел 4. Теплообменное оборудование | [18 empty] | Раздел 4. Теплообменное оборудование
Конденсатор серы Т-201/202 отм.+4,500, масса пустого сосуда 22980, поверхность теплообмена 137 м2 L=9300мм Ø1600 Р=0,45/0,047МПа, жесткого типа | [19 empty] | Конденсатор серы Т-201/202 отм.+4,500, масса пустого сосуда 22980, поверхность теплообмена 137 м2 L=9300мм Ø1600 Р=0,45/0,047МПа, жесткого типа
Вскрыть, закрыть люк-лаз Ду 600 Ру 16 | [19 empty] | Вскрыть, закрыть люк-лаз Ду 600 Ру 16
175 | РН11-2-9-21 | (Вскрыть люк-лаз) Установка плоских заглушек из углеродистых сталей между фланцами на трубопроводах Ру=1,0 МПа (10 кгс/см2)...2,5 МПа (25 кгс/см2) диаметр трубопроводов 600 мм (ПРИМ. Люк-лаз Ду600 Ру16.) (р.4 п.1 дефектной ведомости) |  | заглушка | 4 | 1532.83 | 1524.7 | 8.13 | 14.22 |  | 6131 | 6099 | 32 | 57 | 4.8 | 19.2 |  |  |  |  | (Вскрыть люк-лаз) Установка плоских заглушек из углеродистых сталей между фланцами на трубопроводах Ру=1,0 МПа (10 кгс/см2)...2,5 МПа (25 кгс/см2) диаметр трубопроводов 600 мм (ПРИМ. Люк-лаз Ду600 Ру16.) (р.4 п.1 дефектной ведомости)
| Приказ от 08.08.2022 № 648/пр п.145 табл.3 | Демонтаж оборудования, пригодного для дальнейшего использования, со снятием с места установки, необходимой (частичной) разборкой без надобности хранения (перемещается на другое место установки и др.) ОЗП=0,6; ЭМ=0,6 к расх.; ЗПМ=0,6; МАТ=0 к расх.; ТЗ=0,6; ТЗМ=0,6 | [21 empty] | Демонтаж оборудования, пригодного для дальнейшего использования, со снятием с места установки, необходимой (частичной) разборкой без надобности хранения (перемещается на другое место установки и др.) ОЗП=0,6; ЭМ=0,6 к расх.; ЗПМ=0,6; МАТ=0 к расх.; ТЗ=0,6; ТЗМ=0,6
| 2 | ИНДЕКС К ПОЗИЦИИ: Прочие объекты(56), ФЕР, 3 кв 2024 (СМР),Письмо Минстроя России от 10.09.2024 года № 52528-ИФ/09, прил.1 ОЗП=34,6; ЭМ=13,15; ЗПМ=34,6; МАТ=9,57 | [19 empty] | ИНДЕКС К ПОЗИЦИИ: Прочие объекты(56), ФЕР, 3 кв 2024 (СМР),Письмо Минстроя России от 10.09.2024 года № 52528-ИФ/09, прил.1 ОЗП=34,6; ЭМ=13,15; ЗПМ=34,6; МАТ=9,57
| Оборудование предприятий химической и нефтеперерабатывающей промышленности | [21 empty] | Оборудование предприятий химической и нефтеперерабатывающей промышленности
|  |  | Накладные расходы 90% ФОТ (от 6 772) | 11: 6095
|  |  | Сметная прибыль 46% ФОТ (от 6 772) | 11: 3115
176 | РН11-2-9-21 | (Закрыть люк-лаз) Установка плоских заглушек из углеродистых сталей между фланцами на трубопроводах Ру=1,0 МПа (10 кгс/см2)...2,5 МПа (25 кгс/см2) диаметр трубопроводов 600 мм (ПРИМ. Люк-лаз Ду600 Ру16.) (р.4 п.1 дефектной ведомости) |  | заглушка | 4 | 2575.76 | 2541.18 | 13.54 | 23.69 |  | 10303 | 10165 | 54 | 95 | 8 | 32 |  |  |  |  | (Закрыть люк-лаз) Установка плоских заглушек из углеродистых сталей между фланцами на трубопроводах Ру=1,0 МПа (10 кгс/см2)...2,5 МПа (25 кгс/см2) диаметр трубопроводов 600 мм (ПРИМ. Люк-лаз Ду600 Ру16.) (р.4 п.1 дефектной ведомости)
| 2 | ИНДЕКС К ПОЗИЦИИ: Прочие объекты(56), ФЕР, 3 кв 2024 (СМР),Письмо Минстроя России от 10.09.2024 года № 52528-ИФ/09, прил.1 ОЗП=34,6; ЭМ=13,15; ЗПМ=34,6; МАТ=9,57 | [19 empty] | ИНДЕКС К ПОЗИЦИИ: Прочие объекты(56), ФЕР, 3 кв 2024 (СМР),Письмо Минстроя России от 10.09.2024 года № 52528-ИФ/09, прил.1 ОЗП=34,6; ЭМ=13,15; ЗПМ=34,6; МАТ=9,57
| Оборудование предприятий химической и нефтеперерабатывающей промышленности | [21 empty] | Оборудование предприятий химической и нефтеперерабатывающей промышленности
|  |  | Накладные расходы 90% ФОТ (от 11 287) | 11: 10158
|  |  | Сметная прибыль 46% ФОТ (от 11 287) | 11: 5192
Поставить и снять заглушки | [19 empty] | Поставить и снять заглушки
177 | РН11-2-9-1 | Установка плоских заглушек из углеродистых сталей между фланцами на трубопроводах Ру=1,0 МПа (10 кгс/см2)...4,0 МПа (40 кгс/см2) диаметр трубопроводов 50 мм (Прим. Ду20 Ру16 (дренаж) (р.4 п.2 дефектной ведомости) |  | заглушка | 1 | 67.39 | 66.34 |  |  |  | 67 | 66 |  |  | 0.192 | 0.19 |  |  |  |  | Установка плоских заглушек из углеродистых сталей между фланцами на трубопроводах Ру=1,0 МПа (10 кгс/см2)...4,0 МПа (40 кгс/см2) диаметр трубопроводов 50 мм (Прим. Ду20 Ру16 (дренаж) (р.4 п.2 дефектной ведомости)
|  | Поправочный к-т на диаметр ПЗ=0,4 (ОЗП=0,4; ЭМ=0,4 к расх.; ЗПМ=0,4; МАТ=0,4 к расх.; ТЗ=0,4; ТЗМ=0,4) | [21 empty] | Поправочный к-т на диаметр ПЗ=0,4 (ОЗП=0,4; ЭМ=0,4 к расх.; ЗПМ=0,4; МАТ=0,4 к расх.; ТЗ=0,4; ТЗМ=0,4)
| 2 | ИНДЕКС К ПОЗИЦИИ: Прочие объекты(56), ФЕР, 3 кв 2024 (СМР),Письмо Минстроя России от 10.09.2024 года № 52528-ИФ/09, прил.1 ОЗП=34,6; ЭМ=13,15; ЗПМ=34,6; МАТ=9,57 | [19 empty] | ИНДЕКС К ПОЗИЦИИ: Прочие объекты(56), ФЕР, 3 кв 2024 (СМР),Письмо Минстроя России от 10.09.2024 года № 52528-ИФ/09, прил.1 ОЗП=34,6; ЭМ=13,15; ЗПМ=34,6; МАТ=9,57
| Оборудование предприятий химической и нефтеперерабатывающей промышленности | [21 empty] | Оборудование предприятий химической и нефтеперерабатывающей промышленности
|  |  | Накладные расходы 90% ФОТ (от 73) | 11: 66
|  |  | Сметная прибыль 46% ФОТ (от 73) | 11: 34
178 | РН11-2-9-1 | (Снятие) Установка плоских заглушек из углеродистых сталей между фланцами на трубопроводах Ру=1,0 МПа (10 кгс/см2)...4,0 МПа (40 кгс/см2) диаметр трубопроводов 50 мм (Прим. Ду20 Ру16 (дренаж) (р.4 п.2 дефектной ведомости) |  | заглушка | 1 | 39.81 | 39.81 |  |  |  | 40 | 40 |  |  | 0.1152 | 0.12 |  |  |  |  | (Снятие) Установка плоских заглушек из углеродистых сталей между фланцами на трубопроводах Ру=1,0 МПа (10 кгс/см2)...4,0 МПа (40 кгс/см2) диаметр трубопроводов 50 мм (Прим. Ду20 Ру16 (дренаж) (р.4 п.2 дефектной ведомости)
| Приказ от 08.08.2022 № 648/пр п.145 табл.3 | Демонтаж оборудования, пригодного для дальнейшего использования, со снятием с места установки, необходимой (частичной) разборкой без надобности хранения (перемещается на другое место установки и др.) ОЗП=0,6; ЭМ=0,6 к расх.; ЗПМ=0,6; МАТ=0 к расх.; ТЗ=0,6; ТЗМ=0,6 | [21 empty] | Демонтаж оборудования, пригодного для дальнейшего использования, со снятием с места установки, необходимой (частичной) разборкой без надобности хранения (перемещается на другое место установки и др.) ОЗП=0,6; ЭМ=0,6 к расх.; ЗПМ=0,6; МАТ=0 к расх.; ТЗ=0,6; ТЗМ=0,6
|  | Поправочный к-т на диаметр ПЗ=0,4 (ОЗП=0,4; ЭМ=0,4 к расх.; ЗПМ=0,4; МАТ=0,4 к расх.; ТЗ=0,4; ТЗМ=0,4) | [21 empty] | Поправочный к-т на диаметр ПЗ=0,4 (ОЗП=0,4; ЭМ=0,4 к расх.; ЗПМ=0,4; МАТ=0,4 к расх.; ТЗ=0,4; ТЗМ=0,4)
| 2 | ИНДЕКС К ПОЗИЦИИ: Прочие объекты(56), ФЕР, 3 кв 2024 (СМР),Письмо Минстроя России от 10.09.2024 года № 52528-ИФ/09, прил.1 ОЗП=34,6; ЭМ=13,15; ЗПМ=34,6; МАТ=9,57 | [19 empty] | ИНДЕКС К ПОЗИЦИИ: Прочие объекты(56), ФЕР, 3 кв 2024 (СМР),Письмо Минстроя России от 10.09.2024 года № 52528-ИФ/09, прил.1 ОЗП=34,6; ЭМ=13,15; ЗПМ=34,6; МАТ=9,57
| Оборудование предприятий химической и нефтеперерабатывающей промышленности | [21 empty] | Оборудование предприятий химической и нефтеперерабатывающей промышленности
|  |  | Накладные расходы 90% ФОТ (от 44) | 11: 40
|  |  | Сметная прибыль 46% ФОТ (от 44) | 11: 20
179 | РН11-2-9-1 | Установка плоских заглушек из углеродистых сталей между фланцами на трубопроводах Ру=1,0 МПа (10 кгс/см2)...4,0 МПа (40 кгс/см2) диаметр трубопроводов 50 мм (Прим. Ду25 Ру16 (выход конденсата, пара) (р.4 п.2 дефектной ведомости) |  | заглушка | 2 | 84.24 | 82.93 |  |  |  | 168 | 166 |  |  | 0.24 | 0.48 |  |  |  |  | Установка плоских заглушек из углеродистых сталей между фланцами на трубопроводах Ру=1,0 МПа (10 кгс/см2)...4,0 МПа (40 кгс/см2) диаметр трубопроводов 50 мм (Прим. Ду25 Ру16 (выход конденсата, пара) (р.4 п.2 дефектной ведомости)
|  | Поправочный к-т на диаметр ПЗ=0,5 (ОЗП=0,5; ЭМ=0,5 к расх.; ЗПМ=0,5; МАТ=0,5 к расх.; ТЗ=0,5; ТЗМ=0,5) | [21 empty] | Поправочный к-т на диаметр ПЗ=0,5 (ОЗП=0,5; ЭМ=0,5 к расх.; ЗПМ=0,5; МАТ=0,5 к расх.; ТЗ=0,5; ТЗМ=0,5)
| 2 | ИНДЕКС К ПОЗИЦИИ: Прочие объекты(56), ФЕР, 3 кв 2024 (СМР),Письмо Минстроя России от 10.09.2024 года № 52528-ИФ/09, прил.1 ОЗП=34,6; ЭМ=13,15; ЗПМ=34,6; МАТ=9,57 | [19 empty] | ИНДЕКС К ПОЗИЦИИ: Прочие объекты(56), ФЕР, 3 кв 2024 (СМР),Письмо Минстроя России от 10.09.2024 года № 52528-ИФ/09, прил.1 ОЗП=34,6; ЭМ=13,15; ЗПМ=34,6; МАТ=9,57
| Оборудование предприятий химической и нефтеперерабатывающей промышленности | [21 empty] | Оборудование предприятий химической и нефтеперерабатывающей промышленности
|  |  | Накладные расходы 90% ФОТ (от 183) | 11: 165
|  |  | Сметная прибыль 46% ФОТ (от 183) | 11: 84
180 | РН11-2-9-1 | (Снятие) Установка плоских заглушек из углеродистых сталей между фланцами на трубопроводах Ру=1,0 МПа (10 кгс/см2)...4,0 МПа (40 кгс/см2) диаметр трубопроводов 50 мм (Прим. Ду25 Ру16 (выход конденсата,пара) (р.4 п.2 дефектной ведомости) |  | заглушка | 2 | 49.76 | 49.76 |  |  |  | 100 | 100 |  |  | 0.144 | 0.29 |  |  |  |  | (Снятие) Установка плоских заглушек из углеродистых сталей между фланцами на трубопроводах Ру=1,0 МПа (10 кгс/см2)...4,0 МПа (40 кгс/см2) диаметр трубопроводов 50 мм (Прим. Ду25 Ру16 (выход конденсата,пара) (р.4 п.2 дефектной ведомости)
| Приказ от 08.08.2022 № 648/пр п.145 табл.3 | Демонтаж оборудования, пригодного для дальнейшего использования, со снятием с места установки, необходимой (частичной) разборкой без надобности хранения (перемещается на другое место установки и др.) ОЗП=0,6; ЭМ=0,6 к расх.; ЗПМ=0,6; МАТ=0 к расх.; ТЗ=0,6; ТЗМ=0,6 | [21 empty] | Демонтаж оборудования, пригодного для дальнейшего использования, со снятием с места установки, необходимой (частичной) разборкой без надобности хранения (перемещается на другое место установки и др.) ОЗП=0,6; ЭМ=0,6 к расх.; ЗПМ=0,6; МАТ=0 к расх.; ТЗ=0,6; ТЗМ=0,6
|  | Поправочный к-т на диаметр ПЗ=0,5 (ОЗП=0,5; ЭМ=0,5 к расх.; ЗПМ=0,5; МАТ=0,5 к расх.; ТЗ=0,5; ТЗМ=0,5) | [21 empty] | Поправочный к-т на диаметр ПЗ=0,5 (ОЗП=0,5; ЭМ=0,5 к расх.; ЗПМ=0,5; МАТ=0,5 к расх.; ТЗ=0,5; ТЗМ=0,5)
| 2 | ИНДЕКС К ПОЗИЦИИ: Прочие объекты(56), ФЕР, 3 кв 2024 (СМР),Письмо Минстроя России от 10.09.2024 года № 52528-ИФ/09, прил.1 ОЗП=34,6; ЭМ=13,15; ЗПМ=34,6; МАТ=9,57 | [19 empty] | ИНДЕКС К ПОЗИЦИИ: Прочие объекты(56), ФЕР, 3 кв 2024 (СМР),Письмо Минстроя России от 10.09.2024 года № 52528-ИФ/09, прил.1 ОЗП=34,6; ЭМ=13,15; ЗПМ=34,6; МАТ=9,57
| Оборудование предприятий химической и нефтеперерабатывающей промышленности | [21 empty] | Оборудование предприятий химической и нефтеперерабатывающей промышленности
|  |  | Накладные расходы 90% ФОТ (от 110) | 11: 99
|  |  | Сметная прибыль 46% ФОТ (от 110) | 11: 51
181 | РН11-2-9-1 | Установка плоских заглушек из углеродистых сталей между фланцами на трубопроводах Ру=1,0 МПа (10 кгс/см2)...4,0 МПа (40 кгс/см2) диаметр трубопроводов 50 мм (Ду50 Ру16 (давление) (р.4 п.2 дефектной ведомости) |  | заглушка | 5 | 168.49 | 165.86 |  |  |  | 842 | 829 |  |  | 0.48 | 2.4 |  |  |  |  | Установка плоских заглушек из углеродистых сталей между фланцами на трубопроводах Ру=1,0 МПа (10 кгс/см2)...4,0 МПа (40 кгс/см2) диаметр трубопроводов 50 мм (Ду50 Ру16 (давление) (р.4 п.2 дефектной ведомости)
| 2 | ИНДЕКС К ПОЗИЦИИ: Прочие объекты(56), ФЕР, 3 кв 2024 (СМР),Письмо Минстроя России от 10.09.2024 года № 52528-ИФ/09, прил.1 ОЗП=34,6; ЭМ=13,15; ЗПМ=34,6; МАТ=9,57 | [19 empty] | ИНДЕКС К ПОЗИЦИИ: Прочие объекты(56), ФЕР, 3 кв 2024 (СМР),Письмо Минстроя России от 10.09.2024 года № 52528-ИФ/09, прил.1 ОЗП=34,6; ЭМ=13,15; ЗПМ=34,6; МАТ=9,57
| Оборудование предприятий химической и нефтеперерабатывающей промышленности | [21 empty] | Оборудование предприятий химической и нефтеперерабатывающей промышленности
|  |  | Накладные расходы 90% ФОТ (от 912) | 11: 821
|  |  | Сметная прибыль 46% ФОТ (от 912) | 11: 420
182 | РН11-2-9-1 | (Снятие) Установка плоских заглушек из углеродистых сталей между фланцами на трубопроводах Ру=1,0 МПа (10 кгс/см2)...4,0 МПа (40 кгс/см2) диаметр трубопроводов 50 мм (Ду50 Ру16 (давление) (р.4 п.2 дефектной ведомости) |  | заглушка | 5 | 99.52 | 99.52 |  |  |  | 498 | 498 |  |  | 0.288 | 1.44 |  |  |  |  | (Снятие) Установка плоских заглушек из углеродистых сталей между фланцами на трубопроводах Ру=1,0 МПа (10 кгс/см2)...4,0 МПа (40 кгс/см2) диаметр трубопроводов 50 мм (Ду50 Ру16 (давление) (р.4 п.2 дефектной ведомости)
| Приказ от 08.08.2022 № 648/пр п.145 табл.3 | Демонтаж оборудования, пригодного для дальнейшего использования, со снятием с места установки, необходимой (частичной) разборкой без надобности хранения (перемещается на другое место установки и др.) ОЗП=0,6; ЭМ=0,6 к расх.; ЗПМ=0,6; МАТ=0 к расх.; ТЗ=0,6; ТЗМ=0,6 | [21 empty] | Демонтаж оборудования, пригодного для дальнейшего использования, со снятием с места установки, необходимой (частичной) разборкой без надобности хранения (перемещается на другое место установки и др.) ОЗП=0,6; ЭМ=0,6 к расх.; ЗПМ=0,6; МАТ=0 к расх.; ТЗ=0,6; ТЗМ=0,6
| 2 | ИНДЕКС К ПОЗИЦИИ: Прочие объекты(56), ФЕР, 3 кв 2024 (СМР),Письмо Минстроя России от 10.09.2024 года № 52528-ИФ/09, прил.1 ОЗП=34,6; ЭМ=13,15; ЗПМ=34,6; МАТ=9,57 | [19 empty] | ИНДЕКС К ПОЗИЦИИ: Прочие объекты(56), ФЕР, 3 кв 2024 (СМР),Письмо Минстроя России от 10.09.2024 года № 52528-ИФ/09, прил.1 ОЗП=34,6; ЭМ=13,15; ЗПМ=34,6; МАТ=9,57
| Оборудование предприятий химической и нефтеперерабатывающей промышленности | [21 empty] | Оборудование предприятий химической и нефтеперерабатывающей промышленности
|  |  | Накладные расходы 90% ФОТ (от 548) | 11: 493
|  |  | Сметная прибыль 46% ФОТ (от 548) | 11: 252
183 | РН11-2-9-1 | Установка плоских заглушек из углеродистых сталей между фланцами на трубопроводах Ру=1,0 МПа (10 кгс/см2)...4,0 МПа (40 кгс/см2) диаметр трубопроводов 50 мм (Ду50 Ру40 (уровня) (р.4 п.2 дефектной ведомости) |  | заглушка | 5 | 168.49 | 165.86 |  |  |  | 842 | 829 |  |  | 0.48 | 2.4 |  |  |  |  | Установка плоских заглушек из углеродистых сталей между фланцами на трубопроводах Ру=1,0 МПа (10 кгс/см2)...4,0 МПа (40 кгс/см2) диаметр трубопроводов 50 мм (Ду50 Ру40 (уровня) (р.4 п.2 дефектной ведомости)
| 2 | ИНДЕКС К ПОЗИЦИИ: Прочие объекты(56), ФЕР, 3 кв 2024 (СМР),Письмо Минстроя России от 10.09.2024 года № 52528-ИФ/09, прил.1 ОЗП=34,6; ЭМ=13,15; ЗПМ=34,6; МАТ=9,57 | [19 empty] | ИНДЕКС К ПОЗИЦИИ: Прочие объекты(56), ФЕР, 3 кв 2024 (СМР),Письмо Минстроя России от 10.09.2024 года № 52528-ИФ/09, прил.1 ОЗП=34,6; ЭМ=13,15; ЗПМ=34,6; МАТ=9,57
| Оборудование предприятий химической и нефтеперерабатывающей промышленности | [21 empty] | Оборудование предприятий химической и нефтеперерабатывающей промышленности
|  |  | Накладные расходы 90% ФОТ (от 912) | 11: 821
|  |  | Сметная прибыль 46% ФОТ (от 912) | 11: 420
184 | РН11-2-9-1 | (Снятие) Установка плоских заглушек из углеродистых сталей между фланцами на трубопроводах Ру=1,0 МПа (10 кгс/см2)...4,0 МПа (40 кгс/см2) диаметр трубопроводов 50 мм (Ду50 Ру40 (уровня) (р.4 п.2 дефектной ведомости) |  | заглушка | 5 | 99.52 | 99.52 |  |  |  | 498 | 498 |  |  | 0.288 | 1.44 |  |  |  |  | (Снятие) Установка плоских заглушек из углеродистых сталей между фланцами на трубопроводах Ру=1,0 МПа (10 кгс/см2)...4,0 МПа (40 кгс/см2) диаметр трубопроводов 50 мм (Ду50 Ру40 (уровня) (р.4 п.2 дефектной ведомости)
| Приказ от 08.08.2022 № 648/пр п.145 табл.3 | Демонтаж оборудования, пригодного для дальнейшего использования, со снятием с места установки, необходимой (частичной) разборкой без надобности хранения (перемещается на другое место установки и др.) ОЗП=0,6; ЭМ=0,6 к расх.; ЗПМ=0,6; МАТ=0 к расх.; ТЗ=0,6; ТЗМ=0,6 | [21 empty] | Демонтаж оборудования, пригодного для дальнейшего использования, со снятием с места установки, необходимой (частичной) разборкой без надобности хранения (перемещается на другое место установки и др.) ОЗП=0,6; ЭМ=0,6 к расх.; ЗПМ=0,6; МАТ=0 к расх.; ТЗ=0,6; ТЗМ=0,6
| 2 | ИНДЕКС К ПОЗИЦИИ: Прочие объекты(56), ФЕР, 3 кв 2024 (СМР),Письмо Минстроя России от 10.09.2024 года № 52528-ИФ/09, прил.1 ОЗП=34,6; ЭМ=13,15; ЗПМ=34,6; МАТ=9,57 | [19 empty] | ИНДЕКС К ПОЗИЦИИ: Прочие объекты(56), ФЕР, 3 кв 2024 (СМР),Письмо Минстроя России от 10.09.2024 года № 52528-ИФ/09, прил.1 ОЗП=34,6; ЭМ=13,15; ЗПМ=34,6; МАТ=9,57
| Оборудование предприятий химической и нефтеперерабатывающей промышленности | [21 empty] | Оборудование предприятий химической и нефтеперерабатывающей промышленности
|  |  | Накладные расходы 90% ФОТ (от 548) | 11: 493
|  |  | Сметная прибыль 46% ФОТ (от 548) | 11: 252
185 | РН11-2-9-3 | Установка плоских заглушек из углеродистых сталей между фланцами на трубопроводах Ру=1,0 МПа (10 кгс/см2)...4,0 МПа (40 кгс/см2) диаметр трубопроводов 100 мм (Ду100 Ру16 (клапан ППК) (р.4 п.2 дефектной ведомости) |  | заглушка | 2 | 257.34 | 254.71 |  |  |  | 515 | 509 |  |  | 0.79 | 1.58 |  |  |  |  | Установка плоских заглушек из углеродистых сталей между фланцами на трубопроводах Ру=1,0 МПа (10 кгс/см2)...4,0 МПа (40 кгс/см2) диаметр трубопроводов 100 мм (Ду100 Ру16 (клапан ППК) (р.4 п.2 дефектной ведомости)
| 2 | ИНДЕКС К ПОЗИЦИИ: Прочие объекты(56), ФЕР, 3 кв 2024 (СМР),Письмо Минстроя России от 10.09.2024 года № 52528-ИФ/09, прил.1 ОЗП=34,6; ЭМ=13,15; ЗПМ=34,6; МАТ=9,57 | [19 empty] | ИНДЕКС К ПОЗИЦИИ: Прочие объекты(56), ФЕР, 3 кв 2024 (СМР),Письмо Минстроя России от 10.09.2024 года № 52528-ИФ/09, прил.1 ОЗП=34,6; ЭМ=13,15; ЗПМ=34,6; МАТ=9,57
| Оборудование предприятий химической и нефтеперерабатывающей промышленности | [21 empty] | Оборудование предприятий химической и нефтеперерабатывающей промышленности
|  |  | Накладные расходы 90% ФОТ (от 560) | 11: 504
|  |  | Сметная прибыль 46% ФОТ (от 560) | 11: 258
186 | РН11-2-9-3 | (Снятие) Установка плоских заглушек из углеродистых сталей между фланцами на трубопроводах Ру=1,0 МПа (10 кгс/см2)...4,0 МПа (40 кгс/см2) диаметр трубопроводов 100 мм (Ду100 Ру16 (клапан ППК) (р.4 п.2 дефектной ведомости) |  | заглушка | 2 | 152.83 | 152.83 |  |  |  | 306 | 306 |  |  | 0.474 | 0.95 |  |  |  |  | (Снятие) Установка плоских заглушек из углеродистых сталей между фланцами на трубопроводах Ру=1,0 МПа (10 кгс/см2)...4,0 МПа (40 кгс/см2) диаметр трубопроводов 100 мм (Ду100 Ру16 (клапан ППК) (р.4 п.2 дефектной ведомости)
| Приказ от 08.08.2022 № 648/пр п.145 табл.3 | Демонтаж оборудования, пригодного для дальнейшего использования, со снятием с места установки, необходимой (частичной) разборкой без надобности хранения (перемещается на другое место установки и др.) ОЗП=0,6; ЭМ=0,6 к расх.; ЗПМ=0,6; МАТ=0 к расх.; ТЗ=0,6; ТЗМ=0,6 | [21 empty] | Демонтаж оборудования, пригодного для дальнейшего использования, со снятием с места установки, необходимой (частичной) разборкой без надобности хранения (перемещается на другое место установки и др.) ОЗП=0,6; ЭМ=0,6 к расх.; ЗПМ=0,6; МАТ=0 к расх.; ТЗ=0,6; ТЗМ=0,6
| 2 | ИНДЕКС К ПОЗИЦИИ: Прочие объекты(56), ФЕР, 3 кв 2024 (СМР),Письмо Минстроя России от 10.09.2024 года № 52528-ИФ/09, прил.1 ОЗП=34,6; ЭМ=13,15; ЗПМ=34,6; МАТ=9,57 | [19 empty] | ИНДЕКС К ПОЗИЦИИ: Прочие объекты(56), ФЕР, 3 кв 2024 (СМР),Письмо Минстроя России от 10.09.2024 года № 52528-ИФ/09, прил.1 ОЗП=34,6; ЭМ=13,15; ЗПМ=34,6; МАТ=9,57
| Оборудование предприятий химической и нефтеперерабатывающей промышленности | [21 empty] | Оборудование предприятий химической и нефтеперерабатывающей промышленности
|  |  | Накладные расходы 90% ФОТ (от 337) | 11: 303
|  |  | Сметная прибыль 46% ФОТ (от 337) | 11: 155
187 | РН11-2-9-4 | Установка плоских заглушек из углеродистых сталей между фланцами на трубопроводах Ру=1,0 МПа (10 кгс/см2)...4,0 МПа (40 кгс/см2) диаметр трубопроводов 150 мм (Ду150 Ру16 (выход серы, пара) (р.4 п.2 дефектной ведомости) |  | заглушка | 4 | 360.67 | 355.41 |  |  |  | 1443 | 1422 |  |  | 1.08 | 4.32 |  |  |  |  | Установка плоских заглушек из углеродистых сталей между фланцами на трубопроводах Ру=1,0 МПа (10 кгс/см2)...4,0 МПа (40 кгс/см2) диаметр трубопроводов 150 мм (Ду150 Ру16 (выход серы, пара) (р.4 п.2 дефектной ведомости)
| 2 | ИНДЕКС К ПОЗИЦИИ: Прочие объекты(56), ФЕР, 3 кв 2024 (СМР),Письмо Минстроя России от 10.09.2024 года № 52528-ИФ/09, прил.1 ОЗП=34,6; ЭМ=13,15; ЗПМ=34,6; МАТ=9,57 | [19 empty] | ИНДЕКС К ПОЗИЦИИ: Прочие объекты(56), ФЕР, 3 кв 2024 (СМР),Письмо Минстроя России от 10.09.2024 года № 52528-ИФ/09, прил.1 ОЗП=34,6; ЭМ=13,15; ЗПМ=34,6; МАТ=9,57
| Оборудование предприятий химической и нефтеперерабатывающей промышленности | [21 empty] | Оборудование предприятий химической и нефтеперерабатывающей промышленности
|  |  | Накладные расходы 90% ФОТ (от 1 564) | 11: 1408
|  |  | Сметная прибыль 46% ФОТ (от 1 564) | 11: 719
188 | РН11-2-9-4 | (Снятие) Установка плоских заглушек из углеродистых сталей между фланцами на трубопроводах Ру=1,0 МПа (10 кгс/см2)...4,0 МПа (40 кгс/см2) диаметр трубопроводов 150 мм (Ду150 Ру16 (выход серы, пара) (р.4 п.2 дефектной ведомости) |  | заглушка | 4 | 213.24 | 213.24 |  |  |  | 853 | 853 |  |  | 0.648 | 2.59 |  |  |  |  | (Снятие) Установка плоских заглушек из углеродистых сталей между фланцами на трубопроводах Ру=1,0 МПа (10 кгс/см2)...4,0 МПа (40 кгс/см2) диаметр трубопроводов 150 мм (Ду150 Ру16 (выход серы, пара) (р.4 п.2 дефектной ведомости)
| Приказ от 08.08.2022 № 648/пр п.145 табл.3 | Демонтаж оборудования, пригодного для дальнейшего использования, со снятием с места установки, необходимой (частичной) разборкой без надобности хранения (перемещается на другое место установки и др.) ОЗП=0,6; ЭМ=0,6 к расх.; ЗПМ=0,6; МАТ=0 к расх.; ТЗ=0,6; ТЗМ=0,6 | [21 empty] | Демонтаж оборудования, пригодного для дальнейшего использования, со снятием с места установки, необходимой (частичной) разборкой без надобности хранения (перемещается на другое место установки и др.) ОЗП=0,6; ЭМ=0,6 к расх.; ЗПМ=0,6; МАТ=0 к расх.; ТЗ=0,6; ТЗМ=0,6
| 2 | ИНДЕКС К ПОЗИЦИИ: Прочие объекты(56), ФЕР, 3 кв 2024 (СМР),Письмо Минстроя России от 10.09.2024 года № 52528-ИФ/09, прил.1 ОЗП=34,6; ЭМ=13,15; ЗПМ=34,6; МАТ=9,57 | [19 empty] | ИНДЕКС К ПОЗИЦИИ: Прочие объекты(56), ФЕР, 3 кв 2024 (СМР),Письмо Минстроя России от 10.09.2024 года № 52528-ИФ/09, прил.1 ОЗП=34,6; ЭМ=13,15; ЗПМ=34,6; МАТ=9,57
| Оборудование предприятий химической и нефтеперерабатывающей промышленности | [21 empty] | Оборудование предприятий химической и нефтеперерабатывающей промышленности
|  |  | Накладные расходы 90% ФОТ (от 938) | 11: 844
|  |  | Сметная прибыль 46% ФОТ (от 938) | 11: 431
189 | РН11-2-9-10 | Установка плоских заглушек из углеродистых сталей между фланцами на трубопроводах Ру=1,0 МПа (10 кгс/см2)...4,0 МПа (40 кгс/см2) диаметр трубопроводов 500 мм (Ду500 Ру16 (вход, хыход газа) (р.4 п.2 дефектной ведомости) |  | заглушка | 3 | 1517.71 | 1504.56 |  |  |  | 4553 | 4514 |  |  | 4.4 | 13.2 |  |  |  |  | Установка плоских заглушек из углеродистых сталей между фланцами на трубопроводах Ру=1,0 МПа (10 кгс/см2)...4,0 МПа (40 кгс/см2) диаметр трубопроводов 500 мм (Ду500 Ру16 (вход, хыход газа) (р.4 п.2 дефектной ведомости)
| 2 | ИНДЕКС К ПОЗИЦИИ: Прочие объекты(56), ФЕР, 3 кв 2024 (СМР),Письмо Минстроя России от 10.09.2024 года № 52528-ИФ/09, прил.1 ОЗП=34,6; ЭМ=13,15; ЗПМ=34,6; МАТ=9,57 | [19 empty] | ИНДЕКС К ПОЗИЦИИ: Прочие объекты(56), ФЕР, 3 кв 2024 (СМР),Письмо Минстроя России от 10.09.2024 года № 52528-ИФ/09, прил.1 ОЗП=34,6; ЭМ=13,15; ЗПМ=34,6; МАТ=9,57
| Оборудование предприятий химической и нефтеперерабатывающей промышленности | [21 empty] | Оборудование предприятий химической и нефтеперерабатывающей промышленности
|  |  | Накладные расходы 90% ФОТ (от 4 965) | 11: 4469
|  |  | Сметная прибыль 46% ФОТ (от 4 965) | 11: 2284
190 | РН11-2-9-10 | (Снятие) Установка плоских заглушек из углеродистых сталей между фланцами на трубопроводах Ру=1,0 МПа (10 кгс/см2)...4,0 МПа (40 кгс/см2) диаметр трубопроводов 500 мм (Ду500 Ру16 (вход, хыход газа) (р.4 п.2 дефектной ведомости) |  | заглушка | 3 | 902.74 | 902.74 |  |  |  | 2708 | 2708 |  |  | 2.64 | 7.92 |  |  |  |  | (Снятие) Установка плоских заглушек из углеродистых сталей между фланцами на трубопроводах Ру=1,0 МПа (10 кгс/см2)...4,0 МПа (40 кгс/см2) диаметр трубопроводов 500 мм (Ду500 Ру16 (вход, хыход газа) (р.4 п.2 дефектной ведомости)
| Приказ от 08.08.2022 № 648/пр п.145 табл.3 | Демонтаж оборудования, пригодного для дальнейшего использования, со снятием с места установки, необходимой (частичной) разборкой без надобности хранения (перемещается на другое место установки и др.) ОЗП=0,6; ЭМ=0,6 к расх.; ЗПМ=0,6; МАТ=0 к расх.; ТЗ=0,6; ТЗМ=0,6 | [21 empty] | Демонтаж оборудования, пригодного для дальнейшего использования, со снятием с места установки, необходимой (частичной) разборкой без надобности хранения (перемещается на другое место установки и др.) ОЗП=0,6; ЭМ=0,6 к расх.; ЗПМ=0,6; МАТ=0 к расх.; ТЗ=0,6; ТЗМ=0,6
| 2 | ИНДЕКС К ПОЗИЦИИ: Прочие объекты(56), ФЕР, 3 кв 2024 (СМР),Письмо Минстроя России от 10.09.2024 года № 52528-ИФ/09, прил.1 ОЗП=34,6; ЭМ=13,15; ЗПМ=34,6; МАТ=9,57 | [19 empty] | ИНДЕКС К ПОЗИЦИИ: Прочие объекты(56), ФЕР, 3 кв 2024 (СМР),Письмо Минстроя России от 10.09.2024 года № 52528-ИФ/09, прил.1 ОЗП=34,6; ЭМ=13,15; ЗПМ=34,6; МАТ=9,57
| Оборудование предприятий химической и нефтеперерабатывающей промышленности | [21 empty] | Оборудование предприятий химической и нефтеперерабатывающей промышленности
|  |  | Накладные расходы 90% ФОТ (от 2 979) | 11: 2681
|  |  | Сметная прибыль 46% ФОТ (от 2 979) | 11: 1370
191 | РН12-2-1-50 | Ремонт теплообменников, холодильников, конденсаторов кожухотрубчатых с неподвижными трубными решетками и кожухотрубчатых с температурным компенсатором на кожухе, при длине трубок 6000 мм, диаметр аппарата до 1400 мм Ру 0,6 МПа (6 кгс/см2) (Прим. Ф1600, L=9000мм) (р.4 п.3 дефектной ведомости) |  | аппарат | 1 | 303218.06 | 280026.85 | 14594.66 | 6024.19 |  | 303218 | 280027 | 14595 | 6024 | 830 | 830 |  |  |  |  | Ремонт теплообменников, холодильников, конденсаторов кожухотрубчатых с неподвижными трубными решетками и кожухотрубчатых с температурным компенсатором на кожухе, при длине трубок 6000 мм, диаметр аппарата до 1400 мм Ру 0,6 МПа (6 кгс/см2) (Прим. Ф1600, L=9000мм) (р.4 п.3 дефектной ведомости)
| 2 | ИНДЕКС К ПОЗИЦИИ: Прочие объекты(56), ФЕР, 3 кв 2024 (СМР),Письмо Минстроя России от 10.09.2024 года № 52528-ИФ/09, прил.1 ОЗП=34,6; ЭМ=13,15; ЗПМ=34,6; МАТ=9,57 | [19 empty] | ИНДЕКС К ПОЗИЦИИ: Прочие объекты(56), ФЕР, 3 кв 2024 (СМР),Письмо Минстроя России от 10.09.2024 года № 52528-ИФ/09, прил.1 ОЗП=34,6; ЭМ=13,15; ЗПМ=34,6; МАТ=9,57
| Оборудование предприятий химической и нефтеперерабатывающей промышленности | [21 empty] | Оборудование предприятий химической и нефтеперерабатывающей промышленности
|  |  | Накладные расходы 90% ФОТ (от 314 656) | 11: 283190
|  |  | Сметная прибыль 46% ФОТ (от 314 656) | 11: 144742
192 | РН12-2-3-2 | Чистка внутренней поверхности теплообменной трубы при длине трубок 6000 мм. (Прим. 9000мм) (р.4 п.3 дефектной ведомости) |  | 10 труб | -7.7 | 1338.13 | 1243.93 | 67.9 | 59.24 |  | -10304 | -9578 | -523 | -456 | 3.4 | -26.18 |  |  |  |  | Чистка внутренней поверхности теплообменной трубы при длине трубок 6000 мм. (Прим. 9000мм) (р.4 п.3 дефектной ведомости)
Объем=-77 / 10
| 2 | ИНДЕКС К ПОЗИЦИИ: Прочие объекты(56), ФЕР, 3 кв 2024 (СМР),Письмо Минстроя России от 10.09.2024 года № 52528-ИФ/09, прил.1 ОЗП=34,6; ЭМ=13,15; ЗПМ=34,6; МАТ=9,57 | [19 empty] | ИНДЕКС К ПОЗИЦИИ: Прочие объекты(56), ФЕР, 3 кв 2024 (СМР),Письмо Минстроя России от 10.09.2024 года № 52528-ИФ/09, прил.1 ОЗП=34,6; ЭМ=13,15; ЗПМ=34,6; МАТ=9,57
| Оборудование предприятий химической и нефтеперерабатывающей промышленности | [21 empty] | Оборудование предприятий химической и нефтеперерабатывающей промышленности
|  |  | Накладные расходы 90% ФОТ (от -11 038) | 11: -9934
|  |  | Сметная прибыль 46% ФОТ (от -11 038) | 11: -5077
193 | РН12-2-6-2 | Гидроочистка внутренней поверхности теплообменной трубы при длине трубок 6000 мм (Прим. 9000мм) (р.4 п.3 дефектной ведомости) |  | труба | -77 | 390.29 | 385.03 |  |  |  | -30052 | -29647 |  |  | 0.97 | -74.69 |  |  |  |  | Гидроочистка внутренней поверхности теплообменной трубы при длине трубок 6000 мм (Прим. 9000мм) (р.4 п.3 дефектной ведомости)
| 2 | ИНДЕКС К ПОЗИЦИИ: Прочие объекты(56), ФЕР, 3 кв 2024 (СМР),Письмо Минстроя России от 10.09.2024 года № 52528-ИФ/09, прил.1 ОЗП=34,6; ЭМ=13,15; ЗПМ=34,6; МАТ=9,57 | [19 empty] | ИНДЕКС К ПОЗИЦИИ: Прочие объекты(56), ФЕР, 3 кв 2024 (СМР),Письмо Минстроя России от 10.09.2024 года № 52528-ИФ/09, прил.1 ОЗП=34,6; ЭМ=13,15; ЗПМ=34,6; МАТ=9,57
| Оборудование предприятий химической и нефтеперерабатывающей промышленности | [21 empty] | Оборудование предприятий химической и нефтеперерабатывающей промышленности
|  |  | Накладные расходы 90% ФОТ (от -32 612) | 11: -29351
|  |  | Сметная прибыль 46% ФОТ (от -32 612) | 11: -15002
194 | Производство №2 | Прошомполить, продуть паром трубки пучка 38,1 х2мм (р.4 п.4 дефектной ведомости) |  | 4: шт; 5: 77; 15: 0; 16: 0 |  |  |  |  | Прошомполить, продуть паром трубки пучка 38,1 х2мм (р.4 п.4 дефектной ведомости)
| Материалы | [21 empty] | Материалы
195 | Производство №2 | Почистить от грязи стенки скребком и металлической щёткой -1м³ (р.4 п.5 дефектной ведомости) |  | 4: м²; 5: 12; 15: 0; 16: 0 |  |  |  |  | Почистить от грязи стенки скребком и металлической щёткой -1м³ (р.4 п.5 дефектной ведомости)
| Материалы | [21 empty] | Материалы
196 | Производство №2 Приказ Минстроя России от 26.12.2019 №876/пр | Зачистка механизированная поверхности сварного соединения и околошовной зоны конструкций и оборудования из углеродистых и легированных сталей до шероховатости грубее Rz 40 мкм (V4) и не грубее Rz 80 мкм (V3) без снятия выпуклости (усиления) сварного шва, положение зачистки: вертикальное (р.4 п.5 дефектной ведомости) |  | 4: м2; 5: 1; 15: 10.1; 16: 10.1 |  |  |  |  | Зачистка механизированная поверхности сварного соединения и околошовной зоны конструкций и оборудования из углеродистых и легированных сталей до шероховатости грубее Rz 40 мкм (V4) и не грубее Rz 80 мкм (V3) без снятия выпуклости (усиления) сварного шва, положение зачистки: вертикальное (р.4 п.5 дефектной ведомости)
| Контроль монтажных сварных соединений | [21 empty] | Контроль монтажных сварных соединений
Накладные расходы 89% ФОТ (от 0)
Сметная прибыль 45% ФОТ (от 0)
Конденсатор серы Т-203/204 отм.+4,500 масса пустого сосуда 22910, F=137м2 L=9300мм Ø1600 Р=0,45/0,022МПа, жесткого типа | [19 empty] | Конденсатор серы Т-203/204 отм.+4,500 масса пустого сосуда 22910, F=137м2 L=9300мм Ø1600 Р=0,45/0,022МПа, жесткого типа
Вскрыть, закрыть люк-лаз Ду 600 Ру 16 | [19 empty] | Вскрыть, закрыть люк-лаз Ду 600 Ру 16
197 | РН11-2-9-21 | (Вскрыть люк-лаз) Установка плоских заглушек из углеродистых сталей между фланцами на трубопроводах Ру=1,0 МПа (10 кгс/см2)...2,5 МПа (25 кгс/см2) диаметр трубопроводов 600 мм (ПРИМ. Люк-лаз Ду600 Ру16.) (р.4 п.6 дефектной ведомости) |  | заглушка | 4 | 1532.83 | 1524.7 | 8.13 | 14.22 |  | 6131 | 6099 | 32 | 57 | 4.8 | 19.2 |  |  |  |  | (Вскрыть люк-лаз) Установка плоских заглушек из углеродистых сталей между фланцами на трубопроводах Ру=1,0 МПа (10 кгс/см2)...2,5 МПа (25 кгс/см2) диаметр трубопроводов 600 мм (ПРИМ. Люк-лаз Ду600 Ру16.) (р.4 п.6 дефектной ведомости)
| Приказ от 08.08.2022 № 648/пр п.145 табл.3 | Демонтаж оборудования, пригодного для дальнейшего использования, со снятием с места установки, необходимой (частичной) разборкой без надобности хранения (перемещается на другое место установки и др.) ОЗП=0,6; ЭМ=0,6 к расх.; ЗПМ=0,6; МАТ=0 к расх.; ТЗ=0,6; ТЗМ=0,6 | [21 empty] | Демонтаж оборудования, пригодного для дальнейшего использования, со снятием с места установки, необходимой (частичной) разборкой без надобности хранения (перемещается на другое место установки и др.) ОЗП=0,6; ЭМ=0,6 к расх.; ЗПМ=0,6; МАТ=0 к расх.; ТЗ=0,6; ТЗМ=0,6
| 2 | ИНДЕКС К ПОЗИЦИИ: Прочие объекты(56), ФЕР, 3 кв 2024 (СМР),Письмо Минстроя России от 10.09.2024 года № 52528-ИФ/09, прил.1 ОЗП=34,6; ЭМ=13,15; ЗПМ=34,6; МАТ=9,57 | [19 empty] | ИНДЕКС К ПОЗИЦИИ: Прочие объекты(56), ФЕР, 3 кв 2024 (СМР),Письмо Минстроя России от 10.09.2024 года № 52528-ИФ/09, прил.1 ОЗП=34,6; ЭМ=13,15; ЗПМ=34,6; МАТ=9,57
| Оборудование предприятий химической и нефтеперерабатывающей промышленности | [21 empty] | Оборудование предприятий химической и нефтеперерабатывающей промышленности
|  |  | Накладные расходы 90% ФОТ (от 6 772) | 11: 6095
|  |  | Сметная прибыль 46% ФОТ (от 6 772) | 11: 3115
198 | РН11-2-9-21 | (Закрыть люк-лаз) Установка плоских заглушек из углеродистых сталей между фланцами на трубопроводах Ру=1,0 МПа (10 кгс/см2)...2,5 МПа (25 кгс/см2) диаметр трубопроводов 600 мм (ПРИМ. Люк-лаз Ду600 Ру16.) (р.4 п.6 дефектной ведомости) |  | заглушка | 4 | 2575.76 | 2541.18 | 13.54 | 23.69 |  | 10303 | 10165 | 54 | 95 | 8 | 32 |  |  |  |  | (Закрыть люк-лаз) Установка плоских заглушек из углеродистых сталей между фланцами на трубопроводах Ру=1,0 МПа (10 кгс/см2)...2,5 МПа (25 кгс/см2) диаметр трубопроводов 600 мм (ПРИМ. Люк-лаз Ду600 Ру16.) (р.4 п.6 дефектной ведомости)
| 2 | ИНДЕКС К ПОЗИЦИИ: Прочие объекты(56), ФЕР, 3 кв 2024 (СМР),Письмо Минстроя России от 10.09.2024 года № 52528-ИФ/09, прил.1 ОЗП=34,6; ЭМ=13,15; ЗПМ=34,6; МАТ=9,57 | [19 empty] | ИНДЕКС К ПОЗИЦИИ: Прочие объекты(56), ФЕР, 3 кв 2024 (СМР),Письмо Минстроя России от 10.09.2024 года № 52528-ИФ/09, прил.1 ОЗП=34,6; ЭМ=13,15; ЗПМ=34,6; МАТ=9,57
| Оборудование предприятий химической и нефтеперерабатывающей промышленности | [21 empty] | Оборудование предприятий химической и нефтеперерабатывающей промышленности
|  |  | Накладные расходы 90% ФОТ (от 11 287) | 11: 10158
|  |  | Сметная прибыль 46% ФОТ (от 11 287) | 11: 5192
Поставить и снять заглушки | [19 empty] | Поставить и снять заглушки
199 | РН11-2-9-1 | Установка плоских заглушек из углеродистых сталей между фланцами на трубопроводах Ру=1,0 МПа (10 кгс/см2)...4,0 МПа (40 кгс/см2) диаметр трубопроводов 50 мм (Прим. Ду20 Ру16 (дренаж) (р.4 п.7 дефектной ведомости) |  | заглушка | 1 | 67.39 | 66.34 |  |  |  | 67 | 66 |  |  | 0.192 | 0.19 |  |  |  |  | Установка плоских заглушек из углеродистых сталей между фланцами на трубопроводах Ру=1,0 МПа (10 кгс/см2)...4,0 МПа (40 кгс/см2) диаметр трубопроводов 50 мм (Прим. Ду20 Ру16 (дренаж) (р.4 п.7 дефектной ведомости)
|  | Поправочный к-т на диаметр ПЗ=0,4 (ОЗП=0,4; ЭМ=0,4 к расх.; ЗПМ=0,4; МАТ=0,4 к расх.; ТЗ=0,4; ТЗМ=0,4) | [21 empty] | Поправочный к-т на диаметр ПЗ=0,4 (ОЗП=0,4; ЭМ=0,4 к расх.; ЗПМ=0,4; МАТ=0,4 к расх.; ТЗ=0,4; ТЗМ=0,4)
| 2 | ИНДЕКС К ПОЗИЦИИ: Прочие объекты(56), ФЕР, 3 кв 2024 (СМР),Письмо Минстроя России от 10.09.2024 года № 52528-ИФ/09, прил.1 ОЗП=34,6; ЭМ=13,15; ЗПМ=34,6; МАТ=9,57 | [19 empty] | ИНДЕКС К ПОЗИЦИИ: Прочие объекты(56), ФЕР, 3 кв 2024 (СМР),Письмо Минстроя России от 10.09.2024 года № 52528-ИФ/09, прил.1 ОЗП=34,6; ЭМ=13,15; ЗПМ=34,6; МАТ=9,57
| Оборудование предприятий химической и нефтеперерабатывающей промышленности | [21 empty] | Оборудование предприятий химической и нефтеперерабатывающей промышленности
|  |  | Накладные расходы 90% ФОТ (от 73) | 11: 66
|  |  | Сметная прибыль 46% ФОТ (от 73) | 11: 34
200 | РН11-2-9-1 | (Снятие) Установка плоских заглушек из углеродистых сталей между фланцами на трубопроводах Ру=1,0 МПа (10 кгс/см2)...4,0 МПа (40 кгс/см2) диаметр трубопроводов 50 мм (Прим. Ду20 Ру16 (дренаж) (р.4 п.7 дефектной ведомости) |  | заглушка | 1 | 39.81 | 39.81 |  |  |  | 40 | 40 |  |  | 0.1152 | 0.12 |  |  |  |  | (Снятие) Установка плоских заглушек из углеродистых сталей между фланцами на трубопроводах Ру=1,0 МПа (10 кгс/см2)...4,0 МПа (40 кгс/см2) диаметр трубопроводов 50 мм (Прим. Ду20 Ру16 (дренаж) (р.4 п.7 дефектной ведомости)
| Приказ от 08.08.2022 № 648/пр п.145 табл.3 | Демонтаж оборудования, пригодного для дальнейшего использования, со снятием с места установки, необходимой (частичной) разборкой без надобности хранения (перемещается на другое место установки и др.) ОЗП=0,6; ЭМ=0,6 к расх.; ЗПМ=0,6; МАТ=0 к расх.; ТЗ=0,6; ТЗМ=0,6 | [21 empty] | Демонтаж оборудования, пригодного для дальнейшего использования, со снятием с места установки, необходимой (частичной) разборкой без надобности хранения (перемещается на другое место установки и др.) ОЗП=0,6; ЭМ=0,6 к расх.; ЗПМ=0,6; МАТ=0 к расх.; ТЗ=0,6; ТЗМ=0,6
|  | Поправочный к-т на диаметр ПЗ=0,4 (ОЗП=0,4; ЭМ=0,4 к расх.; ЗПМ=0,4; МАТ=0,4 к расх.; ТЗ=0,4; ТЗМ=0,4) | [21 empty] | Поправочный к-т на диаметр ПЗ=0,4 (ОЗП=0,4; ЭМ=0,4 к расх.; ЗПМ=0,4; МАТ=0,4 к расх.; ТЗ=0,4; ТЗМ=0,4)
| 2 | ИНДЕКС К ПОЗИЦИИ: Прочие объекты(56), ФЕР, 3 кв 2024 (СМР),Письмо Минстроя России от 10.09.2024 года № 52528-ИФ/09, прил.1 ОЗП=34,6; ЭМ=13,15; ЗПМ=34,6; МАТ=9,57 | [19 empty] | ИНДЕКС К ПОЗИЦИИ: Прочие объекты(56), ФЕР, 3 кв 2024 (СМР),Письмо Минстроя России от 10.09.2024 года № 52528-ИФ/09, прил.1 ОЗП=34,6; ЭМ=13,15; ЗПМ=34,6; МАТ=9,57
| Оборудование предприятий химической и нефтеперерабатывающей промышленности | [21 empty] | Оборудование предприятий химической и нефтеперерабатывающей промышленности
|  |  | Накладные расходы 90% ФОТ (от 44) | 11: 40
|  |  | Сметная прибыль 46% ФОТ (от 44) | 11: 20
201 | РН11-2-9-1 | Установка плоских заглушек из углеродистых сталей между фланцами на трубопроводах Ру=1,0 МПа (10 кгс/см2)...4,0 МПа (40 кгс/см2) диаметр трубопроводов 50 мм (Прим. Ду25 Ру16 (выход конденсата, пара) (р.4 п.7 дефектной ведомости) |  | заглушка | 2 | 84.24 | 82.93 |  |  |  | 168 | 166 |  |  | 0.24 | 0.48 |  |  |  |  | Установка плоских заглушек из углеродистых сталей между фланцами на трубопроводах Ру=1,0 МПа (10 кгс/см2)...4,0 МПа (40 кгс/см2) диаметр трубопроводов 50 мм (Прим. Ду25 Ру16 (выход конденсата, пара) (р.4 п.7 дефектной ведомости)
|  | Поправочный к-т на диаметр ПЗ=0,5 (ОЗП=0,5; ЭМ=0,5 к расх.; ЗПМ=0,5; МАТ=0,5 к расх.; ТЗ=0,5; ТЗМ=0,5) | [21 empty] | Поправочный к-т на диаметр ПЗ=0,5 (ОЗП=0,5; ЭМ=0,5 к расх.; ЗПМ=0,5; МАТ=0,5 к расх.; ТЗ=0,5; ТЗМ=0,5)
| 2 | ИНДЕКС К ПОЗИЦИИ: Прочие объекты(56), ФЕР, 3 кв 2024 (СМР),Письмо Минстроя России от 10.09.2024 года № 52528-ИФ/09, прил.1 ОЗП=34,6; ЭМ=13,15; ЗПМ=34,6; МАТ=9,57 | [19 empty] | ИНДЕКС К ПОЗИЦИИ: Прочие объекты(56), ФЕР, 3 кв 2024 (СМР),Письмо Минстроя России от 10.09.2024 года № 52528-ИФ/09, прил.1 ОЗП=34,6; ЭМ=13,15; ЗПМ=34,6; МАТ=9,57
| Оборудование предприятий химической и нефтеперерабатывающей промышленности | [21 empty] | Оборудование предприятий химической и нефтеперерабатывающей промышленности
|  |  | Накладные расходы 90% ФОТ (от 183) | 11: 165
|  |  | Сметная прибыль 46% ФОТ (от 183) | 11: 84
202 | РН11-2-9-1 | (Снятие) Установка плоских заглушек из углеродистых сталей между фланцами на трубопроводах Ру=1,0 МПа (10 кгс/см2)...4,0 МПа (40 кгс/см2) диаметр трубопроводов 50 мм (Прим. Ду25 Ру16 (выход конденсата,пара) (р.4 п.7 дефектной ведомости) |  | заглушка | 2 | 49.76 | 49.76 |  |  |  | 100 | 100 |  |  | 0.144 | 0.29 |  |  |  |  | (Снятие) Установка плоских заглушек из углеродистых сталей между фланцами на трубопроводах Ру=1,0 МПа (10 кгс/см2)...4,0 МПа (40 кгс/см2) диаметр трубопроводов 50 мм (Прим. Ду25 Ру16 (выход конденсата,пара) (р.4 п.7 дефектной ведомости)
| Приказ от 08.08.2022 № 648/пр п.145 табл.3 | Демонтаж оборудования, пригодного для дальнейшего использования, со снятием с места установки, необходимой (частичной) разборкой без надобности хранения (перемещается на другое место установки и др.) ОЗП=0,6; ЭМ=0,6 к расх.; ЗПМ=0,6; МАТ=0 к расх.; ТЗ=0,6; ТЗМ=0,6 | [21 empty] | Демонтаж оборудования, пригодного для дальнейшего использования, со снятием с места установки, необходимой (частичной) разборкой без надобности хранения (перемещается на другое место установки и др.) ОЗП=0,6; ЭМ=0,6 к расх.; ЗПМ=0,6; МАТ=0 к расх.; ТЗ=0,6; ТЗМ=0,6
|  | Поправочный к-т на диаметр ПЗ=0,5 (ОЗП=0,5; ЭМ=0,5 к расх.; ЗПМ=0,5; МАТ=0,5 к расх.; ТЗ=0,5; ТЗМ=0,5) | [21 empty] | Поправочный к-т на диаметр ПЗ=0,5 (ОЗП=0,5; ЭМ=0,5 к расх.; ЗПМ=0,5; МАТ=0,5 к расх.; ТЗ=0,5; ТЗМ=0,5)
| 2 | ИНДЕКС К ПОЗИЦИИ: Прочие объекты(56), ФЕР, 3 кв 2024 (СМР),Письмо Минстроя России от 10.09.2024 года № 52528-ИФ/09, прил.1 ОЗП=34,6; ЭМ=13,15; ЗПМ=34,6; МАТ=9,57 | [19 empty] | ИНДЕКС К ПОЗИЦИИ: Прочие объекты(56), ФЕР, 3 кв 2024 (СМР),Письмо Минстроя России от 10.09.2024 года № 52528-ИФ/09, прил.1 ОЗП=34,6; ЭМ=13,15; ЗПМ=34,6; МАТ=9,57
| Оборудование предприятий химической и нефтеперерабатывающей промышленности | [21 empty] | Оборудование предприятий химической и нефтеперерабатывающей промышленности
|  |  | Накладные расходы 90% ФОТ (от 110) | 11: 99
|  |  | Сметная прибыль 46% ФОТ (от 110) | 11: 51
203 | РН11-2-9-1 | Установка плоских заглушек из углеродистых сталей между фланцами на трубопроводах Ру=1,0 МПа (10 кгс/см2)...4,0 МПа (40 кгс/см2) диаметр трубопроводов 50 мм (Ду50 Ру16 (давление) (р.4 п.7 дефектной ведомости) |  | заглушка | 5 | 168.49 | 165.86 |  |  |  | 842 | 829 |  |  | 0.48 | 2.4 |  |  |  |  | Установка плоских заглушек из углеродистых сталей между фланцами на трубопроводах Ру=1,0 МПа (10 кгс/см2)...4,0 МПа (40 кгс/см2) диаметр трубопроводов 50 мм (Ду50 Ру16 (давление) (р.4 п.7 дефектной ведомости)
| 2 | ИНДЕКС К ПОЗИЦИИ: Прочие объекты(56), ФЕР, 3 кв 2024 (СМР),Письмо Минстроя России от 10.09.2024 года № 52528-ИФ/09, прил.1 ОЗП=34,6; ЭМ=13,15; ЗПМ=34,6; МАТ=9,57 | [19 empty] | ИНДЕКС К ПОЗИЦИИ: Прочие объекты(56), ФЕР, 3 кв 2024 (СМР),Письмо Минстроя России от 10.09.2024 года № 52528-ИФ/09, прил.1 ОЗП=34,6; ЭМ=13,15; ЗПМ=34,6; МАТ=9,57
| Оборудование предприятий химической и нефтеперерабатывающей промышленности | [21 empty] | Оборудование предприятий химической и нефтеперерабатывающей промышленности
|  |  | Накладные расходы 90% ФОТ (от 912) | 11: 821
|  |  | Сметная прибыль 46% ФОТ (от 912) | 11: 420
204 | РН11-2-9-1 | (Снятие) Установка плоских заглушек из углеродистых сталей между фланцами на трубопроводах Ру=1,0 МПа (10 кгс/см2)...4,0 МПа (40 кгс/см2) диаметр трубопроводов 50 мм (Ду50 Ру16 (давление) (р.4 п.7 дефектной ведомости) |  | заглушка | 5 | 99.52 | 99.52 |  |  |  | 498 | 498 |  |  | 0.288 | 1.44 |  |  |  |  | (Снятие) Установка плоских заглушек из углеродистых сталей между фланцами на трубопроводах Ру=1,0 МПа (10 кгс/см2)...4,0 МПа (40 кгс/см2) диаметр трубопроводов 50 мм (Ду50 Ру16 (давление) (р.4 п.7 дефектной ведомости)
| Приказ от 08.08.2022 № 648/пр п.145 табл.3 | Демонтаж оборудования, пригодного для дальнейшего использования, со снятием с места установки, необходимой (частичной) разборкой без надобности хранения (перемещается на другое место установки и др.) ОЗП=0,6; ЭМ=0,6 к расх.; ЗПМ=0,6; МАТ=0 к расх.; ТЗ=0,6; ТЗМ=0,6 | [21 empty] | Демонтаж оборудования, пригодного для дальнейшего использования, со снятием с места установки, необходимой (частичной) разборкой без надобности хранения (перемещается на другое место установки и др.) ОЗП=0,6; ЭМ=0,6 к расх.; ЗПМ=0,6; МАТ=0 к расх.; ТЗ=0,6; ТЗМ=0,6
| 2 | ИНДЕКС К ПОЗИЦИИ: Прочие объекты(56), ФЕР, 3 кв 2024 (СМР),Письмо Минстроя России от 10.09.2024 года № 52528-ИФ/09, прил.1 ОЗП=34,6; ЭМ=13,15; ЗПМ=34,6; МАТ=9,57 | [19 empty] | ИНДЕКС К ПОЗИЦИИ: Прочие объекты(56), ФЕР, 3 кв 2024 (СМР),Письмо Минстроя России от 10.09.2024 года № 52528-ИФ/09, прил.1 ОЗП=34,6; ЭМ=13,15; ЗПМ=34,6; МАТ=9,57
| Оборудование предприятий химической и нефтеперерабатывающей промышленности | [21 empty] | Оборудование предприятий химической и нефтеперерабатывающей промышленности
|  |  | Накладные расходы 90% ФОТ (от 548) | 11: 493
|  |  | Сметная прибыль 46% ФОТ (от 548) | 11: 252
205 | РН11-2-9-1 | Установка плоских заглушек из углеродистых сталей между фланцами на трубопроводах Ру=1,0 МПа (10 кгс/см2)...4,0 МПа (40 кгс/см2) диаметр трубопроводов 50 мм (Ду50 Ру40 (уровня) (р.4 п.7 дефектной ведомости) |  | заглушка | 5 | 168.49 | 165.86 |  |  |  | 842 | 829 |  |  | 0.48 | 2.4 |  |  |  |  | Установка плоских заглушек из углеродистых сталей между фланцами на трубопроводах Ру=1,0 МПа (10 кгс/см2)...4,0 МПа (40 кгс/см2) диаметр трубопроводов 50 мм (Ду50 Ру40 (уровня) (р.4 п.7 дефектной ведомости)
| 2 | ИНДЕКС К ПОЗИЦИИ: Прочие объекты(56), ФЕР, 3 кв 2024 (СМР),Письмо Минстроя России от 10.09.2024 года № 52528-ИФ/09, прил.1 ОЗП=34,6; ЭМ=13,15; ЗПМ=34,6; МАТ=9,57 | [19 empty] | ИНДЕКС К ПОЗИЦИИ: Прочие объекты(56), ФЕР, 3 кв 2024 (СМР),Письмо Минстроя России от 10.09.2024 года № 52528-ИФ/09, прил.1 ОЗП=34,6; ЭМ=13,15; ЗПМ=34,6; МАТ=9,57
| Оборудование предприятий химической и нефтеперерабатывающей промышленности | [21 empty] | Оборудование предприятий химической и нефтеперерабатывающей промышленности
|  |  | Накладные расходы 90% ФОТ (от 912) | 11: 821
|  |  | Сметная прибыль 46% ФОТ (от 912) | 11: 420
206 | РН11-2-9-1 | (Снятие) Установка плоских заглушек из углеродистых сталей между фланцами на трубопроводах Ру=1,0 МПа (10 кгс/см2)...4,0 МПа (40 кгс/см2) диаметр трубопроводов 50 мм (Ду50 Ру40 (уровня) (р.4 п.7 дефектной ведомости) |  | заглушка | 5 | 99.52 | 99.52 |  |  |  | 498 | 498 |  |  | 0.288 | 1.44 |  |  |  |  | (Снятие) Установка плоских заглушек из углеродистых сталей между фланцами на трубопроводах Ру=1,0 МПа (10 кгс/см2)...4,0 МПа (40 кгс/см2) диаметр трубопроводов 50 мм (Ду50 Ру40 (уровня) (р.4 п.7 дефектной ведомости)
| Приказ от 08.08.2022 № 648/пр п.145 табл.3 | Демонтаж оборудования, пригодного для дальнейшего использования, со снятием с места установки, необходимой (частичной) разборкой без надобности хранения (перемещается на другое место установки и др.) ОЗП=0,6; ЭМ=0,6 к расх.; ЗПМ=0,6; МАТ=0 к расх.; ТЗ=0,6; ТЗМ=0,6 | [21 empty] | Демонтаж оборудования, пригодного для дальнейшего использования, со снятием с места установки, необходимой (частичной) разборкой без надобности хранения (перемещается на другое место установки и др.) ОЗП=0,6; ЭМ=0,6 к расх.; ЗПМ=0,6; МАТ=0 к расх.; ТЗ=0,6; ТЗМ=0,6
| 2 | ИНДЕКС К ПОЗИЦИИ: Прочие объекты(56), ФЕР, 3 кв 2024 (СМР),Письмо Минстроя России от 10.09.2024 года № 52528-ИФ/09, прил.1 ОЗП=34,6; ЭМ=13,15; ЗПМ=34,6; МАТ=9,57 | [19 empty] | ИНДЕКС К ПОЗИЦИИ: Прочие объекты(56), ФЕР, 3 кв 2024 (СМР),Письмо Минстроя России от 10.09.2024 года № 52528-ИФ/09, прил.1 ОЗП=34,6; ЭМ=13,15; ЗПМ=34,6; МАТ=9,57
| Оборудование предприятий химической и нефтеперерабатывающей промышленности | [21 empty] | Оборудование предприятий химической и нефтеперерабатывающей промышленности
|  |  | Накладные расходы 90% ФОТ (от 548) | 11: 493
|  |  | Сметная прибыль 46% ФОТ (от 548) | 11: 252
207 | РН11-2-9-3 | Установка плоских заглушек из углеродистых сталей между фланцами на трубопроводах Ру=1,0 МПа (10 кгс/см2)...4,0 МПа (40 кгс/см2) диаметр трубопроводов 100 мм (Ду100 Ру16 (клапан ППК) (р.4 п.7 дефектной ведомости) |  | заглушка | 2 | 257.34 | 254.71 |  |  |  | 515 | 509 |  |  | 0.79 | 1.58 |  |  |  |  | Установка плоских заглушек из углеродистых сталей между фланцами на трубопроводах Ру=1,0 МПа (10 кгс/см2)...4,0 МПа (40 кгс/см2) диаметр трубопроводов 100 мм (Ду100 Ру16 (клапан ППК) (р.4 п.7 дефектной ведомости)
| 2 | ИНДЕКС К ПОЗИЦИИ: Прочие объекты(56), ФЕР, 3 кв 2024 (СМР),Письмо Минстроя России от 10.09.2024 года № 52528-ИФ/09, прил.1 ОЗП=34,6; ЭМ=13,15; ЗПМ=34,6; МАТ=9,57 | [19 empty] | ИНДЕКС К ПОЗИЦИИ: Прочие объекты(56), ФЕР, 3 кв 2024 (СМР),Письмо Минстроя России от 10.09.2024 года № 52528-ИФ/09, прил.1 ОЗП=34,6; ЭМ=13,15; ЗПМ=34,6; МАТ=9,57
| Оборудование предприятий химической и нефтеперерабатывающей промышленности | [21 empty] | Оборудование предприятий химической и нефтеперерабатывающей промышленности
|  |  | Накладные расходы 90% ФОТ (от 560) | 11: 504
|  |  | Сметная прибыль 46% ФОТ (от 560) | 11: 258
208 | РН11-2-9-3 | (Снятие) Установка плоских заглушек из углеродистых сталей между фланцами на трубопроводах Ру=1,0 МПа (10 кгс/см2)...4,0 МПа (40 кгс/см2) диаметр трубопроводов 100 мм (Ду100 Ру16 (клапан ППК) (р.4 п.7 дефектной ведомости) |  | заглушка | 2 | 152.83 | 152.83 |  |  |  | 306 | 306 |  |  | 0.474 | 0.95 |  |  |  |  | (Снятие) Установка плоских заглушек из углеродистых сталей между фланцами на трубопроводах Ру=1,0 МПа (10 кгс/см2)...4,0 МПа (40 кгс/см2) диаметр трубопроводов 100 мм (Ду100 Ру16 (клапан ППК) (р.4 п.7 дефектной ведомости)
| Приказ от 08.08.2022 № 648/пр п.145 табл.3 | Демонтаж оборудования, пригодного для дальнейшего использования, со снятием с места установки, необходимой (частичной) разборкой без надобности хранения (перемещается на другое место установки и др.) ОЗП=0,6; ЭМ=0,6 к расх.; ЗПМ=0,6; МАТ=0 к расх.; ТЗ=0,6; ТЗМ=0,6 | [21 empty] | Демонтаж оборудования, пригодного для дальнейшего использования, со снятием с места установки, необходимой (частичной) разборкой без надобности хранения (перемещается на другое место установки и др.) ОЗП=0,6; ЭМ=0,6 к расх.; ЗПМ=0,6; МАТ=0 к расх.; ТЗ=0,6; ТЗМ=0,6
| 2 | ИНДЕКС К ПОЗИЦИИ: Прочие объекты(56), ФЕР, 3 кв 2024 (СМР),Письмо Минстроя России от 10.09.2024 года № 52528-ИФ/09, прил.1 ОЗП=34,6; ЭМ=13,15; ЗПМ=34,6; МАТ=9,57 | [19 empty] | ИНДЕКС К ПОЗИЦИИ: Прочие объекты(56), ФЕР, 3 кв 2024 (СМР),Письмо Минстроя России от 10.09.2024 года № 52528-ИФ/09, прил.1 ОЗП=34,6; ЭМ=13,15; ЗПМ=34,6; МАТ=9,57
| Оборудование предприятий химической и нефтеперерабатывающей промышленности | [21 empty] | Оборудование предприятий химической и нефтеперерабатывающей промышленности
|  |  | Накладные расходы 90% ФОТ (от 337) | 11: 303
|  |  | Сметная прибыль 46% ФОТ (от 337) | 11: 155
209 | РН11-2-9-4 | Установка плоских заглушек из углеродистых сталей между фланцами на трубопроводах Ру=1,0 МПа (10 кгс/см2)...4,0 МПа (40 кгс/см2) диаметр трубопроводов 150 мм (Ду150 Ру16 (выход серы, пара) (р.4 п.7 дефектной ведомости) |  | заглушка | 4 | 360.67 | 355.41 |  |  |  | 1443 | 1422 |  |  | 1.08 | 4.32 |  |  |  |  | Установка плоских заглушек из углеродистых сталей между фланцами на трубопроводах Ру=1,0 МПа (10 кгс/см2)...4,0 МПа (40 кгс/см2) диаметр трубопроводов 150 мм (Ду150 Ру16 (выход серы, пара) (р.4 п.7 дефектной ведомости)
| 2 | ИНДЕКС К ПОЗИЦИИ: Прочие объекты(56), ФЕР, 3 кв 2024 (СМР),Письмо Минстроя России от 10.09.2024 года № 52528-ИФ/09, прил.1 ОЗП=34,6; ЭМ=13,15; ЗПМ=34,6; МАТ=9,57 | [19 empty] | ИНДЕКС К ПОЗИЦИИ: Прочие объекты(56), ФЕР, 3 кв 2024 (СМР),Письмо Минстроя России от 10.09.2024 года № 52528-ИФ/09, прил.1 ОЗП=34,6; ЭМ=13,15; ЗПМ=34,6; МАТ=9,57
| Оборудование предприятий химической и нефтеперерабатывающей промышленности | [21 empty] | Оборудование предприятий химической и нефтеперерабатывающей промышленности
|  |  | Накладные расходы 90% ФОТ (от 1 564) | 11: 1408
|  |  | Сметная прибыль 46% ФОТ (от 1 564) | 11: 719
210 | РН11-2-9-4 | (Снятие) Установка плоских заглушек из углеродистых сталей между фланцами на трубопроводах Ру=1,0 МПа (10 кгс/см2)...4,0 МПа (40 кгс/см2) диаметр трубопроводов 150 мм (Ду150 Ру16 (выход серы, пара) (р.4 п.7 дефектной ведомости) |  | заглушка | 4 | 213.24 | 213.24 |  |  |  | 853 | 853 |  |  | 0.648 | 2.59 |  |  |  |  | (Снятие) Установка плоских заглушек из углеродистых сталей между фланцами на трубопроводах Ру=1,0 МПа (10 кгс/см2)...4,0 МПа (40 кгс/см2) диаметр трубопроводов 150 мм (Ду150 Ру16 (выход серы, пара) (р.4 п.7 дефектной ведомости)
| Приказ от 08.08.2022 № 648/пр п.145 табл.3 | Демонтаж оборудования, пригодного для дальнейшего использования, со снятием с места установки, необходимой (частичной) разборкой без надобности хранения (перемещается на другое место установки и др.) ОЗП=0,6; ЭМ=0,6 к расх.; ЗПМ=0,6; МАТ=0 к расх.; ТЗ=0,6; ТЗМ=0,6 | [21 empty] | Демонтаж оборудования, пригодного для дальнейшего использования, со снятием с места установки, необходимой (частичной) разборкой без надобности хранения (перемещается на другое место установки и др.) ОЗП=0,6; ЭМ=0,6 к расх.; ЗПМ=0,6; МАТ=0 к расх.; ТЗ=0,6; ТЗМ=0,6
| 2 | ИНДЕКС К ПОЗИЦИИ: Прочие объекты(56), ФЕР, 3 кв 2024 (СМР),Письмо Минстроя России от 10.09.2024 года № 52528-ИФ/09, прил.1 ОЗП=34,6; ЭМ=13,15; ЗПМ=34,6; МАТ=9,57 | [19 empty] | ИНДЕКС К ПОЗИЦИИ: Прочие объекты(56), ФЕР, 3 кв 2024 (СМР),Письмо Минстроя России от 10.09.2024 года № 52528-ИФ/09, прил.1 ОЗП=34,6; ЭМ=13,15; ЗПМ=34,6; МАТ=9,57
| Оборудование предприятий химической и нефтеперерабатывающей промышленности | [21 empty] | Оборудование предприятий химической и нефтеперерабатывающей промышленности
|  |  | Накладные расходы 90% ФОТ (от 938) | 11: 844
|  |  | Сметная прибыль 46% ФОТ (от 938) | 11: 431
211 | РН11-2-9-10 | Установка плоских заглушек из углеродистых сталей между фланцами на трубопроводах Ру=1,0 МПа (10 кгс/см2)...4,0 МПа (40 кгс/см2) диаметр трубопроводов 500 мм (Ду500 Ру16 (вход, хыход газа) (р.4 п.7 дефектной ведомости) |  | заглушка | 3 | 1517.71 | 1504.56 |  |  |  | 4553 | 4514 |  |  | 4.4 | 13.2 |  |  |  |  | Установка плоских заглушек из углеродистых сталей между фланцами на трубопроводах Ру=1,0 МПа (10 кгс/см2)...4,0 МПа (40 кгс/см2) диаметр трубопроводов 500 мм (Ду500 Ру16 (вход, хыход газа) (р.4 п.7 дефектной ведомости)
| 2 | ИНДЕКС К ПОЗИЦИИ: Прочие объекты(56), ФЕР, 3 кв 2024 (СМР),Письмо Минстроя России от 10.09.2024 года № 52528-ИФ/09, прил.1 ОЗП=34,6; ЭМ=13,15; ЗПМ=34,6; МАТ=9,57 | [19 empty] | ИНДЕКС К ПОЗИЦИИ: Прочие объекты(56), ФЕР, 3 кв 2024 (СМР),Письмо Минстроя России от 10.09.2024 года № 52528-ИФ/09, прил.1 ОЗП=34,6; ЭМ=13,15; ЗПМ=34,6; МАТ=9,57
| Оборудование предприятий химической и нефтеперерабатывающей промышленности | [21 empty] | Оборудование предприятий химической и нефтеперерабатывающей промышленности
|  |  | Накладные расходы 90% ФОТ (от 4 965) | 11: 4469
|  |  | Сметная прибыль 46% ФОТ (от 4 965) | 11: 2284
212 | РН11-2-9-10 | (Снятие) Установка плоских заглушек из углеродистых сталей между фланцами на трубопроводах Ру=1,0 МПа (10 кгс/см2)...4,0 МПа (40 кгс/см2) диаметр трубопроводов 500 мм (Ду500 Ру16 (вход, хыход газа) (р.4 п.7 дефектной ведомости) |  | заглушка | 3 | 902.74 | 902.74 |  |  |  | 2708 | 2708 |  |  | 2.64 | 7.92 |  |  |  |  | (Снятие) Установка плоских заглушек из углеродистых сталей между фланцами на трубопроводах Ру=1,0 МПа (10 кгс/см2)...4,0 МПа (40 кгс/см2) диаметр трубопроводов 500 мм (Ду500 Ру16 (вход, хыход газа) (р.4 п.7 дефектной ведомости)
| Приказ от 08.08.2022 № 648/пр п.145 табл.3 | Демонтаж оборудования, пригодного для дальнейшего использования, со снятием с места установки, необходимой (частичной) разборкой без надобности хранения (перемещается на другое место установки и др.) ОЗП=0,6; ЭМ=0,6 к расх.; ЗПМ=0,6; МАТ=0 к расх.; ТЗ=0,6; ТЗМ=0,6 | [21 empty] | Демонтаж оборудования, пригодного для дальнейшего использования, со снятием с места установки, необходимой (частичной) разборкой без надобности хранения (перемещается на другое место установки и др.) ОЗП=0,6; ЭМ=0,6 к расх.; ЗПМ=0,6; МАТ=0 к расх.; ТЗ=0,6; ТЗМ=0,6
| 2 | ИНДЕКС К ПОЗИЦИИ: Прочие объекты(56), ФЕР, 3 кв 2024 (СМР),Письмо Минстроя России от 10.09.2024 года № 52528-ИФ/09, прил.1 ОЗП=34,6; ЭМ=13,15; ЗПМ=34,6; МАТ=9,57 | [19 empty] | ИНДЕКС К ПОЗИЦИИ: Прочие объекты(56), ФЕР, 3 кв 2024 (СМР),Письмо Минстроя России от 10.09.2024 года № 52528-ИФ/09, прил.1 ОЗП=34,6; ЭМ=13,15; ЗПМ=34,6; МАТ=9,57
| Оборудование предприятий химической и нефтеперерабатывающей промышленности | [21 empty] | Оборудование предприятий химической и нефтеперерабатывающей промышленности
|  |  | Накладные расходы 90% ФОТ (от 2 979) | 11: 2681
|  |  | Сметная прибыль 46% ФОТ (от 2 979) | 11: 1370
213 | РН12-2-1-50 | Ремонт теплообменников, холодильников, конденсаторов кожухотрубчатых с неподвижными трубными решетками и кожухотрубчатых с температурным компенсатором на кожухе, при длине трубок 6000 мм, диаметр аппарата до 1400 мм Ру 0,6 МПа (6 кгс/см2) (Прим. Ф1600, L=9000мм) (р.4 п.8 дефектной ведомости) |  | аппарат | 1 | 303218.06 | 280026.85 | 14594.66 | 6024.19 |  | 303218 | 280027 | 14595 | 6024 | 830 | 830 |  |  |  |  | Ремонт теплообменников, холодильников, конденсаторов кожухотрубчатых с неподвижными трубными решетками и кожухотрубчатых с температурным компенсатором на кожухе, при длине трубок 6000 мм, диаметр аппарата до 1400 мм Ру 0,6 МПа (6 кгс/см2) (Прим. Ф1600, L=9000мм) (р.4 п.8 дефектной ведомости)
| 2 | ИНДЕКС К ПОЗИЦИИ: Прочие объекты(56), ФЕР, 3 кв 2024 (СМР),Письмо Минстроя России от 10.09.2024 года № 52528-ИФ/09, прил.1 ОЗП=34,6; ЭМ=13,15; ЗПМ=34,6; МАТ=9,57 | [19 empty] | ИНДЕКС К ПОЗИЦИИ: Прочие объекты(56), ФЕР, 3 кв 2024 (СМР),Письмо Минстроя России от 10.09.2024 года № 52528-ИФ/09, прил.1 ОЗП=34,6; ЭМ=13,15; ЗПМ=34,6; МАТ=9,57
| Оборудование предприятий химической и нефтеперерабатывающей промышленности | [21 empty] | Оборудование предприятий химической и нефтеперерабатывающей промышленности
|  |  | Накладные расходы 90% ФОТ (от 314 656) | 11: 283190
|  |  | Сметная прибыль 46% ФОТ (от 314 656) | 11: 144742
214 | РН12-2-3-2 | Чистка внутренней поверхности теплообменной трубы при длине трубок 6000 мм. (Прим. 9000мм) (р.4 п.8 дефектной ведомости) |  | 10 труб | -7.7 | 1338.13 | 1243.93 | 67.9 | 59.24 |  | -10304 | -9578 | -523 | -456 | 3.4 | -26.18 |  |  |  |  | Чистка внутренней поверхности теплообменной трубы при длине трубок 6000 мм. (Прим. 9000мм) (р.4 п.8 дефектной ведомости)
Объем=-77 / 10
| 2 | ИНДЕКС К ПОЗИЦИИ: Прочие объекты(56), ФЕР, 3 кв 2024 (СМР),Письмо Минстроя России от 10.09.2024 года № 52528-ИФ/09, прил.1 ОЗП=34,6; ЭМ=13,15; ЗПМ=34,6; МАТ=9,57 | [19 empty] | ИНДЕКС К ПОЗИЦИИ: Прочие объекты(56), ФЕР, 3 кв 2024 (СМР),Письмо Минстроя России от 10.09.2024 года № 52528-ИФ/09, прил.1 ОЗП=34,6; ЭМ=13,15; ЗПМ=34,6; МАТ=9,57
| Оборудование предприятий химической и нефтеперерабатывающей промышленности | [21 empty] | Оборудование предприятий химической и нефтеперерабатывающей промышленности
|  |  | Накладные расходы 90% ФОТ (от -11 038) | 11: -9934
|  |  | Сметная прибыль 46% ФОТ (от -11 038) | 11: -5077
215 | РН12-2-6-2 | Гидроочистка внутренней поверхности теплообменной трубы при длине трубок 6000 мм (Прим. 9000мм) (р.4 п.8 дефектной ведомости) |  | труба | -77 | 390.29 | 385.03 |  |  |  | -30052 | -29647 |  |  | 0.97 | -74.69 |  |  |  |  | Гидроочистка внутренней поверхности теплообменной трубы при длине трубок 6000 мм (Прим. 9000мм) (р.4 п.8 дефектной ведомости)
| 2 | ИНДЕКС К ПОЗИЦИИ: Прочие объекты(56), ФЕР, 3 кв 2024 (СМР),Письмо Минстроя России от 10.09.2024 года № 52528-ИФ/09, прил.1 ОЗП=34,6; ЭМ=13,15; ЗПМ=34,6; МАТ=9,57 | [19 empty] | ИНДЕКС К ПОЗИЦИИ: Прочие объекты(56), ФЕР, 3 кв 2024 (СМР),Письмо Минстроя России от 10.09.2024 года № 52528-ИФ/09, прил.1 ОЗП=34,6; ЭМ=13,15; ЗПМ=34,6; МАТ=9,57
| Оборудование предприятий химической и нефтеперерабатывающей промышленности | [21 empty] | Оборудование предприятий химической и нефтеперерабатывающей промышленности
|  |  | Накладные расходы 90% ФОТ (от -32 612) | 11: -29351
|  |  | Сметная прибыль 46% ФОТ (от -32 612) | 11: -15002
216 | Силами цеха | Прошомполить, продуть паром трубки пучка 38,1 х2мм (р.4 п.9 дефектной ведомости) |  | 4: шт; 5: 77; 15: 0; 16: 0 |  |  |  |  | Прошомполить, продуть паром трубки пучка 38,1 х2мм (р.4 п.9 дефектной ведомости)
| Материалы | [21 empty] | Материалы
217 | Производство №2 | Почистить от грязи стенки скребком и металлической щёткой -1м³ (р.4 п.10 дефектной ведомости) |  | 4: м²; 5: 12; 15: 0; 16: 0 |  |  |  |  | Почистить от грязи стенки скребком и металлической щёткой -1м³ (р.4 п.10 дефектной ведомости)
| Материалы | [21 empty] | Материалы
218 | Производство №2 Приказ Минстроя России от 26.12.2019 №876/пр | Зачистка механизированная поверхности сварного соединения и околошовной зоны конструкций и оборудования из углеродистых и легированных сталей до шероховатости грубее Rz 40 мкм (V4) и не грубее Rz 80 мкм (V3) без снятия выпуклости (усиления) сварного шва, положение зачистки: вертикальное (р.4 п.10 дефектной ведомости) |  | 4: м2; 5: 1; 15: 10.1; 16: 10.1 |  |  |  |  | Зачистка механизированная поверхности сварного соединения и околошовной зоны конструкций и оборудования из углеродистых и легированных сталей до шероховатости грубее Rz 40 мкм (V4) и не грубее Rz 80 мкм (V3) без снятия выпуклости (усиления) сварного шва, положение зачистки: вертикальное (р.4 п.10 дефектной ведомости)
| Контроль монтажных сварных соединений | [21 empty] | Контроль монтажных сварных соединений
Накладные расходы 89% ФОТ (от 0)
Сметная прибыль 45% ФОТ (от 0)
Конденсатор серы Т-205 отм+4,500 масса пустого сосуда 19900кг, F=274м2 L=11560мм Ø1400мм Р=0,1/0,011МПа, жесткого типа | [19 empty] | Конденсатор серы Т-205 отм+4,500 масса пустого сосуда 19900кг, F=274м2 L=11560мм Ø1400мм Р=0,1/0,011МПа, жесткого типа
Вскрыть, закрыть люк-лаз Ду 600 Ру 16 | [19 empty] | Вскрыть, закрыть люк-лаз Ду 600 Ру 16
219 | РН11-2-9-21 | (Вскрыть люк-лаз) Установка плоских заглушек из углеродистых сталей между фланцами на трубопроводах Ру=1,0 МПа (10 кгс/см2)...2,5 МПа (25 кгс/см2) диаметр трубопроводов 600 мм (ПРИМ. Люк-лаз Ду600 Ру16.) (р.4 п.11 дефектной ведомости) |  | заглушка | 2 | 1532.83 | 1524.7 | 8.13 | 14.22 |  | 3066 | 3050 | 16 | 28 | 4.8 | 9.6 |  |  |  |  | (Вскрыть люк-лаз) Установка плоских заглушек из углеродистых сталей между фланцами на трубопроводах Ру=1,0 МПа (10 кгс/см2)...2,5 МПа (25 кгс/см2) диаметр трубопроводов 600 мм (ПРИМ. Люк-лаз Ду600 Ру16.) (р.4 п.11 дефектной ведомости)
| Приказ от 08.08.2022 № 648/пр п.145 табл.3 | Демонтаж оборудования, пригодного для дальнейшего использования, со снятием с места установки, необходимой (частичной) разборкой без надобности хранения (перемещается на другое место установки и др.) ОЗП=0,6; ЭМ=0,6 к расх.; ЗПМ=0,6; МАТ=0 к расх.; ТЗ=0,6; ТЗМ=0,6 | [21 empty] | Демонтаж оборудования, пригодного для дальнейшего использования, со снятием с места установки, необходимой (частичной) разборкой без надобности хранения (перемещается на другое место установки и др.) ОЗП=0,6; ЭМ=0,6 к расх.; ЗПМ=0,6; МАТ=0 к расх.; ТЗ=0,6; ТЗМ=0,6
| 2 | ИНДЕКС К ПОЗИЦИИ: Прочие объекты(56), ФЕР, 3 кв 2024 (СМР),Письмо Минстроя России от 10.09.2024 года № 52528-ИФ/09, прил.1 ОЗП=34,6; ЭМ=13,15; ЗПМ=34,6; МАТ=9,57 | [19 empty] | ИНДЕКС К ПОЗИЦИИ: Прочие объекты(56), ФЕР, 3 кв 2024 (СМР),Письмо Минстроя России от 10.09.2024 года № 52528-ИФ/09, прил.1 ОЗП=34,6; ЭМ=13,15; ЗПМ=34,6; МАТ=9,57
| Оборудование предприятий химической и нефтеперерабатывающей промышленности | [21 empty] | Оборудование предприятий химической и нефтеперерабатывающей промышленности
|  |  | Накладные расходы 90% ФОТ (от 3 386) | 11: 3047
|  |  | Сметная прибыль 46% ФОТ (от 3 386) | 11: 1558
220 | РН11-2-9-21 | (Закрыть люк-лаз) Установка плоских заглушек из углеродистых сталей между фланцами на трубопроводах Ру=1,0 МПа (10 кгс/см2)...2,5 МПа (25 кгс/см2) диаметр трубопроводов 600 мм (ПРИМ. Люк-лаз Ду600 Ру16.) (р.4 п.11 дефектной ведомости) |  | заглушка | 2 | 2575.76 | 2541.18 | 13.54 | 23.69 |  | 5152 | 5082 | 27 | 47 | 8 | 16 |  |  |  |  | (Закрыть люк-лаз) Установка плоских заглушек из углеродистых сталей между фланцами на трубопроводах Ру=1,0 МПа (10 кгс/см2)...2,5 МПа (25 кгс/см2) диаметр трубопроводов 600 мм (ПРИМ. Люк-лаз Ду600 Ру16.) (р.4 п.11 дефектной ведомости)
| 2 | ИНДЕКС К ПОЗИЦИИ: Прочие объекты(56), ФЕР, 3 кв 2024 (СМР),Письмо Минстроя России от 10.09.2024 года № 52528-ИФ/09, прил.1 ОЗП=34,6; ЭМ=13,15; ЗПМ=34,6; МАТ=9,57 | [19 empty] | ИНДЕКС К ПОЗИЦИИ: Прочие объекты(56), ФЕР, 3 кв 2024 (СМР),Письмо Минстроя России от 10.09.2024 года № 52528-ИФ/09, прил.1 ОЗП=34,6; ЭМ=13,15; ЗПМ=34,6; МАТ=9,57
| Оборудование предприятий химической и нефтеперерабатывающей промышленности | [21 empty] | Оборудование предприятий химической и нефтеперерабатывающей промышленности
|  |  | Накладные расходы 90% ФОТ (от 5 642) | 11: 5078
|  |  | Сметная прибыль 46% ФОТ (от 5 642) | 11: 2595
Поставить и снять заглушки | [19 empty] | Поставить и снять заглушки
221 | РН11-2-9-1 | Установка плоских заглушек из углеродистых сталей между фланцами на трубопроводах Ру=1,0 МПа (10 кгс/см2)...4,0 МПа (40 кгс/см2) диаметр трубопроводов 50 мм (Прим. Ду20 Ру16 (дренаж) (р.4 п.12 дефектной ведомости) |  | заглушка | 1 | 67.39 | 66.34 |  |  |  | 67 | 66 |  |  | 0.192 | 0.19 |  |  |  |  | Установка плоских заглушек из углеродистых сталей между фланцами на трубопроводах Ру=1,0 МПа (10 кгс/см2)...4,0 МПа (40 кгс/см2) диаметр трубопроводов 50 мм (Прим. Ду20 Ру16 (дренаж) (р.4 п.12 дефектной ведомости)
|  | Поправочный к-т на диаметр ПЗ=0,4 (ОЗП=0,4; ЭМ=0,4 к расх.; ЗПМ=0,4; МАТ=0,4 к расх.; ТЗ=0,4; ТЗМ=0,4) | [21 empty] | Поправочный к-т на диаметр ПЗ=0,4 (ОЗП=0,4; ЭМ=0,4 к расх.; ЗПМ=0,4; МАТ=0,4 к расх.; ТЗ=0,4; ТЗМ=0,4)
| 2 | ИНДЕКС К ПОЗИЦИИ: Прочие объекты(56), ФЕР, 3 кв 2024 (СМР),Письмо Минстроя России от 10.09.2024 года № 52528-ИФ/09, прил.1 ОЗП=34,6; ЭМ=13,15; ЗПМ=34,6; МАТ=9,57 | [19 empty] | ИНДЕКС К ПОЗИЦИИ: Прочие объекты(56), ФЕР, 3 кв 2024 (СМР),Письмо Минстроя России от 10.09.2024 года № 52528-ИФ/09, прил.1 ОЗП=34,6; ЭМ=13,15; ЗПМ=34,6; МАТ=9,57
| Оборудование предприятий химической и нефтеперерабатывающей промышленности | [21 empty] | Оборудование предприятий химической и нефтеперерабатывающей промышленности
|  |  | Накладные расходы 90% ФОТ (от 73) | 11: 66
|  |  | Сметная прибыль 46% ФОТ (от 73) | 11: 34
222 | РН11-2-9-1 | (Снятие) Установка плоских заглушек из углеродистых сталей между фланцами на трубопроводах Ру=1,0 МПа (10 кгс/см2)...4,0 МПа (40 кгс/см2) диаметр трубопроводов 50 мм (Прим. Ду20 Ру16 (дренаж) (р.4 п.12 дефектной ведомости) |  | заглушка | 1 | 39.81 | 39.81 |  |  |  | 40 | 40 |  |  | 0.1152 | 0.12 |  |  |  |  | (Снятие) Установка плоских заглушек из углеродистых сталей между фланцами на трубопроводах Ру=1,0 МПа (10 кгс/см2)...4,0 МПа (40 кгс/см2) диаметр трубопроводов 50 мм (Прим. Ду20 Ру16 (дренаж) (р.4 п.12 дефектной ведомости)
| Приказ от 08.08.2022 № 648/пр п.145 табл.3 | Демонтаж оборудования, пригодного для дальнейшего использования, со снятием с места установки, необходимой (частичной) разборкой без надобности хранения (перемещается на другое место установки и др.) ОЗП=0,6; ЭМ=0,6 к расх.; ЗПМ=0,6; МАТ=0 к расх.; ТЗ=0,6; ТЗМ=0,6 | [21 empty] | Демонтаж оборудования, пригодного для дальнейшего использования, со снятием с места установки, необходимой (частичной) разборкой без надобности хранения (перемещается на другое место установки и др.) ОЗП=0,6; ЭМ=0,6 к расх.; ЗПМ=0,6; МАТ=0 к расх.; ТЗ=0,6; ТЗМ=0,6
|  | Поправочный к-т на диаметр ПЗ=0,4 (ОЗП=0,4; ЭМ=0,4 к расх.; ЗПМ=0,4; МАТ=0,4 к расх.; ТЗ=0,4; ТЗМ=0,4) | [21 empty] | Поправочный к-т на диаметр ПЗ=0,4 (ОЗП=0,4; ЭМ=0,4 к расх.; ЗПМ=0,4; МАТ=0,4 к расх.; ТЗ=0,4; ТЗМ=0,4)
| 2 | ИНДЕКС К ПОЗИЦИИ: Прочие объекты(56), ФЕР, 3 кв 2024 (СМР),Письмо Минстроя России от 10.09.2024 года № 52528-ИФ/09, прил.1 ОЗП=34,6; ЭМ=13,15; ЗПМ=34,6; МАТ=9,57 | [19 empty] | ИНДЕКС К ПОЗИЦИИ: Прочие объекты(56), ФЕР, 3 кв 2024 (СМР),Письмо Минстроя России от 10.09.2024 года № 52528-ИФ/09, прил.1 ОЗП=34,6; ЭМ=13,15; ЗПМ=34,6; МАТ=9,57
| Оборудование предприятий химической и нефтеперерабатывающей промышленности | [21 empty] | Оборудование предприятий химической и нефтеперерабатывающей промышленности
|  |  | Накладные расходы 90% ФОТ (от 44) | 11: 40
|  |  | Сметная прибыль 46% ФОТ (от 44) | 11: 20
223 | РН11-2-9-1 | Установка плоских заглушек из углеродистых сталей между фланцами на трубопроводах Ру=1,0 МПа (10 кгс/см2)...4,0 МПа (40 кгс/см2) диаметр трубопроводов 50 мм (Прим. Ду25 Ру16 (выход конденсата, пара) (р.4 п.12 дефектной ведомости) |  | заглушка | 1 | 84.24 | 82.93 |  |  |  | 84 | 83 |  |  | 0.24 | 0.24 |  |  |  |  | Установка плоских заглушек из углеродистых сталей между фланцами на трубопроводах Ру=1,0 МПа (10 кгс/см2)...4,0 МПа (40 кгс/см2) диаметр трубопроводов 50 мм (Прим. Ду25 Ру16 (выход конденсата, пара) (р.4 п.12 дефектной ведомости)
|  | Поправочный к-т на диаметр ПЗ=0,5 (ОЗП=0,5; ЭМ=0,5 к расх.; ЗПМ=0,5; МАТ=0,5 к расх.; ТЗ=0,5; ТЗМ=0,5) | [21 empty] | Поправочный к-т на диаметр ПЗ=0,5 (ОЗП=0,5; ЭМ=0,5 к расх.; ЗПМ=0,5; МАТ=0,5 к расх.; ТЗ=0,5; ТЗМ=0,5)
| 2 | ИНДЕКС К ПОЗИЦИИ: Прочие объекты(56), ФЕР, 3 кв 2024 (СМР),Письмо Минстроя России от 10.09.2024 года № 52528-ИФ/09, прил.1 ОЗП=34,6; ЭМ=13,15; ЗПМ=34,6; МАТ=9,57 | [19 empty] | ИНДЕКС К ПОЗИЦИИ: Прочие объекты(56), ФЕР, 3 кв 2024 (СМР),Письмо Минстроя России от 10.09.2024 года № 52528-ИФ/09, прил.1 ОЗП=34,6; ЭМ=13,15; ЗПМ=34,6; МАТ=9,57
| Оборудование предприятий химической и нефтеперерабатывающей промышленности | [21 empty] | Оборудование предприятий химической и нефтеперерабатывающей промышленности
|  |  | Накладные расходы 90% ФОТ (от 91) | 11: 82
|  |  | Сметная прибыль 46% ФОТ (от 91) | 11: 42
224 | РН11-2-9-1 | (Снятие) Установка плоских заглушек из углеродистых сталей между фланцами на трубопроводах Ру=1,0 МПа (10 кгс/см2)...4,0 МПа (40 кгс/см2) диаметр трубопроводов 50 мм (Прим. Ду25 Ру16 (выход конденсата,пара) (р.4 п.12 дефектной ведомости) |  | заглушка | 1 | 49.76 | 49.76 |  |  |  | 50 | 50 |  |  | 0.144 | 0.14 |  |  |  |  | (Снятие) Установка плоских заглушек из углеродистых сталей между фланцами на трубопроводах Ру=1,0 МПа (10 кгс/см2)...4,0 МПа (40 кгс/см2) диаметр трубопроводов 50 мм (Прим. Ду25 Ру16 (выход конденсата,пара) (р.4 п.12 дефектной ведомости)
| Приказ от 08.08.2022 № 648/пр п.145 табл.3 | Демонтаж оборудования, пригодного для дальнейшего использования, со снятием с места установки, необходимой (частичной) разборкой без надобности хранения (перемещается на другое место установки и др.) ОЗП=0,6; ЭМ=0,6 к расх.; ЗПМ=0,6; МАТ=0 к расх.; ТЗ=0,6; ТЗМ=0,6 | [21 empty] | Демонтаж оборудования, пригодного для дальнейшего использования, со снятием с места установки, необходимой (частичной) разборкой без надобности хранения (перемещается на другое место установки и др.) ОЗП=0,6; ЭМ=0,6 к расх.; ЗПМ=0,6; МАТ=0 к расх.; ТЗ=0,6; ТЗМ=0,6
|  | Поправочный к-т на диаметр ПЗ=0,5 (ОЗП=0,5; ЭМ=0,5 к расх.; ЗПМ=0,5; МАТ=0,5 к расх.; ТЗ=0,5; ТЗМ=0,5) | [21 empty] | Поправочный к-т на диаметр ПЗ=0,5 (ОЗП=0,5; ЭМ=0,5 к расх.; ЗПМ=0,5; МАТ=0,5 к расх.; ТЗ=0,5; ТЗМ=0,5)
| 2 | ИНДЕКС К ПОЗИЦИИ: Прочие объекты(56), ФЕР, 3 кв 2024 (СМР),Письмо Минстроя России от 10.09.2024 года № 52528-ИФ/09, прил.1 ОЗП=34,6; ЭМ=13,15; ЗПМ=34,6; МАТ=9,57 | [19 empty] | ИНДЕКС К ПОЗИЦИИ: Прочие объекты(56), ФЕР, 3 кв 2024 (СМР),Письмо Минстроя России от 10.09.2024 года № 52528-ИФ/09, прил.1 ОЗП=34,6; ЭМ=13,15; ЗПМ=34,6; МАТ=9,57
| Оборудование предприятий химической и нефтеперерабатывающей промышленности | [21 empty] | Оборудование предприятий химической и нефтеперерабатывающей промышленности
|  |  | Накладные расходы 90% ФОТ (от 55) | 11: 50
|  |  | Сметная прибыль 46% ФОТ (от 55) | 11: 25
225 | РН11-2-9-1 | Установка плоских заглушек из углеродистых сталей между фланцами на трубопроводах Ру=1,0 МПа (10 кгс/см2)...4,0 МПа (40 кгс/см2) диаметр трубопроводов 50 мм (Ду50 Ру16 (давление) (р.4 п.7 дефектной ведомости) |  | заглушка | 2 | 168.49 | 165.86 |  |  |  | 337 | 332 |  |  | 0.48 | 0.96 |  |  |  |  | Установка плоских заглушек из углеродистых сталей между фланцами на трубопроводах Ру=1,0 МПа (10 кгс/см2)...4,0 МПа (40 кгс/см2) диаметр трубопроводов 50 мм (Ду50 Ру16 (давление) (р.4 п.7 дефектной ведомости)
| 2 | ИНДЕКС К ПОЗИЦИИ: Прочие объекты(56), ФЕР, 3 кв 2024 (СМР),Письмо Минстроя России от 10.09.2024 года № 52528-ИФ/09, прил.1 ОЗП=34,6; ЭМ=13,15; ЗПМ=34,6; МАТ=9,57 | [19 empty] | ИНДЕКС К ПОЗИЦИИ: Прочие объекты(56), ФЕР, 3 кв 2024 (СМР),Письмо Минстроя России от 10.09.2024 года № 52528-ИФ/09, прил.1 ОЗП=34,6; ЭМ=13,15; ЗПМ=34,6; МАТ=9,57
| Оборудование предприятий химической и нефтеперерабатывающей промышленности | [21 empty] | Оборудование предприятий химической и нефтеперерабатывающей промышленности
|  |  | Накладные расходы 90% ФОТ (от 365) | 11: 329
|  |  | Сметная прибыль 46% ФОТ (от 365) | 11: 168
226 | РН11-2-9-1 | (Снятие) Установка плоских заглушек из углеродистых сталей между фланцами на трубопроводах Ру=1,0 МПа (10 кгс/см2)...4,0 МПа (40 кгс/см2) диаметр трубопроводов 50 мм (Ду50 Ру16 (давление) (р.4 п.12 дефектной ведомости) |  | заглушка | 2 | 99.52 | 99.52 |  |  |  | 199 | 199 |  |  | 0.288 | 0.58 |  |  |  |  | (Снятие) Установка плоских заглушек из углеродистых сталей между фланцами на трубопроводах Ру=1,0 МПа (10 кгс/см2)...4,0 МПа (40 кгс/см2) диаметр трубопроводов 50 мм (Ду50 Ру16 (давление) (р.4 п.12 дефектной ведомости)
| Приказ от 08.08.2022 № 648/пр п.145 табл.3 | Демонтаж оборудования, пригодного для дальнейшего использования, со снятием с места установки, необходимой (частичной) разборкой без надобности хранения (перемещается на другое место установки и др.) ОЗП=0,6; ЭМ=0,6 к расх.; ЗПМ=0,6; МАТ=0 к расх.; ТЗ=0,6; ТЗМ=0,6 | [21 empty] | Демонтаж оборудования, пригодного для дальнейшего использования, со снятием с места установки, необходимой (частичной) разборкой без надобности хранения (перемещается на другое место установки и др.) ОЗП=0,6; ЭМ=0,6 к расх.; ЗПМ=0,6; МАТ=0 к расх.; ТЗ=0,6; ТЗМ=0,6
| 2 | ИНДЕКС К ПОЗИЦИИ: Прочие объекты(56), ФЕР, 3 кв 2024 (СМР),Письмо Минстроя России от 10.09.2024 года № 52528-ИФ/09, прил.1 ОЗП=34,6; ЭМ=13,15; ЗПМ=34,6; МАТ=9,57 | [19 empty] | ИНДЕКС К ПОЗИЦИИ: Прочие объекты(56), ФЕР, 3 кв 2024 (СМР),Письмо Минстроя России от 10.09.2024 года № 52528-ИФ/09, прил.1 ОЗП=34,6; ЭМ=13,15; ЗПМ=34,6; МАТ=9,57
| Оборудование предприятий химической и нефтеперерабатывающей промышленности | [21 empty] | Оборудование предприятий химической и нефтеперерабатывающей промышленности
|  |  | Накладные расходы 90% ФОТ (от 219) | 11: 197
|  |  | Сметная прибыль 46% ФОТ (от 219) | 11: 101
227 | РН11-2-9-1 | Установка плоских заглушек из углеродистых сталей между фланцами на трубопроводах Ру=1,0 МПа (10 кгс/см2)...4,0 МПа (40 кгс/см2) диаметр трубопроводов 50 мм (Ду50 Ру40 (уровня) (р.4 п.12 дефектной ведомости) |  | заглушка | 5 | 168.49 | 165.86 |  |  |  | 842 | 829 |  |  | 0.48 | 2.4 |  |  |  |  | Установка плоских заглушек из углеродистых сталей между фланцами на трубопроводах Ру=1,0 МПа (10 кгс/см2)...4,0 МПа (40 кгс/см2) диаметр трубопроводов 50 мм (Ду50 Ру40 (уровня) (р.4 п.12 дефектной ведомости)
| 2 | ИНДЕКС К ПОЗИЦИИ: Прочие объекты(56), ФЕР, 3 кв 2024 (СМР),Письмо Минстроя России от 10.09.2024 года № 52528-ИФ/09, прил.1 ОЗП=34,6; ЭМ=13,15; ЗПМ=34,6; МАТ=9,57 | [19 empty] | ИНДЕКС К ПОЗИЦИИ: Прочие объекты(56), ФЕР, 3 кв 2024 (СМР),Письмо Минстроя России от 10.09.2024 года № 52528-ИФ/09, прил.1 ОЗП=34,6; ЭМ=13,15; ЗПМ=34,6; МАТ=9,57
| Оборудование предприятий химической и нефтеперерабатывающей промышленности | [21 empty] | Оборудование предприятий химической и нефтеперерабатывающей промышленности
|  |  | Накладные расходы 90% ФОТ (от 912) | 11: 821
|  |  | Сметная прибыль 46% ФОТ (от 912) | 11: 420
228 | РН11-2-9-1 | (Снятие) Установка плоских заглушек из углеродистых сталей между фланцами на трубопроводах Ру=1,0 МПа (10 кгс/см2)...4,0 МПа (40 кгс/см2) диаметр трубопроводов 50 мм (Ду50 Ру40 (уровня) (р.4 п.12 дефектной ведомости) |  | заглушка | 5 | 99.52 | 99.52 |  |  |  | 498 | 498 |  |  | 0.288 | 1.44 |  |  |  |  | (Снятие) Установка плоских заглушек из углеродистых сталей между фланцами на трубопроводах Ру=1,0 МПа (10 кгс/см2)...4,0 МПа (40 кгс/см2) диаметр трубопроводов 50 мм (Ду50 Ру40 (уровня) (р.4 п.12 дефектной ведомости)
| Приказ от 08.08.2022 № 648/пр п.145 табл.3 | Демонтаж оборудования, пригодного для дальнейшего использования, со снятием с места установки, необходимой (частичной) разборкой без надобности хранения (перемещается на другое место установки и др.) ОЗП=0,6; ЭМ=0,6 к расх.; ЗПМ=0,6; МАТ=0 к расх.; ТЗ=0,6; ТЗМ=0,6 | [21 empty] | Демонтаж оборудования, пригодного для дальнейшего использования, со снятием с места установки, необходимой (частичной) разборкой без надобности хранения (перемещается на другое место установки и др.) ОЗП=0,6; ЭМ=0,6 к расх.; ЗПМ=0,6; МАТ=0 к расх.; ТЗ=0,6; ТЗМ=0,6
| 2 | ИНДЕКС К ПОЗИЦИИ: Прочие объекты(56), ФЕР, 3 кв 2024 (СМР),Письмо Минстроя России от 10.09.2024 года № 52528-ИФ/09, прил.1 ОЗП=34,6; ЭМ=13,15; ЗПМ=34,6; МАТ=9,57 | [19 empty] | ИНДЕКС К ПОЗИЦИИ: Прочие объекты(56), ФЕР, 3 кв 2024 (СМР),Письмо Минстроя России от 10.09.2024 года № 52528-ИФ/09, прил.1 ОЗП=34,6; ЭМ=13,15; ЗПМ=34,6; МАТ=9,57
| Оборудование предприятий химической и нефтеперерабатывающей промышленности | [21 empty] | Оборудование предприятий химической и нефтеперерабатывающей промышленности
|  |  | Накладные расходы 90% ФОТ (от 548) | 11: 493
|  |  | Сметная прибыль 46% ФОТ (от 548) | 11: 252
229 | РН11-2-9-3 | Установка плоских заглушек из углеродистых сталей между фланцами на трубопроводах Ру=1,0 МПа (10 кгс/см2)...4,0 МПа (40 кгс/см2) диаметр трубопроводов 100 мм (Ду100 Ру16 (клапан ППК) (р.4 п.12 дефектной ведомости) |  | заглушка | 2 | 257.34 | 254.71 |  |  |  | 515 | 509 |  |  | 0.79 | 1.58 |  |  |  |  | Установка плоских заглушек из углеродистых сталей между фланцами на трубопроводах Ру=1,0 МПа (10 кгс/см2)...4,0 МПа (40 кгс/см2) диаметр трубопроводов 100 мм (Ду100 Ру16 (клапан ППК) (р.4 п.12 дефектной ведомости)
| 2 | ИНДЕКС К ПОЗИЦИИ: Прочие объекты(56), ФЕР, 3 кв 2024 (СМР),Письмо Минстроя России от 10.09.2024 года № 52528-ИФ/09, прил.1 ОЗП=34,6; ЭМ=13,15; ЗПМ=34,6; МАТ=9,57 | [19 empty] | ИНДЕКС К ПОЗИЦИИ: Прочие объекты(56), ФЕР, 3 кв 2024 (СМР),Письмо Минстроя России от 10.09.2024 года № 52528-ИФ/09, прил.1 ОЗП=34,6; ЭМ=13,15; ЗПМ=34,6; МАТ=9,57
| Оборудование предприятий химической и нефтеперерабатывающей промышленности | [21 empty] | Оборудование предприятий химической и нефтеперерабатывающей промышленности
|  |  | Накладные расходы 90% ФОТ (от 560) | 11: 504
|  |  | Сметная прибыль 46% ФОТ (от 560) | 11: 258
230 | РН11-2-9-3 | (Снятие) Установка плоских заглушек из углеродистых сталей между фланцами на трубопроводах Ру=1,0 МПа (10 кгс/см2)...4,0 МПа (40 кгс/см2) диаметр трубопроводов 100 мм (Ду100 Ру16 (клапан ППК) (р.4 п.12 дефектной ведомости) |  | заглушка | 2 | 152.83 | 152.83 |  |  |  | 306 | 306 |  |  | 0.474 | 0.95 |  |  |  |  | (Снятие) Установка плоских заглушек из углеродистых сталей между фланцами на трубопроводах Ру=1,0 МПа (10 кгс/см2)...4,0 МПа (40 кгс/см2) диаметр трубопроводов 100 мм (Ду100 Ру16 (клапан ППК) (р.4 п.12 дефектной ведомости)
| Приказ от 08.08.2022 № 648/пр п.145 табл.3 | Демонтаж оборудования, пригодного для дальнейшего использования, со снятием с места установки, необходимой (частичной) разборкой без надобности хранения (перемещается на другое место установки и др.) ОЗП=0,6; ЭМ=0,6 к расх.; ЗПМ=0,6; МАТ=0 к расх.; ТЗ=0,6; ТЗМ=0,6 | [21 empty] | Демонтаж оборудования, пригодного для дальнейшего использования, со снятием с места установки, необходимой (частичной) разборкой без надобности хранения (перемещается на другое место установки и др.) ОЗП=0,6; ЭМ=0,6 к расх.; ЗПМ=0,6; МАТ=0 к расх.; ТЗ=0,6; ТЗМ=0,6
| 2 | ИНДЕКС К ПОЗИЦИИ: Прочие объекты(56), ФЕР, 3 кв 2024 (СМР),Письмо Минстроя России от 10.09.2024 года № 52528-ИФ/09, прил.1 ОЗП=34,6; ЭМ=13,15; ЗПМ=34,6; МАТ=9,57 | [19 empty] | ИНДЕКС К ПОЗИЦИИ: Прочие объекты(56), ФЕР, 3 кв 2024 (СМР),Письмо Минстроя России от 10.09.2024 года № 52528-ИФ/09, прил.1 ОЗП=34,6; ЭМ=13,15; ЗПМ=34,6; МАТ=9,57
| Оборудование предприятий химической и нефтеперерабатывающей промышленности | [21 empty] | Оборудование предприятий химической и нефтеперерабатывающей промышленности
|  |  | Накладные расходы 90% ФОТ (от 337) | 11: 303
|  |  | Сметная прибыль 46% ФОТ (от 337) | 11: 155
231 | РН11-2-9-4 | Установка плоских заглушек из углеродистых сталей между фланцами на трубопроводах Ру=1,0 МПа (10 кгс/см2)...4,0 МПа (40 кгс/см2) диаметр трубопроводов 150 мм (Ду150 Ру16 (выход серы, пара) (р.4 п.12 дефектной ведомости) |  | заглушка | 2 | 360.67 | 355.41 |  |  |  | 721 | 711 |  |  | 1.08 | 2.16 |  |  |  |  | Установка плоских заглушек из углеродистых сталей между фланцами на трубопроводах Ру=1,0 МПа (10 кгс/см2)...4,0 МПа (40 кгс/см2) диаметр трубопроводов 150 мм (Ду150 Ру16 (выход серы, пара) (р.4 п.12 дефектной ведомости)
| 2 | ИНДЕКС К ПОЗИЦИИ: Прочие объекты(56), ФЕР, 3 кв 2024 (СМР),Письмо Минстроя России от 10.09.2024 года № 52528-ИФ/09, прил.1 ОЗП=34,6; ЭМ=13,15; ЗПМ=34,6; МАТ=9,57 | [19 empty] | ИНДЕКС К ПОЗИЦИИ: Прочие объекты(56), ФЕР, 3 кв 2024 (СМР),Письмо Минстроя России от 10.09.2024 года № 52528-ИФ/09, прил.1 ОЗП=34,6; ЭМ=13,15; ЗПМ=34,6; МАТ=9,57
| Оборудование предприятий химической и нефтеперерабатывающей промышленности | [21 empty] | Оборудование предприятий химической и нефтеперерабатывающей промышленности
|  |  | Накладные расходы 90% ФОТ (от 782) | 11: 704
|  |  | Сметная прибыль 46% ФОТ (от 782) | 11: 360
232 | РН11-2-9-4 | (Снятие) Установка плоских заглушек из углеродистых сталей между фланцами на трубопроводах Ру=1,0 МПа (10 кгс/см2)...4,0 МПа (40 кгс/см2) диаметр трубопроводов 150 мм (Ду150 Ру16 (выход серы, пара) (р.4 п.12 дефектной ведомости) |  | заглушка | 2 | 213.24 | 213.24 |  |  |  | 426 | 426 |  |  | 0.648 | 1.3 |  |  |  |  | (Снятие) Установка плоских заглушек из углеродистых сталей между фланцами на трубопроводах Ру=1,0 МПа (10 кгс/см2)...4,0 МПа (40 кгс/см2) диаметр трубопроводов 150 мм (Ду150 Ру16 (выход серы, пара) (р.4 п.12 дефектной ведомости)
| Приказ от 08.08.2022 № 648/пр п.145 табл.3 | Демонтаж оборудования, пригодного для дальнейшего использования, со снятием с места установки, необходимой (частичной) разборкой без надобности хранения (перемещается на другое место установки и др.) ОЗП=0,6; ЭМ=0,6 к расх.; ЗПМ=0,6; МАТ=0 к расх.; ТЗ=0,6; ТЗМ=0,6 | [21 empty] | Демонтаж оборудования, пригодного для дальнейшего использования, со снятием с места установки, необходимой (частичной) разборкой без надобности хранения (перемещается на другое место установки и др.) ОЗП=0,6; ЭМ=0,6 к расх.; ЗПМ=0,6; МАТ=0 к расх.; ТЗ=0,6; ТЗМ=0,6
| 2 | ИНДЕКС К ПОЗИЦИИ: Прочие объекты(56), ФЕР, 3 кв 2024 (СМР),Письмо Минстроя России от 10.09.2024 года № 52528-ИФ/09, прил.1 ОЗП=34,6; ЭМ=13,15; ЗПМ=34,6; МАТ=9,57 | [19 empty] | ИНДЕКС К ПОЗИЦИИ: Прочие объекты(56), ФЕР, 3 кв 2024 (СМР),Письмо Минстроя России от 10.09.2024 года № 52528-ИФ/09, прил.1 ОЗП=34,6; ЭМ=13,15; ЗПМ=34,6; МАТ=9,57
| Оборудование предприятий химической и нефтеперерабатывающей промышленности | [21 empty] | Оборудование предприятий химической и нефтеперерабатывающей промышленности
|  |  | Накладные расходы 90% ФОТ (от 469) | 11: 422
|  |  | Сметная прибыль 46% ФОТ (от 469) | 11: 216
233 | РН11-2-9-10 | Установка плоских заглушек из углеродистых сталей между фланцами на трубопроводах Ру=1,0 МПа (10 кгс/см2)...4,0 МПа (40 кгс/см2) диаметр трубопроводов 500 мм (Ду500 Ру16 (вход, хыход газа) (р.4 п.12 дефектной ведомости) |  | заглушка | 2 | 1517.71 | 1504.56 |  |  |  | 3035 | 3009 |  |  | 4.4 | 8.8 |  |  |  |  | Установка плоских заглушек из углеродистых сталей между фланцами на трубопроводах Ру=1,0 МПа (10 кгс/см2)...4,0 МПа (40 кгс/см2) диаметр трубопроводов 500 мм (Ду500 Ру16 (вход, хыход газа) (р.4 п.12 дефектной ведомости)
| 2 | ИНДЕКС К ПОЗИЦИИ: Прочие объекты(56), ФЕР, 3 кв 2024 (СМР),Письмо Минстроя России от 10.09.2024 года № 52528-ИФ/09, прил.1 ОЗП=34,6; ЭМ=13,15; ЗПМ=34,6; МАТ=9,57 | [19 empty] | ИНДЕКС К ПОЗИЦИИ: Прочие объекты(56), ФЕР, 3 кв 2024 (СМР),Письмо Минстроя России от 10.09.2024 года № 52528-ИФ/09, прил.1 ОЗП=34,6; ЭМ=13,15; ЗПМ=34,6; МАТ=9,57
| Оборудование предприятий химической и нефтеперерабатывающей промышленности | [21 empty] | Оборудование предприятий химической и нефтеперерабатывающей промышленности
|  |  | Накладные расходы 90% ФОТ (от 3 310) | 11: 2979
|  |  | Сметная прибыль 46% ФОТ (от 3 310) | 11: 1523
234 | РН11-2-9-10 | (Снятие) Установка плоских заглушек из углеродистых сталей между фланцами на трубопроводах Ру=1,0 МПа (10 кгс/см2)...4,0 МПа (40 кгс/см2) диаметр трубопроводов 500 мм (Ду500 Ру16 (вход, хыход газа) (р.4 п.12 дефектной ведомости) |  | заглушка | 2 | 902.74 | 902.74 |  |  |  | 1805 | 1805 |  |  | 2.64 | 5.28 |  |  |  |  | (Снятие) Установка плоских заглушек из углеродистых сталей между фланцами на трубопроводах Ру=1,0 МПа (10 кгс/см2)...4,0 МПа (40 кгс/см2) диаметр трубопроводов 500 мм (Ду500 Ру16 (вход, хыход газа) (р.4 п.12 дефектной ведомости)
| Приказ от 08.08.2022 № 648/пр п.145 табл.3 | Демонтаж оборудования, пригодного для дальнейшего использования, со снятием с места установки, необходимой (частичной) разборкой без надобности хранения (перемещается на другое место установки и др.) ОЗП=0,6; ЭМ=0,6 к расх.; ЗПМ=0,6; МАТ=0 к расх.; ТЗ=0,6; ТЗМ=0,6 | [21 empty] | Демонтаж оборудования, пригодного для дальнейшего использования, со снятием с места установки, необходимой (частичной) разборкой без надобности хранения (перемещается на другое место установки и др.) ОЗП=0,6; ЭМ=0,6 к расх.; ЗПМ=0,6; МАТ=0 к расх.; ТЗ=0,6; ТЗМ=0,6
| 2 | ИНДЕКС К ПОЗИЦИИ: Прочие объекты(56), ФЕР, 3 кв 2024 (СМР),Письмо Минстроя России от 10.09.2024 года № 52528-ИФ/09, прил.1 ОЗП=34,6; ЭМ=13,15; ЗПМ=34,6; МАТ=9,57 | [19 empty] | ИНДЕКС К ПОЗИЦИИ: Прочие объекты(56), ФЕР, 3 кв 2024 (СМР),Письмо Минстроя России от 10.09.2024 года № 52528-ИФ/09, прил.1 ОЗП=34,6; ЭМ=13,15; ЗПМ=34,6; МАТ=9,57
| Оборудование предприятий химической и нефтеперерабатывающей промышленности | [21 empty] | Оборудование предприятий химической и нефтеперерабатывающей промышленности
|  |  | Накладные расходы 90% ФОТ (от 1 986) | 11: 1787
|  |  | Сметная прибыль 46% ФОТ (от 1 986) | 11: 914
235 | РН12-2-1-50 | Ремонт теплообменников, холодильников, конденсаторов кожухотрубчатых с неподвижными трубными решетками и кожухотрубчатых с температурным компенсатором на кожухе, при длине трубок 6000 мм, диаметр аппарата до 1400 мм Ру 0,6 МПа (6 кгс/см2) (Прим.Ф1400мм, длина трубок 9000мм) (р.4 п.13 дефектной ведомости) |  | аппарат | 1 | 303218.06 | 280026.85 | 14594.66 | 6024.19 |  | 303218 | 280027 | 14595 | 6024 | 830 | 830 |  |  |  |  | Ремонт теплообменников, холодильников, конденсаторов кожухотрубчатых с неподвижными трубными решетками и кожухотрубчатых с температурным компенсатором на кожухе, при длине трубок 6000 мм, диаметр аппарата до 1400 мм Ру 0,6 МПа (6 кгс/см2) (Прим.Ф1400мм, длина трубок 9000мм) (р.4 п.13 дефектной ведомости)
| 2 | ИНДЕКС К ПОЗИЦИИ: Прочие объекты(56), ФЕР, 3 кв 2024 (СМР),Письмо Минстроя России от 10.09.2024 года № 52528-ИФ/09, прил.1 ОЗП=34,6; ЭМ=13,15; ЗПМ=34,6; МАТ=9,57 | [19 empty] | ИНДЕКС К ПОЗИЦИИ: Прочие объекты(56), ФЕР, 3 кв 2024 (СМР),Письмо Минстроя России от 10.09.2024 года № 52528-ИФ/09, прил.1 ОЗП=34,6; ЭМ=13,15; ЗПМ=34,6; МАТ=9,57
| Оборудование предприятий химической и нефтеперерабатывающей промышленности | [21 empty] | Оборудование предприятий химической и нефтеперерабатывающей промышленности
|  |  | Накладные расходы 90% ФОТ (от 314 656) | 11: 283190
|  |  | Сметная прибыль 46% ФОТ (от 314 656) | 11: 144742
236 | РН12-2-3-2 | Чистка внутренней поверхности теплообменной трубы при длине трубок 6000 мм. (Прим. 9000мм) (р.4 п.13 дефектной ведомости) |  | 10 труб | -7.7 | 1338.13 | 1243.93 | 67.9 | 59.24 |  | -10304 | -9578 | -523 | -456 | 3.4 | -26.18 |  |  |  |  | Чистка внутренней поверхности теплообменной трубы при длине трубок 6000 мм. (Прим. 9000мм) (р.4 п.13 дефектной ведомости)
Объем=-77 / 10
| 2 | ИНДЕКС К ПОЗИЦИИ: Прочие объекты(56), ФЕР, 3 кв 2024 (СМР),Письмо Минстроя России от 10.09.2024 года № 52528-ИФ/09, прил.1 ОЗП=34,6; ЭМ=13,15; ЗПМ=34,6; МАТ=9,57 | [19 empty] | ИНДЕКС К ПОЗИЦИИ: Прочие объекты(56), ФЕР, 3 кв 2024 (СМР),Письмо Минстроя России от 10.09.2024 года № 52528-ИФ/09, прил.1 ОЗП=34,6; ЭМ=13,15; ЗПМ=34,6; МАТ=9,57
| Оборудование предприятий химической и нефтеперерабатывающей промышленности | [21 empty] | Оборудование предприятий химической и нефтеперерабатывающей промышленности
|  |  | Накладные расходы 90% ФОТ (от -11 038) | 11: -9934
|  |  | Сметная прибыль 46% ФОТ (от -11 038) | 11: -5077
237 | РН12-2-6-2 | Гидроочистка внутренней поверхности теплообменной трубы при длине трубок 6000 мм. (Прим. 9000) (р.4 п.13 дефектной ведомости) |  | труба | -77 | 390.29 | 385.03 |  |  |  | -30052 | -29647 |  |  | 0.97 | -74.69 |  |  |  |  | Гидроочистка внутренней поверхности теплообменной трубы при длине трубок 6000 мм. (Прим. 9000) (р.4 п.13 дефектной ведомости)
| 2 | ИНДЕКС К ПОЗИЦИИ: Прочие объекты(56), ФЕР, 3 кв 2024 (СМР),Письмо Минстроя России от 10.09.2024 года № 52528-ИФ/09, прил.1 ОЗП=34,6; ЭМ=13,15; ЗПМ=34,6; МАТ=9,57 | [19 empty] | ИНДЕКС К ПОЗИЦИИ: Прочие объекты(56), ФЕР, 3 кв 2024 (СМР),Письмо Минстроя России от 10.09.2024 года № 52528-ИФ/09, прил.1 ОЗП=34,6; ЭМ=13,15; ЗПМ=34,6; МАТ=9,57
| Оборудование предприятий химической и нефтеперерабатывающей промышленности | [21 empty] | Оборудование предприятий химической и нефтеперерабатывающей промышленности
|  |  | Накладные расходы 90% ФОТ (от -32 612) | 11: -29351
|  |  | Сметная прибыль 46% ФОТ (от -32 612) | 11: -15002
238 | Производство №2 | Прошомполить, продуть паром трубки пучка. 38,1 х2мм (р.4 п.14 дефектной ведомости) |  | 4: шт; 5: 77; 15: 0; 16: 0 |  |  |  |  | Прошомполить, продуть паром трубки пучка. 38,1 х2мм (р.4 п.14 дефектной ведомости)
| Материалы | [21 empty] | Материалы
239 | Производство №2 | Почистить от грязи стенки скребком и металлической щёткой -1м³ (р.4 п.15 дефектной ведомости) |  | 4: м²; 5: 12; 15: 0; 16: 0 |  |  |  |  | Почистить от грязи стенки скребком и металлической щёткой -1м³ (р.4 п.15 дефектной ведомости)
| Материалы | [21 empty] | Материалы
240 | Производство №2 Приказ Минстроя России от 26.12.2019 №876/пр | Зачистка механизированная поверхности сварного соединения и околошовной зоны конструкций и оборудования из углеродистых и легированных сталей до шероховатости грубее Rz 40 мкм (V4) и не грубее Rz 80 мкм (V3) без снятия выпуклости (усиления) сварного шва, положение зачистки: вертикальное (р.4 п.15 дефектной ведомости) |  | 4: м2; 5: 1; 15: 10.1; 16: 10.1 |  |  |  |  | Зачистка механизированная поверхности сварного соединения и околошовной зоны конструкций и оборудования из углеродистых и легированных сталей до шероховатости грубее Rz 40 мкм (V4) и не грубее Rz 80 мкм (V3) без снятия выпуклости (усиления) сварного шва, положение зачистки: вертикальное (р.4 п.15 дефектной ведомости)
| Контроль монтажных сварных соединений | [21 empty] | Контроль монтажных сварных соединений
Накладные расходы 89% ФОТ (от 0)
Сметная прибыль 45% ФОТ (от 0)
Подогреватель амина Т-206 отм+12000, масса трубного пучка 1065 кг, F=35,4м2 L-4000мм Ø650мм Р=0,45/4,8МПа, U-образный | [19 empty] | Подогреватель амина Т-206 отм+12000, масса трубного пучка 1065 кг, F=35,4м2 L-4000мм Ø650мм Р=0,45/4,8МПа, U-образный
Поставить и снять заглушки | [19 empty] | Поставить и снять заглушки
241 | РН11-2-9-6 | Установка плоских заглушек из углеродистых сталей между фланцами на трубопроводах Ру=1,0 МПа (10 кгс/см2)...4,0 МПа (40 кгс/см2) диаметр трубопроводов 250 мм (р.4 п.16 дефектной ведомости) |  | заглушка | 2 | 591.68 | 586.43 |  |  |  | 1183 | 1173 |  |  | 1.74 | 3.48 |  |  |  |  | Установка плоских заглушек из углеродистых сталей между фланцами на трубопроводах Ру=1,0 МПа (10 кгс/см2)...4,0 МПа (40 кгс/см2) диаметр трубопроводов 250 мм (р.4 п.16 дефектной ведомости)
| 2 | ИНДЕКС К ПОЗИЦИИ: Прочие объекты(56), ФЕР, 3 кв 2024 (СМР),Письмо Минстроя России от 10.09.2024 года № 52528-ИФ/09, прил.1 ОЗП=34,6; ЭМ=13,15; ЗПМ=34,6; МАТ=9,57 | [19 empty] | ИНДЕКС К ПОЗИЦИИ: Прочие объекты(56), ФЕР, 3 кв 2024 (СМР),Письмо Минстроя России от 10.09.2024 года № 52528-ИФ/09, прил.1 ОЗП=34,6; ЭМ=13,15; ЗПМ=34,6; МАТ=9,57
| Оборудование предприятий химической и нефтеперерабатывающей промышленности | [21 empty] | Оборудование предприятий химической и нефтеперерабатывающей промышленности
|  |  | Накладные расходы 90% ФОТ (от 1 290) | 11: 1161
|  |  | Сметная прибыль 46% ФОТ (от 1 290) | 11: 593
242 | РН11-2-9-6 | (Снятие) Установка плоских заглушек из углеродистых сталей между фланцами на трубопроводах Ру=1,0 МПа (10 кгс/см2)...4,0 МПа (40 кгс/см2) диаметр трубопроводов 250 мм (р.4 п.16 дефектной ведомости) |  | заглушка | 2 | 351.85 | 351.85 |  |  |  | 704 | 704 |  |  | 1.044 | 2.09 |  |  |  |  | (Снятие) Установка плоских заглушек из углеродистых сталей между фланцами на трубопроводах Ру=1,0 МПа (10 кгс/см2)...4,0 МПа (40 кгс/см2) диаметр трубопроводов 250 мм (р.4 п.16 дефектной ведомости)
| Приказ от 08.08.2022 № 648/пр п.145 табл.3 | Демонтаж оборудования, пригодного для дальнейшего использования, со снятием с места установки, необходимой (частичной) разборкой без надобности хранения (перемещается на другое место установки и др.) ОЗП=0,6; ЭМ=0,6 к расх.; ЗПМ=0,6; МАТ=0 к расх.; ТЗ=0,6; ТЗМ=0,6 | [21 empty] | Демонтаж оборудования, пригодного для дальнейшего использования, со снятием с места установки, необходимой (частичной) разборкой без надобности хранения (перемещается на другое место установки и др.) ОЗП=0,6; ЭМ=0,6 к расх.; ЗПМ=0,6; МАТ=0 к расх.; ТЗ=0,6; ТЗМ=0,6
| 2 | ИНДЕКС К ПОЗИЦИИ: Прочие объекты(56), ФЕР, 3 кв 2024 (СМР),Письмо Минстроя России от 10.09.2024 года № 52528-ИФ/09, прил.1 ОЗП=34,6; ЭМ=13,15; ЗПМ=34,6; МАТ=9,57 | [19 empty] | ИНДЕКС К ПОЗИЦИИ: Прочие объекты(56), ФЕР, 3 кв 2024 (СМР),Письмо Минстроя России от 10.09.2024 года № 52528-ИФ/09, прил.1 ОЗП=34,6; ЭМ=13,15; ЗПМ=34,6; МАТ=9,57
| Оборудование предприятий химической и нефтеперерабатывающей промышленности | [21 empty] | Оборудование предприятий химической и нефтеперерабатывающей промышленности
|  |  | Накладные расходы 90% ФОТ (от 774) | 11: 697
|  |  | Сметная прибыль 46% ФОТ (от 774) | 11: 356
243 | РН11-2-9-7 | Установка плоских заглушек из углеродистых сталей между фланцами на трубопроводах Ру=1,0 МПа (10 кгс/см2)...4,0 МПа (40 кгс/см2) диаметр трубопроводов 300 мм (р.4 п.16 дефектной ведомости) |  | заглушка | 2 | 789.79 | 781.9 |  |  |  | 1580 | 1564 |  |  | 2.3 | 4.6 |  |  |  |  | Установка плоских заглушек из углеродистых сталей между фланцами на трубопроводах Ру=1,0 МПа (10 кгс/см2)...4,0 МПа (40 кгс/см2) диаметр трубопроводов 300 мм (р.4 п.16 дефектной ведомости)
| 2 | ИНДЕКС К ПОЗИЦИИ: Прочие объекты(56), ФЕР, 3 кв 2024 (СМР),Письмо Минстроя России от 10.09.2024 года № 52528-ИФ/09, прил.1 ОЗП=34,6; ЭМ=13,15; ЗПМ=34,6; МАТ=9,57 | [19 empty] | ИНДЕКС К ПОЗИЦИИ: Прочие объекты(56), ФЕР, 3 кв 2024 (СМР),Письмо Минстроя России от 10.09.2024 года № 52528-ИФ/09, прил.1 ОЗП=34,6; ЭМ=13,15; ЗПМ=34,6; МАТ=9,57
| Оборудование предприятий химической и нефтеперерабатывающей промышленности | [21 empty] | Оборудование предприятий химической и нефтеперерабатывающей промышленности
|  |  | Накладные расходы 90% ФОТ (от 1 720) | 11: 1548
|  |  | Сметная прибыль 46% ФОТ (от 1 720) | 11: 791
244 | РН11-2-9-7 | (Снятие) Установка плоских заглушек из углеродистых сталей между фланцами на трубопроводах Ру=1,0 МПа (10 кгс/см2)...4,0 МПа (40 кгс/см2) диаметр трубопроводов 300 мм (р.4 п.16 дефектной ведомости) |  | заглушка | 2 | 469.14 | 469.14 |  |  |  | 938 | 938 |  |  | 1.38 | 2.76 |  |  |  |  | (Снятие) Установка плоских заглушек из углеродистых сталей между фланцами на трубопроводах Ру=1,0 МПа (10 кгс/см2)...4,0 МПа (40 кгс/см2) диаметр трубопроводов 300 мм (р.4 п.16 дефектной ведомости)
| Приказ от 08.08.2022 № 648/пр п.145 табл.3 | Демонтаж оборудования, пригодного для дальнейшего использования, со снятием с места установки, необходимой (частичной) разборкой без надобности хранения (перемещается на другое место установки и др.) ОЗП=0,6; ЭМ=0,6 к расх.; ЗПМ=0,6; МАТ=0 к расх.; ТЗ=0,6; ТЗМ=0,6 | [21 empty] | Демонтаж оборудования, пригодного для дальнейшего использования, со снятием с места установки, необходимой (частичной) разборкой без надобности хранения (перемещается на другое место установки и др.) ОЗП=0,6; ЭМ=0,6 к расх.; ЗПМ=0,6; МАТ=0 к расх.; ТЗ=0,6; ТЗМ=0,6
| 2 | ИНДЕКС К ПОЗИЦИИ: Прочие объекты(56), ФЕР, 3 кв 2024 (СМР),Письмо Минстроя России от 10.09.2024 года № 52528-ИФ/09, прил.1 ОЗП=34,6; ЭМ=13,15; ЗПМ=34,6; МАТ=9,57 | [19 empty] | ИНДЕКС К ПОЗИЦИИ: Прочие объекты(56), ФЕР, 3 кв 2024 (СМР),Письмо Минстроя России от 10.09.2024 года № 52528-ИФ/09, прил.1 ОЗП=34,6; ЭМ=13,15; ЗПМ=34,6; МАТ=9,57
| Оборудование предприятий химической и нефтеперерабатывающей промышленности | [21 empty] | Оборудование предприятий химической и нефтеперерабатывающей промышленности
|  |  | Накладные расходы 90% ФОТ (от 1 032) | 11: 929
|  |  | Сметная прибыль 46% ФОТ (от 1 032) | 11: 475
245 | РН12-3-1-29 | Ремонт теплообменника кожухотрубчатого с U-образными трубками, при длине трубок 6000 мм, диаметр аппарата до 800 мм Ру 4,0 МПа (40 кгс/см2) (р.4 п.17 дефектной ведомости) |  | аппарат | 1 | 52676.71 | 40753.58 | 11381.41 | 5177.13 |  | 52677 | 40754 | 11381 | 5177 | 115 | 115 |  |  |  |  | Ремонт теплообменника кожухотрубчатого с U-образными трубками, при длине трубок 6000 мм, диаметр аппарата до 800 мм Ру 4,0 МПа (40 кгс/см2) (р.4 п.17 дефектной ведомости)
| 2 | ИНДЕКС К ПОЗИЦИИ: Прочие объекты(56), ФЕР, 3 кв 2024 (СМР),Письмо Минстроя России от 10.09.2024 года № 52528-ИФ/09, прил.1 ОЗП=34,6; ЭМ=13,15; ЗПМ=34,6; МАТ=9,57 | [19 empty] | ИНДЕКС К ПОЗИЦИИ: Прочие объекты(56), ФЕР, 3 кв 2024 (СМР),Письмо Минстроя России от 10.09.2024 года № 52528-ИФ/09, прил.1 ОЗП=34,6; ЭМ=13,15; ЗПМ=34,6; МАТ=9,57
| Оборудование предприятий химической и нефтеперерабатывающей промышленности | [21 empty] | Оборудование предприятий химической и нефтеперерабатывающей промышленности
|  |  | Накладные расходы 90% ФОТ (от 50 524) | 11: 45472
|  |  | Сметная прибыль 46% ФОТ (от 50 524) | 11: 23241
246 | РН12-3-3-2 | Чистка внутренней поверхности теплообменных труб теплообменника кожухотрубчатого с U-образными трубками при длине трубок 6000 мм (диаметр аппарата 325-1400 мм) (р.4 п.17 дефектной ведомости) |  | 100 труб | 1.88 | 928.37 | 284.33 | 641.41 | 278.41 |  | 1745 | 535 | 1206 | 523 | 0.92 | 1.73 |  |  |  |  | Чистка внутренней поверхности теплообменных труб теплообменника кожухотрубчатого с U-образными трубками при длине трубок 6000 мм (диаметр аппарата 325-1400 мм) (р.4 п.17 дефектной ведомости)
Объем=188 / 100
| 2 | ИНДЕКС К ПОЗИЦИИ: Прочие объекты(56), ФЕР, 3 кв 2024 (СМР),Письмо Минстроя России от 10.09.2024 года № 52528-ИФ/09, прил.1 ОЗП=34,6; ЭМ=13,15; ЗПМ=34,6; МАТ=9,57 | [19 empty] | ИНДЕКС К ПОЗИЦИИ: Прочие объекты(56), ФЕР, 3 кв 2024 (СМР),Письмо Минстроя России от 10.09.2024 года № 52528-ИФ/09, прил.1 ОЗП=34,6; ЭМ=13,15; ЗПМ=34,6; МАТ=9,57
| Оборудование предприятий химической и нефтеперерабатывающей промышленности | [21 empty] | Оборудование предприятий химической и нефтеперерабатывающей промышленности
|  |  | Накладные расходы 90% ФОТ (от 1 164) | 11: 1048
|  |  | Сметная прибыль 46% ФОТ (от 1 164) | 11: 535
247 | РН12-3-7-8 | Чистка межтрубного пространства трубного пучка теплообменника кожухотрубчатого с U-образными трубками, при длине трубок 6000 мм диаметр аппарата до 800 мм (р.4 п.17 дефектной ведомости) |  | пучок | -1 | 1327.5 | 1309.09 |  |  |  | -1328 | -1309 |  |  | 4 | -4 |  |  |  |  | Чистка межтрубного пространства трубного пучка теплообменника кожухотрубчатого с U-образными трубками, при длине трубок 6000 мм диаметр аппарата до 800 мм (р.4 п.17 дефектной ведомости)
| 2 | ИНДЕКС К ПОЗИЦИИ: Прочие объекты(56), ФЕР, 3 кв 2024 (СМР),Письмо Минстроя России от 10.09.2024 года № 52528-ИФ/09, прил.1 ОЗП=34,6; ЭМ=13,15; ЗПМ=34,6; МАТ=9,57 | [19 empty] | ИНДЕКС К ПОЗИЦИИ: Прочие объекты(56), ФЕР, 3 кв 2024 (СМР),Письмо Минстроя России от 10.09.2024 года № 52528-ИФ/09, прил.1 ОЗП=34,6; ЭМ=13,15; ЗПМ=34,6; МАТ=9,57
| Оборудование предприятий химической и нефтеперерабатывающей промышленности | [21 empty] | Оборудование предприятий химической и нефтеперерабатывающей промышленности
|  |  | Накладные расходы 90% ФОТ (от -1 440) | 11: -1296
|  |  | Сметная прибыль 46% ФОТ (от -1 440) | 11: -662
248 | ФЕРм40-01-002-03 Приказ Минстроя России от 26.12.2019 №876/пр | (Опускание) Вертикальное перемещение сверх предусмотренного в ГЭСНм: 1 м, на высоту до 15 м Вертикальное перемещение пучков с высоты 12 м. (р.4 п.17 дефектной ведомости) |  | 10 т | 0.1065 | 19575.74 | 17974.01 | 1502.33 | 462.43 |  | 2085 | 1914 | 160 | 49 | 66.6 | 7.09 |  |  |  |  | (Опускание) Вертикальное перемещение сверх предусмотренного в ГЭСНм: 1 м, на высоту до 15 м Вертикальное перемещение пучков с высоты 12 м. (р.4 п.17 дефектной ведомости)
Объем=1,065 / 10
| ОП п.1.40.2 | Опускание оборудования и материальных ресурсов ПЗ=0,9 (ОЗП=0,9; ЭМ=0,9 к расх.; ЗПМ=0,9; МАТ=0,9 к расх.; ТЗ=0,9; ТЗМ=0,9) | [21 empty] | Опускание оборудования и материальных ресурсов ПЗ=0,9 (ОЗП=0,9; ЭМ=0,9 к расх.; ЗПМ=0,9; МАТ=0,9 к расх.; ТЗ=0,9; ТЗМ=0,9)
| 2 | ИНДЕКС К ПОЗИЦИИ: Прочие объекты(56), ФЕР, 3 кв 2024 (СМР),Письмо Минстроя России от 10.09.2024 года № 52528-ИФ/09, прил.1 ОЗП=34,6; ЭМ=13,15; ЗПМ=34,6; МАТ=9,57 | [19 empty] | ИНДЕКС К ПОЗИЦИИ: Прочие объекты(56), ФЕР, 3 кв 2024 (СМР),Письмо Минстроя России от 10.09.2024 года № 52528-ИФ/09, прил.1 ОЗП=34,6; ЭМ=13,15; ЗПМ=34,6; МАТ=9,57
| Дополнительное перемещение оборудования и материальных ресурсов, сверх предусмотренного государственными элементными сметными нормами на монтаж оборудования | [21 empty] | Дополнительное перемещение оборудования и материальных ресурсов, сверх предусмотренного государственными элементными сметными нормами на монтаж оборудования
|  |  | Накладные расходы 89% ФОТ (от 1 963) | 11: 1747
|  |  | Сметная прибыль 44% ФОТ (от 1 963) | 11: 864
249 | ФЕРм40-01-002-03 Приказ Минстроя России от 26.12.2019 №876/пр | Вертикальное перемещение сверх предусмотренного в ГЭСНм: 1 м, на высоту до 15 м Вертикальное перемещение пучков с высоты 12 м. (р.4 п.17 дефектной ведомости) |  | 10 т | 0.1065 | 21750.82 | 19971.12 | 1669.26 | 513.81 |  | 2316 | 2127 | 178 | 55 | 74 | 7.88 |  |  |  |  | Вертикальное перемещение сверх предусмотренного в ГЭСНм: 1 м, на высоту до 15 м Вертикальное перемещение пучков с высоты 12 м. (р.4 п.17 дефектной ведомости)
Объем=1,065 / 10
| 2 | ИНДЕКС К ПОЗИЦИИ: Прочие объекты(56), ФЕР, 3 кв 2024 (СМР),Письмо Минстроя России от 10.09.2024 года № 52528-ИФ/09, прил.1 ОЗП=34,6; ЭМ=13,15; ЗПМ=34,6; МАТ=9,57 | [19 empty] | ИНДЕКС К ПОЗИЦИИ: Прочие объекты(56), ФЕР, 3 кв 2024 (СМР),Письмо Минстроя России от 10.09.2024 года № 52528-ИФ/09, прил.1 ОЗП=34,6; ЭМ=13,15; ЗПМ=34,6; МАТ=9,57
| Дополнительное перемещение оборудования и материальных ресурсов, сверх предусмотренного государственными элементными сметными нормами на монтаж оборудования | [21 empty] | Дополнительное перемещение оборудования и материальных ресурсов, сверх предусмотренного государственными элементными сметными нормами на монтаж оборудования
|  |  | Накладные расходы 89% ФОТ (от 2 182) | 11: 1942
|  |  | Сметная прибыль 44% ФОТ (от 2 182) | 11: 960
250 | Производство №2 | Прошомполить, продуть паром трубки пучка 20х2мм (р.4 п.18 дефектной ведомости) |  | 4: шт; 5: 188; 15: 0; 16: 0 |  |  |  |  | Прошомполить, продуть паром трубки пучка 20х2мм (р.4 п.18 дефектной ведомости)
| Материалы | [21 empty] | Материалы
251 | Производство №2 | Почистить от грязи стенки скребком и металлической щёткой -1м³ (р.4 п.19 дефектной ведомости) |  | 4: м²; 5: 12; 15: 0; 16: 0 |  |  |  |  | Почистить от грязи стенки скребком и металлической щёткой -1м³ (р.4 п.19 дефектной ведомости)
| Материалы | [21 empty] | Материалы
Подогреватель воздуха Т-207, масса трубного пучка 2700кг, F=93,7м2 L=4800мм, Ø900мм, Р=0,45/4,8МПа, U-образный | [19 empty] | Подогреватель воздуха Т-207, масса трубного пучка 2700кг, F=93,7м2 L=4800мм, Ø900мм, Р=0,45/4,8МПа, U-образный
Поставить/снять заглушки Ду 400 Ру 16 | [19 empty] | Поставить/снять заглушки Ду 400 Ру 16
252 | РН11-2-9-9 | Установка плоских заглушек из углеродистых сталей между фланцами на трубопроводах Ру=1,0 МПа (10 кгс/см2)...4,0 МПа (40 кгс/см2) диаметр трубопроводов 400 мм (р.4 п.20 дефектной ведомости) |  | заглушка | 2 | 1070.82 | 1060.3 |  |  |  | 2142 | 2121 |  |  | 3.1 | 6.2 |  |  |  |  | Установка плоских заглушек из углеродистых сталей между фланцами на трубопроводах Ру=1,0 МПа (10 кгс/см2)...4,0 МПа (40 кгс/см2) диаметр трубопроводов 400 мм (р.4 п.20 дефектной ведомости)
| 2 | ИНДЕКС К ПОЗИЦИИ: Прочие объекты(56), ФЕР, 3 кв 2024 (СМР),Письмо Минстроя России от 10.09.2024 года № 52528-ИФ/09, прил.1 ОЗП=34,6; ЭМ=13,15; ЗПМ=34,6; МАТ=9,57 | [19 empty] | ИНДЕКС К ПОЗИЦИИ: Прочие объекты(56), ФЕР, 3 кв 2024 (СМР),Письмо Минстроя России от 10.09.2024 года № 52528-ИФ/09, прил.1 ОЗП=34,6; ЭМ=13,15; ЗПМ=34,6; МАТ=9,57
| Оборудование предприятий химической и нефтеперерабатывающей промышленности | [21 empty] | Оборудование предприятий химической и нефтеперерабатывающей промышленности
|  |  | Накладные расходы 90% ФОТ (от 2 333) | 11: 2100
|  |  | Сметная прибыль 46% ФОТ (от 2 333) | 11: 1073
253 | РН11-2-9-9 | (Снятие) Установка плоских заглушек из углеродистых сталей между фланцами на трубопроводах Ру=1,0 МПа (10 кгс/см2)...4,0 МПа (40 кгс/см2) диаметр трубопроводов 400 мм (р.4 п.20 дефектной ведомости) |  | заглушка | 2 | 636.18 | 636.18 |  |  |  | 1272 | 1272 |  |  | 1.86 | 3.72 |  |  |  |  | (Снятие) Установка плоских заглушек из углеродистых сталей между фланцами на трубопроводах Ру=1,0 МПа (10 кгс/см2)...4,0 МПа (40 кгс/см2) диаметр трубопроводов 400 мм (р.4 п.20 дефектной ведомости)
| Приказ от 08.08.2022 № 648/пр п.145 табл.3 | Демонтаж оборудования, пригодного для дальнейшего использования, со снятием с места установки, необходимой (частичной) разборкой без надобности хранения (перемещается на другое место установки и др.) ОЗП=0,6; ЭМ=0,6 к расх.; ЗПМ=0,6; МАТ=0 к расх.; ТЗ=0,6; ТЗМ=0,6 | [21 empty] | Демонтаж оборудования, пригодного для дальнейшего использования, со снятием с места установки, необходимой (частичной) разборкой без надобности хранения (перемещается на другое место установки и др.) ОЗП=0,6; ЭМ=0,6 к расх.; ЗПМ=0,6; МАТ=0 к расх.; ТЗ=0,6; ТЗМ=0,6
| 2 | ИНДЕКС К ПОЗИЦИИ: Прочие объекты(56), ФЕР, 3 кв 2024 (СМР),Письмо Минстроя России от 10.09.2024 года № 52528-ИФ/09, прил.1 ОЗП=34,6; ЭМ=13,15; ЗПМ=34,6; МАТ=9,57 | [19 empty] | ИНДЕКС К ПОЗИЦИИ: Прочие объекты(56), ФЕР, 3 кв 2024 (СМР),Письмо Минстроя России от 10.09.2024 года № 52528-ИФ/09, прил.1 ОЗП=34,6; ЭМ=13,15; ЗПМ=34,6; МАТ=9,57
| Оборудование предприятий химической и нефтеперерабатывающей промышленности | [21 empty] | Оборудование предприятий химической и нефтеперерабатывающей промышленности
|  |  | Накладные расходы 90% ФОТ (от 1 399) | 11: 1259
|  |  | Сметная прибыль 46% ФОТ (от 1 399) | 11: 644
254 | РН12-3-1-33 | Ремонт теплообменника кожухотрубчатого с U-образными трубками, при длине трубок 6000 мм, диаметр аппарата до 1000 мм Ру 4,0 МПа (40 кгс/см2) (р.4 п.21 дефектной ведомости) |  | аппарат | 1 | 80250.07 | 63636.01 | 15767.3 | 6983.79 |  | 80250 | 63636 | 15767 | 6984 | 180 | 180 |  |  |  |  | Ремонт теплообменника кожухотрубчатого с U-образными трубками, при длине трубок 6000 мм, диаметр аппарата до 1000 мм Ру 4,0 МПа (40 кгс/см2) (р.4 п.21 дефектной ведомости)
| 2 | ИНДЕКС К ПОЗИЦИИ: Прочие объекты(56), ФЕР, 3 кв 2024 (СМР),Письмо Минстроя России от 10.09.2024 года № 52528-ИФ/09, прил.1 ОЗП=34,6; ЭМ=13,15; ЗПМ=34,6; МАТ=9,57 | [19 empty] | ИНДЕКС К ПОЗИЦИИ: Прочие объекты(56), ФЕР, 3 кв 2024 (СМР),Письмо Минстроя России от 10.09.2024 года № 52528-ИФ/09, прил.1 ОЗП=34,6; ЭМ=13,15; ЗПМ=34,6; МАТ=9,57
| Оборудование предприятий химической и нефтеперерабатывающей промышленности | [21 empty] | Оборудование предприятий химической и нефтеперерабатывающей промышленности
|  |  | Накладные расходы 90% ФОТ (от 77 682) | 11: 69914
|  |  | Сметная прибыль 46% ФОТ (от 77 682) | 11: 35734
255 | РН12-3-3-2 | Чистка внутренней поверхности теплообменных труб теплообменника кожухотрубчатого с U-образными трубками при длине трубок 6000 мм (диаметр аппарата 325-1400 мм) (р.4 п.21 дефектной ведомости) |  | 100 труб | -2.05 | 928.37 | 284.33 | 641.41 | 278.41 |  | -1903 | -583 | -1315 | -571 | 0.92 | -1.89 |  |  |  |  | Чистка внутренней поверхности теплообменных труб теплообменника кожухотрубчатого с U-образными трубками при длине трубок 6000 мм (диаметр аппарата 325-1400 мм) (р.4 п.21 дефектной ведомости)
Объем=-205 / 100
| 2 | ИНДЕКС К ПОЗИЦИИ: Прочие объекты(56), ФЕР, 3 кв 2024 (СМР),Письмо Минстроя России от 10.09.2024 года № 52528-ИФ/09, прил.1 ОЗП=34,6; ЭМ=13,15; ЗПМ=34,6; МАТ=9,57 | [19 empty] | ИНДЕКС К ПОЗИЦИИ: Прочие объекты(56), ФЕР, 3 кв 2024 (СМР),Письмо Минстроя России от 10.09.2024 года № 52528-ИФ/09, прил.1 ОЗП=34,6; ЭМ=13,15; ЗПМ=34,6; МАТ=9,57
| Оборудование предприятий химической и нефтеперерабатывающей промышленности | [21 empty] | Оборудование предприятий химической и нефтеперерабатывающей промышленности
|  |  | Накладные расходы 90% ФОТ (от -1 269) | 11: -1142
|  |  | Сметная прибыль 46% ФОТ (от -1 269) | 11: -584
256 | РН12-3-7-9 | Чистка межтрубного пространства трубного пучка теплообменника кожухотрубчатого с U-образными трубками, при длине трубок 6000 мм диаметр аппарата до 1000 мм. (р.4 п.21 дефектной ведомости) |  | пучок | -1 | 2004.74 | 1978.45 |  |  |  | -2005 | -1978 |  |  | 6 | -6 |  |  |  |  | Чистка межтрубного пространства трубного пучка теплообменника кожухотрубчатого с U-образными трубками, при длине трубок 6000 мм диаметр аппарата до 1000 мм. (р.4 п.21 дефектной ведомости)
| 2 | ИНДЕКС К ПОЗИЦИИ: Прочие объекты(56), ФЕР, 3 кв 2024 (СМР),Письмо Минстроя России от 10.09.2024 года № 52528-ИФ/09, прил.1 ОЗП=34,6; ЭМ=13,15; ЗПМ=34,6; МАТ=9,57 | [19 empty] | ИНДЕКС К ПОЗИЦИИ: Прочие объекты(56), ФЕР, 3 кв 2024 (СМР),Письмо Минстроя России от 10.09.2024 года № 52528-ИФ/09, прил.1 ОЗП=34,6; ЭМ=13,15; ЗПМ=34,6; МАТ=9,57
| Оборудование предприятий химической и нефтеперерабатывающей промышленности | [21 empty] | Оборудование предприятий химической и нефтеперерабатывающей промышленности
|  |  | Накладные расходы 90% ФОТ (от -2 176) | 11: -1958
|  |  | Сметная прибыль 46% ФОТ (от -2 176) | 11: -1001
257 | Производство №2 | Прошомполить, продуть паром трубки пучка 20мм х 2мм х205шт. (р.4 п.22 дефектной ведомости) |  | 4: шт; 5: 205; 15: 0; 16: 0 |  |  |  |  | Прошомполить, продуть паром трубки пучка 20мм х 2мм х205шт. (р.4 п.22 дефектной ведомости)
| Материалы | [21 empty] | Материалы
258 | Производство №2 | Почистить от грязи стенки скребком и металлической щёткой -1м³ (р.4 п.23 дефектной ведомости) |  | 4: м²; 5: 12; 15: 0; 16: 0 |  |  |  |  | Почистить от грязи стенки скребком и металлической щёткой -1м³ (р.4 п.23 дефектной ведомости)
| Материалы | [21 empty] | Материалы
Первый подогреватель Т-208 отм+17000, масса трубного пучка 2700кг, поверхность теплообмена F=84м2 L=5435мм Ø900мм Р=0,45/4,8МПа, U-образный | [19 empty] | Первый подогреватель Т-208 отм+17000, масса трубного пучка 2700кг, поверхность теплообмена F=84м2 L=5435мм Ø900мм Р=0,45/4,8МПа, U-образный
Поставить/снять заглушки Ду 400 Ру 16 | [19 empty] | Поставить/снять заглушки Ду 400 Ру 16
259 | РН11-2-9-9 | Установка плоских заглушек из углеродистых сталей между фланцами на трубопроводах Ру=1,0 МПа (10 кгс/см2)...4,0 МПа (40 кгс/см2) диаметр трубопроводов 400 мм (р.4 п.24 дефектной ведомости) |  | заглушка | 2 | 1070.82 | 1060.3 |  |  |  | 2142 | 2121 |  |  | 3.1 | 6.2 |  |  |  |  | Установка плоских заглушек из углеродистых сталей между фланцами на трубопроводах Ру=1,0 МПа (10 кгс/см2)...4,0 МПа (40 кгс/см2) диаметр трубопроводов 400 мм (р.4 п.24 дефектной ведомости)
| 2 | ИНДЕКС К ПОЗИЦИИ: Прочие объекты(56), ФЕР, 3 кв 2024 (СМР),Письмо Минстроя России от 10.09.2024 года № 52528-ИФ/09, прил.1 ОЗП=34,6; ЭМ=13,15; ЗПМ=34,6; МАТ=9,57 | [19 empty] | ИНДЕКС К ПОЗИЦИИ: Прочие объекты(56), ФЕР, 3 кв 2024 (СМР),Письмо Минстроя России от 10.09.2024 года № 52528-ИФ/09, прил.1 ОЗП=34,6; ЭМ=13,15; ЗПМ=34,6; МАТ=9,57
| Оборудование предприятий химической и нефтеперерабатывающей промышленности | [21 empty] | Оборудование предприятий химической и нефтеперерабатывающей промышленности
|  |  | Накладные расходы 90% ФОТ (от 2 333) | 11: 2100
|  |  | Сметная прибыль 46% ФОТ (от 2 333) | 11: 1073
260 | РН11-2-9-9 | (Снятие) Установка плоских заглушек из углеродистых сталей между фланцами на трубопроводах Ру=1,0 МПа (10 кгс/см2)...4,0 МПа (40 кгс/см2) диаметр трубопроводов 400 мм (р.4 п.24 дефектной ведомости) |  | заглушка | 2 | 636.18 | 636.18 |  |  |  | 1272 | 1272 |  |  | 1.86 | 3.72 |  |  |  |  | (Снятие) Установка плоских заглушек из углеродистых сталей между фланцами на трубопроводах Ру=1,0 МПа (10 кгс/см2)...4,0 МПа (40 кгс/см2) диаметр трубопроводов 400 мм (р.4 п.24 дефектной ведомости)
| Приказ от 08.08.2022 № 648/пр п.145 табл.3 | Демонтаж оборудования, пригодного для дальнейшего использования, со снятием с места установки, необходимой (частичной) разборкой без надобности хранения (перемещается на другое место установки и др.) ОЗП=0,6; ЭМ=0,6 к расх.; ЗПМ=0,6; МАТ=0 к расх.; ТЗ=0,6; ТЗМ=0,6 | [21 empty] | Демонтаж оборудования, пригодного для дальнейшего использования, со снятием с места установки, необходимой (частичной) разборкой без надобности хранения (перемещается на другое место установки и др.) ОЗП=0,6; ЭМ=0,6 к расх.; ЗПМ=0,6; МАТ=0 к расх.; ТЗ=0,6; ТЗМ=0,6
| 2 | ИНДЕКС К ПОЗИЦИИ: Прочие объекты(56), ФЕР, 3 кв 2024 (СМР),Письмо Минстроя России от 10.09.2024 года № 52528-ИФ/09, прил.1 ОЗП=34,6; ЭМ=13,15; ЗПМ=34,6; МАТ=9,57 | [19 empty] | ИНДЕКС К ПОЗИЦИИ: Прочие объекты(56), ФЕР, 3 кв 2024 (СМР),Письмо Минстроя России от 10.09.2024 года № 52528-ИФ/09, прил.1 ОЗП=34,6; ЭМ=13,15; ЗПМ=34,6; МАТ=9,57
| Оборудование предприятий химической и нефтеперерабатывающей промышленности | [21 empty] | Оборудование предприятий химической и нефтеперерабатывающей промышленности
|  |  | Накладные расходы 90% ФОТ (от 1 399) | 11: 1259
|  |  | Сметная прибыль 46% ФОТ (от 1 399) | 11: 644
261 | РН12-3-1-33 | Ремонт теплообменника кожухотрубчатого с U-образными трубками, при длине трубок 6000 мм, диаметр аппарата до 1000 мм Ру 4,0 МПа (40 кгс/см2) (р.4 п.25 дефектной ведомости) |  | аппарат | 1 | 80250.07 | 63636.01 | 15767.3 | 6983.79 |  | 80250 | 63636 | 15767 | 6984 | 180 | 180 |  |  |  |  | Ремонт теплообменника кожухотрубчатого с U-образными трубками, при длине трубок 6000 мм, диаметр аппарата до 1000 мм Ру 4,0 МПа (40 кгс/см2) (р.4 п.25 дефектной ведомости)
| 2 | ИНДЕКС К ПОЗИЦИИ: Прочие объекты(56), ФЕР, 3 кв 2024 (СМР),Письмо Минстроя России от 10.09.2024 года № 52528-ИФ/09, прил.1 ОЗП=34,6; ЭМ=13,15; ЗПМ=34,6; МАТ=9,57 | [19 empty] | ИНДЕКС К ПОЗИЦИИ: Прочие объекты(56), ФЕР, 3 кв 2024 (СМР),Письмо Минстроя России от 10.09.2024 года № 52528-ИФ/09, прил.1 ОЗП=34,6; ЭМ=13,15; ЗПМ=34,6; МАТ=9,57
| Оборудование предприятий химической и нефтеперерабатывающей промышленности | [21 empty] | Оборудование предприятий химической и нефтеперерабатывающей промышленности
|  |  | Накладные расходы 90% ФОТ (от 77 682) | 11: 69914
|  |  | Сметная прибыль 46% ФОТ (от 77 682) | 11: 35734
262 | РН12-3-3-2 | Чистка внутренней поверхности теплообменных труб теплообменника кожухотрубчатого с U-образными трубками при длине трубок 6000 мм (диаметр аппарата 325-1400 мм) (р.4 п.25 дефектной ведомости) |  | 100 труб | -1.64 | 928.37 | 284.33 | 641.41 | 278.41 |  | -1523 | -466 | -1052 | -457 | 0.92 | -1.51 |  |  |  |  | Чистка внутренней поверхности теплообменных труб теплообменника кожухотрубчатого с U-образными трубками при длине трубок 6000 мм (диаметр аппарата 325-1400 мм) (р.4 п.25 дефектной ведомости)
Объем=-164 / 100
| 2 | ИНДЕКС К ПОЗИЦИИ: Прочие объекты(56), ФЕР, 3 кв 2024 (СМР),Письмо Минстроя России от 10.09.2024 года № 52528-ИФ/09, прил.1 ОЗП=34,6; ЭМ=13,15; ЗПМ=34,6; МАТ=9,57 | [19 empty] | ИНДЕКС К ПОЗИЦИИ: Прочие объекты(56), ФЕР, 3 кв 2024 (СМР),Письмо Минстроя России от 10.09.2024 года № 52528-ИФ/09, прил.1 ОЗП=34,6; ЭМ=13,15; ЗПМ=34,6; МАТ=9,57
| Оборудование предприятий химической и нефтеперерабатывающей промышленности | [21 empty] | Оборудование предприятий химической и нефтеперерабатывающей промышленности
|  |  | Накладные расходы 90% ФОТ (от -1 016) | 11: -914
|  |  | Сметная прибыль 46% ФОТ (от -1 016) | 11: -467
263 | РН12-3-7-9 | Чистка межтрубного пространства трубного пучка теплообменника кожухотрубчатого с U-образными трубками, при длине трубок 6000 мм диаметр аппарата до 1000 мм. (р.4 п.25 дефектной ведомости) |  | пучок | -1 | 2004.74 | 1978.45 |  |  |  | -2005 | -1978 |  |  | 6 | -6 |  |  |  |  | Чистка межтрубного пространства трубного пучка теплообменника кожухотрубчатого с U-образными трубками, при длине трубок 6000 мм диаметр аппарата до 1000 мм. (р.4 п.25 дефектной ведомости)
| 2 | ИНДЕКС К ПОЗИЦИИ: Прочие объекты(56), ФЕР, 3 кв 2024 (СМР),Письмо Минстроя России от 10.09.2024 года № 52528-ИФ/09, прил.1 ОЗП=34,6; ЭМ=13,15; ЗПМ=34,6; МАТ=9,57 | [19 empty] | ИНДЕКС К ПОЗИЦИИ: Прочие объекты(56), ФЕР, 3 кв 2024 (СМР),Письмо Минстроя России от 10.09.2024 года № 52528-ИФ/09, прил.1 ОЗП=34,6; ЭМ=13,15; ЗПМ=34,6; МАТ=9,57
| Оборудование предприятий химической и нефтеперерабатывающей промышленности | [21 empty] | Оборудование предприятий химической и нефтеперерабатывающей промышленности
|  |  | Накладные расходы 90% ФОТ (от -2 176) | 11: -1958
|  |  | Сметная прибыль 46% ФОТ (от -2 176) | 11: -1001
264 | ФЕРм40-01-002-04 Приказ Минстроя России от 26.12.2019 №876/пр | (Опускание) Вертикальное перемещение сверх предусмотренного в ГЭСНм: 1 м, на высоту до 20 м Вертикальное перемещение пучков с высоты 17 м. (р.4 п.25 дефектной ведомости) |  | 10 т | 0.27 | 25327.07 | 23176.88 | 2007.69 | 618.13 |  | 6838 | 6258 | 542 | 167 | 82.8 | 22.36 |  |  |  |  | (Опускание) Вертикальное перемещение сверх предусмотренного в ГЭСНм: 1 м, на высоту до 20 м Вертикальное перемещение пучков с высоты 17 м. (р.4 п.25 дефектной ведомости)
Объем=2,700 / 10
| ОП п.1.40.2 | Опускание оборудования и материальных ресурсов ОЗП=0,9; ЭМ=0,9 к расх.; ЗПМ=0,9; ТЗ=0,9; ТЗМ=0,9 | [21 empty] | Опускание оборудования и материальных ресурсов ОЗП=0,9; ЭМ=0,9 к расх.; ЗПМ=0,9; ТЗ=0,9; ТЗМ=0,9
| 2 | ИНДЕКС К ПОЗИЦИИ: Прочие объекты(56), ФЕР, 3 кв 2024 (СМР),Письмо Минстроя России от 10.09.2024 года № 52528-ИФ/09, прил.1 ОЗП=34,6; ЭМ=13,15; ЗПМ=34,6; МАТ=9,57 | [19 empty] | ИНДЕКС К ПОЗИЦИИ: Прочие объекты(56), ФЕР, 3 кв 2024 (СМР),Письмо Минстроя России от 10.09.2024 года № 52528-ИФ/09, прил.1 ОЗП=34,6; ЭМ=13,15; ЗПМ=34,6; МАТ=9,57
| Дополнительное перемещение оборудования и материальных ресурсов, сверх предусмотренного государственными элементными сметными нормами на монтаж оборудования | [21 empty] | Дополнительное перемещение оборудования и материальных ресурсов, сверх предусмотренного государственными элементными сметными нормами на монтаж оборудования
|  |  | Накладные расходы 89% ФОТ (от 6 425) | 11: 5718
|  |  | Сметная прибыль 44% ФОТ (от 6 425) | 11: 2827
265 | ФЕРм40-01-002-04 Приказ Минстроя России от 26.12.2019 №876/пр | Вертикальное перемещение сверх предусмотренного в ГЭСНм: 1 м, на высоту до 20 м Вертикальное перемещение пучков на высоту 17 м. (р.4 п.25 дефектной ведомости) |  | 10 т | 0.27 | 28125.35 | 25752.09 | 2230.77 | 686.81 |  | 7594 | 6953 | 602 | 185 | 92 | 24.84 |  |  |  |  | Вертикальное перемещение сверх предусмотренного в ГЭСНм: 1 м, на высоту до 20 м Вертикальное перемещение пучков на высоту 17 м. (р.4 п.25 дефектной ведомости)
Объем=2,700 / 10
| 2 | ИНДЕКС К ПОЗИЦИИ: Прочие объекты(56), ФЕР, 3 кв 2024 (СМР),Письмо Минстроя России от 10.09.2024 года № 52528-ИФ/09, прил.1 ОЗП=34,6; ЭМ=13,15; ЗПМ=34,6; МАТ=9,57 | [19 empty] | ИНДЕКС К ПОЗИЦИИ: Прочие объекты(56), ФЕР, 3 кв 2024 (СМР),Письмо Минстроя России от 10.09.2024 года № 52528-ИФ/09, прил.1 ОЗП=34,6; ЭМ=13,15; ЗПМ=34,6; МАТ=9,57
| Дополнительное перемещение оборудования и материальных ресурсов, сверх предусмотренного государственными элементными сметными нормами на монтаж оборудования | [21 empty] | Дополнительное перемещение оборудования и материальных ресурсов, сверх предусмотренного государственными элементными сметными нормами на монтаж оборудования
|  |  | Накладные расходы 89% ФОТ (от 7 138) | 11: 6353
|  |  | Сметная прибыль 44% ФОТ (от 7 138) | 11: 3141
266 | Производство №2 | Прошомполить, продуть паром трубки пучка 20мм х 2мм х164шт. (р.4 п.26 дефектной ведомости) |  | 4: шт; 5: 164; 15: 0; 16: 0 |  |  |  |  | Прошомполить, продуть паром трубки пучка 20мм х 2мм х164шт. (р.4 п.26 дефектной ведомости)
| Материалы | [21 empty] | Материалы
267 | Производство №2 | Почистить от грязи стенки скребком и металлической щёткой -1м³ (р.4 п.27 дефектной ведомости) |  | 4: м²; 5: 12; 15: 0; 16: 0 |  |  |  |  | Почистить от грязи стенки скребком и металлической щёткой -1м³ (р.4 п.27 дефектной ведомости)
| Материалы | [21 empty] | Материалы
Второй подогреватель Т-209, отм. +17000, масса трубного пучка 2235кг, F=64,9м2, L=5435мм, Ø850мм, Р=0,45/4,8МПа, U-образный | [19 empty] | Второй подогреватель Т-209, отм. +17000, масса трубного пучка 2235кг, F=64,9м2, L=5435мм, Ø850мм, Р=0,45/4,8МПа, U-образный
Поставить/снять заглушки Ду 400 Ру 16 | [19 empty] | Поставить/снять заглушки Ду 400 Ру 16
268 | РН11-2-9-9 | Установка плоских заглушек из углеродистых сталей между фланцами на трубопроводах Ру=1,0 МПа (10 кгс/см2)...4,0 МПа (40 кгс/см2) диаметр трубопроводов 400 мм (р.4 п.28 дефектной ведомости) |  | заглушка | 2 | 1070.82 | 1060.3 |  |  |  | 2142 | 2121 |  |  | 3.1 | 6.2 |  |  |  |  | Установка плоских заглушек из углеродистых сталей между фланцами на трубопроводах Ру=1,0 МПа (10 кгс/см2)...4,0 МПа (40 кгс/см2) диаметр трубопроводов 400 мм (р.4 п.28 дефектной ведомости)
| 2 | ИНДЕКС К ПОЗИЦИИ: Прочие объекты(56), ФЕР, 3 кв 2024 (СМР),Письмо Минстроя России от 10.09.2024 года № 52528-ИФ/09, прил.1 ОЗП=34,6; ЭМ=13,15; ЗПМ=34,6; МАТ=9,57 | [19 empty] | ИНДЕКС К ПОЗИЦИИ: Прочие объекты(56), ФЕР, 3 кв 2024 (СМР),Письмо Минстроя России от 10.09.2024 года № 52528-ИФ/09, прил.1 ОЗП=34,6; ЭМ=13,15; ЗПМ=34,6; МАТ=9,57
| Оборудование предприятий химической и нефтеперерабатывающей промышленности | [21 empty] | Оборудование предприятий химической и нефтеперерабатывающей промышленности
|  |  | Накладные расходы 90% ФОТ (от 2 333) | 11: 2100
|  |  | Сметная прибыль 46% ФОТ (от 2 333) | 11: 1073
269 | РН11-2-9-9 | (Снятие) Установка плоских заглушек из углеродистых сталей между фланцами на трубопроводах Ру=1,0 МПа (10 кгс/см2)...4,0 МПа (40 кгс/см2) диаметр трубопроводов 400 мм (р.4 п.28 дефектной ведомости) |  | заглушка | 2 | 636.18 | 636.18 |  |  |  | 1272 | 1272 |  |  | 1.86 | 3.72 |  |  |  |  | (Снятие) Установка плоских заглушек из углеродистых сталей между фланцами на трубопроводах Ру=1,0 МПа (10 кгс/см2)...4,0 МПа (40 кгс/см2) диаметр трубопроводов 400 мм (р.4 п.28 дефектной ведомости)
| Приказ от 08.08.2022 № 648/пр п.145 табл.3 | Демонтаж оборудования, пригодного для дальнейшего использования, со снятием с места установки, необходимой (частичной) разборкой без надобности хранения (перемещается на другое место установки и др.) ОЗП=0,6; ЭМ=0,6 к расх.; ЗПМ=0,6; МАТ=0 к расх.; ТЗ=0,6; ТЗМ=0,6 | [21 empty] | Демонтаж оборудования, пригодного для дальнейшего использования, со снятием с места установки, необходимой (частичной) разборкой без надобности хранения (перемещается на другое место установки и др.) ОЗП=0,6; ЭМ=0,6 к расх.; ЗПМ=0,6; МАТ=0 к расх.; ТЗ=0,6; ТЗМ=0,6
| 2 | ИНДЕКС К ПОЗИЦИИ: Прочие объекты(56), ФЕР, 3 кв 2024 (СМР),Письмо Минстроя России от 10.09.2024 года № 52528-ИФ/09, прил.1 ОЗП=34,6; ЭМ=13,15; ЗПМ=34,6; МАТ=9,57 | [19 empty] | ИНДЕКС К ПОЗИЦИИ: Прочие объекты(56), ФЕР, 3 кв 2024 (СМР),Письмо Минстроя России от 10.09.2024 года № 52528-ИФ/09, прил.1 ОЗП=34,6; ЭМ=13,15; ЗПМ=34,6; МАТ=9,57
| Оборудование предприятий химической и нефтеперерабатывающей промышленности | [21 empty] | Оборудование предприятий химической и нефтеперерабатывающей промышленности
|  |  | Накладные расходы 90% ФОТ (от 1 399) | 11: 1259
|  |  | Сметная прибыль 46% ФОТ (от 1 399) | 11: 644
270 | РН12-3-1-33 | Ремонт теплообменника кожухотрубчатого с U-образными трубками, при длине трубок 6000 мм, диаметр аппарата до 1000 мм Ру 4,0 МПа (40 кгс/см2) (р.4 п.29 дефектной ведомости) |  | аппарат | 1 | 80250.07 | 63636.01 | 15767.3 | 6983.79 |  | 80250 | 63636 | 15767 | 6984 | 180 | 180 |  |  |  |  | Ремонт теплообменника кожухотрубчатого с U-образными трубками, при длине трубок 6000 мм, диаметр аппарата до 1000 мм Ру 4,0 МПа (40 кгс/см2) (р.4 п.29 дефектной ведомости)
| 2 | ИНДЕКС К ПОЗИЦИИ: Прочие объекты(56), ФЕР, 3 кв 2024 (СМР),Письмо Минстроя России от 10.09.2024 года № 52528-ИФ/09, прил.1 ОЗП=34,6; ЭМ=13,15; ЗПМ=34,6; МАТ=9,57 | [19 empty] | ИНДЕКС К ПОЗИЦИИ: Прочие объекты(56), ФЕР, 3 кв 2024 (СМР),Письмо Минстроя России от 10.09.2024 года № 52528-ИФ/09, прил.1 ОЗП=34,6; ЭМ=13,15; ЗПМ=34,6; МАТ=9,57
| Оборудование предприятий химической и нефтеперерабатывающей промышленности | [21 empty] | Оборудование предприятий химической и нефтеперерабатывающей промышленности
|  |  | Накладные расходы 90% ФОТ (от 77 682) | 11: 69914
|  |  | Сметная прибыль 46% ФОТ (от 77 682) | 11: 35734
271 | РН12-3-3-2 | Чистка внутренней поверхности теплообменных труб теплообменника кожухотрубчатого с U-образными трубками при длине трубок 6000 мм (диаметр аппарата 325-1400 мм) (р.4 п.29 дефектной ведомости) |  | 100 труб | -1.22 | 928.37 | 284.33 | 641.41 | 278.41 |  | -1133 | -347 | -783 | -340 | 0.92 | -1.12 |  |  |  |  | Чистка внутренней поверхности теплообменных труб теплообменника кожухотрубчатого с U-образными трубками при длине трубок 6000 мм (диаметр аппарата 325-1400 мм) (р.4 п.29 дефектной ведомости)
Объем=-122 / 100
| 2 | ИНДЕКС К ПОЗИЦИИ: Прочие объекты(56), ФЕР, 3 кв 2024 (СМР),Письмо Минстроя России от 10.09.2024 года № 52528-ИФ/09, прил.1 ОЗП=34,6; ЭМ=13,15; ЗПМ=34,6; МАТ=9,57 | [19 empty] | ИНДЕКС К ПОЗИЦИИ: Прочие объекты(56), ФЕР, 3 кв 2024 (СМР),Письмо Минстроя России от 10.09.2024 года № 52528-ИФ/09, прил.1 ОЗП=34,6; ЭМ=13,15; ЗПМ=34,6; МАТ=9,57
| Оборудование предприятий химической и нефтеперерабатывающей промышленности | [21 empty] | Оборудование предприятий химической и нефтеперерабатывающей промышленности
|  |  | Накладные расходы 90% ФОТ (от -756) | 11: -680
|  |  | Сметная прибыль 46% ФОТ (от -756) | 11: -348
272 | РН12-3-7-9 | Чистка межтрубного пространства трубного пучка теплообменника кожухотрубчатого с U-образными трубками, при длине трубок 6000 мм диаметр аппарата до 1000 мм. (р.4 п.29 дефектной ведомости) |  | пучок | -1 | 2004.74 | 1978.45 |  |  |  | -2005 | -1978 |  |  | 6 | -6 |  |  |  |  | Чистка межтрубного пространства трубного пучка теплообменника кожухотрубчатого с U-образными трубками, при длине трубок 6000 мм диаметр аппарата до 1000 мм. (р.4 п.29 дефектной ведомости)
| 2 | ИНДЕКС К ПОЗИЦИИ: Прочие объекты(56), ФЕР, 3 кв 2024 (СМР),Письмо Минстроя России от 10.09.2024 года № 52528-ИФ/09, прил.1 ОЗП=34,6; ЭМ=13,15; ЗПМ=34,6; МАТ=9,57 | [19 empty] | ИНДЕКС К ПОЗИЦИИ: Прочие объекты(56), ФЕР, 3 кв 2024 (СМР),Письмо Минстроя России от 10.09.2024 года № 52528-ИФ/09, прил.1 ОЗП=34,6; ЭМ=13,15; ЗПМ=34,6; МАТ=9,57
| Оборудование предприятий химической и нефтеперерабатывающей промышленности | [21 empty] | Оборудование предприятий химической и нефтеперерабатывающей промышленности
|  |  | Накладные расходы 90% ФОТ (от -2 176) | 11: -1958
|  |  | Сметная прибыль 46% ФОТ (от -2 176) | 11: -1001
273 | ФЕРм40-01-002-04 Приказ Минстроя России от 26.12.2019 №876/пр | (Опускание) Вертикальное перемещение сверх предусмотренного в ГЭСНм: 1 м, на высоту до 20 м Вертикальное перемещение пучков с высоты 17 м. (р.4 п.29 дефектной ведомости) |  | 10 т | 0.2235 | 25327.07 | 23176.88 | 2007.69 | 618.13 |  | 5661 | 5180 | 449 | 138 | 82.8 | 18.51 |  |  |  |  | (Опускание) Вертикальное перемещение сверх предусмотренного в ГЭСНм: 1 м, на высоту до 20 м Вертикальное перемещение пучков с высоты 17 м. (р.4 п.29 дефектной ведомости)
Объем=2,235 / 10
| ОП п.1.40.2 | Опускание оборудования и материальных ресурсов ОЗП=0,9; ЭМ=0,9 к расх.; ЗПМ=0,9; ТЗ=0,9; ТЗМ=0,9 | [21 empty] | Опускание оборудования и материальных ресурсов ОЗП=0,9; ЭМ=0,9 к расх.; ЗПМ=0,9; ТЗ=0,9; ТЗМ=0,9
| 2 | ИНДЕКС К ПОЗИЦИИ: Прочие объекты(56), ФЕР, 3 кв 2024 (СМР),Письмо Минстроя России от 10.09.2024 года № 52528-ИФ/09, прил.1 ОЗП=34,6; ЭМ=13,15; ЗПМ=34,6; МАТ=9,57 | [19 empty] | ИНДЕКС К ПОЗИЦИИ: Прочие объекты(56), ФЕР, 3 кв 2024 (СМР),Письмо Минстроя России от 10.09.2024 года № 52528-ИФ/09, прил.1 ОЗП=34,6; ЭМ=13,15; ЗПМ=34,6; МАТ=9,57
| Дополнительное перемещение оборудования и материальных ресурсов, сверх предусмотренного государственными элементными сметными нормами на монтаж оборудования | [21 empty] | Дополнительное перемещение оборудования и материальных ресурсов, сверх предусмотренного государственными элементными сметными нормами на монтаж оборудования
|  |  | Накладные расходы 89% ФОТ (от 5 318) | 11: 4733
|  |  | Сметная прибыль 44% ФОТ (от 5 318) | 11: 2340
274 | ФЕРм40-01-002-04 Приказ Минстроя России от 26.12.2019 №876/пр | Вертикальное перемещение сверх предусмотренного в ГЭСНм: 1 м, на высоту до 20 м Вертикальное перемещение пучков на высоту 17 м. (р.4 п.29 дефектной ведомости) |  | 10 т | 0.2235 | 28125.35 | 25752.09 | 2230.77 | 686.81 |  | 6286 | 5756 | 499 | 154 | 92 | 20.56 |  |  |  |  | Вертикальное перемещение сверх предусмотренного в ГЭСНм: 1 м, на высоту до 20 м Вертикальное перемещение пучков на высоту 17 м. (р.4 п.29 дефектной ведомости)
Объем=2,235 / 10
| 2 | ИНДЕКС К ПОЗИЦИИ: Прочие объекты(56), ФЕР, 3 кв 2024 (СМР),Письмо Минстроя России от 10.09.2024 года № 52528-ИФ/09, прил.1 ОЗП=34,6; ЭМ=13,15; ЗПМ=34,6; МАТ=9,57 | [19 empty] | ИНДЕКС К ПОЗИЦИИ: Прочие объекты(56), ФЕР, 3 кв 2024 (СМР),Письмо Минстроя России от 10.09.2024 года № 52528-ИФ/09, прил.1 ОЗП=34,6; ЭМ=13,15; ЗПМ=34,6; МАТ=9,57
| Дополнительное перемещение оборудования и материальных ресурсов, сверх предусмотренного государственными элементными сметными нормами на монтаж оборудования | [21 empty] | Дополнительное перемещение оборудования и материальных ресурсов, сверх предусмотренного государственными элементными сметными нормами на монтаж оборудования
|  |  | Накладные расходы 89% ФОТ (от 5 910) | 11: 5260
|  |  | Сметная прибыль 44% ФОТ (от 5 910) | 11: 2600
275 | Производство №2 | Прошомполить, продуть паром трубки пучка 20мм х 2мм х122шт. (р.4 п.30 дефектной ведомости) |  | 4: шт; 5: 122; 15: 0; 16: 0 |  |  |  |  | Прошомполить, продуть паром трубки пучка 20мм х 2мм х122шт. (р.4 п.30 дефектной ведомости)
| Материалы | [21 empty] | Материалы
276 | Производство №2 | Почистить от грязи стенки скребком и металлической щёткой -1м³ (р.4 п.31 дефектной ведомости) |  | 4: м²; 5: 12; 15: 0; 16: 0 |  |  |  |  | Почистить от грязи стенки скребком и металлической щёткой -1м³ (р.4 п.31 дефектной ведомости)
| Материалы | [21 empty] | Материалы
Третий подогреватель Т-210, отм. +17000, масса трубного пучка 2235кг, F=64,9м2, L=5435мм, Ø850мм, Р=0,45/4,8МПа, U-образный | [19 empty] | Третий подогреватель Т-210, отм. +17000, масса трубного пучка 2235кг, F=64,9м2, L=5435мм, Ø850мм, Р=0,45/4,8МПа, U-образный
Поставить/снять заглушки Ду 400 Ру 16 | [19 empty] | Поставить/снять заглушки Ду 400 Ру 16
277 | РН11-2-9-9 | Установка плоских заглушек из углеродистых сталей между фланцами на трубопроводах Ру=1,0 МПа (10 кгс/см2)...4,0 МПа (40 кгс/см2) диаметр трубопроводов 400 мм (р.4 п.32 дефектной ведомости) |  | заглушка | 2 | 1070.82 | 1060.3 |  |  |  | 2142 | 2121 |  |  | 3.1 | 6.2 |  |  |  |  | Установка плоских заглушек из углеродистых сталей между фланцами на трубопроводах Ру=1,0 МПа (10 кгс/см2)...4,0 МПа (40 кгс/см2) диаметр трубопроводов 400 мм (р.4 п.32 дефектной ведомости)
| 2 | ИНДЕКС К ПОЗИЦИИ: Прочие объекты(56), ФЕР, 3 кв 2024 (СМР),Письмо Минстроя России от 10.09.2024 года № 52528-ИФ/09, прил.1 ОЗП=34,6; ЭМ=13,15; ЗПМ=34,6; МАТ=9,57 | [19 empty] | ИНДЕКС К ПОЗИЦИИ: Прочие объекты(56), ФЕР, 3 кв 2024 (СМР),Письмо Минстроя России от 10.09.2024 года № 52528-ИФ/09, прил.1 ОЗП=34,6; ЭМ=13,15; ЗПМ=34,6; МАТ=9,57
| Оборудование предприятий химической и нефтеперерабатывающей промышленности | [21 empty] | Оборудование предприятий химической и нефтеперерабатывающей промышленности
|  |  | Накладные расходы 90% ФОТ (от 2 333) | 11: 2100
|  |  | Сметная прибыль 46% ФОТ (от 2 333) | 11: 1073
278 | РН11-2-9-9 | (Снятие) Установка плоских заглушек из углеродистых сталей между фланцами на трубопроводах Ру=1,0 МПа (10 кгс/см2)...4,0 МПа (40 кгс/см2) диаметр трубопроводов 400 мм (р.4 п.32 дефектной ведомости) |  | заглушка | 2 | 636.18 | 636.18 |  |  |  | 1272 | 1272 |  |  | 1.86 | 3.72 |  |  |  |  | (Снятие) Установка плоских заглушек из углеродистых сталей между фланцами на трубопроводах Ру=1,0 МПа (10 кгс/см2)...4,0 МПа (40 кгс/см2) диаметр трубопроводов 400 мм (р.4 п.32 дефектной ведомости)
| Приказ от 08.08.2022 № 648/пр п.145 табл.3 | Демонтаж оборудования, пригодного для дальнейшего использования, со снятием с места установки, необходимой (частичной) разборкой без надобности хранения (перемещается на другое место установки и др.) ОЗП=0,6; ЭМ=0,6 к расх.; ЗПМ=0,6; МАТ=0 к расх.; ТЗ=0,6; ТЗМ=0,6 | [21 empty] | Демонтаж оборудования, пригодного для дальнейшего использования, со снятием с места установки, необходимой (частичной) разборкой без надобности хранения (перемещается на другое место установки и др.) ОЗП=0,6; ЭМ=0,6 к расх.; ЗПМ=0,6; МАТ=0 к расх.; ТЗ=0,6; ТЗМ=0,6
| 2 | ИНДЕКС К ПОЗИЦИИ: Прочие объекты(56), ФЕР, 3 кв 2024 (СМР),Письмо Минстроя России от 10.09.2024 года № 52528-ИФ/09, прил.1 ОЗП=34,6; ЭМ=13,15; ЗПМ=34,6; МАТ=9,57 | [19 empty] | ИНДЕКС К ПОЗИЦИИ: Прочие объекты(56), ФЕР, 3 кв 2024 (СМР),Письмо Минстроя России от 10.09.2024 года № 52528-ИФ/09, прил.1 ОЗП=34,6; ЭМ=13,15; ЗПМ=34,6; МАТ=9,57
| Оборудование предприятий химической и нефтеперерабатывающей промышленности | [21 empty] | Оборудование предприятий химической и нефтеперерабатывающей промышленности
|  |  | Накладные расходы 90% ФОТ (от 1 399) | 11: 1259
|  |  | Сметная прибыль 46% ФОТ (от 1 399) | 11: 644
279 | РН12-3-1-33 | Ремонт теплообменника кожухотрубчатого с U-образными трубками, при длине трубок 6000 мм, диаметр аппарата до 1000 мм Ру 4,0 МПа (40 кгс/см2) (р.4 п.33 дефектной ведомости) |  | аппарат | 1 | 80250.07 | 63636.01 | 15767.3 | 6983.79 |  | 80250 | 63636 | 15767 | 6984 | 180 | 180 |  |  |  |  | Ремонт теплообменника кожухотрубчатого с U-образными трубками, при длине трубок 6000 мм, диаметр аппарата до 1000 мм Ру 4,0 МПа (40 кгс/см2) (р.4 п.33 дефектной ведомости)
| 2 | ИНДЕКС К ПОЗИЦИИ: Прочие объекты(56), ФЕР, 3 кв 2024 (СМР),Письмо Минстроя России от 10.09.2024 года № 52528-ИФ/09, прил.1 ОЗП=34,6; ЭМ=13,15; ЗПМ=34,6; МАТ=9,57 | [19 empty] | ИНДЕКС К ПОЗИЦИИ: Прочие объекты(56), ФЕР, 3 кв 2024 (СМР),Письмо Минстроя России от 10.09.2024 года № 52528-ИФ/09, прил.1 ОЗП=34,6; ЭМ=13,15; ЗПМ=34,6; МАТ=9,57
| Оборудование предприятий химической и нефтеперерабатывающей промышленности | [21 empty] | Оборудование предприятий химической и нефтеперерабатывающей промышленности
|  |  | Накладные расходы 90% ФОТ (от 77 682) | 11: 69914
|  |  | Сметная прибыль 46% ФОТ (от 77 682) | 11: 35734
280 | РН12-3-3-2 | Чистка внутренней поверхности теплообменных труб теплообменника кожухотрубчатого с U-образными трубками при длине трубок 6000 мм (диаметр аппарата 325-1400 мм) (р.4 п.33 дефектной ведомости) |  | 100 труб | -1.22 | 928.37 | 284.33 | 641.41 | 278.41 |  | -1133 | -347 | -783 | -340 | 0.92 | -1.12 |  |  |  |  | Чистка внутренней поверхности теплообменных труб теплообменника кожухотрубчатого с U-образными трубками при длине трубок 6000 мм (диаметр аппарата 325-1400 мм) (р.4 п.33 дефектной ведомости)
Объем=-122 / 100
| 2 | ИНДЕКС К ПОЗИЦИИ: Прочие объекты(56), ФЕР, 3 кв 2024 (СМР),Письмо Минстроя России от 10.09.2024 года № 52528-ИФ/09, прил.1 ОЗП=34,6; ЭМ=13,15; ЗПМ=34,6; МАТ=9,57 | [19 empty] | ИНДЕКС К ПОЗИЦИИ: Прочие объекты(56), ФЕР, 3 кв 2024 (СМР),Письмо Минстроя России от 10.09.2024 года № 52528-ИФ/09, прил.1 ОЗП=34,6; ЭМ=13,15; ЗПМ=34,6; МАТ=9,57
| Оборудование предприятий химической и нефтеперерабатывающей промышленности | [21 empty] | Оборудование предприятий химической и нефтеперерабатывающей промышленности
|  |  | Накладные расходы 90% ФОТ (от -756) | 11: -680
|  |  | Сметная прибыль 46% ФОТ (от -756) | 11: -348
281 | РН12-3-7-9 | Чистка межтрубного пространства трубного пучка теплообменника кожухотрубчатого с U-образными трубками, при длине трубок 6000 мм диаметр аппарата до 1000 мм. (р.4 п.33 дефектной ведомости) |  | пучок | -1 | 2004.74 | 1978.45 |  |  |  | -2005 | -1978 |  |  | 6 | -6 |  |  |  |  | Чистка межтрубного пространства трубного пучка теплообменника кожухотрубчатого с U-образными трубками, при длине трубок 6000 мм диаметр аппарата до 1000 мм. (р.4 п.33 дефектной ведомости)
| 2 | ИНДЕКС К ПОЗИЦИИ: Прочие объекты(56), ФЕР, 3 кв 2024 (СМР),Письмо Минстроя России от 10.09.2024 года № 52528-ИФ/09, прил.1 ОЗП=34,6; ЭМ=13,15; ЗПМ=34,6; МАТ=9,57 | [19 empty] | ИНДЕКС К ПОЗИЦИИ: Прочие объекты(56), ФЕР, 3 кв 2024 (СМР),Письмо Минстроя России от 10.09.2024 года № 52528-ИФ/09, прил.1 ОЗП=34,6; ЭМ=13,15; ЗПМ=34,6; МАТ=9,57
| Оборудование предприятий химической и нефтеперерабатывающей промышленности | [21 empty] | Оборудование предприятий химической и нефтеперерабатывающей промышленности
|  |  | Накладные расходы 90% ФОТ (от -2 176) | 11: -1958
|  |  | Сметная прибыль 46% ФОТ (от -2 176) | 11: -1001
282 | ФЕРм40-01-002-04 Приказ Минстроя России от 26.12.2019 №876/пр | (Опускание) Вертикальное перемещение сверх предусмотренного в ГЭСНм: 1 м, на высоту до 20 м Вертикальное перемещение пучков с высоты 17 м. (р.4 п.33 дефектной ведомости) |  | 10 т | 0.2235 | 25327.07 | 23176.88 | 2007.69 | 618.13 |  | 5661 | 5180 | 449 | 138 | 82.8 | 18.51 |  |  |  |  | (Опускание) Вертикальное перемещение сверх предусмотренного в ГЭСНм: 1 м, на высоту до 20 м Вертикальное перемещение пучков с высоты 17 м. (р.4 п.33 дефектной ведомости)
Объем=2,235 / 10
| ОП п.1.40.2 | Опускание оборудования и материальных ресурсов ОЗП=0,9; ЭМ=0,9 к расх.; ЗПМ=0,9; ТЗ=0,9; ТЗМ=0,9 | [21 empty] | Опускание оборудования и материальных ресурсов ОЗП=0,9; ЭМ=0,9 к расх.; ЗПМ=0,9; ТЗ=0,9; ТЗМ=0,9
| 2 | ИНДЕКС К ПОЗИЦИИ: Прочие объекты(56), ФЕР, 3 кв 2024 (СМР),Письмо Минстроя России от 10.09.2024 года № 52528-ИФ/09, прил.1 ОЗП=34,6; ЭМ=13,15; ЗПМ=34,6; МАТ=9,57 | [19 empty] | ИНДЕКС К ПОЗИЦИИ: Прочие объекты(56), ФЕР, 3 кв 2024 (СМР),Письмо Минстроя России от 10.09.2024 года № 52528-ИФ/09, прил.1 ОЗП=34,6; ЭМ=13,15; ЗПМ=34,6; МАТ=9,57
| Дополнительное перемещение оборудования и материальных ресурсов, сверх предусмотренного государственными элементными сметными нормами на монтаж оборудования | [21 empty] | Дополнительное перемещение оборудования и материальных ресурсов, сверх предусмотренного государственными элементными сметными нормами на монтаж оборудования
|  |  | Накладные расходы 89% ФОТ (от 5 318) | 11: 4733
|  |  | Сметная прибыль 44% ФОТ (от 5 318) | 11: 2340
283 | ФЕРм40-01-002-04 Приказ Минстроя России от 26.12.2019 №876/пр | Вертикальное перемещение сверх предусмотренного в ГЭСНм: 1 м, на высоту до 20 м Вертикальное перемещение пучков на высоту 17 м. (р.4 п.33 дефектной ведомости) |  | 10 т | 0.2235 | 28125.35 | 25752.09 | 2230.77 | 686.81 |  | 6286 | 5756 | 499 | 154 | 92 | 20.56 |  |  |  |  | Вертикальное перемещение сверх предусмотренного в ГЭСНм: 1 м, на высоту до 20 м Вертикальное перемещение пучков на высоту 17 м. (р.4 п.33 дефектной ведомости)
Объем=2,235 / 10
| 2 | ИНДЕКС К ПОЗИЦИИ: Прочие объекты(56), ФЕР, 3 кв 2024 (СМР),Письмо Минстроя России от 10.09.2024 года № 52528-ИФ/09, прил.1 ОЗП=34,6; ЭМ=13,15; ЗПМ=34,6; МАТ=9,57 | [19 empty] | ИНДЕКС К ПОЗИЦИИ: Прочие объекты(56), ФЕР, 3 кв 2024 (СМР),Письмо Минстроя России от 10.09.2024 года № 52528-ИФ/09, прил.1 ОЗП=34,6; ЭМ=13,15; ЗПМ=34,6; МАТ=9,57
| Дополнительное перемещение оборудования и материальных ресурсов, сверх предусмотренного государственными элементными сметными нормами на монтаж оборудования | [21 empty] | Дополнительное перемещение оборудования и материальных ресурсов, сверх предусмотренного государственными элементными сметными нормами на монтаж оборудования
|  |  | Накладные расходы 89% ФОТ (от 5 910) | 11: 5260
|  |  | Сметная прибыль 44% ФОТ (от 5 910) | 11: 2600
284 | Производство №2 | Прошомполить, продуть паром трубки пучка 20мм х 2мм х122шт. (р.4 п.34 дефектной ведомости) |  | 4: шт; 5: 122; 15: 0; 16: 0 |  |  |  |  | Прошомполить, продуть паром трубки пучка 20мм х 2мм х122шт. (р.4 п.34 дефектной ведомости)
| Материалы | [21 empty] | Материалы
285 | Производство №2 | Почистить от грязи стенки скребком и металлической щёткой -1м³ (р.4 п.35 дефектной ведомости) |  | 4: м²; 5: 12; 15: 0; 16: 0 |  |  |  |  | Почистить от грязи стенки скребком и металлической щёткой -1м³ (р.4 п.35 дефектной ведомости)
| Материалы | [21 empty] | Материалы
Четвертый подогреватель Т-211 отм. +17000, масса трубного пучка 2470 кг, F=69,2м2 L=5435мм Ø900мм Р=0,45/4,8МПа, U-образный | [19 empty] | Четвертый подогреватель Т-211 отм. +17000, масса трубного пучка 2470 кг, F=69,2м2 L=5435мм Ø900мм Р=0,45/4,8МПа, U-образный
Поставить/снять заглушки Ду 500 Ру 16 | [19 empty] | Поставить/снять заглушки Ду 500 Ру 16
286 | РН11-2-9-10 | Установка плоских заглушек из углеродистых сталей между фланцами на трубопроводах Ру=1,0 МПа (10 кгс/см2)...4,0 МПа (40 кгс/см2) диаметр трубопроводов 500 мм (р.4 п.36 дефектной ведомости) |  | заглушка | 2 | 1517.71 | 1504.56 |  |  |  | 3035 | 3009 |  |  | 4.4 | 8.8 |  |  |  |  | Установка плоских заглушек из углеродистых сталей между фланцами на трубопроводах Ру=1,0 МПа (10 кгс/см2)...4,0 МПа (40 кгс/см2) диаметр трубопроводов 500 мм (р.4 п.36 дефектной ведомости)
| 2 | ИНДЕКС К ПОЗИЦИИ: Прочие объекты(56), ФЕР, 3 кв 2024 (СМР),Письмо Минстроя России от 10.09.2024 года № 52528-ИФ/09, прил.1 ОЗП=34,6; ЭМ=13,15; ЗПМ=34,6; МАТ=9,57 | [19 empty] | ИНДЕКС К ПОЗИЦИИ: Прочие объекты(56), ФЕР, 3 кв 2024 (СМР),Письмо Минстроя России от 10.09.2024 года № 52528-ИФ/09, прил.1 ОЗП=34,6; ЭМ=13,15; ЗПМ=34,6; МАТ=9,57
| Оборудование предприятий химической и нефтеперерабатывающей промышленности | [21 empty] | Оборудование предприятий химической и нефтеперерабатывающей промышленности
|  |  | Накладные расходы 90% ФОТ (от 3 310) | 11: 2979
|  |  | Сметная прибыль 46% ФОТ (от 3 310) | 11: 1523
287 | РН11-2-9-10 | (Снятие) Установка плоских заглушек из углеродистых сталей между фланцами на трубопроводах Ру=1,0 МПа (10 кгс/см2)...4,0 МПа (40 кгс/см2) диаметр трубопроводов 500 мм (р.4 п.36 дефектной ведомости) |  | заглушка | 2 | 902.74 | 902.74 |  |  |  | 1805 | 1805 |  |  | 2.64 | 5.28 |  |  |  |  | (Снятие) Установка плоских заглушек из углеродистых сталей между фланцами на трубопроводах Ру=1,0 МПа (10 кгс/см2)...4,0 МПа (40 кгс/см2) диаметр трубопроводов 500 мм (р.4 п.36 дефектной ведомости)
| Приказ от 08.08.2022 № 648/пр п.145 табл.3 | Демонтаж оборудования, пригодного для дальнейшего использования, со снятием с места установки, необходимой (частичной) разборкой без надобности хранения (перемещается на другое место установки и др.) ОЗП=0,6; ЭМ=0,6 к расх.; ЗПМ=0,6; МАТ=0 к расх.; ТЗ=0,6; ТЗМ=0,6 | [21 empty] | Демонтаж оборудования, пригодного для дальнейшего использования, со снятием с места установки, необходимой (частичной) разборкой без надобности хранения (перемещается на другое место установки и др.) ОЗП=0,6; ЭМ=0,6 к расх.; ЗПМ=0,6; МАТ=0 к расх.; ТЗ=0,6; ТЗМ=0,6
| 2 | ИНДЕКС К ПОЗИЦИИ: Прочие объекты(56), ФЕР, 3 кв 2024 (СМР),Письмо Минстроя России от 10.09.2024 года № 52528-ИФ/09, прил.1 ОЗП=34,6; ЭМ=13,15; ЗПМ=34,6; МАТ=9,57 | [19 empty] | ИНДЕКС К ПОЗИЦИИ: Прочие объекты(56), ФЕР, 3 кв 2024 (СМР),Письмо Минстроя России от 10.09.2024 года № 52528-ИФ/09, прил.1 ОЗП=34,6; ЭМ=13,15; ЗПМ=34,6; МАТ=9,57
| Оборудование предприятий химической и нефтеперерабатывающей промышленности | [21 empty] | Оборудование предприятий химической и нефтеперерабатывающей промышленности
|  |  | Накладные расходы 90% ФОТ (от 1 986) | 11: 1787
|  |  | Сметная прибыль 46% ФОТ (от 1 986) | 11: 914
288 | РН12-3-1-33 | Ремонт теплообменника кожухотрубчатого с U-образными трубками, при длине трубок 6000 мм, диаметр аппарата до 1000 мм Ру 4,0 МПа (40 кгс/см2) (р.4 п.37 дефектной ведомости) |  | аппарат | 1 | 80250.07 | 63636.01 | 15767.3 | 6983.79 |  | 80250 | 63636 | 15767 | 6984 | 180 | 180 |  |  |  |  | Ремонт теплообменника кожухотрубчатого с U-образными трубками, при длине трубок 6000 мм, диаметр аппарата до 1000 мм Ру 4,0 МПа (40 кгс/см2) (р.4 п.37 дефектной ведомости)
| 2 | ИНДЕКС К ПОЗИЦИИ: Прочие объекты(56), ФЕР, 3 кв 2024 (СМР),Письмо Минстроя России от 10.09.2024 года № 52528-ИФ/09, прил.1 ОЗП=34,6; ЭМ=13,15; ЗПМ=34,6; МАТ=9,57 | [19 empty] | ИНДЕКС К ПОЗИЦИИ: Прочие объекты(56), ФЕР, 3 кв 2024 (СМР),Письмо Минстроя России от 10.09.2024 года № 52528-ИФ/09, прил.1 ОЗП=34,6; ЭМ=13,15; ЗПМ=34,6; МАТ=9,57
| Оборудование предприятий химической и нефтеперерабатывающей промышленности | [21 empty] | Оборудование предприятий химической и нефтеперерабатывающей промышленности
|  |  | Накладные расходы 90% ФОТ (от 77 682) | 11: 69914
|  |  | Сметная прибыль 46% ФОТ (от 77 682) | 11: 35734
289 | РН12-3-3-2 | Чистка внутренней поверхности теплообменных труб теплообменника кожухотрубчатого с U-образными трубками при длине трубок 6000 мм (диаметр аппарата 325-1400 мм) (р.4 п.37 дефектной ведомости) |  | 100 труб | -1.3 | 928.37 | 284.33 | 641.41 | 278.41 |  | -1207 | -370 | -834 | -362 | 0.92 | -1.2 |  |  |  |  | Чистка внутренней поверхности теплообменных труб теплообменника кожухотрубчатого с U-образными трубками при длине трубок 6000 мм (диаметр аппарата 325-1400 мм) (р.4 п.37 дефектной ведомости)
Объем=-130 / 100
| 2 | ИНДЕКС К ПОЗИЦИИ: Прочие объекты(56), ФЕР, 3 кв 2024 (СМР),Письмо Минстроя России от 10.09.2024 года № 52528-ИФ/09, прил.1 ОЗП=34,6; ЭМ=13,15; ЗПМ=34,6; МАТ=9,57 | [19 empty] | ИНДЕКС К ПОЗИЦИИ: Прочие объекты(56), ФЕР, 3 кв 2024 (СМР),Письмо Минстроя России от 10.09.2024 года № 52528-ИФ/09, прил.1 ОЗП=34,6; ЭМ=13,15; ЗПМ=34,6; МАТ=9,57
| Оборудование предприятий химической и нефтеперерабатывающей промышленности | [21 empty] | Оборудование предприятий химической и нефтеперерабатывающей промышленности
|  |  | Накладные расходы 90% ФОТ (от -805) | 11: -725
|  |  | Сметная прибыль 46% ФОТ (от -805) | 11: -370
290 | РН12-3-7-9 | Чистка межтрубного пространства трубного пучка теплообменника кожухотрубчатого с U-образными трубками, при длине трубок 6000 мм диаметр аппарата до 1000 мм. (р.4 п.37 дефектной ведомости) |  | пучок | -1 | 2004.74 | 1978.45 |  |  |  | -2005 | -1978 |  |  | 6 | -6 |  |  |  |  | Чистка межтрубного пространства трубного пучка теплообменника кожухотрубчатого с U-образными трубками, при длине трубок 6000 мм диаметр аппарата до 1000 мм. (р.4 п.37 дефектной ведомости)
| 2 | ИНДЕКС К ПОЗИЦИИ: Прочие объекты(56), ФЕР, 3 кв 2024 (СМР),Письмо Минстроя России от 10.09.2024 года № 52528-ИФ/09, прил.1 ОЗП=34,6; ЭМ=13,15; ЗПМ=34,6; МАТ=9,57 | [19 empty] | ИНДЕКС К ПОЗИЦИИ: Прочие объекты(56), ФЕР, 3 кв 2024 (СМР),Письмо Минстроя России от 10.09.2024 года № 52528-ИФ/09, прил.1 ОЗП=34,6; ЭМ=13,15; ЗПМ=34,6; МАТ=9,57
| Оборудование предприятий химической и нефтеперерабатывающей промышленности | [21 empty] | Оборудование предприятий химической и нефтеперерабатывающей промышленности
|  |  | Накладные расходы 90% ФОТ (от -2 176) | 11: -1958
|  |  | Сметная прибыль 46% ФОТ (от -2 176) | 11: -1001
291 | ФЕРм40-01-002-04 Приказ Минстроя России от 26.12.2019 №876/пр | (Опускание) Вертикальное перемещение сверх предусмотренного в ГЭСНм: 1 м, на высоту до 20 м. Вертикальное перемещение пучков с высоты 17 м. (р.4 п.37 дефектной ведомости) |  | 10 т | 0.247 | 25327.07 | 23176.88 | 2007.69 | 618.13 |  | 6256 | 5725 | 496 | 153 | 82.8 | 20.45 |  |  |  |  | (Опускание) Вертикальное перемещение сверх предусмотренного в ГЭСНм: 1 м, на высоту до 20 м. Вертикальное перемещение пучков с высоты 17 м. (р.4 п.37 дефектной ведомости)
Объем=2,470 / 10
| ОП п.1.40.2 | Опускание оборудования и материальных ресурсов ОЗП=0,9; ЭМ=0,9 к расх.; ЗПМ=0,9; ТЗ=0,9; ТЗМ=0,9 | [21 empty] | Опускание оборудования и материальных ресурсов ОЗП=0,9; ЭМ=0,9 к расх.; ЗПМ=0,9; ТЗ=0,9; ТЗМ=0,9
| 2 | ИНДЕКС К ПОЗИЦИИ: Прочие объекты(56), ФЕР, 3 кв 2024 (СМР),Письмо Минстроя России от 10.09.2024 года № 52528-ИФ/09, прил.1 ОЗП=34,6; ЭМ=13,15; ЗПМ=34,6; МАТ=9,57 | [19 empty] | ИНДЕКС К ПОЗИЦИИ: Прочие объекты(56), ФЕР, 3 кв 2024 (СМР),Письмо Минстроя России от 10.09.2024 года № 52528-ИФ/09, прил.1 ОЗП=34,6; ЭМ=13,15; ЗПМ=34,6; МАТ=9,57
| Дополнительное перемещение оборудования и материальных ресурсов, сверх предусмотренного государственными элементными сметными нормами на монтаж оборудования | [21 empty] | Дополнительное перемещение оборудования и материальных ресурсов, сверх предусмотренного государственными элементными сметными нормами на монтаж оборудования
|  |  | Накладные расходы 89% ФОТ (от 5 878) | 11: 5231
|  |  | Сметная прибыль 44% ФОТ (от 5 878) | 11: 2586
292 | ФЕРм40-01-002-04 Приказ Минстроя России от 26.12.2019 №876/пр | Вертикальное перемещение сверх предусмотренного в ГЭСНм: 1 м, на высоту до 20 м . Вертикальное перемещение пучков на высоту 17 м. (р.4 п.37 дефектной ведомости) |  | 10 т | 0.247 | 28125.35 | 25752.09 | 2230.77 | 686.81 |  | 6947 | 6361 | 551 | 170 | 92 | 22.72 |  |  |  |  | Вертикальное перемещение сверх предусмотренного в ГЭСНм: 1 м, на высоту до 20 м . Вертикальное перемещение пучков на высоту 17 м. (р.4 п.37 дефектной ведомости)
Объем=2,470 / 10
| 2 | ИНДЕКС К ПОЗИЦИИ: Прочие объекты(56), ФЕР, 3 кв 2024 (СМР),Письмо Минстроя России от 10.09.2024 года № 52528-ИФ/09, прил.1 ОЗП=34,6; ЭМ=13,15; ЗПМ=34,6; МАТ=9,57 | [19 empty] | ИНДЕКС К ПОЗИЦИИ: Прочие объекты(56), ФЕР, 3 кв 2024 (СМР),Письмо Минстроя России от 10.09.2024 года № 52528-ИФ/09, прил.1 ОЗП=34,6; ЭМ=13,15; ЗПМ=34,6; МАТ=9,57
| Дополнительное перемещение оборудования и материальных ресурсов, сверх предусмотренного государственными элементными сметными нормами на монтаж оборудования | [21 empty] | Дополнительное перемещение оборудования и материальных ресурсов, сверх предусмотренного государственными элементными сметными нормами на монтаж оборудования
|  |  | Накладные расходы 89% ФОТ (от 6 531) | 11: 5813
|  |  | Сметная прибыль 44% ФОТ (от 6 531) | 11: 2874
293 | Производство №2 | Прошомполить, продуть паром трубки пучка 20мм х 2мм х130шт. (р.4 п.38 дефектной ведомости) |  | 4: шт; 5: 130; 15: 0; 16: 0 |  |  |  |  | Прошомполить, продуть паром трубки пучка 20мм х 2мм х130шт. (р.4 п.38 дефектной ведомости)
| Материалы | [21 empty] | Материалы
294 | Производство №2 | Почистить от грязи стенки скребком и металлической щёткой -1м³ (р.4 п.39 дефектной ведомости) |  | 4: м²; 5: 12; 15: 0; 16: 0 |  |  |  |  | Почистить от грязи стенки скребком и металлической щёткой -1м³ (р.4 п.39 дефектной ведомости)
| Материалы | [21 empty] | Материалы
Подогреватель воздуха окисления Т-212 отм. +17000, масса трубного пучка 2300 кг, F=7,1м2 L=2530мм Ø400мм Р=0,45/4,8МПа, U-образный | [19 empty] | Подогреватель воздуха окисления Т-212 отм. +17000, масса трубного пучка 2300 кг, F=7,1м2 L=2530мм Ø400мм Р=0,45/4,8МПа, U-образный
Поставить/снять заглушки Ду 150 Ру 16 | [19 empty] | Поставить/снять заглушки Ду 150 Ру 16
295 | РН11-2-9-4 | Установка плоских заглушек из углеродистых сталей между фланцами на трубопроводах Ру=1,0 МПа (10 кгс/см2)...4,0 МПа (40 кгс/см2) диаметр трубопроводов 150 мм (р.4 п.40 дефектной ведомости) |  | заглушка | 2 | 360.67 | 355.41 |  |  |  | 721 | 711 |  |  | 1.08 | 2.16 |  |  |  |  | Установка плоских заглушек из углеродистых сталей между фланцами на трубопроводах Ру=1,0 МПа (10 кгс/см2)...4,0 МПа (40 кгс/см2) диаметр трубопроводов 150 мм (р.4 п.40 дефектной ведомости)
| 2 | ИНДЕКС К ПОЗИЦИИ: Прочие объекты(56), ФЕР, 3 кв 2024 (СМР),Письмо Минстроя России от 10.09.2024 года № 52528-ИФ/09, прил.1 ОЗП=34,6; ЭМ=13,15; ЗПМ=34,6; МАТ=9,57 | [19 empty] | ИНДЕКС К ПОЗИЦИИ: Прочие объекты(56), ФЕР, 3 кв 2024 (СМР),Письмо Минстроя России от 10.09.2024 года № 52528-ИФ/09, прил.1 ОЗП=34,6; ЭМ=13,15; ЗПМ=34,6; МАТ=9,57
| Оборудование предприятий химической и нефтеперерабатывающей промышленности | [21 empty] | Оборудование предприятий химической и нефтеперерабатывающей промышленности
|  |  | Накладные расходы 90% ФОТ (от 782) | 11: 704
|  |  | Сметная прибыль 46% ФОТ (от 782) | 11: 360
296 | РН11-2-9-4 | (Снятие) Установка плоских заглушек из углеродистых сталей между фланцами на трубопроводах Ру=1,0 МПа (10 кгс/см2)...4,0 МПа (40 кгс/см2) диаметр трубопроводов 150 мм (р.4 п.40 дефектной ведомости) |  | заглушка | 2 | 213.24 | 213.24 |  |  |  | 426 | 426 |  |  | 0.648 | 1.3 |  |  |  |  | (Снятие) Установка плоских заглушек из углеродистых сталей между фланцами на трубопроводах Ру=1,0 МПа (10 кгс/см2)...4,0 МПа (40 кгс/см2) диаметр трубопроводов 150 мм (р.4 п.40 дефектной ведомости)
| Приказ от 08.08.2022 № 648/пр п.145 табл.3 | Демонтаж оборудования, пригодного для дальнейшего использования, со снятием с места установки, необходимой (частичной) разборкой без надобности хранения (перемещается на другое место установки и др.) ОЗП=0,6; ЭМ=0,6 к расх.; ЗПМ=0,6; МАТ=0 к расх.; ТЗ=0,6; ТЗМ=0,6 | [21 empty] | Демонтаж оборудования, пригодного для дальнейшего использования, со снятием с места установки, необходимой (частичной) разборкой без надобности хранения (перемещается на другое место установки и др.) ОЗП=0,6; ЭМ=0,6 к расх.; ЗПМ=0,6; МАТ=0 к расх.; ТЗ=0,6; ТЗМ=0,6
| 2 | ИНДЕКС К ПОЗИЦИИ: Прочие объекты(56), ФЕР, 3 кв 2024 (СМР),Письмо Минстроя России от 10.09.2024 года № 52528-ИФ/09, прил.1 ОЗП=34,6; ЭМ=13,15; ЗПМ=34,6; МАТ=9,57 | [19 empty] | ИНДЕКС К ПОЗИЦИИ: Прочие объекты(56), ФЕР, 3 кв 2024 (СМР),Письмо Минстроя России от 10.09.2024 года № 52528-ИФ/09, прил.1 ОЗП=34,6; ЭМ=13,15; ЗПМ=34,6; МАТ=9,57
| Оборудование предприятий химической и нефтеперерабатывающей промышленности | [21 empty] | Оборудование предприятий химической и нефтеперерабатывающей промышленности
|  |  | Накладные расходы 90% ФОТ (от 469) | 11: 422
|  |  | Сметная прибыль 46% ФОТ (от 469) | 11: 216
297 | РН12-3-1-6 | Ремонт теплообменника кожухотрубчатого с U-образными трубками, при длине трубы 3000 мм, диаметр аппарата до 426 мм Ру 4,0 МПа (40 кгс/см2) (р.4 п.41 дефектной ведомости) |  | аппарат | 1 | 19144.06 | 14577.7 | 4371.76 | 1972.52 |  | 19144 | 14578 | 4372 | 1973 | 41 | 41 |  |  |  |  | Ремонт теплообменника кожухотрубчатого с U-образными трубками, при длине трубы 3000 мм, диаметр аппарата до 426 мм Ру 4,0 МПа (40 кгс/см2) (р.4 п.41 дефектной ведомости)
| 2 | ИНДЕКС К ПОЗИЦИИ: Прочие объекты(56), ФЕР, 3 кв 2024 (СМР),Письмо Минстроя России от 10.09.2024 года № 52528-ИФ/09, прил.1 ОЗП=34,6; ЭМ=13,15; ЗПМ=34,6; МАТ=9,57 | [19 empty] | ИНДЕКС К ПОЗИЦИИ: Прочие объекты(56), ФЕР, 3 кв 2024 (СМР),Письмо Минстроя России от 10.09.2024 года № 52528-ИФ/09, прил.1 ОЗП=34,6; ЭМ=13,15; ЗПМ=34,6; МАТ=9,57
| Оборудование предприятий химической и нефтеперерабатывающей промышленности | [21 empty] | Оборудование предприятий химической и нефтеперерабатывающей промышленности
|  |  | Накладные расходы 90% ФОТ (от 18 206) | 11: 16385
|  |  | Сметная прибыль 46% ФОТ (от 18 206) | 11: 8375
298 | РН12-3-3-1 | Чистка внутренней поверхности теплообменных труб теплообменника кожухотрубчатого с U-образными трубками при длине трубок 3000 мм (диаметр аппарата 325-500 мм) (р.4 п.41 дефектной ведомости) |  | 100 труб | -0.31 | 555.18 | 171.78 | 380.76 | 165.86 |  | -172 | -53 | -118 | -51 | 0.51 | -0.16 |  |  |  |  | Чистка внутренней поверхности теплообменных труб теплообменника кожухотрубчатого с U-образными трубками при длине трубок 3000 мм (диаметр аппарата 325-500 мм) (р.4 п.41 дефектной ведомости)
Объем=-31 / 100
| 2 | ИНДЕКС К ПОЗИЦИИ: Прочие объекты(56), ФЕР, 3 кв 2024 (СМР),Письмо Минстроя России от 10.09.2024 года № 52528-ИФ/09, прил.1 ОЗП=34,6; ЭМ=13,15; ЗПМ=34,6; МАТ=9,57 | [19 empty] | ИНДЕКС К ПОЗИЦИИ: Прочие объекты(56), ФЕР, 3 кв 2024 (СМР),Письмо Минстроя России от 10.09.2024 года № 52528-ИФ/09, прил.1 ОЗП=34,6; ЭМ=13,15; ЗПМ=34,6; МАТ=9,57
| Оборудование предприятий химической и нефтеперерабатывающей промышленности | [21 empty] | Оборудование предприятий химической и нефтеперерабатывающей промышленности
|  |  | Накладные расходы 90% ФОТ (от -114) | 11: -103
|  |  | Сметная прибыль 46% ФОТ (от -114) | 11: -52
299 | РН12-3-7-2 | Чистка межтрубного пространства трубного пучка теплообменника кожухотрубчатого с U-образными трубками, при длине трубок 3000 мм диаметр аппарата до 426 мм. (р.4 п.41 дефектной ведомости) |  | пучок | -1 | 144.79 | 142.16 |  |  |  | -145 | -142 |  |  | 0.44 | -0.44 |  |  |  |  | Чистка межтрубного пространства трубного пучка теплообменника кожухотрубчатого с U-образными трубками, при длине трубок 3000 мм диаметр аппарата до 426 мм. (р.4 п.41 дефектной ведомости)
| 2 | ИНДЕКС К ПОЗИЦИИ: Прочие объекты(56), ФЕР, 3 кв 2024 (СМР),Письмо Минстроя России от 10.09.2024 года № 52528-ИФ/09, прил.1 ОЗП=34,6; ЭМ=13,15; ЗПМ=34,6; МАТ=9,57 | [19 empty] | ИНДЕКС К ПОЗИЦИИ: Прочие объекты(56), ФЕР, 3 кв 2024 (СМР),Письмо Минстроя России от 10.09.2024 года № 52528-ИФ/09, прил.1 ОЗП=34,6; ЭМ=13,15; ЗПМ=34,6; МАТ=9,57
| Оборудование предприятий химической и нефтеперерабатывающей промышленности | [21 empty] | Оборудование предприятий химической и нефтеперерабатывающей промышленности
|  |  | Накладные расходы 90% ФОТ (от -156) | 11: -140
|  |  | Сметная прибыль 46% ФОТ (от -156) | 11: -72
300 | ФЕРм40-01-002-04 Приказ Минстроя России от 26.12.2019 №876/пр | (Опускание) Вертикальное перемещение сверх предусмотренного в ГЭСНм: 1 м, на высоту до 20 м Вертикальное перемещение пучков с высоты 17 м. (р.4 п.41 дефектной ведомости) |  | 10 т | 0.23 | 25327.07 | 23176.88 | 2007.69 | 618.13 |  | 5825 | 5331 | 462 | 142 | 82.8 | 19.04 |  |  |  |  | (Опускание) Вертикальное перемещение сверх предусмотренного в ГЭСНм: 1 м, на высоту до 20 м Вертикальное перемещение пучков с высоты 17 м. (р.4 п.41 дефектной ведомости)
Объем=2,300 / 10
| ОП п.1.40.2 | Опускание оборудования и материальных ресурсов ОЗП=0,9; ЭМ=0,9 к расх.; ЗПМ=0,9; ТЗ=0,9; ТЗМ=0,9 | [21 empty] | Опускание оборудования и материальных ресурсов ОЗП=0,9; ЭМ=0,9 к расх.; ЗПМ=0,9; ТЗ=0,9; ТЗМ=0,9
| 2 | ИНДЕКС К ПОЗИЦИИ: Прочие объекты(56), ФЕР, 3 кв 2024 (СМР),Письмо Минстроя России от 10.09.2024 года № 52528-ИФ/09, прил.1 ОЗП=34,6; ЭМ=13,15; ЗПМ=34,6; МАТ=9,57 | [19 empty] | ИНДЕКС К ПОЗИЦИИ: Прочие объекты(56), ФЕР, 3 кв 2024 (СМР),Письмо Минстроя России от 10.09.2024 года № 52528-ИФ/09, прил.1 ОЗП=34,6; ЭМ=13,15; ЗПМ=34,6; МАТ=9,57
| Дополнительное перемещение оборудования и материальных ресурсов, сверх предусмотренного государственными элементными сметными нормами на монтаж оборудования | [21 empty] | Дополнительное перемещение оборудования и материальных ресурсов, сверх предусмотренного государственными элементными сметными нормами на монтаж оборудования
|  |  | Накладные расходы 89% ФОТ (от 5 473) | 11: 4871
|  |  | Сметная прибыль 44% ФОТ (от 5 473) | 11: 2408
301 | ФЕРм40-01-002-04 Приказ Минстроя России от 26.12.2019 №876/пр | Вертикальное перемещение сверх предусмотренного в ГЭСНм: 1 м, на высоту до 20 м Вертикальное перемещение пучков с высоты 17 м. (р.4 п.41 дефектной ведомости) |  | 10 т | 0.23 | 28125.35 | 25752.09 | 2230.77 | 686.81 |  | 6469 | 5923 | 513 | 158 | 92 | 21.16 |  |  |  |  | Вертикальное перемещение сверх предусмотренного в ГЭСНм: 1 м, на высоту до 20 м Вертикальное перемещение пучков с высоты 17 м. (р.4 п.41 дефектной ведомости)
Объем=2,300 / 10
| 2 | ИНДЕКС К ПОЗИЦИИ: Прочие объекты(56), ФЕР, 3 кв 2024 (СМР),Письмо Минстроя России от 10.09.2024 года № 52528-ИФ/09, прил.1 ОЗП=34,6; ЭМ=13,15; ЗПМ=34,6; МАТ=9,57 | [19 empty] | ИНДЕКС К ПОЗИЦИИ: Прочие объекты(56), ФЕР, 3 кв 2024 (СМР),Письмо Минстроя России от 10.09.2024 года № 52528-ИФ/09, прил.1 ОЗП=34,6; ЭМ=13,15; ЗПМ=34,6; МАТ=9,57
| Дополнительное перемещение оборудования и материальных ресурсов, сверх предусмотренного государственными элементными сметными нормами на монтаж оборудования | [21 empty] | Дополнительное перемещение оборудования и материальных ресурсов, сверх предусмотренного государственными элементными сметными нормами на монтаж оборудования
|  |  | Накладные расходы 89% ФОТ (от 6 081) | 11: 5412
|  |  | Сметная прибыль 44% ФОТ (от 6 081) | 11: 2676
302 | Производство №2 | Прошомполить, продуть паром трубки пучка 20мм х 2мм х31шт. (р.4 п.42 дефектной ведомости) |  | 4: шт; 5: 31; 15: 0; 16: 0 |  |  |  |  | Прошомполить, продуть паром трубки пучка 20мм х 2мм х31шт. (р.4 п.42 дефектной ведомости)
| Материалы | [21 empty] | Материалы
303 | Производство №2 | Почистить от грязи стенки скребком и металлической щёткой -1м³ (р.4 п.43 дефектной ведомости) |  | 4: м²; 5: 12; 15: 0; 16: 0 |  |  |  |  | Почистить от грязи стенки скребком и металлической щёткой -1м³ (р.4 п.43 дефектной ведомости)
| Материалы | [21 empty] | Материалы
Пароперегреватель Т-213 отм. +0,0 масса трубного пучка 25100кг, F=190м2, жесткого типа | [19 empty] | Пароперегреватель Т-213 отм. +0,0 масса трубного пучка 25100кг, F=190м2, жесткого типа
Вскрыть, закрыть люк-лаз Ду 600 Ру 16 | [19 empty] | Вскрыть, закрыть люк-лаз Ду 600 Ру 16
304 | РН11-2-9-21 | (Вскрыть люк-лаз) Установка плоских заглушек из углеродистых сталей между фланцами на трубопроводах Ру=1,0 МПа (10 кгс/см2)...2,5 МПа (25 кгс/см2) диаметр трубопроводов 600 мм (ПРИМ. Люк-лаз Ду600 Ру16.) (р.4 п.44 дефектной ведомости) |  | заглушка | 2 | 1532.83 | 1524.7 | 8.13 | 14.22 |  | 3066 | 3050 | 16 | 28 | 4.8 | 9.6 |  |  |  |  | (Вскрыть люк-лаз) Установка плоских заглушек из углеродистых сталей между фланцами на трубопроводах Ру=1,0 МПа (10 кгс/см2)...2,5 МПа (25 кгс/см2) диаметр трубопроводов 600 мм (ПРИМ. Люк-лаз Ду600 Ру16.) (р.4 п.44 дефектной ведомости)
| Приказ от 08.08.2022 № 648/пр п.145 табл.3 | Демонтаж оборудования, пригодного для дальнейшего использования, со снятием с места установки, необходимой (частичной) разборкой без надобности хранения (перемещается на другое место установки и др.) ОЗП=0,6; ЭМ=0,6 к расх.; ЗПМ=0,6; МАТ=0 к расх.; ТЗ=0,6; ТЗМ=0,6 | [21 empty] | Демонтаж оборудования, пригодного для дальнейшего использования, со снятием с места установки, необходимой (частичной) разборкой без надобности хранения (перемещается на другое место установки и др.) ОЗП=0,6; ЭМ=0,6 к расх.; ЗПМ=0,6; МАТ=0 к расх.; ТЗ=0,6; ТЗМ=0,6
| 2 | ИНДЕКС К ПОЗИЦИИ: Прочие объекты(56), ФЕР, 3 кв 2024 (СМР),Письмо Минстроя России от 10.09.2024 года № 52528-ИФ/09, прил.1 ОЗП=34,6; ЭМ=13,15; ЗПМ=34,6; МАТ=9,57 | [19 empty] | ИНДЕКС К ПОЗИЦИИ: Прочие объекты(56), ФЕР, 3 кв 2024 (СМР),Письмо Минстроя России от 10.09.2024 года № 52528-ИФ/09, прил.1 ОЗП=34,6; ЭМ=13,15; ЗПМ=34,6; МАТ=9,57
| Оборудование предприятий химической и нефтеперерабатывающей промышленности | [21 empty] | Оборудование предприятий химической и нефтеперерабатывающей промышленности
|  |  | Накладные расходы 90% ФОТ (от 3 386) | 11: 3047
|  |  | Сметная прибыль 46% ФОТ (от 3 386) | 11: 1558
305 | РН11-2-9-21 | (Закрыть люк-лаз) Установка плоских заглушек из углеродистых сталей между фланцами на трубопроводах Ру=1,0 МПа (10 кгс/см2)...2,5 МПа (25 кгс/см2) диаметр трубопроводов 600 мм (ПРИМ. Люк-лаз Ду600 Ру16.) (р.4 п.44 дефектной ведомости) |  | заглушка | 2 | 2575.76 | 2541.18 | 13.54 | 23.69 |  | 5152 | 5082 | 27 | 47 | 8 | 16 |  |  |  |  | (Закрыть люк-лаз) Установка плоских заглушек из углеродистых сталей между фланцами на трубопроводах Ру=1,0 МПа (10 кгс/см2)...2,5 МПа (25 кгс/см2) диаметр трубопроводов 600 мм (ПРИМ. Люк-лаз Ду600 Ру16.) (р.4 п.44 дефектной ведомости)
| 2 | ИНДЕКС К ПОЗИЦИИ: Прочие объекты(56), ФЕР, 3 кв 2024 (СМР),Письмо Минстроя России от 10.09.2024 года № 52528-ИФ/09, прил.1 ОЗП=34,6; ЭМ=13,15; ЗПМ=34,6; МАТ=9,57 | [19 empty] | ИНДЕКС К ПОЗИЦИИ: Прочие объекты(56), ФЕР, 3 кв 2024 (СМР),Письмо Минстроя России от 10.09.2024 года № 52528-ИФ/09, прил.1 ОЗП=34,6; ЭМ=13,15; ЗПМ=34,6; МАТ=9,57
| Оборудование предприятий химической и нефтеперерабатывающей промышленности | [21 empty] | Оборудование предприятий химической и нефтеперерабатывающей промышленности
|  |  | Накладные расходы 90% ФОТ (от 5 642) | 11: 5078
|  |  | Сметная прибыль 46% ФОТ (от 5 642) | 11: 2595
Поставить и снять заглушки | [19 empty] | Поставить и снять заглушки
306 | РН11-2-9-14 | Установка плоских заглушек из углеродистых сталей между фланцами на трубопроводах Ру=6,4 МПа (64 кгс/см2)...10 МПа (100 кгс/см2) диаметр трубопроводов 150 мм (р.4 п.45 дефектной ведомости) |  | заглушка | 2 | 769.39 | 764.13 |  |  |  | 1539 | 1528 |  |  | 2.09 | 4.18 |  |  |  |  | Установка плоских заглушек из углеродистых сталей между фланцами на трубопроводах Ру=6,4 МПа (64 кгс/см2)...10 МПа (100 кгс/см2) диаметр трубопроводов 150 мм (р.4 п.45 дефектной ведомости)
| 2 | ИНДЕКС К ПОЗИЦИИ: Прочие объекты(56), ФЕР, 3 кв 2024 (СМР),Письмо Минстроя России от 10.09.2024 года № 52528-ИФ/09, прил.1 ОЗП=34,6; ЭМ=13,15; ЗПМ=34,6; МАТ=9,57 | [19 empty] | ИНДЕКС К ПОЗИЦИИ: Прочие объекты(56), ФЕР, 3 кв 2024 (СМР),Письмо Минстроя России от 10.09.2024 года № 52528-ИФ/09, прил.1 ОЗП=34,6; ЭМ=13,15; ЗПМ=34,6; МАТ=9,57
| Оборудование предприятий химической и нефтеперерабатывающей промышленности | [21 empty] | Оборудование предприятий химической и нефтеперерабатывающей промышленности
|  |  | Накладные расходы 90% ФОТ (от 1 681) | 11: 1513
|  |  | Сметная прибыль 46% ФОТ (от 1 681) | 11: 773
307 | РН11-2-9-14 | (Снятие) Установка плоских заглушек из углеродистых сталей между фланцами на трубопроводах Ру=6,4 МПа (64 кгс/см2)...10 МПа (100 кгс/см2) диаметр трубопроводов 150 мм (р.4 п.45 дефектной ведомости) |  | заглушка | 2 | 458.48 | 458.48 |  |  |  | 917 | 917 |  |  | 1.254 | 2.51 |  |  |  |  | (Снятие) Установка плоских заглушек из углеродистых сталей между фланцами на трубопроводах Ру=6,4 МПа (64 кгс/см2)...10 МПа (100 кгс/см2) диаметр трубопроводов 150 мм (р.4 п.45 дефектной ведомости)
| Приказ от 08.08.2022 № 648/пр п.145 табл.3 | Демонтаж оборудования, пригодного для дальнейшего использования, со снятием с места установки, необходимой (частичной) разборкой без надобности хранения (перемещается на другое место установки и др.) ОЗП=0,6; ЭМ=0,6 к расх.; ЗПМ=0,6; МАТ=0 к расх.; ТЗ=0,6; ТЗМ=0,6 | [21 empty] | Демонтаж оборудования, пригодного для дальнейшего использования, со снятием с места установки, необходимой (частичной) разборкой без надобности хранения (перемещается на другое место установки и др.) ОЗП=0,6; ЭМ=0,6 к расх.; ЗПМ=0,6; МАТ=0 к расх.; ТЗ=0,6; ТЗМ=0,6
| 2 | ИНДЕКС К ПОЗИЦИИ: Прочие объекты(56), ФЕР, 3 кв 2024 (СМР),Письмо Минстроя России от 10.09.2024 года № 52528-ИФ/09, прил.1 ОЗП=34,6; ЭМ=13,15; ЗПМ=34,6; МАТ=9,57 | [19 empty] | ИНДЕКС К ПОЗИЦИИ: Прочие объекты(56), ФЕР, 3 кв 2024 (СМР),Письмо Минстроя России от 10.09.2024 года № 52528-ИФ/09, прил.1 ОЗП=34,6; ЭМ=13,15; ЗПМ=34,6; МАТ=9,57
| Оборудование предприятий химической и нефтеперерабатывающей промышленности | [21 empty] | Оборудование предприятий химической и нефтеперерабатывающей промышленности
|  |  | Накладные расходы 90% ФОТ (от 1 009) | 11: 908
|  |  | Сметная прибыль 46% ФОТ (от 1 009) | 11: 464
308 | РН11-2-9-22 | Установка плоских заглушек из углеродистых сталей между фланцами на трубопроводах Ру=1,0 МПа (10 кгс/см2)...2,5 МПа (25 кгс/см2) диаметр трубопроводов 800 мм (Прим. Ду750 Ру16) (р.4 п.45 дефектной ведомости) |  | заглушка | 1 | 2735.59 | 2672.68 | 38.19 | 66.82 |  | 2736 | 2673 | 38 | 67 | 8.366 | 8.37 |  |  |  |  | Установка плоских заглушек из углеродистых сталей между фланцами на трубопроводах Ру=1,0 МПа (10 кгс/см2)...2,5 МПа (25 кгс/см2) диаметр трубопроводов 800 мм (Прим. Ду750 Ру16) (р.4 п.45 дефектной ведомости)
|  | Поправочный к-т на диаметр ПЗ=0,94 (ОЗП=0,94; ЭМ=0,94 к расх.; ЗПМ=0,94; МАТ=0,94 к расх.; ТЗ=0,94; ТЗМ=0,94) | [21 empty] | Поправочный к-т на диаметр ПЗ=0,94 (ОЗП=0,94; ЭМ=0,94 к расх.; ЗПМ=0,94; МАТ=0,94 к расх.; ТЗ=0,94; ТЗМ=0,94)
| 2 | ИНДЕКС К ПОЗИЦИИ: Прочие объекты(56), ФЕР, 3 кв 2024 (СМР),Письмо Минстроя России от 10.09.2024 года № 52528-ИФ/09, прил.1 ОЗП=34,6; ЭМ=13,15; ЗПМ=34,6; МАТ=9,57 | [19 empty] | ИНДЕКС К ПОЗИЦИИ: Прочие объекты(56), ФЕР, 3 кв 2024 (СМР),Письмо Минстроя России от 10.09.2024 года № 52528-ИФ/09, прил.1 ОЗП=34,6; ЭМ=13,15; ЗПМ=34,6; МАТ=9,57
| Оборудование предприятий химической и нефтеперерабатывающей промышленности | [21 empty] | Оборудование предприятий химической и нефтеперерабатывающей промышленности
|  |  | Накладные расходы 90% ФОТ (от 3 014) | 11: 2713
|  |  | Сметная прибыль 46% ФОТ (от 3 014) | 11: 1386
309 | РН11-2-9-22 | (Снятие) Установка плоских заглушек из углеродистых сталей между фланцами на трубопроводах Ру=1,0 МПа (10 кгс/см2)...2,5 МПа (25 кгс/см2) диаметр трубопроводов 800 мм (Прим. Ду750 Ру16) (р.4 п.45 дефектной ведомости) |  | заглушка | 1 | 1626.52 | 1603.61 | 22.91 | 40.09 |  | 1627 | 1604 | 23 | 40 | 5.0196 | 5.02 |  |  |  |  | (Снятие) Установка плоских заглушек из углеродистых сталей между фланцами на трубопроводах Ру=1,0 МПа (10 кгс/см2)...2,5 МПа (25 кгс/см2) диаметр трубопроводов 800 мм (Прим. Ду750 Ру16) (р.4 п.45 дефектной ведомости)
| Приказ от 08.08.2022 № 648/пр п.145 табл.3 | Демонтаж оборудования, пригодного для дальнейшего использования, со снятием с места установки, необходимой (частичной) разборкой без надобности хранения (перемещается на другое место установки и др.) ОЗП=0,6; ЭМ=0,6 к расх.; ЗПМ=0,6; МАТ=0 к расх.; ТЗ=0,6; ТЗМ=0,6 | [21 empty] | Демонтаж оборудования, пригодного для дальнейшего использования, со снятием с места установки, необходимой (частичной) разборкой без надобности хранения (перемещается на другое место установки и др.) ОЗП=0,6; ЭМ=0,6 к расх.; ЗПМ=0,6; МАТ=0 к расх.; ТЗ=0,6; ТЗМ=0,6
|  | Поправочный к-т на диаметр ПЗ=0,94 (ОЗП=0,94; ЭМ=0,94 к расх.; ЗПМ=0,94; МАТ=0,94 к расх.; ТЗ=0,94; ТЗМ=0,94) | [21 empty] | Поправочный к-т на диаметр ПЗ=0,94 (ОЗП=0,94; ЭМ=0,94 к расх.; ЗПМ=0,94; МАТ=0,94 к расх.; ТЗ=0,94; ТЗМ=0,94)
| 2 | ИНДЕКС К ПОЗИЦИИ: Прочие объекты(56), ФЕР, 3 кв 2024 (СМР),Письмо Минстроя России от 10.09.2024 года № 52528-ИФ/09, прил.1 ОЗП=34,6; ЭМ=13,15; ЗПМ=34,6; МАТ=9,57 | [19 empty] | ИНДЕКС К ПОЗИЦИИ: Прочие объекты(56), ФЕР, 3 кв 2024 (СМР),Письмо Минстроя России от 10.09.2024 года № 52528-ИФ/09, прил.1 ОЗП=34,6; ЭМ=13,15; ЗПМ=34,6; МАТ=9,57
| Оборудование предприятий химической и нефтеперерабатывающей промышленности | [21 empty] | Оборудование предприятий химической и нефтеперерабатывающей промышленности
|  |  | Накладные расходы 90% ФОТ (от 1 808) | 11: 1627
|  |  | Сметная прибыль 46% ФОТ (от 1 808) | 11: 832
310 | РН11-2-9-24 | Установка плоских заглушек из углеродистых сталей между фланцами на трубопроводах Ру=1,0 МПа (10 кгс/см2)...2,5 МПа (25 кгс/см2) диаметр трубопроводов 1200 мм (Прим. Ду1400 Ру16) (р.4 п.45 дефектной ведомости) |  | заглушка | 1 | 4334.83 | 4179.08 | 118.83 | 214.85 |  | 4335 | 4179 | 119 | 215 | 12.87 | 12.87 |  |  |  |  | Установка плоских заглушек из углеродистых сталей между фланцами на трубопроводах Ру=1,0 МПа (10 кгс/см2)...2,5 МПа (25 кгс/см2) диаметр трубопроводов 1200 мм (Прим. Ду1400 Ру16) (р.4 п.45 дефектной ведомости)
|  | Поправочный к-т на диаметр ПЗ=1,17 (ОЗП=1,17; ЭМ=1,17 к расх.; ЗПМ=1,17; МАТ=1,17 к расх.; ТЗ=1,17; ТЗМ=1,17) | [21 empty] | Поправочный к-т на диаметр ПЗ=1,17 (ОЗП=1,17; ЭМ=1,17 к расх.; ЗПМ=1,17; МАТ=1,17 к расх.; ТЗ=1,17; ТЗМ=1,17)
| 2 | ИНДЕКС К ПОЗИЦИИ: Прочие объекты(56), ФЕР, 3 кв 2024 (СМР),Письмо Минстроя России от 10.09.2024 года № 52528-ИФ/09, прил.1 ОЗП=34,6; ЭМ=13,15; ЗПМ=34,6; МАТ=9,57 | [19 empty] | ИНДЕКС К ПОЗИЦИИ: Прочие объекты(56), ФЕР, 3 кв 2024 (СМР),Письмо Минстроя России от 10.09.2024 года № 52528-ИФ/09, прил.1 ОЗП=34,6; ЭМ=13,15; ЗПМ=34,6; МАТ=9,57
| Оборудование предприятий химической и нефтеперерабатывающей промышленности | [21 empty] | Оборудование предприятий химической и нефтеперерабатывающей промышленности
|  |  | Накладные расходы 90% ФОТ (от 4 834) | 11: 4351
|  |  | Сметная прибыль 46% ФОТ (от 4 834) | 11: 2224
311 | РН11-2-9-24 | (Снятие) Установка плоских заглушек из углеродистых сталей между фланцами на трубопроводах Ру=1,0 МПа (10 кгс/см2)...2,5 МПа (25 кгс/см2) диаметр трубопроводов 1200 мм (Прим. Ду1400 Ру16) (р.4 п.45 дефектной ведомости) |  | заглушка | 1 | 2578.74 | 2507.45 | 71.29 | 128.91 |  | 2579 | 2508 | 71 | 129 | 7.722 | 7.72 |  |  |  |  | (Снятие) Установка плоских заглушек из углеродистых сталей между фланцами на трубопроводах Ру=1,0 МПа (10 кгс/см2)...2,5 МПа (25 кгс/см2) диаметр трубопроводов 1200 мм (Прим. Ду1400 Ру16) (р.4 п.45 дефектной ведомости)
| Приказ от 08.08.2022 № 648/пр п.145 табл.3 | Демонтаж оборудования, пригодного для дальнейшего использования, со снятием с места установки, необходимой (частичной) разборкой без надобности хранения (перемещается на другое место установки и др.) ОЗП=0,6; ЭМ=0,6 к расх.; ЗПМ=0,6; МАТ=0 к расх.; ТЗ=0,6; ТЗМ=0,6 | [21 empty] | Демонтаж оборудования, пригодного для дальнейшего использования, со снятием с места установки, необходимой (частичной) разборкой без надобности хранения (перемещается на другое место установки и др.) ОЗП=0,6; ЭМ=0,6 к расх.; ЗПМ=0,6; МАТ=0 к расх.; ТЗ=0,6; ТЗМ=0,6
|  | Поправочный к-т на диаметр ПЗ=1,17 (ОЗП=1,17; ЭМ=1,17 к расх.; ЗПМ=1,17; МАТ=1,17 к расх.; ТЗ=1,17; ТЗМ=1,17) | [21 empty] | Поправочный к-т на диаметр ПЗ=1,17 (ОЗП=1,17; ЭМ=1,17 к расх.; ЗПМ=1,17; МАТ=1,17 к расх.; ТЗ=1,17; ТЗМ=1,17)
| 2 | ИНДЕКС К ПОЗИЦИИ: Прочие объекты(56), ФЕР, 3 кв 2024 (СМР),Письмо Минстроя России от 10.09.2024 года № 52528-ИФ/09, прил.1 ОЗП=34,6; ЭМ=13,15; ЗПМ=34,6; МАТ=9,57 | [19 empty] | ИНДЕКС К ПОЗИЦИИ: Прочие объекты(56), ФЕР, 3 кв 2024 (СМР),Письмо Минстроя России от 10.09.2024 года № 52528-ИФ/09, прил.1 ОЗП=34,6; ЭМ=13,15; ЗПМ=34,6; МАТ=9,57
| Оборудование предприятий химической и нефтеперерабатывающей промышленности | [21 empty] | Оборудование предприятий химической и нефтеперерабатывающей промышленности
|  |  | Накладные расходы 90% ФОТ (от 2 901) | 11: 2611
|  |  | Сметная прибыль 46% ФОТ (от 2 901) | 11: 1334
312 | РН12-2-1-53 | Ремонт теплообменников, холодильников, конденсаторов кожухотрубчатых с неподвижными трубными решетками и кожухотрубчатых с температурным компенсатором на кожухе, при длине трубок 6000 мм, диаметр аппарата до 1400 мм Ру 2,5 МПа (25 кгс/см2) прим. (р.4 п.46 дефектной ведомости) |  | аппарат | 1 | 314889.58 | 289806.52 | 16355.01 | 6272.97 |  | 314890 | 289807 | 16355 | 6273 | 860 | 860 |  |  |  |  | Ремонт теплообменников, холодильников, конденсаторов кожухотрубчатых с неподвижными трубными решетками и кожухотрубчатых с температурным компенсатором на кожухе, при длине трубок 6000 мм, диаметр аппарата до 1400 мм Ру 2,5 МПа (25 кгс/см2) прим. (р.4 п.46 дефектной ведомости)
| 2 | ИНДЕКС К ПОЗИЦИИ: Прочие объекты(56), ФЕР, 3 кв 2024 (СМР),Письмо Минстроя России от 10.09.2024 года № 52528-ИФ/09, прил.1 ОЗП=34,6; ЭМ=13,15; ЗПМ=34,6; МАТ=9,57 | [19 empty] | ИНДЕКС К ПОЗИЦИИ: Прочие объекты(56), ФЕР, 3 кв 2024 (СМР),Письмо Минстроя России от 10.09.2024 года № 52528-ИФ/09, прил.1 ОЗП=34,6; ЭМ=13,15; ЗПМ=34,6; МАТ=9,57
| Оборудование предприятий химической и нефтеперерабатывающей промышленности | [21 empty] | Оборудование предприятий химической и нефтеперерабатывающей промышленности
|  |  | Накладные расходы 90% ФОТ (от 325 688) | 11: 293119
|  |  | Сметная прибыль 46% ФОТ (от 325 688) | 11: 149816
313 | РН12-2-3-2 | Чистка внутренней поверхности теплообменной трубы при длине трубок 6000 мм (р.4 п.46 дефектной ведомости) |  | 10 труб | -44.5 | 1338.13 | 1243.93 | 67.9 | 59.24 |  | -59547 | -55355 | -3022 | -2636 | 3.4 | -151.3 |  |  |  |  | Чистка внутренней поверхности теплообменной трубы при длине трубок 6000 мм (р.4 п.46 дефектной ведомости)
Объем=-445 / 10
| 2 | ИНДЕКС К ПОЗИЦИИ: Прочие объекты(56), ФЕР, 3 кв 2024 (СМР),Письмо Минстроя России от 10.09.2024 года № 52528-ИФ/09, прил.1 ОЗП=34,6; ЭМ=13,15; ЗПМ=34,6; МАТ=9,57 | [19 empty] | ИНДЕКС К ПОЗИЦИИ: Прочие объекты(56), ФЕР, 3 кв 2024 (СМР),Письмо Минстроя России от 10.09.2024 года № 52528-ИФ/09, прил.1 ОЗП=34,6; ЭМ=13,15; ЗПМ=34,6; МАТ=9,57
| Оборудование предприятий химической и нефтеперерабатывающей промышленности | [21 empty] | Оборудование предприятий химической и нефтеперерабатывающей промышленности
|  |  | Накладные расходы 90% ФОТ (от -63 791) | 11: -57412
|  |  | Сметная прибыль 46% ФОТ (от -63 791) | 11: -29344
314 | РН12-2-6-2 | Гидроочистка внутренней поверхности теплообменной трубы при длине трубок 6000 мм (р.4 п.46 дефектной ведомости) |  | труба | -445 | 390.29 | 385.03 |  |  |  | -173679 | -171338 |  |  | 0.97 | -431.65 |  |  |  |  | Гидроочистка внутренней поверхности теплообменной трубы при длине трубок 6000 мм (р.4 п.46 дефектной ведомости)
| 2 | ИНДЕКС К ПОЗИЦИИ: Прочие объекты(56), ФЕР, 3 кв 2024 (СМР),Письмо Минстроя России от 10.09.2024 года № 52528-ИФ/09, прил.1 ОЗП=34,6; ЭМ=13,15; ЗПМ=34,6; МАТ=9,57 | [19 empty] | ИНДЕКС К ПОЗИЦИИ: Прочие объекты(56), ФЕР, 3 кв 2024 (СМР),Письмо Минстроя России от 10.09.2024 года № 52528-ИФ/09, прил.1 ОЗП=34,6; ЭМ=13,15; ЗПМ=34,6; МАТ=9,57
| Оборудование предприятий химической и нефтеперерабатывающей промышленности | [21 empty] | Оборудование предприятий химической и нефтеперерабатывающей промышленности
|  |  | Накладные расходы 90% ФОТ (от -188 472) | 11: -169625
|  |  | Сметная прибыль 46% ФОТ (от -188 472) | 11: -86697
315 | Производство №2 | Продуть паром трубки пучка. 60,3 х 5,44х 2100 (р.4 п.47 дефектной ведомости) |  | 4: шт; 5: 445; 15: 0; 16: 0 |  |  |  |  | Продуть паром трубки пучка. 60,3 х 5,44х 2100 (р.4 п.47 дефектной ведомости)
| Материалы | [21 empty] | Материалы
316 | Производство №2 | Почистить от грязи стенки скребком и металлической щёткой -1м³ (р.4 п.48 дефектной ведомости) |  | 4: м²; 5: 12; 15: 0; 16: 0 |  |  |  |  | Почистить от грязи стенки скребком и металлической щёткой -1м³ (р.4 п.48 дефектной ведомости)
| Материалы | [21 empty] | Материалы
317 | Производство №2 Приказ Минстроя России от 26.12.2019 №876/пр | Зачистка механизированная поверхности сварного соединения и околошовной зоны конструкций и оборудования из углеродистых и легированных сталей до шероховатости грубее Rz 40 мкм (V4) и не грубее Rz 80 мкм (V3) без снятия выпуклости (усиления) сварного шва, положение зачистки: вертикальное (р.4 п.48 дефектной ведомости) |  | 4: м2; 5: 1; 15: 10.1; 16: 10.1 |  |  |  |  | Зачистка механизированная поверхности сварного соединения и околошовной зоны конструкций и оборудования из углеродистых и легированных сталей до шероховатости грубее Rz 40 мкм (V4) и не грубее Rz 80 мкм (V3) без снятия выпуклости (усиления) сварного шва, положение зачистки: вертикальное (р.4 п.48 дефектной ведомости)
| Контроль монтажных сварных соединений | [21 empty] | Контроль монтажных сварных соединений
Накладные расходы 89% ФОТ (от 0)
Сметная прибыль 45% ФОТ (от 0)
Итого прямые затраты по разделу в текущих ценах |  |  |  | 11: 1517597; 12: 1330166; 13: 152367; 14: 63381; 16: 4114.01 | [8 empty] | Итого прямые затраты по разделу в текущих ценах
Итого прямые затраты по разделу с учетом коэффициентов к итогам |  |  |  | 11: 1659064; 12: 1456936; 13: 167064; 14: 69553; 16: 4505.06 | [8 empty] | Итого прямые затраты по разделу с учетом коэффициентов к итогам
Накладные расходы |  |  |  | 11: 1373199 | [8 empty] | Накладные расходы
Сметная прибыль |  |  |  | 11: 700903 | [8 empty] | Сметная прибыль
Итого по разделу 4 Теплообменное оборудование |  |  |  | 11: 3733166; 16: 4505.06 | [8 empty] | Итого по разделу 4 Теплообменное оборудование
Раздел 5. Машинное оборудование | [18 empty] | Раздел 5. Машинное оборудование
318 | РМЦ (РММ) | Произвести ремонт машинного оборудования согласно графика ППР (р.5 п.1 дефектной ведомости) |  | 5: 0; 15: 0; 16: 0 |  |  |  |  | Произвести ремонт машинного оборудования согласно графика ППР (р.5 п.1 дефектной ведомости)
| Оборудование общего назначения | [21 empty] | Оборудование общего назначения
319 | РМЦ | Произвести чистку вентиляционных систем от горючей пыли и замазученности, обновить надписи на вентиляционных установках и входных дверях веткамер, произвести при необходимости замену мягких вставок (р.5 п.2 дефектной ведомости) |  | 5: 0; 15: 0; 16: 0 |  |  |  |  | Произвести чистку вентиляционных систем от горючей пыли и замазученности, обновить надписи на вентиляционных установках и входных дверях веткамер, произвести при необходимости замену мягких вставок (р.5 п.2 дефектной ведомости)
| Оборудование общего назначения | [21 empty] | Оборудование общего назначения
Раздел 6. Технологические трубопроводы и арматура | [18 empty] | Раздел 6. Технологические трубопроводы и арматура
Постановка и снятие заглушек на подводящих и отходящих трубопроводах. | [19 empty] | Постановка и снятие заглушек на подводящих и отходящих трубопроводах.
320 | РМЦ | Ду150 Ру 16 2ТЛ (р.6 п.1 дефектной ведомости) |  | 4: шт; 5: 2; 15: 0; 16: 0 |  |  |  |  | Ду150 Ру 16 2ТЛ (р.6 п.1 дефектной ведомости)
| Оборудование общего назначения | [21 empty] | Оборудование общего назначения
321 | РМЦ | Ду300 Ру 16 2ТЛ (р.6 п.1 дефектной ведомости) |  | 4: шт; 5: 2; 15: 0; 16: 0 |  |  |  |  | Ду300 Ру 16 2ТЛ (р.6 п.1 дефектной ведомости)
| Оборудование общего назначения | [21 empty] | Оборудование общего назначения
322 | РМЦ | Ду200 Ру 16 2ТЛ (р.6 п.1 дефектной ведомости) |  | 4: шт; 5: 2; 15: 0; 16: 0 |  |  |  |  | Ду200 Ру 16 2ТЛ (р.6 п.1 дефектной ведомости)
| Оборудование общего назначения | [21 empty] | Оборудование общего назначения
323 | РМЦ | Ду50 Ру 16 2ТЛ (р.6 п.1 дефектной ведомости) |  | 4: шт; 5: 2; 15: 0; 16: 0 |  |  |  |  | Ду50 Ру 16 2ТЛ (р.6 п.1 дефектной ведомости)
| Оборудование общего назначения | [21 empty] | Оборудование общего назначения
324 | РМЦ | Ду50 Ру 16 2ТЛ (р.6 п.1 дефектной ведомости) |  | 4: шт; 5: 2; 15: 0; 16: 0 |  |  |  |  | Ду50 Ру 16 2ТЛ (р.6 п.1 дефектной ведомости)
| Оборудование общего назначения | [21 empty] | Оборудование общего назначения
Произвести демонтаж, монтаж и ремонт задвижек . | [19 empty] | Произвести демонтаж, монтаж и ремонт задвижек .
325 | ФЕРм12-12-001-07 Приказ Минстроя России от 26.12.2019 №876/пр | (Демонтаж с последующим использованием) Арматура фланцевая с ручным приводом или без привода водопроводная на номинальное давление до 4 МПа, номинальный диаметр: 50 мм (Ду50 Ру16-36шт) (р.6 п.2 дефектной ведомости) |  | шт | 36 | 923.59 | 639 | 284.59 | 88.23 |  | 33249 | 23004 | 10245 | 3176 | 1.92 | 69.12 |  |  |  |  | (Демонтаж с последующим использованием) Арматура фланцевая с ручным приводом или без привода водопроводная на номинальное давление до 4 МПа, номинальный диаметр: 50 мм (Ду50 Ру16-36шт) (р.6 п.2 дефектной ведомости)
| Приказ от 08.08.2022 № 648/пр п.145 табл.3 | Демонтаж оборудования, пригодного для дальнейшего использования, со снятием с места установки, необходимой (частичной) разборкой без надобности хранения (перемещается на другое место установки и др.) ОЗП=0,6; ЭМ=0,6 к расх.; ЗПМ=0,6; МАТ=0 к расх.; ТЗ=0,6; ТЗМ=0,6 | [21 empty] | Демонтаж оборудования, пригодного для дальнейшего использования, со снятием с места установки, необходимой (частичной) разборкой без надобности хранения (перемещается на другое место установки и др.) ОЗП=0,6; ЭМ=0,6 к расх.; ЗПМ=0,6; МАТ=0 к расх.; ТЗ=0,6; ТЗМ=0,6
| 2 | ИНДЕКС К ПОЗИЦИИ: Прочие объекты(56), ФЕР, 3 кв 2024 (СМР),Письмо Минстроя России от 10.09.2024 года № 52528-ИФ/09, прил.1 ОЗП=34,6; ЭМ=13,15; ЗПМ=34,6; МАТ=9,57 | [19 empty] | ИНДЕКС К ПОЗИЦИИ: Прочие объекты(56), ФЕР, 3 кв 2024 (СМР),Письмо Минстроя России от 10.09.2024 года № 52528-ИФ/09, прил.1 ОЗП=34,6; ЭМ=13,15; ЗПМ=34,6; МАТ=9,57
| Технологические трубопроводы | [21 empty] | Технологические трубопроводы
|  |  | Накладные расходы 90% ФОТ (от 30 107) | 11: 27096
|  |  | Сметная прибыль 46% ФОТ (от 30 107) | 11: 13849
326 | ФЕРм12-12-001-07 Приказ Минстроя России от 26.12.2019 №876/пр | Арматура фланцевая с ручным приводом или без привода водопроводная на номинальное давление до 4 МПа, номинальный диаметр: 50 мм (Ду50 Ру16-36шт) (р.6 п.2 дефектной ведомости) |  | шт | 36 | 1562.95 | 1064.99 | 474.32 | 147.05 |  | 56266 | 38340 | 17076 | 5294 | 3.2 | 115.2 |  |  |  |  | Арматура фланцевая с ручным приводом или без привода водопроводная на номинальное давление до 4 МПа, номинальный диаметр: 50 мм (Ду50 Ру16-36шт) (р.6 п.2 дефектной ведомости)
| 2 | ИНДЕКС К ПОЗИЦИИ: Прочие объекты(56), ФЕР, 3 кв 2024 (СМР),Письмо Минстроя России от 10.09.2024 года № 52528-ИФ/09, прил.1 ОЗП=34,6; ЭМ=13,15; ЗПМ=34,6; МАТ=9,57 | [19 empty] | ИНДЕКС К ПОЗИЦИИ: Прочие объекты(56), ФЕР, 3 кв 2024 (СМР),Письмо Минстроя России от 10.09.2024 года № 52528-ИФ/09, прил.1 ОЗП=34,6; ЭМ=13,15; ЗПМ=34,6; МАТ=9,57
| Технологические трубопроводы | [21 empty] | Технологические трубопроводы
|  |  | Накладные расходы 90% ФОТ (от 50 179) | 11: 45161
|  |  | Сметная прибыль 46% ФОТ (от 50 179) | 11: 23082
327 | ФЕРм12-12-002-07 Приказ Минстроя России от 26.12.2019 №876/пр | (Демонтаж с последующим использованием) Арматура фланцевая с ручным приводом или без привода водопроводная на номинальное давление до 10 МПа, номинальный диаметр: 50 мм (Ду50 Ру63-10шт, Ду50 Ру100-7шт) (р.6 п.2 дефектной ведомости) |  | шт | 17 | 2320.11 | 1218.2 | 1101.91 | 340.67 |  | 39442 | 20710 | 18732 | 5791 | 3.66 | 62.22 |  |  |  |  | (Демонтаж с последующим использованием) Арматура фланцевая с ручным приводом или без привода водопроводная на номинальное давление до 10 МПа, номинальный диаметр: 50 мм (Ду50 Ру63-10шт, Ду50 Ру100-7шт) (р.6 п.2 дефектной ведомости)
Объем=10+7
| Приказ от 08.08.2022 № 648/пр п.145 табл.3 | Демонтаж оборудования, пригодного для дальнейшего использования, со снятием с места установки, необходимой (частичной) разборкой без надобности хранения (перемещается на другое место установки и др.) ОЗП=0,6; ЭМ=0,6 к расх.; ЗПМ=0,6; МАТ=0 к расх.; ТЗ=0,6; ТЗМ=0,6 | [21 empty] | Демонтаж оборудования, пригодного для дальнейшего использования, со снятием с места установки, необходимой (частичной) разборкой без надобности хранения (перемещается на другое место установки и др.) ОЗП=0,6; ЭМ=0,6 к расх.; ЗПМ=0,6; МАТ=0 к расх.; ТЗ=0,6; ТЗМ=0,6
| 2 | ИНДЕКС К ПОЗИЦИИ: Прочие объекты(56), ФЕР, 3 кв 2024 (СМР),Письмо Минстроя России от 10.09.2024 года № 52528-ИФ/09, прил.1 ОЗП=34,6; ЭМ=13,15; ЗПМ=34,6; МАТ=9,57 | [19 empty] | ИНДЕКС К ПОЗИЦИИ: Прочие объекты(56), ФЕР, 3 кв 2024 (СМР),Письмо Минстроя России от 10.09.2024 года № 52528-ИФ/09, прил.1 ОЗП=34,6; ЭМ=13,15; ЗПМ=34,6; МАТ=9,57
| Технологические трубопроводы | [21 empty] | Технологические трубопроводы
|  |  | Накладные расходы 90% ФОТ (от 30 477) | 11: 27429
|  |  | Сметная прибыль 46% ФОТ (от 30 477) | 11: 14019
328 | ФЕРм12-12-002-07 Приказ Минстроя России от 26.12.2019 №876/пр | Арматура фланцевая с ручным приводом или без привода водопроводная на номинальное давление до 10 МПа, номинальный диаметр: 50 мм (Ду50 Ру63-10шт, Ду50 Ру100-7шт) (р.6 п.2 дефектной ведомости) |  | шт | 17 | 3895.76 | 2030.33 | 1836.53 | 567.79 |  | 66228 | 34516 | 31221 | 9652 | 6.1 | 103.7 |  |  |  |  | Арматура фланцевая с ручным приводом или без привода водопроводная на номинальное давление до 10 МПа, номинальный диаметр: 50 мм (Ду50 Ру63-10шт, Ду50 Ру100-7шт) (р.6 п.2 дефектной ведомости)
Объем=10+7
| 2 | ИНДЕКС К ПОЗИЦИИ: Прочие объекты(56), ФЕР, 3 кв 2024 (СМР),Письмо Минстроя России от 10.09.2024 года № 52528-ИФ/09, прил.1 ОЗП=34,6; ЭМ=13,15; ЗПМ=34,6; МАТ=9,57 | [19 empty] | ИНДЕКС К ПОЗИЦИИ: Прочие объекты(56), ФЕР, 3 кв 2024 (СМР),Письмо Минстроя России от 10.09.2024 года № 52528-ИФ/09, прил.1 ОЗП=34,6; ЭМ=13,15; ЗПМ=34,6; МАТ=9,57
| Технологические трубопроводы | [21 empty] | Технологические трубопроводы
|  |  | Накладные расходы 90% ФОТ (от 50 793) | 11: 45714
|  |  | Сметная прибыль 46% ФОТ (от 50 793) | 11: 23365
329 | ФЕРм12-12-001-09 Приказ Минстроя России от 26.12.2019 №876/пр | (Демонтаж с последующим использованием) Арматура фланцевая с ручным приводом или без привода водопроводная на номинальное давление до 4 МПа, номинальный диаметр: 80 мм (Ду80 Ру16-5шт) (р.6 п.2 дефектной ведомости) |  | шт | 5 | 1334.42 | 798.85 | 535.57 | 166.29 |  | 6672 | 3994 | 2678 | 831 | 2.4 | 12 |  |  |  |  | (Демонтаж с последующим использованием) Арматура фланцевая с ручным приводом или без привода водопроводная на номинальное давление до 4 МПа, номинальный диаметр: 80 мм (Ду80 Ру16-5шт) (р.6 п.2 дефектной ведомости)
| Приказ от 08.08.2022 № 648/пр п.145 табл.3 | Демонтаж оборудования, пригодного для дальнейшего использования, со снятием с места установки, необходимой (частичной) разборкой без надобности хранения (перемещается на другое место установки и др.) ОЗП=0,6; ЭМ=0,6 к расх.; ЗПМ=0,6; МАТ=0 к расх.; ТЗ=0,6; ТЗМ=0,6 | [21 empty] | Демонтаж оборудования, пригодного для дальнейшего использования, со снятием с места установки, необходимой (частичной) разборкой без надобности хранения (перемещается на другое место установки и др.) ОЗП=0,6; ЭМ=0,6 к расх.; ЗПМ=0,6; МАТ=0 к расх.; ТЗ=0,6; ТЗМ=0,6
| 2 | ИНДЕКС К ПОЗИЦИИ: Прочие объекты(56), ФЕР, 3 кв 2024 (СМР),Письмо Минстроя России от 10.09.2024 года № 52528-ИФ/09, прил.1 ОЗП=34,6; ЭМ=13,15; ЗПМ=34,6; МАТ=9,57 | [19 empty] | ИНДЕКС К ПОЗИЦИИ: Прочие объекты(56), ФЕР, 3 кв 2024 (СМР),Письмо Минстроя России от 10.09.2024 года № 52528-ИФ/09, прил.1 ОЗП=34,6; ЭМ=13,15; ЗПМ=34,6; МАТ=9,57
| Технологические трубопроводы | [21 empty] | Технологические трубопроводы
|  |  | Накладные расходы 90% ФОТ (от 5 549) | 11: 4994
|  |  | Сметная прибыль 46% ФОТ (от 5 549) | 11: 2553
330 | ФЕРм12-12-001-09 Приказ Минстроя России от 26.12.2019 №876/пр | Арматура фланцевая с ручным приводом или без привода водопроводная на номинальное давление до 4 МПа, номинальный диаметр: 80 мм (Ду80 Ру16-5шт) (р.6 п.2 дефектной ведомости) |  | шт | 5 | 2257.91 | 1331.41 | 892.62 | 277.15 |  | 11290 | 6657 | 4463 | 1386 | 4 | 20 |  |  |  |  | Арматура фланцевая с ручным приводом или без привода водопроводная на номинальное давление до 4 МПа, номинальный диаметр: 80 мм (Ду80 Ру16-5шт) (р.6 п.2 дефектной ведомости)
| 2 | ИНДЕКС К ПОЗИЦИИ: Прочие объекты(56), ФЕР, 3 кв 2024 (СМР),Письмо Минстроя России от 10.09.2024 года № 52528-ИФ/09, прил.1 ОЗП=34,6; ЭМ=13,15; ЗПМ=34,6; МАТ=9,57 | [19 empty] | ИНДЕКС К ПОЗИЦИИ: Прочие объекты(56), ФЕР, 3 кв 2024 (СМР),Письмо Минстроя России от 10.09.2024 года № 52528-ИФ/09, прил.1 ОЗП=34,6; ЭМ=13,15; ЗПМ=34,6; МАТ=9,57
| Технологические трубопроводы | [21 empty] | Технологические трубопроводы
|  |  | Накладные расходы 90% ФОТ (от 9 250) | 11: 8325
|  |  | Сметная прибыль 46% ФОТ (от 9 250) | 11: 4255
331 | ФЕРм12-12-002-09 Приказ Минстроя России от 26.12.2019 №876/пр | (Демонтаж с последующим использованием) Арматура фланцевая с ручным приводом или без привода водопроводная на номинальное давление до 10 МПа, номинальный диаметр: 80 мм (Ду80 Ру63) (р.6 п.2 дефектной ведомости) |  | шт | 4 | 2387.37 | 1278.19 | 1109.18 | 343.99 |  | 9549 | 5113 | 4436 | 1376 | 3.84 | 15.36 |  |  |  |  | (Демонтаж с последующим использованием) Арматура фланцевая с ручным приводом или без привода водопроводная на номинальное давление до 10 МПа, номинальный диаметр: 80 мм (Ду80 Ру63) (р.6 п.2 дефектной ведомости)
| Приказ от 08.08.2022 № 648/пр п.145 табл.3 | Демонтаж оборудования, пригодного для дальнейшего использования, со снятием с места установки, необходимой (частичной) разборкой без надобности хранения (перемещается на другое место установки и др.) ОЗП=0,6; ЭМ=0,6 к расх.; ЗПМ=0,6; МАТ=0 к расх.; ТЗ=0,6; ТЗМ=0,6 | [21 empty] | Демонтаж оборудования, пригодного для дальнейшего использования, со снятием с места установки, необходимой (частичной) разборкой без надобности хранения (перемещается на другое место установки и др.) ОЗП=0,6; ЭМ=0,6 к расх.; ЗПМ=0,6; МАТ=0 к расх.; ТЗ=0,6; ТЗМ=0,6
| 2 | ИНДЕКС К ПОЗИЦИИ: Прочие объекты(56), ФЕР, 3 кв 2024 (СМР),Письмо Минстроя России от 10.09.2024 года № 52528-ИФ/09, прил.1 ОЗП=34,6; ЭМ=13,15; ЗПМ=34,6; МАТ=9,57 | [19 empty] | ИНДЕКС К ПОЗИЦИИ: Прочие объекты(56), ФЕР, 3 кв 2024 (СМР),Письмо Минстроя России от 10.09.2024 года № 52528-ИФ/09, прил.1 ОЗП=34,6; ЭМ=13,15; ЗПМ=34,6; МАТ=9,57
| Технологические трубопроводы | [21 empty] | Технологические трубопроводы
|  |  | Накладные расходы 90% ФОТ (от 7 462) | 11: 6716
|  |  | Сметная прибыль 46% ФОТ (от 7 462) | 11: 3433
332 | ФЕРм12-12-002-09 Приказ Минстроя России от 26.12.2019 №876/пр | Арматура фланцевая с ручным приводом или без привода водопроводная на номинальное давление до 10 МПа, номинальный диаметр: 80 мм (Ду80 Ру63) (р.6 п.2 дефектной ведомости) |  | шт | 4 | 4017.23 | 2130.32 | 1848.63 | 573.32 |  | 16069 | 8521 | 7395 | 2293 | 6.4 | 25.6 |  |  |  |  | Арматура фланцевая с ручным приводом или без привода водопроводная на номинальное давление до 10 МПа, номинальный диаметр: 80 мм (Ду80 Ру63) (р.6 п.2 дефектной ведомости)
| 2 | ИНДЕКС К ПОЗИЦИИ: Прочие объекты(56), ФЕР, 3 кв 2024 (СМР),Письмо Минстроя России от 10.09.2024 года № 52528-ИФ/09, прил.1 ОЗП=34,6; ЭМ=13,15; ЗПМ=34,6; МАТ=9,57 | [19 empty] | ИНДЕКС К ПОЗИЦИИ: Прочие объекты(56), ФЕР, 3 кв 2024 (СМР),Письмо Минстроя России от 10.09.2024 года № 52528-ИФ/09, прил.1 ОЗП=34,6; ЭМ=13,15; ЗПМ=34,6; МАТ=9,57
| Технологические трубопроводы | [21 empty] | Технологические трубопроводы
|  |  | Накладные расходы 90% ФОТ (от 12 436) | 11: 11192
|  |  | Сметная прибыль 46% ФОТ (от 12 436) | 11: 5721
333 | ФЕРм12-12-001-10 Приказ Минстроя России от 26.12.2019 №876/пр | (Демонтаж с последующим использованием) Арматура фланцевая с ручным приводом или без привода водопроводная на номинальное давление до 4 МПа, номинальный диаметр: 100 мм (Ду100 Ру16-2шт, Ду100 Ру25-1шт) (р.6 п.2 дефектной ведомости) |  | шт | 3 | 1368.71 | 818.78 | 549.93 | 171.48 |  | 4106 | 2456 | 1650 | 514 | 2.46 | 7.38 |  |  |  |  | (Демонтаж с последующим использованием) Арматура фланцевая с ручным приводом или без привода водопроводная на номинальное давление до 4 МПа, номинальный диаметр: 100 мм (Ду100 Ру16-2шт, Ду100 Ру25-1шт) (р.6 п.2 дефектной ведомости)
Объем=2+1
| Приказ от 08.08.2022 № 648/пр п.145 табл.3 | Демонтаж оборудования, пригодного для дальнейшего использования, со снятием с места установки, необходимой (частичной) разборкой без надобности хранения (перемещается на другое место установки и др.) ОЗП=0,6; ЭМ=0,6 к расх.; ЗПМ=0,6; МАТ=0 к расх.; ТЗ=0,6; ТЗМ=0,6 | [21 empty] | Демонтаж оборудования, пригодного для дальнейшего использования, со снятием с места установки, необходимой (частичной) разборкой без надобности хранения (перемещается на другое место установки и др.) ОЗП=0,6; ЭМ=0,6 к расх.; ЗПМ=0,6; МАТ=0 к расх.; ТЗ=0,6; ТЗМ=0,6
| 2 | ИНДЕКС К ПОЗИЦИИ: Прочие объекты(56), ФЕР, 3 кв 2024 (СМР),Письмо Минстроя России от 10.09.2024 года № 52528-ИФ/09, прил.1 ОЗП=34,6; ЭМ=13,15; ЗПМ=34,6; МАТ=9,57 | [19 empty] | ИНДЕКС К ПОЗИЦИИ: Прочие объекты(56), ФЕР, 3 кв 2024 (СМР),Письмо Минстроя России от 10.09.2024 года № 52528-ИФ/09, прил.1 ОЗП=34,6; ЭМ=13,15; ЗПМ=34,6; МАТ=9,57
| Технологические трубопроводы | [21 empty] | Технологические трубопроводы
|  |  | Накладные расходы 90% ФОТ (от 3 415) | 11: 3074
|  |  | Сметная прибыль 46% ФОТ (от 3 415) | 11: 1571
334 | ФЕРм12-12-001-10 Приказ Минстроя России от 26.12.2019 №876/пр | Арматура фланцевая с ручным приводом или без привода водопроводная на номинальное давление до 4 МПа, номинальный диаметр: 100 мм(Ду100 Ру16-2шт, Ду100 Ру25-1шт) (р.6 п.2 дефектной ведомости) |  | шт | 3 | 2326.35 | 1364.62 | 916.56 | 285.8 |  | 6979 | 4094 | 2750 | 857 | 4.1 | 12.3 |  |  |  |  | Арматура фланцевая с ручным приводом или без привода водопроводная на номинальное давление до 4 МПа, номинальный диаметр: 100 мм(Ду100 Ру16-2шт, Ду100 Ру25-1шт) (р.6 п.2 дефектной ведомости)
Объем=2+1
| 2 | ИНДЕКС К ПОЗИЦИИ: Прочие объекты(56), ФЕР, 3 кв 2024 (СМР),Письмо Минстроя России от 10.09.2024 года № 52528-ИФ/09, прил.1 ОЗП=34,6; ЭМ=13,15; ЗПМ=34,6; МАТ=9,57 | [19 empty] | ИНДЕКС К ПОЗИЦИИ: Прочие объекты(56), ФЕР, 3 кв 2024 (СМР),Письмо Минстроя России от 10.09.2024 года № 52528-ИФ/09, прил.1 ОЗП=34,6; ЭМ=13,15; ЗПМ=34,6; МАТ=9,57
| Технологические трубопроводы | [21 empty] | Технологические трубопроводы
|  |  | Накладные расходы 90% ФОТ (от 5 694) | 11: 5125
|  |  | Сметная прибыль 46% ФОТ (от 5 694) | 11: 2619
335 | ФЕРм12-12-002-10 Приказ Минстроя России от 26.12.2019 №876/пр | (Демонтаж с последующим использованием) Арматура фланцевая с ручным приводом или без привода водопроводная на номинальное давление до 10 МПа, номинальный диаметр: 100 мм (Ду100 Ру63) (р.6 п.2 дефектной ведомости) |  | шт | 3 | 3384.87 | 1717.48 | 1667.39 | 517.75 |  | 10155 | 5153 | 5002 | 1553 | 5.16 | 15.48 |  |  |  |  | (Демонтаж с последующим использованием) Арматура фланцевая с ручным приводом или без привода водопроводная на номинальное давление до 10 МПа, номинальный диаметр: 100 мм (Ду100 Ру63) (р.6 п.2 дефектной ведомости)
| Приказ от 08.08.2022 № 648/пр п.145 табл.3 | Демонтаж оборудования, пригодного для дальнейшего использования, со снятием с места установки, необходимой (частичной) разборкой без надобности хранения (перемещается на другое место установки и др.) ОЗП=0,6; ЭМ=0,6 к расх.; ЗПМ=0,6; МАТ=0 к расх.; ТЗ=0,6; ТЗМ=0,6 | [21 empty] | Демонтаж оборудования, пригодного для дальнейшего использования, со снятием с места установки, необходимой (частичной) разборкой без надобности хранения (перемещается на другое место установки и др.) ОЗП=0,6; ЭМ=0,6 к расх.; ЗПМ=0,6; МАТ=0 к расх.; ТЗ=0,6; ТЗМ=0,6
| 2 | ИНДЕКС К ПОЗИЦИИ: Прочие объекты(56), ФЕР, 3 кв 2024 (СМР),Письмо Минстроя России от 10.09.2024 года № 52528-ИФ/09, прил.1 ОЗП=34,6; ЭМ=13,15; ЗПМ=34,6; МАТ=9,57 | [19 empty] | ИНДЕКС К ПОЗИЦИИ: Прочие объекты(56), ФЕР, 3 кв 2024 (СМР),Письмо Минстроя России от 10.09.2024 года № 52528-ИФ/09, прил.1 ОЗП=34,6; ЭМ=13,15; ЗПМ=34,6; МАТ=9,57
| Технологические трубопроводы | [21 empty] | Технологические трубопроводы
|  |  | Накладные расходы 90% ФОТ (от 7 712) | 11: 6941
|  |  | Сметная прибыль 46% ФОТ (от 7 712) | 11: 3548
336 | ФЕРм12-12-002-10 Приказ Минстроя России от 26.12.2019 №876/пр | Арматура фланцевая с ручным приводом или без привода водопроводная на номинальное давление до 10 МПа, номинальный диаметр: 100 мм (Ду100 Ру63) (р.6 п.2 дефектной ведомости) |  | шт | 3 | 5694.85 | 2862.46 | 2778.99 | 862.92 |  | 17085 | 8587 | 8337 | 2589 | 8.6 | 25.8 |  |  |  |  | Арматура фланцевая с ручным приводом или без привода водопроводная на номинальное давление до 10 МПа, номинальный диаметр: 100 мм (Ду100 Ру63) (р.6 п.2 дефектной ведомости)
| 2 | ИНДЕКС К ПОЗИЦИИ: Прочие объекты(56), ФЕР, 3 кв 2024 (СМР),Письмо Минстроя России от 10.09.2024 года № 52528-ИФ/09, прил.1 ОЗП=34,6; ЭМ=13,15; ЗПМ=34,6; МАТ=9,57 | [19 empty] | ИНДЕКС К ПОЗИЦИИ: Прочие объекты(56), ФЕР, 3 кв 2024 (СМР),Письмо Минстроя России от 10.09.2024 года № 52528-ИФ/09, прил.1 ОЗП=34,6; ЭМ=13,15; ЗПМ=34,6; МАТ=9,57
| Технологические трубопроводы | [21 empty] | Технологические трубопроводы
|  |  | Накладные расходы 90% ФОТ (от 12 852) | 11: 11567
|  |  | Сметная прибыль 46% ФОТ (от 12 852) | 11: 5912
337 | ФЕРм12-12-001-12 Приказ Минстроя России от 26.12.2019 №876/пр | (Демонтаж с последующим использованием) Арматура фланцевая с ручным приводом или без привода водопроводная на номинальное давление до 4 МПа, номинальный диаметр: 150 мм (Ду150 Ру16-7шт) (р.6 п.2 дефектной ведомости) |  | шт | 7 | 1963.66 | 1078.48 | 885.18 | 276.11 |  | 13746 | 7550 | 6196 | 1933 | 3.24 | 22.68 |  |  |  |  | (Демонтаж с последующим использованием) Арматура фланцевая с ручным приводом или без привода водопроводная на номинальное давление до 4 МПа, номинальный диаметр: 150 мм (Ду150 Ру16-7шт) (р.6 п.2 дефектной ведомости)
| Приказ от 08.08.2022 № 648/пр п.145 табл.3 | Демонтаж оборудования, пригодного для дальнейшего использования, со снятием с места установки, необходимой (частичной) разборкой без надобности хранения (перемещается на другое место установки и др.) ОЗП=0,6; ЭМ=0,6 к расх.; ЗПМ=0,6; МАТ=0 к расх.; ТЗ=0,6; ТЗМ=0,6 | [21 empty] | Демонтаж оборудования, пригодного для дальнейшего использования, со снятием с места установки, необходимой (частичной) разборкой без надобности хранения (перемещается на другое место установки и др.) ОЗП=0,6; ЭМ=0,6 к расх.; ЗПМ=0,6; МАТ=0 к расх.; ТЗ=0,6; ТЗМ=0,6
| 2 | ИНДЕКС К ПОЗИЦИИ: Прочие объекты(56), ФЕР, 3 кв 2024 (СМР),Письмо Минстроя России от 10.09.2024 года № 52528-ИФ/09, прил.1 ОЗП=34,6; ЭМ=13,15; ЗПМ=34,6; МАТ=9,57 | [19 empty] | ИНДЕКС К ПОЗИЦИИ: Прочие объекты(56), ФЕР, 3 кв 2024 (СМР),Письмо Минстроя России от 10.09.2024 года № 52528-ИФ/09, прил.1 ОЗП=34,6; ЭМ=13,15; ЗПМ=34,6; МАТ=9,57
| Технологические трубопроводы | [21 empty] | Технологические трубопроводы
|  |  | Накладные расходы 90% ФОТ (от 10 906) | 11: 9815
|  |  | Сметная прибыль 46% ФОТ (от 10 906) | 11: 5017
338 | ФЕРм12-12-001-12 Приказ Минстроя России от 26.12.2019 №876/пр | Арматура фланцевая с ручным приводом или без привода водопроводная на номинальное давление до 4 МПа, номинальный диаметр: 150 мм (Ду150 Ру16-7шт) (р.6 п.2 дефектной ведомости) |  | шт | 7 | 3333.54 | 1797.47 | 1475.3 | 460.18 |  | 23335 | 12582 | 10327 | 3221 | 5.4 | 37.8 |  |  |  |  | Арматура фланцевая с ручным приводом или без привода водопроводная на номинальное давление до 4 МПа, номинальный диаметр: 150 мм (Ду150 Ру16-7шт) (р.6 п.2 дефектной ведомости)
| 2 | ИНДЕКС К ПОЗИЦИИ: Прочие объекты(56), ФЕР, 3 кв 2024 (СМР),Письмо Минстроя России от 10.09.2024 года № 52528-ИФ/09, прил.1 ОЗП=34,6; ЭМ=13,15; ЗПМ=34,6; МАТ=9,57 | [19 empty] | ИНДЕКС К ПОЗИЦИИ: Прочие объекты(56), ФЕР, 3 кв 2024 (СМР),Письмо Минстроя России от 10.09.2024 года № 52528-ИФ/09, прил.1 ОЗП=34,6; ЭМ=13,15; ЗПМ=34,6; МАТ=9,57
| Технологические трубопроводы | [21 empty] | Технологические трубопроводы
|  |  | Накладные расходы 90% ФОТ (от 18 173) | 11: 16356
|  |  | Сметная прибыль 46% ФОТ (от 18 173) | 11: 8360
339 | ФЕРм12-12-002-12 Приказ Минстроя России от 26.12.2019 №876/пр | (Демонтаж с последующим использованием) Арматура фланцевая с ручным приводом или без привода водопроводная на номинальное давление до 10 МПа, номинальный диаметр: 150 мм (Ду150 Ру63-4шт, Ду150 Ру160-1шт) (р.6 п.2 дефектной ведомости) |  | шт | 5 | 4629.99 | 2296.68 | 2333.31 | 727.22 |  | 23150 | 11483 | 11667 | 3636 | 6.9 | 34.5 |  |  |  |  | (Демонтаж с последующим использованием) Арматура фланцевая с ручным приводом или без привода водопроводная на номинальное давление до 10 МПа, номинальный диаметр: 150 мм (Ду150 Ру63-4шт, Ду150 Ру160-1шт) (р.6 п.2 дефектной ведомости)
Объем=4+1
| Приказ от 08.08.2022 № 648/пр п.145 табл.3 | Демонтаж оборудования, пригодного для дальнейшего использования, со снятием с места установки, необходимой (частичной) разборкой без надобности хранения (перемещается на другое место установки и др.) ОЗП=0,6; ЭМ=0,6 к расх.; ЗПМ=0,6; МАТ=0 к расх.; ТЗ=0,6; ТЗМ=0,6 | [21 empty] | Демонтаж оборудования, пригодного для дальнейшего использования, со снятием с места установки, необходимой (частичной) разборкой без надобности хранения (перемещается на другое место установки и др.) ОЗП=0,6; ЭМ=0,6 к расх.; ЗПМ=0,6; МАТ=0 к расх.; ТЗ=0,6; ТЗМ=0,6
| 2 | ИНДЕКС К ПОЗИЦИИ: Прочие объекты(56), ФЕР, 3 кв 2024 (СМР),Письмо Минстроя России от 10.09.2024 года № 52528-ИФ/09, прил.1 ОЗП=34,6; ЭМ=13,15; ЗПМ=34,6; МАТ=9,57 | [19 empty] | ИНДЕКС К ПОЗИЦИИ: Прочие объекты(56), ФЕР, 3 кв 2024 (СМР),Письмо Минстроя России от 10.09.2024 года № 52528-ИФ/09, прил.1 ОЗП=34,6; ЭМ=13,15; ЗПМ=34,6; МАТ=9,57
| Технологические трубопроводы | [21 empty] | Технологические трубопроводы
|  |  | Накладные расходы 90% ФОТ (от 17 386) | 11: 15647
|  |  | Сметная прибыль 46% ФОТ (от 17 386) | 11: 7998
340 | ФЕРм12-12-002-12 Приказ Минстроя России от 26.12.2019 №876/пр | Арматура фланцевая с ручным приводом или без привода водопроводная на номинальное давление до 10 МПа, номинальный диаметр: 150 мм (Ду150 Ру63-4шт, Ду150 Ру160-1шт) (р.6 п.2 дефектной ведомости) |  | шт | 5 | 7788.61 | 3827.8 | 3888.85 | 1212.04 |  | 38943 | 19139 | 19444 | 6060 | 11.5 | 57.5 |  |  |  |  | Арматура фланцевая с ручным приводом или без привода водопроводная на номинальное давление до 10 МПа, номинальный диаметр: 150 мм (Ду150 Ру63-4шт, Ду150 Ру160-1шт) (р.6 п.2 дефектной ведомости)
Объем=4+1
| 2 | ИНДЕКС К ПОЗИЦИИ: Прочие объекты(56), ФЕР, 3 кв 2024 (СМР),Письмо Минстроя России от 10.09.2024 года № 52528-ИФ/09, прил.1 ОЗП=34,6; ЭМ=13,15; ЗПМ=34,6; МАТ=9,57 | [19 empty] | ИНДЕКС К ПОЗИЦИИ: Прочие объекты(56), ФЕР, 3 кв 2024 (СМР),Письмо Минстроя России от 10.09.2024 года № 52528-ИФ/09, прил.1 ОЗП=34,6; ЭМ=13,15; ЗПМ=34,6; МАТ=9,57
| Технологические трубопроводы | [21 empty] | Технологические трубопроводы
|  |  | Накладные расходы 90% ФОТ (от 28 979) | 11: 26081
|  |  | Сметная прибыль 46% ФОТ (от 28 979) | 11: 13330
341 | ФЕРм12-12-001-13 Приказ Минстроя России от 26.12.2019 №876/пр | (Демонтаж с последующим использованием) Арматура фланцевая с ручным приводом или без привода водопроводная на номинальное давление до 4 МПа, номинальный диаметр: 200 мм (Ду200 Ру16-4шт) (р.6 п.2 дефектной ведомости) |  | шт | 4 | 2637.31 | 1417.91 | 1219.4 | 380.95 |  | 10549 | 5672 | 4877 | 1524 | 4.26 | 17.04 |  |  |  |  | (Демонтаж с последующим использованием) Арматура фланцевая с ручным приводом или без привода водопроводная на номинальное давление до 4 МПа, номинальный диаметр: 200 мм (Ду200 Ру16-4шт) (р.6 п.2 дефектной ведомости)
| Приказ от 08.08.2022 № 648/пр п.145 табл.3 | Демонтаж оборудования, пригодного для дальнейшего использования, со снятием с места установки, необходимой (частичной) разборкой без надобности хранения (перемещается на другое место установки и др.) ОЗП=0,6; ЭМ=0,6 к расх.; ЗПМ=0,6; МАТ=0 к расх.; ТЗ=0,6; ТЗМ=0,6 | [21 empty] | Демонтаж оборудования, пригодного для дальнейшего использования, со снятием с места установки, необходимой (частичной) разборкой без надобности хранения (перемещается на другое место установки и др.) ОЗП=0,6; ЭМ=0,6 к расх.; ЗПМ=0,6; МАТ=0 к расх.; ТЗ=0,6; ТЗМ=0,6
| 2 | ИНДЕКС К ПОЗИЦИИ: Прочие объекты(56), ФЕР, 3 кв 2024 (СМР),Письмо Минстроя России от 10.09.2024 года № 52528-ИФ/09, прил.1 ОЗП=34,6; ЭМ=13,15; ЗПМ=34,6; МАТ=9,57 | [19 empty] | ИНДЕКС К ПОЗИЦИИ: Прочие объекты(56), ФЕР, 3 кв 2024 (СМР),Письмо Минстроя России от 10.09.2024 года № 52528-ИФ/09, прил.1 ОЗП=34,6; ЭМ=13,15; ЗПМ=34,6; МАТ=9,57
| Технологические трубопроводы | [21 empty] | Технологические трубопроводы
|  |  | Накладные расходы 90% ФОТ (от 8 276) | 11: 7448
|  |  | Сметная прибыль 46% ФОТ (от 8 276) | 11: 3807
342 | ФЕРм12-12-001-13 Приказ Минстроя России от 26.12.2019 №876/пр | Арматура фланцевая с ручным приводом или без привода водопроводная на номинальное давление до 4 МПа, номинальный диаметр: 200 мм (Ду200 Ру16-4шт) (р.6 п.2 дефектной ведомости) |  | шт | 4 | 4485.95 | 2363.18 | 2032.33 | 634.91 |  | 17944 | 9453 | 8129 | 2540 | 7.1 | 28.4 |  |  |  |  | Арматура фланцевая с ручным приводом или без привода водопроводная на номинальное давление до 4 МПа, номинальный диаметр: 200 мм (Ду200 Ру16-4шт) (р.6 п.2 дефектной ведомости)
| 2 | ИНДЕКС К ПОЗИЦИИ: Прочие объекты(56), ФЕР, 3 кв 2024 (СМР),Письмо Минстроя России от 10.09.2024 года № 52528-ИФ/09, прил.1 ОЗП=34,6; ЭМ=13,15; ЗПМ=34,6; МАТ=9,57 | [19 empty] | ИНДЕКС К ПОЗИЦИИ: Прочие объекты(56), ФЕР, 3 кв 2024 (СМР),Письмо Минстроя России от 10.09.2024 года № 52528-ИФ/09, прил.1 ОЗП=34,6; ЭМ=13,15; ЗПМ=34,6; МАТ=9,57
| Технологические трубопроводы | [21 empty] | Технологические трубопроводы
|  |  | Накладные расходы 90% ФОТ (от 13 792) | 11: 12413
|  |  | Сметная прибыль 46% ФОТ (от 13 792) | 11: 6344
Произвести демонтаж, монтаж конденсатоотводчиков | [19 empty] | Произвести демонтаж, монтаж конденсатоотводчиков
343 | ФЕРм12-12-002-04 Приказ Минстроя России от 26.12.2019 №876/пр | (Демонтаж с последующим использованием) Арматура фланцевая с ручным приводом или без привода водопроводная на номинальное давление до 10 МПа, номинальный диаметр: 25 мм (Прим. Конденсатоотводчик) (р.6 п.3 дефектной ведомости) |  | шт | 12 | 842.33 | 838.7 | 3.63 | 1.66 |  | 10108 | 10064 | 44 | 20 | 2.52 | 30.24 |  |  |  |  | (Демонтаж с последующим использованием) Арматура фланцевая с ручным приводом или без привода водопроводная на номинальное давление до 10 МПа, номинальный диаметр: 25 мм (Прим. Конденсатоотводчик) (р.6 п.3 дефектной ведомости)
| Приказ от 08.08.2022 № 648/пр п.145 табл.3 | Демонтаж оборудования, пригодного для дальнейшего использования, со снятием с места установки, необходимой (частичной) разборкой без надобности хранения (перемещается на другое место установки и др.) ОЗП=0,6; ЭМ=0,6 к расх.; ЗПМ=0,6; МАТ=0 к расх.; ТЗ=0,6; ТЗМ=0,6 | [21 empty] | Демонтаж оборудования, пригодного для дальнейшего использования, со снятием с места установки, необходимой (частичной) разборкой без надобности хранения (перемещается на другое место установки и др.) ОЗП=0,6; ЭМ=0,6 к расх.; ЗПМ=0,6; МАТ=0 к расх.; ТЗ=0,6; ТЗМ=0,6
| 2 | ИНДЕКС К ПОЗИЦИИ: Прочие объекты(56), ФЕР, 3 кв 2024 (СМР),Письмо Минстроя России от 10.09.2024 года № 52528-ИФ/09, прил.1 ОЗП=34,6; ЭМ=13,15; ЗПМ=34,6; МАТ=9,57 | [19 empty] | ИНДЕКС К ПОЗИЦИИ: Прочие объекты(56), ФЕР, 3 кв 2024 (СМР),Письмо Минстроя России от 10.09.2024 года № 52528-ИФ/09, прил.1 ОЗП=34,6; ЭМ=13,15; ЗПМ=34,6; МАТ=9,57
| Технологические трубопроводы | [21 empty] | Технологические трубопроводы
|  |  | Накладные расходы 90% ФОТ (от 11 597) | 11: 10437
|  |  | Сметная прибыль 46% ФОТ (от 11 597) | 11: 5335
344 | ФЕРм12-12-002-04 Приказ Минстроя России от 26.12.2019 №876/пр | Арматура фланцевая с ручным приводом или без привода водопроводная на номинальное давление до 10 МПа, номинальный диаметр: 25 мм (Прим. Конденсатоотводчик) (р.6 п.3 дефектной ведомости) |  | шт | 12 | 1418.24 | 1397.84 | 6.05 | 2.77 |  | 17019 | 16774 | 73 | 33 | 4.2 | 50.4 |  |  |  |  | Арматура фланцевая с ручным приводом или без привода водопроводная на номинальное давление до 10 МПа, номинальный диаметр: 25 мм (Прим. Конденсатоотводчик) (р.6 п.3 дефектной ведомости)
| 2 | ИНДЕКС К ПОЗИЦИИ: Прочие объекты(56), ФЕР, 3 кв 2024 (СМР),Письмо Минстроя России от 10.09.2024 года № 52528-ИФ/09, прил.1 ОЗП=34,6; ЭМ=13,15; ЗПМ=34,6; МАТ=9,57 | [19 empty] | ИНДЕКС К ПОЗИЦИИ: Прочие объекты(56), ФЕР, 3 кв 2024 (СМР),Письмо Минстроя России от 10.09.2024 года № 52528-ИФ/09, прил.1 ОЗП=34,6; ЭМ=13,15; ЗПМ=34,6; МАТ=9,57
| Технологические трубопроводы | [21 empty] | Технологические трубопроводы
|  |  | Накладные расходы 90% ФОТ (от 19 328) | 11: 17395
|  |  | Сметная прибыль 46% ФОТ (от 19 328) | 11: 8891
345 | ФЕРм12-12-002-07 Приказ Минстроя России от 26.12.2019 №876/пр | (Демонтаж с последующим использованием) Арматура фланцевая с ручным приводом или без привода водопроводная на номинальное давление до 10 МПа, номинальный диаметр: 50 мм (Прим. Конденсатоотводчик) (р.6 п.3 дефектной ведомости) |  | шт | 2 | 2320.11 | 1218.2 | 1101.91 | 340.67 |  | 4640 | 2436 | 2204 | 681 | 3.66 | 7.32 |  |  |  |  | (Демонтаж с последующим использованием) Арматура фланцевая с ручным приводом или без привода водопроводная на номинальное давление до 10 МПа, номинальный диаметр: 50 мм (Прим. Конденсатоотводчик) (р.6 п.3 дефектной ведомости)
| Приказ от 08.08.2022 № 648/пр п.145 табл.3 | Демонтаж оборудования, пригодного для дальнейшего использования, со снятием с места установки, необходимой (частичной) разборкой без надобности хранения (перемещается на другое место установки и др.) ОЗП=0,6; ЭМ=0,6 к расх.; ЗПМ=0,6; МАТ=0 к расх.; ТЗ=0,6; ТЗМ=0,6 | [21 empty] | Демонтаж оборудования, пригодного для дальнейшего использования, со снятием с места установки, необходимой (частичной) разборкой без надобности хранения (перемещается на другое место установки и др.) ОЗП=0,6; ЭМ=0,6 к расх.; ЗПМ=0,6; МАТ=0 к расх.; ТЗ=0,6; ТЗМ=0,6
| 2 | ИНДЕКС К ПОЗИЦИИ: Прочие объекты(56), ФЕР, 3 кв 2024 (СМР),Письмо Минстроя России от 10.09.2024 года № 52528-ИФ/09, прил.1 ОЗП=34,6; ЭМ=13,15; ЗПМ=34,6; МАТ=9,57 | [19 empty] | ИНДЕКС К ПОЗИЦИИ: Прочие объекты(56), ФЕР, 3 кв 2024 (СМР),Письмо Минстроя России от 10.09.2024 года № 52528-ИФ/09, прил.1 ОЗП=34,6; ЭМ=13,15; ЗПМ=34,6; МАТ=9,57
| Технологические трубопроводы | [21 empty] | Технологические трубопроводы
|  |  | Накладные расходы 90% ФОТ (от 3 584) | 11: 3226
|  |  | Сметная прибыль 46% ФОТ (от 3 584) | 11: 1649
346 | ФЕРм12-12-002-07 Приказ Минстроя России от 26.12.2019 №876/пр | Арматура фланцевая с ручным приводом или без привода водопроводная на номинальное давление до 10 МПа, номинальный диаметр: 50 мм (Прим. Конденсатоотводчик) (р.6 п.3 дефектной ведомости) |  | шт | 2 | 3895.76 | 2030.33 | 1836.53 | 567.79 |  | 7792 | 4061 | 3673 | 1136 | 6.1 | 12.2 |  |  |  |  | Арматура фланцевая с ручным приводом или без привода водопроводная на номинальное давление до 10 МПа, номинальный диаметр: 50 мм (Прим. Конденсатоотводчик) (р.6 п.3 дефектной ведомости)
| 2 | ИНДЕКС К ПОЗИЦИИ: Прочие объекты(56), ФЕР, 3 кв 2024 (СМР),Письмо Минстроя России от 10.09.2024 года № 52528-ИФ/09, прил.1 ОЗП=34,6; ЭМ=13,15; ЗПМ=34,6; МАТ=9,57 | [19 empty] | ИНДЕКС К ПОЗИЦИИ: Прочие объекты(56), ФЕР, 3 кв 2024 (СМР),Письмо Минстроя России от 10.09.2024 года № 52528-ИФ/09, прил.1 ОЗП=34,6; ЭМ=13,15; ЗПМ=34,6; МАТ=9,57
| Технологические трубопроводы | [21 empty] | Технологические трубопроводы
|  |  | Накладные расходы 90% ФОТ (от 5 976) | 11: 5378
|  |  | Сметная прибыль 46% ФОТ (от 5 976) | 11: 2749
347 | ФЕРм12-12-001-04 Приказ Минстроя России от 26.12.2019 №876/пр | (Демонтаж с последующим использованием) Арматура фланцевая с ручным приводом или без привода водопроводная на номинальное давление до 4 МПа, номинальный диаметр: 25 мм (Прим. Конденсатоотводчик) (р.6 п.3 дефектной ведомости) |  | шт | 21 | 601.19 | 599.14 | 2.05 | 1.04 |  | 12625 | 12582 | 43 | 22 | 1.8 | 37.8 |  |  |  |  | (Демонтаж с последующим использованием) Арматура фланцевая с ручным приводом или без привода водопроводная на номинальное давление до 4 МПа, номинальный диаметр: 25 мм (Прим. Конденсатоотводчик) (р.6 п.3 дефектной ведомости)
| Приказ от 08.08.2022 № 648/пр п.145 табл.3 | Демонтаж оборудования, пригодного для дальнейшего использования, со снятием с места установки, необходимой (частичной) разборкой без надобности хранения (перемещается на другое место установки и др.) ОЗП=0,6; ЭМ=0,6 к расх.; ЗПМ=0,6; МАТ=0 к расх.; ТЗ=0,6; ТЗМ=0,6 | [21 empty] | Демонтаж оборудования, пригодного для дальнейшего использования, со снятием с места установки, необходимой (частичной) разборкой без надобности хранения (перемещается на другое место установки и др.) ОЗП=0,6; ЭМ=0,6 к расх.; ЗПМ=0,6; МАТ=0 к расх.; ТЗ=0,6; ТЗМ=0,6
| 2 | ИНДЕКС К ПОЗИЦИИ: Прочие объекты(56), ФЕР, 3 кв 2024 (СМР),Письмо Минстроя России от 10.09.2024 года № 52528-ИФ/09, прил.1 ОЗП=34,6; ЭМ=13,15; ЗПМ=34,6; МАТ=9,57 | [19 empty] | ИНДЕКС К ПОЗИЦИИ: Прочие объекты(56), ФЕР, 3 кв 2024 (СМР),Письмо Минстроя России от 10.09.2024 года № 52528-ИФ/09, прил.1 ОЗП=34,6; ЭМ=13,15; ЗПМ=34,6; МАТ=9,57
| Технологические трубопроводы | [21 empty] | Технологические трубопроводы
|  |  | Накладные расходы 90% ФОТ (от 14 494) | 11: 13045
|  |  | Сметная прибыль 46% ФОТ (от 14 494) | 11: 6667
348 | ФЕРм12-12-001-04 Приказ Минстроя России от 26.12.2019 №876/пр | Арматура фланцевая с ручным приводом или без привода водопроводная на номинальное давление до 4 МПа, номинальный диаметр: 25 мм (Прим. Конденсатоотводчик) (р.6 п.3 дефектной ведомости) |  | шт | 21 | 1014.13 | 998.56 | 3.42 | 1.73 |  | 21297 | 20970 | 72 | 36 | 3 | 63 |  |  |  |  | Арматура фланцевая с ручным приводом или без привода водопроводная на номинальное давление до 4 МПа, номинальный диаметр: 25 мм (Прим. Конденсатоотводчик) (р.6 п.3 дефектной ведомости)
| 2 | ИНДЕКС К ПОЗИЦИИ: Прочие объекты(56), ФЕР, 3 кв 2024 (СМР),Письмо Минстроя России от 10.09.2024 года № 52528-ИФ/09, прил.1 ОЗП=34,6; ЭМ=13,15; ЗПМ=34,6; МАТ=9,57 | [19 empty] | ИНДЕКС К ПОЗИЦИИ: Прочие объекты(56), ФЕР, 3 кв 2024 (СМР),Письмо Минстроя России от 10.09.2024 года № 52528-ИФ/09, прил.1 ОЗП=34,6; ЭМ=13,15; ЗПМ=34,6; МАТ=9,57
| Технологические трубопроводы | [21 empty] | Технологические трубопроводы
|  |  | Накладные расходы 90% ФОТ (от 24 157) | 11: 21741
|  |  | Сметная прибыль 46% ФОТ (от 24 157) | 11: 11112
349 | ФЕРм12-12-001-04 Приказ Минстроя России от 26.12.2019 №876/пр | (Демонтаж с последующим использованием) Арматура фланцевая с ручным приводом или без привода водопроводная на номинальное давление до 4 МПа, номинальный диаметр: 25 мм (Прим. Конденсатоотводчик) (р.6 п.3 дефектной ведомости) |  | шт | 165 | 601.19 | 599.14 | 2.05 | 1.04 |  | 99196 | 98858 | 338 | 172 | 1.8 | 297 |  |  |  |  | (Демонтаж с последующим использованием) Арматура фланцевая с ручным приводом или без привода водопроводная на номинальное давление до 4 МПа, номинальный диаметр: 25 мм (Прим. Конденсатоотводчик) (р.6 п.3 дефектной ведомости)
| Приказ от 08.08.2022 № 648/пр п.145 табл.3 | Демонтаж оборудования, пригодного для дальнейшего использования, со снятием с места установки, необходимой (частичной) разборкой без надобности хранения (перемещается на другое место установки и др.) ОЗП=0,6; ЭМ=0,6 к расх.; ЗПМ=0,6; МАТ=0 к расх.; ТЗ=0,6; ТЗМ=0,6 | [21 empty] | Демонтаж оборудования, пригодного для дальнейшего использования, со снятием с места установки, необходимой (частичной) разборкой без надобности хранения (перемещается на другое место установки и др.) ОЗП=0,6; ЭМ=0,6 к расх.; ЗПМ=0,6; МАТ=0 к расх.; ТЗ=0,6; ТЗМ=0,6
| 2 | ИНДЕКС К ПОЗИЦИИ: Прочие объекты(56), ФЕР, 3 кв 2024 (СМР),Письмо Минстроя России от 10.09.2024 года № 52528-ИФ/09, прил.1 ОЗП=34,6; ЭМ=13,15; ЗПМ=34,6; МАТ=9,57 | [19 empty] | ИНДЕКС К ПОЗИЦИИ: Прочие объекты(56), ФЕР, 3 кв 2024 (СМР),Письмо Минстроя России от 10.09.2024 года № 52528-ИФ/09, прил.1 ОЗП=34,6; ЭМ=13,15; ЗПМ=34,6; МАТ=9,57
| Технологические трубопроводы | [21 empty] | Технологические трубопроводы
|  |  | Накладные расходы 90% ФОТ (от 113 885) | 11: 102497
|  |  | Сметная прибыль 46% ФОТ (от 113 885) | 11: 52387
350 | ФЕРм12-12-001-04 Приказ Минстроя России от 26.12.2019 №876/пр | Арматура фланцевая с ручным приводом или без привода водопроводная на номинальное давление до 4 МПа, номинальный диаметр: 25 мм (Прим. Конденсатоотводчик) (р.6 п.3 дефектной ведомости) |  | шт | 165 | 1014.13 | 998.56 | 3.42 | 1.73 |  | 167331 | 164762 | 564 | 285 | 3 | 495 |  |  |  |  | Арматура фланцевая с ручным приводом или без привода водопроводная на номинальное давление до 4 МПа, номинальный диаметр: 25 мм (Прим. Конденсатоотводчик) (р.6 п.3 дефектной ведомости)
| 2 | ИНДЕКС К ПОЗИЦИИ: Прочие объекты(56), ФЕР, 3 кв 2024 (СМР),Письмо Минстроя России от 10.09.2024 года № 52528-ИФ/09, прил.1 ОЗП=34,6; ЭМ=13,15; ЗПМ=34,6; МАТ=9,57 | [19 empty] | ИНДЕКС К ПОЗИЦИИ: Прочие объекты(56), ФЕР, 3 кв 2024 (СМР),Письмо Минстроя России от 10.09.2024 года № 52528-ИФ/09, прил.1 ОЗП=34,6; ЭМ=13,15; ЗПМ=34,6; МАТ=9,57
| Технологические трубопроводы | [21 empty] | Технологические трубопроводы
|  |  | Накладные расходы 90% ФОТ (от 189 804) | 11: 170824
|  |  | Сметная прибыль 46% ФОТ (от 189 804) | 11: 87310
351 | ФЕРм12-12-001-04 Приказ Минстроя России от 26.12.2019 №876/пр | (Демонтаж с последующим использованием) Арматура фланцевая с ручным приводом или без привода водопроводная на номинальное давление до 4 МПа, номинальный диаметр: 25 мм (Прим. Конденсатоотводчик) (р.6 п.3 дефектной ведомости) |  | шт | 4 | 601.19 | 599.14 | 2.05 | 1.04 |  | 2405 | 2397 | 8 | 4 | 1.8 | 7.2 |  |  |  |  | (Демонтаж с последующим использованием) Арматура фланцевая с ручным приводом или без привода водопроводная на номинальное давление до 4 МПа, номинальный диаметр: 25 мм (Прим. Конденсатоотводчик) (р.6 п.3 дефектной ведомости)
| Приказ от 08.08.2022 № 648/пр п.145 табл.3 | Демонтаж оборудования, пригодного для дальнейшего использования, со снятием с места установки, необходимой (частичной) разборкой без надобности хранения (перемещается на другое место установки и др.) ОЗП=0,6; ЭМ=0,6 к расх.; ЗПМ=0,6; МАТ=0 к расх.; ТЗ=0,6; ТЗМ=0,6 | [21 empty] | Демонтаж оборудования, пригодного для дальнейшего использования, со снятием с места установки, необходимой (частичной) разборкой без надобности хранения (перемещается на другое место установки и др.) ОЗП=0,6; ЭМ=0,6 к расх.; ЗПМ=0,6; МАТ=0 к расх.; ТЗ=0,6; ТЗМ=0,6
| 2 | ИНДЕКС К ПОЗИЦИИ: Прочие объекты(56), ФЕР, 3 кв 2024 (СМР),Письмо Минстроя России от 10.09.2024 года № 52528-ИФ/09, прил.1 ОЗП=34,6; ЭМ=13,15; ЗПМ=34,6; МАТ=9,57 | [19 empty] | ИНДЕКС К ПОЗИЦИИ: Прочие объекты(56), ФЕР, 3 кв 2024 (СМР),Письмо Минстроя России от 10.09.2024 года № 52528-ИФ/09, прил.1 ОЗП=34,6; ЭМ=13,15; ЗПМ=34,6; МАТ=9,57
| Технологические трубопроводы | [21 empty] | Технологические трубопроводы
|  |  | Накладные расходы 90% ФОТ (от 2 762) | 11: 2486
|  |  | Сметная прибыль 46% ФОТ (от 2 762) | 11: 1271
352 | ФЕРм12-12-001-04 Приказ Минстроя России от 26.12.2019 №876/пр | Арматура фланцевая с ручным приводом или без привода водопроводная на номинальное давление до 4 МПа, номинальный диаметр: 25 мм (Прим. Конденсатоотводчик) (р.6 п.3 дефектной ведомости) |  | шт | 4 | 1014.13 | 998.56 | 3.42 | 1.73 |  | 4057 | 3994 | 14 | 7 | 3 | 12 |  |  |  |  | Арматура фланцевая с ручным приводом или без привода водопроводная на номинальное давление до 4 МПа, номинальный диаметр: 25 мм (Прим. Конденсатоотводчик) (р.6 п.3 дефектной ведомости)
| 2 | ИНДЕКС К ПОЗИЦИИ: Прочие объекты(56), ФЕР, 3 кв 2024 (СМР),Письмо Минстроя России от 10.09.2024 года № 52528-ИФ/09, прил.1 ОЗП=34,6; ЭМ=13,15; ЗПМ=34,6; МАТ=9,57 | [19 empty] | ИНДЕКС К ПОЗИЦИИ: Прочие объекты(56), ФЕР, 3 кв 2024 (СМР),Письмо Минстроя России от 10.09.2024 года № 52528-ИФ/09, прил.1 ОЗП=34,6; ЭМ=13,15; ЗПМ=34,6; МАТ=9,57
| Технологические трубопроводы | [21 empty] | Технологические трубопроводы
|  |  | Накладные расходы 90% ФОТ (от 4 601) | 11: 4141
|  |  | Сметная прибыль 46% ФОТ (от 4 601) | 11: 2116
353 | ФЕРм12-12-001-10 Приказ Минстроя России от 26.12.2019 №876/пр | (Демонтаж с последующим использованием) Арматура фланцевая с ручным приводом или без привода водопроводная на номинальное давление до 4 МПа, номинальный диаметр: 100 мм (Прим. Конденсатоотводчик) (р.6 п.3 дефектной ведомости) |  | шт | 3 | 2326.35 | 1364.62 | 916.56 | 285.8 |  | 6979 | 4094 | 2750 | 857 | 4.1 | 12.3 |  |  |  |  | (Демонтаж с последующим использованием) Арматура фланцевая с ручным приводом или без привода водопроводная на номинальное давление до 4 МПа, номинальный диаметр: 100 мм (Прим. Конденсатоотводчик) (р.6 п.3 дефектной ведомости)
| 2 | ИНДЕКС К ПОЗИЦИИ: Прочие объекты(56), ФЕР, 3 кв 2024 (СМР),Письмо Минстроя России от 10.09.2024 года № 52528-ИФ/09, прил.1 ОЗП=34,6; ЭМ=13,15; ЗПМ=34,6; МАТ=9,57 | [19 empty] | ИНДЕКС К ПОЗИЦИИ: Прочие объекты(56), ФЕР, 3 кв 2024 (СМР),Письмо Минстроя России от 10.09.2024 года № 52528-ИФ/09, прил.1 ОЗП=34,6; ЭМ=13,15; ЗПМ=34,6; МАТ=9,57
| Технологические трубопроводы | [21 empty] | Технологические трубопроводы
|  |  | Накладные расходы 90% ФОТ (от 5 694) | 11: 5125
|  |  | Сметная прибыль 46% ФОТ (от 5 694) | 11: 2619
354 | ФЕРм12-12-001-10 Приказ Минстроя России от 26.12.2019 №876/пр | Арматура фланцевая с ручным приводом или без привода водопроводная на номинальное давление до 4 МПа, номинальный диаметр: 100 мм (Прим. Конденсатоотводчик) (р.6 п.3 дефектной ведомости) |  | шт | 3 | 2326.35 | 1364.62 | 916.56 | 285.8 |  | 6979 | 4094 | 2750 | 857 | 4.1 | 12.3 |  |  |  |  | Арматура фланцевая с ручным приводом или без привода водопроводная на номинальное давление до 4 МПа, номинальный диаметр: 100 мм (Прим. Конденсатоотводчик) (р.6 п.3 дефектной ведомости)
| 2 | ИНДЕКС К ПОЗИЦИИ: Прочие объекты(56), ФЕР, 3 кв 2024 (СМР),Письмо Минстроя России от 10.09.2024 года № 52528-ИФ/09, прил.1 ОЗП=34,6; ЭМ=13,15; ЗПМ=34,6; МАТ=9,57 | [19 empty] | ИНДЕКС К ПОЗИЦИИ: Прочие объекты(56), ФЕР, 3 кв 2024 (СМР),Письмо Минстроя России от 10.09.2024 года № 52528-ИФ/09, прил.1 ОЗП=34,6; ЭМ=13,15; ЗПМ=34,6; МАТ=9,57
| Технологические трубопроводы | [21 empty] | Технологические трубопроводы
|  |  | Накладные расходы 90% ФОТ (от 5 694) | 11: 5125
|  |  | Сметная прибыль 46% ФОТ (от 5 694) | 11: 2619
Произвести демонтаж, монтаж, ремонт вентелей | [19 empty] | Произвести демонтаж, монтаж, ремонт вентелей
355 | РЭЦ | Ду 25 Ру 63 Мпа (р.6 п.4 дефектной ведомости) |  | 4: шт; 5: 12; 15: 0; 16: 0 |  |  |  |  | Ду 25 Ру 63 Мпа (р.6 п.4 дефектной ведомости)
| Технологические трубопроводы | [21 empty] | Технологические трубопроводы
356 | РЭЦ | Ду 50 Ру 63 Мпа (р.6 п.4 дефектной ведомости) |  | 4: шт; 5: 2; 15: 0; 16: 0 |  |  |  |  | Ду 50 Ру 63 Мпа (р.6 п.4 дефектной ведомости)
| Технологические трубопроводы | [21 empty] | Технологические трубопроводы
357 | РЭЦ | Ду 25 Ру 40 Мпа (р.6 п.4 дефектной ведомости) |  | 4: шт; 5: 21; 15: 0; 16: 0 |  |  |  |  | Ду 25 Ру 40 Мпа (р.6 п.4 дефектной ведомости)
| Технологические трубопроводы | [21 empty] | Технологические трубопроводы
358 | РЭЦ | Ду 25 Ру 40 Мпа (р.6 п.4 дефектной ведомости) |  | 4: шт; 5: 165; 15: 0; 16: 0 |  |  |  |  | Ду 25 Ру 40 Мпа (р.6 п.4 дефектной ведомости)
| Технологические трубопроводы | [21 empty] | Технологические трубопроводы
359 | РЭЦ | Ду 25 Ру 40 Мпа (р.6 п.4 дефектной ведомости) |  | 4: шт; 5: 4; 15: 0; 16: 0 |  |  |  |  | Ду 25 Ру 40 Мпа (р.6 п.4 дефектной ведомости)
| Технологические трубопроводы | [21 empty] | Технологические трубопроводы
360 | РЭЦ | Ду 100 Ру 40 Мпа (р.6 п.4 дефектной ведомости) |  | 4: шт; 5: 3; 15: 0; 16: 0 |  |  |  |  | Ду 100 Ру 40 Мпа (р.6 п.4 дефектной ведомости)
| Технологические трубопроводы | [21 empty] | Технологические трубопроводы
Произвести демонтаж, монтаж, ремонт вентелей | [19 empty] | Произвести демонтаж, монтаж, ремонт вентелей
361 | РЭЦ | Ду 25 Ру 63 Мпа (р.6 п.5 дефектной ведомости) |  | 4: шт; 5: 20; 15: 0; 16: 0 |  |  |  |  | Ду 25 Ру 63 Мпа (р.6 п.5 дефектной ведомости)
| Технологические трубопроводы | [21 empty] | Технологические трубопроводы
362 | РЭЦ | Ду 25 Ру 100 Мпа (р.6 п.5 дефектной ведомости) |  | 4: шт; 5: 10; 15: 0; 16: 0 |  |  |  |  | Ду 25 Ру 100 Мпа (р.6 п.5 дефектной ведомости)
| Технологические трубопроводы | [21 empty] | Технологические трубопроводы
363 | РЭЦ | Ду 25 Ру 25 Мпа (р.6 п.5 дефектной ведомости) |  | 4: шт; 5: 10; 15: 0; 16: 0 |  |  |  |  | Ду 25 Ру 25 Мпа (р.6 п.5 дефектной ведомости)
| Технологические трубопроводы | [21 empty] | Технологические трубопроводы
364 | РЭЦ | Ду 40 Ру 63 Мпа (р.6 п.5 дефектной ведомости) |  | 4: шт; 5: 5; 15: 0; 16: 0 |  |  |  |  | Ду 40 Ру 63 Мпа (р.6 п.5 дефектной ведомости)
| Технологические трубопроводы | [21 empty] | Технологические трубопроводы
Блок предохранительных клапанов демонтаж, монтаж для ремонта | [19 empty] | Блок предохранительных клапанов демонтаж, монтаж для ремонта
365 | ФЕРм12-12-002-09 Приказ Минстроя России от 26.12.2019 №876/пр | (Демонтаж с последующим использованием) Арматура фланцевая с ручным приводом или без привода водопроводная на номинальное давление до 10 МПа, номинальный диаметр: 80 мм (Прим. СППК 2-PSV-5003A/В/С (КУ-201) 80х100 SMU7000 80-63) (р.6 п.6 дефектной ведомости) |  | шт | 1 | 2387.37 | 1278.19 | 1109.18 | 343.99 |  | 2387 | 1278 | 1109 | 344 | 3.84 | 3.84 |  |  |  |  | (Демонтаж с последующим использованием) Арматура фланцевая с ручным приводом или без привода водопроводная на номинальное давление до 10 МПа, номинальный диаметр: 80 мм (Прим. СППК 2-PSV-5003A/В/С (КУ-201) 80х100 SMU7000 80-63) (р.6 п.6 дефектной ведомости)
| Приказ от 08.08.2022 № 648/пр п.145 табл.3 | Демонтаж оборудования, пригодного для дальнейшего использования, со снятием с места установки, необходимой (частичной) разборкой без надобности хранения (перемещается на другое место установки и др.) ОЗП=0,6; ЭМ=0,6 к расх.; ЗПМ=0,6; МАТ=0 к расх.; ТЗ=0,6; ТЗМ=0,6 | [21 empty] | Демонтаж оборудования, пригодного для дальнейшего использования, со снятием с места установки, необходимой (частичной) разборкой без надобности хранения (перемещается на другое место установки и др.) ОЗП=0,6; ЭМ=0,6 к расх.; ЗПМ=0,6; МАТ=0 к расх.; ТЗ=0,6; ТЗМ=0,6
| 2 | ИНДЕКС К ПОЗИЦИИ: Прочие объекты(56), ФЕР, 3 кв 2024 (СМР),Письмо Минстроя России от 10.09.2024 года № 52528-ИФ/09, прил.1 ОЗП=34,6; ЭМ=13,15; ЗПМ=34,6; МАТ=9,57 | [19 empty] | ИНДЕКС К ПОЗИЦИИ: Прочие объекты(56), ФЕР, 3 кв 2024 (СМР),Письмо Минстроя России от 10.09.2024 года № 52528-ИФ/09, прил.1 ОЗП=34,6; ЭМ=13,15; ЗПМ=34,6; МАТ=9,57
| Технологические трубопроводы | [21 empty] | Технологические трубопроводы
|  |  | Накладные расходы 90% ФОТ (от 1 866) | 11: 1679
|  |  | Сметная прибыль 46% ФОТ (от 1 866) | 11: 858
366 | ФЕРм12-12-002-09 Приказ Минстроя России от 26.12.2019 №876/пр | Арматура фланцевая с ручным приводом или без привода водопроводная на номинальное давление до 10 МПа, номинальный диаметр: 80 мм (Прим. СППК 2-PSV-5003A/В/С (КУ-201) 80х100 SMU7000 80-63) (р.6 п.6 дефектной ведомости) |  | шт | 1 | 4017.23 | 2130.32 | 1848.63 | 573.32 |  | 4017 | 2130 | 1849 | 573 | 6.4 | 6.4 |  |  |  |  | Арматура фланцевая с ручным приводом или без привода водопроводная на номинальное давление до 10 МПа, номинальный диаметр: 80 мм (Прим. СППК 2-PSV-5003A/В/С (КУ-201) 80х100 SMU7000 80-63) (р.6 п.6 дефектной ведомости)
| 2 | ИНДЕКС К ПОЗИЦИИ: Прочие объекты(56), ФЕР, 3 кв 2024 (СМР),Письмо Минстроя России от 10.09.2024 года № 52528-ИФ/09, прил.1 ОЗП=34,6; ЭМ=13,15; ЗПМ=34,6; МАТ=9,57 | [19 empty] | ИНДЕКС К ПОЗИЦИИ: Прочие объекты(56), ФЕР, 3 кв 2024 (СМР),Письмо Минстроя России от 10.09.2024 года № 52528-ИФ/09, прил.1 ОЗП=34,6; ЭМ=13,15; ЗПМ=34,6; МАТ=9,57
| Технологические трубопроводы | [21 empty] | Технологические трубопроводы
|  |  | Накладные расходы 90% ФОТ (от 3 109) | 11: 2798
|  |  | Сметная прибыль 46% ФОТ (от 3 109) | 11: 1430
367 | ФЕРм12-12-002-06 Приказ Минстроя России от 26.12.2019 №876/пр | (Демонтаж с последующим использованием) Арматура фланцевая с ручным приводом или без привода водопроводная на номинальное давление до 10 МПа, номинальный диаметр: 40 мм (Прим. СППК 2-PSV-5010A/В/С (КУ-202) 40х80 SMU7000 40-63) (р.6 п.6 дефектной ведомости) |  | шт | 1 | 1649.86 | 958.7 | 691.16 | 214.24 |  | 1650 | 959 | 691 | 214 | 2.88 | 2.88 |  |  |  |  | (Демонтаж с последующим использованием) Арматура фланцевая с ручным приводом или без привода водопроводная на номинальное давление до 10 МПа, номинальный диаметр: 40 мм (Прим. СППК 2-PSV-5010A/В/С (КУ-202) 40х80 SMU7000 40-63) (р.6 п.6 дефектной ведомости)
| Приказ от 08.08.2022 № 648/пр п.145 табл.3 | Демонтаж оборудования, пригодного для дальнейшего использования, со снятием с места установки, необходимой (частичной) разборкой без надобности хранения (перемещается на другое место установки и др.) ОЗП=0,6; ЭМ=0,6 к расх.; ЗПМ=0,6; МАТ=0 к расх.; ТЗ=0,6; ТЗМ=0,6 | [21 empty] | Демонтаж оборудования, пригодного для дальнейшего использования, со снятием с места установки, необходимой (частичной) разборкой без надобности хранения (перемещается на другое место установки и др.) ОЗП=0,6; ЭМ=0,6 к расх.; ЗПМ=0,6; МАТ=0 к расх.; ТЗ=0,6; ТЗМ=0,6
| 2 | ИНДЕКС К ПОЗИЦИИ: Прочие объекты(56), ФЕР, 3 кв 2024 (СМР),Письмо Минстроя России от 10.09.2024 года № 52528-ИФ/09, прил.1 ОЗП=34,6; ЭМ=13,15; ЗПМ=34,6; МАТ=9,57 | [19 empty] | ИНДЕКС К ПОЗИЦИИ: Прочие объекты(56), ФЕР, 3 кв 2024 (СМР),Письмо Минстроя России от 10.09.2024 года № 52528-ИФ/09, прил.1 ОЗП=34,6; ЭМ=13,15; ЗПМ=34,6; МАТ=9,57
| Технологические трубопроводы | [21 empty] | Технологические трубопроводы
|  |  | Накладные расходы 90% ФОТ (от 1 349) | 11: 1214
|  |  | Сметная прибыль 46% ФОТ (от 1 349) | 11: 621
368 | ФЕРм12-12-002-06 Приказ Минстроя России от 26.12.2019 №876/пр | Арматура фланцевая с ручным приводом или без привода водопроводная на номинальное давление до 10 МПа, номинальный диаметр: 40 мм (Прим.СППК 2-PSV-5010A/В/С (КУ-202) 40х80 SMU7000 40-63) (р.6 п.6 дефектной ведомости) |  | шт | 1 | 2771.87 | 1597.83 | 1151.94 | 357.07 |  | 2772 | 1598 | 1152 | 357 | 4.8 | 4.8 |  |  |  |  | Арматура фланцевая с ручным приводом или без привода водопроводная на номинальное давление до 10 МПа, номинальный диаметр: 40 мм (Прим.СППК 2-PSV-5010A/В/С (КУ-202) 40х80 SMU7000 40-63) (р.6 п.6 дефектной ведомости)
| 2 | ИНДЕКС К ПОЗИЦИИ: Прочие объекты(56), ФЕР, 3 кв 2024 (СМР),Письмо Минстроя России от 10.09.2024 года № 52528-ИФ/09, прил.1 ОЗП=34,6; ЭМ=13,15; ЗПМ=34,6; МАТ=9,57 | [19 empty] | ИНДЕКС К ПОЗИЦИИ: Прочие объекты(56), ФЕР, 3 кв 2024 (СМР),Письмо Минстроя России от 10.09.2024 года № 52528-ИФ/09, прил.1 ОЗП=34,6; ЭМ=13,15; ЗПМ=34,6; МАТ=9,57
| Технологические трубопроводы | [21 empty] | Технологические трубопроводы
|  |  | Накладные расходы 90% ФОТ (от 2 249) | 11: 2024
|  |  | Сметная прибыль 46% ФОТ (от 2 249) | 11: 1035
369 | ФЕРм12-12-002-04 Приказ Минстроя России от 26.12.2019 №876/пр | (Демонтаж с последующим использованием) Арматура фланцевая с ручным приводом или без привода водопроводная на номинальное давление до 10 МПа, номинальный диаметр: 25 мм (Прим.СППК 2-PSV-5012A/В (ТV-1183) 25х50х40 КППРС25-100ХЛ1) (р.6 п.6 дефектной ведомости) |  | шт | 8 | 842.33 | 838.7 | 3.63 | 1.66 |  | 6739 | 6710 | 29 | 13 | 2.52 | 20.16 |  |  |  |  | (Демонтаж с последующим использованием) Арматура фланцевая с ручным приводом или без привода водопроводная на номинальное давление до 10 МПа, номинальный диаметр: 25 мм (Прим.СППК 2-PSV-5012A/В (ТV-1183) 25х50х40 КППРС25-100ХЛ1) (р.6 п.6 дефектной ведомости)
| Приказ от 08.08.2022 № 648/пр п.145 табл.3 | Демонтаж оборудования, пригодного для дальнейшего использования, со снятием с места установки, необходимой (частичной) разборкой без надобности хранения (перемещается на другое место установки и др.) ОЗП=0,6; ЭМ=0,6 к расх.; ЗПМ=0,6; МАТ=0 к расх.; ТЗ=0,6; ТЗМ=0,6 | [21 empty] | Демонтаж оборудования, пригодного для дальнейшего использования, со снятием с места установки, необходимой (частичной) разборкой без надобности хранения (перемещается на другое место установки и др.) ОЗП=0,6; ЭМ=0,6 к расх.; ЗПМ=0,6; МАТ=0 к расх.; ТЗ=0,6; ТЗМ=0,6
| 2 | ИНДЕКС К ПОЗИЦИИ: Прочие объекты(56), ФЕР, 3 кв 2024 (СМР),Письмо Минстроя России от 10.09.2024 года № 52528-ИФ/09, прил.1 ОЗП=34,6; ЭМ=13,15; ЗПМ=34,6; МАТ=9,57 | [19 empty] | ИНДЕКС К ПОЗИЦИИ: Прочие объекты(56), ФЕР, 3 кв 2024 (СМР),Письмо Минстроя России от 10.09.2024 года № 52528-ИФ/09, прил.1 ОЗП=34,6; ЭМ=13,15; ЗПМ=34,6; МАТ=9,57
| Технологические трубопроводы | [21 empty] | Технологические трубопроводы
|  |  | Накладные расходы 90% ФОТ (от 7 732) | 11: 6959
|  |  | Сметная прибыль 46% ФОТ (от 7 732) | 11: 3557
370 | ФЕРм12-12-002-04 Приказ Минстроя России от 26.12.2019 №876/пр | Арматура фланцевая с ручным приводом или без привода водопроводная на номинальное давление до 10 МПа, номинальный диаметр: 25 мм (Прим.СППК 2-PSV-5012A/В (ТV-1183) 25х50х40 КППРС25-100ХЛ1) (р.6 п.6 дефектной ведомости) |  | шт | 8 | 1418.24 | 1397.84 | 6.05 | 2.77 |  | 11346 | 11183 | 48 | 22 | 4.2 | 33.6 |  |  |  |  | Арматура фланцевая с ручным приводом или без привода водопроводная на номинальное давление до 10 МПа, номинальный диаметр: 25 мм (Прим.СППК 2-PSV-5012A/В (ТV-1183) 25х50х40 КППРС25-100ХЛ1) (р.6 п.6 дефектной ведомости)
| 2 | ИНДЕКС К ПОЗИЦИИ: Прочие объекты(56), ФЕР, 3 кв 2024 (СМР),Письмо Минстроя России от 10.09.2024 года № 52528-ИФ/09, прил.1 ОЗП=34,6; ЭМ=13,15; ЗПМ=34,6; МАТ=9,57 | [19 empty] | ИНДЕКС К ПОЗИЦИИ: Прочие объекты(56), ФЕР, 3 кв 2024 (СМР),Письмо Минстроя России от 10.09.2024 года № 52528-ИФ/09, прил.1 ОЗП=34,6; ЭМ=13,15; ЗПМ=34,6; МАТ=9,57
| Технологические трубопроводы | [21 empty] | Технологические трубопроводы
|  |  | Накладные расходы 90% ФОТ (от 12 885) | 11: 11597
|  |  | Сметная прибыль 46% ФОТ (от 12 885) | 11: 5927
Предохранительные клапана отремонтировать, опрессовать на установочное давление | [19 empty] | Предохранительные клапана отремонтировать, опрессовать на установочное давление
371 | РМЦ | СППК 2-PSV-5003A/В/С (КУ-201) 80х100 SMU7000 80-63 (р.6 п.7 дефектной ведомости) |  | 4: шт; 5: 1; 15: 0; 16: 0 |  |  |  |  | СППК 2-PSV-5003A/В/С (КУ-201) 80х100 SMU7000 80-63 (р.6 п.7 дефектной ведомости)
| Технологические трубопроводы | [21 empty] | Технологические трубопроводы
372 | РМЦ | СППК 2-PSV-5010A/В/С (КУ-202) 40х80 SMU7000 40-63 (р.6 п.7 дефектной ведомости) |  | 4: шт; 5: 1; 15: 0; 16: 0 |  |  |  |  | СППК 2-PSV-5010A/В/С (КУ-202) 40х80 SMU7000 40-63 (р.6 п.7 дефектной ведомости)
| Технологические трубопроводы | [21 empty] | Технологические трубопроводы
373 | РМЦ | СППК 2-PSV-5012A/В (ТV-1183) 25х50х40 КППРС25-100ХЛ1 (р.6 п.7 дефектной ведомости) |  | 4: шт; 5: 8; 15: 0; 16: 0 |  |  |  |  | СППК 2-PSV-5012A/В (ТV-1183) 25х50х40 КППРС25-100ХЛ1 (р.6 п.7 дефектной ведомости)
| Технологические трубопроводы | [21 empty] | Технологические трубопроводы
Демонтаж, монтаж регулирующих клапанов для ремонта: | [19 empty] | Демонтаж, монтаж регулирующих клапанов для ремонта:
374 | ФЕРм11-02-042-03 Приказ Минстроя России от 26.12.2019 №876/пр | ( Демонтаж с последующим использованием ) Клапан с рычажным приводом регулирующий, диаметр условного прохода: 25; 32 мм. Регулирующий клапан Ø25мм. Ру40 (р.6 п.8 дефектной ведомости) |  | шт | 8 | 489.02 | 203.24 | 285.78 | 104.22 |  | 3912 | 1626 | 2286 | 834 | 0.672 | 5.38 |  |  |  |  | ( Демонтаж с последующим использованием ) Клапан с рычажным приводом регулирующий, диаметр условного прохода: 25; 32 мм. Регулирующий клапан Ø25мм. Ру40 (р.6 п.8 дефектной ведомости)
| Приказ от 08.08.2022 № 648/пр п.145 табл.3 | Демонтаж оборудования, пригодного для дальнейшего использования, со снятием с места установки, необходимой (частичной) разборкой без надобности хранения (перемещается на другое место установки и др.) ОЗП=0,6; ЭМ=0,6 к расх.; ЗПМ=0,6; МАТ=0 к расх.; ТЗ=0,6; ТЗМ=0,6 | [21 empty] | Демонтаж оборудования, пригодного для дальнейшего использования, со снятием с места установки, необходимой (частичной) разборкой без надобности хранения (перемещается на другое место установки и др.) ОЗП=0,6; ЭМ=0,6 к расх.; ЗПМ=0,6; МАТ=0 к расх.; ТЗ=0,6; ТЗМ=0,6
| 2 | ИНДЕКС К ПОЗИЦИИ: Прочие объекты(56), ФЕР, 3 кв 2024 (СМР),Письмо Минстроя России от 10.09.2024 года № 52528-ИФ/09, прил.1 ОЗП=34,6; ЭМ=13,15; ЗПМ=34,6; МАТ=9,57 | [19 empty] | ИНДЕКС К ПОЗИЦИИ: Прочие объекты(56), ФЕР, 3 кв 2024 (СМР),Письмо Минстроя России от 10.09.2024 года № 52528-ИФ/09, прил.1 ОЗП=34,6; ЭМ=13,15; ЗПМ=34,6; МАТ=9,57
| Прокладка и монтаж сетей связи | [21 empty] | Прокладка и монтаж сетей связи
|  |  | Накладные расходы 90% ФОТ (от 2 829) | 11: 2546
|  |  | Сметная прибыль 46% ФОТ (от 2 829) | 11: 1301
375 | ФЕРм11-02-042-03 Приказ Минстроя России от 26.12.2019 №876/пр | Клапан с рычажным приводом регулирующий, диаметр условного прохода: 25; 32 мм.Регулирующий клапан Ø25мм. Ру40 (р.6 п.8 дефектной ведомости) |  | шт | 8 | 888.33 | 338.73 | 476.29 | 173.69 |  | 7107 | 2710 | 3810 | 1390 | 1.12 | 8.96 |  |  |  |  | Клапан с рычажным приводом регулирующий, диаметр условного прохода: 25; 32 мм.Регулирующий клапан Ø25мм. Ру40 (р.6 п.8 дефектной ведомости)
| 2 | ИНДЕКС К ПОЗИЦИИ: Прочие объекты(56), ФЕР, 3 кв 2024 (СМР),Письмо Минстроя России от 10.09.2024 года № 52528-ИФ/09, прил.1 ОЗП=34,6; ЭМ=13,15; ЗПМ=34,6; МАТ=9,57 | [19 empty] | ИНДЕКС К ПОЗИЦИИ: Прочие объекты(56), ФЕР, 3 кв 2024 (СМР),Письмо Минстроя России от 10.09.2024 года № 52528-ИФ/09, прил.1 ОЗП=34,6; ЭМ=13,15; ЗПМ=34,6; МАТ=9,57
| Прокладка и монтаж сетей связи | [21 empty] | Прокладка и монтаж сетей связи
|  |  | Накладные расходы 90% ФОТ (от 4 716) | 11: 4244
|  |  | Сметная прибыль 46% ФОТ (от 4 716) | 11: 2169
376 | ФЕРм11-02-042-03 Приказ Минстроя России от 26.12.2019 №876/пр | ( Демонтаж с последующим использованием ) Клапан с рычажным приводом регулирующий, диаметр условного прохода: 25; 32 мм. Регулирующий клапан ДУ 25 Класс давления ANSI 600 регуляторы 2 ТЛ (р.6 п.8 дефектной ведомости) |  | шт | 7 | 489.02 | 203.24 | 285.78 | 104.22 |  | 3423 | 1423 | 2000 | 730 | 0.672 | 4.7 |  |  |  |  | ( Демонтаж с последующим использованием ) Клапан с рычажным приводом регулирующий, диаметр условного прохода: 25; 32 мм. Регулирующий клапан ДУ 25 Класс давления ANSI 600 регуляторы 2 ТЛ (р.6 п.8 дефектной ведомости)
| Приказ от 08.08.2022 № 648/пр п.145 табл.3 | Демонтаж оборудования, пригодного для дальнейшего использования, со снятием с места установки, необходимой (частичной) разборкой без надобности хранения (перемещается на другое место установки и др.) ОЗП=0,6; ЭМ=0,6 к расх.; ЗПМ=0,6; МАТ=0 к расх.; ТЗ=0,6; ТЗМ=0,6 | [21 empty] | Демонтаж оборудования, пригодного для дальнейшего использования, со снятием с места установки, необходимой (частичной) разборкой без надобности хранения (перемещается на другое место установки и др.) ОЗП=0,6; ЭМ=0,6 к расх.; ЗПМ=0,6; МАТ=0 к расх.; ТЗ=0,6; ТЗМ=0,6
| 2 | ИНДЕКС К ПОЗИЦИИ: Прочие объекты(56), ФЕР, 3 кв 2024 (СМР),Письмо Минстроя России от 10.09.2024 года № 52528-ИФ/09, прил.1 ОЗП=34,6; ЭМ=13,15; ЗПМ=34,6; МАТ=9,57 | [19 empty] | ИНДЕКС К ПОЗИЦИИ: Прочие объекты(56), ФЕР, 3 кв 2024 (СМР),Письмо Минстроя России от 10.09.2024 года № 52528-ИФ/09, прил.1 ОЗП=34,6; ЭМ=13,15; ЗПМ=34,6; МАТ=9,57
| Прокладка и монтаж сетей связи | [21 empty] | Прокладка и монтаж сетей связи
|  |  | Накладные расходы 90% ФОТ (от 2 476) | 11: 2228
|  |  | Сметная прибыль 46% ФОТ (от 2 476) | 11: 1139
377 | ФЕРм11-02-042-03 Приказ Минстроя России от 26.12.2019 №876/пр | Клапан с рычажным приводом регулирующий, диаметр условного прохода: 25; 32 мм.Регулирующий клапан ДУ 25 Класс давления ANSI 600 регуляторы 2 ТЛ (р.6 п.8 дефектной ведомости) |  | шт | 7 | 888.33 | 338.73 | 476.29 | 173.69 |  | 6218 | 2371 | 3334 | 1216 | 1.12 | 7.84 |  |  |  |  | Клапан с рычажным приводом регулирующий, диаметр условного прохода: 25; 32 мм.Регулирующий клапан ДУ 25 Класс давления ANSI 600 регуляторы 2 ТЛ (р.6 п.8 дефектной ведомости)
| 2 | ИНДЕКС К ПОЗИЦИИ: Прочие объекты(56), ФЕР, 3 кв 2024 (СМР),Письмо Минстроя России от 10.09.2024 года № 52528-ИФ/09, прил.1 ОЗП=34,6; ЭМ=13,15; ЗПМ=34,6; МАТ=9,57 | [19 empty] | ИНДЕКС К ПОЗИЦИИ: Прочие объекты(56), ФЕР, 3 кв 2024 (СМР),Письмо Минстроя России от 10.09.2024 года № 52528-ИФ/09, прил.1 ОЗП=34,6; ЭМ=13,15; ЗПМ=34,6; МАТ=9,57
| Прокладка и монтаж сетей связи | [21 empty] | Прокладка и монтаж сетей связи
|  |  | Накладные расходы 90% ФОТ (от 4 125) | 11: 3713
|  |  | Сметная прибыль 46% ФОТ (от 4 125) | 11: 1898
378 | ФЕРм11-02-042-03 Приказ Минстроя России от 26.12.2019 №876/пр | ( Демонтаж с последующим использованием ) Клапан с рычажным приводом регулирующий, диаметр условного прохода: 25; 32 мм. Регулирующий клапан Ø25мм. Ру40 (р.6 п.8 дефектной ведомости) |  | шт | 7 | 489.02 | 203.24 | 285.78 | 104.22 |  | 3423 | 1423 | 2000 | 730 | 0.672 | 4.7 |  |  |  |  | ( Демонтаж с последующим использованием ) Клапан с рычажным приводом регулирующий, диаметр условного прохода: 25; 32 мм. Регулирующий клапан Ø25мм. Ру40 (р.6 п.8 дефектной ведомости)
| Приказ от 08.08.2022 № 648/пр п.145 табл.3 | Демонтаж оборудования, пригодного для дальнейшего использования, со снятием с места установки, необходимой (частичной) разборкой без надобности хранения (перемещается на другое место установки и др.) ОЗП=0,6; ЭМ=0,6 к расх.; ЗПМ=0,6; МАТ=0 к расх.; ТЗ=0,6; ТЗМ=0,6 | [21 empty] | Демонтаж оборудования, пригодного для дальнейшего использования, со снятием с места установки, необходимой (частичной) разборкой без надобности хранения (перемещается на другое место установки и др.) ОЗП=0,6; ЭМ=0,6 к расх.; ЗПМ=0,6; МАТ=0 к расх.; ТЗ=0,6; ТЗМ=0,6
| 2 | ИНДЕКС К ПОЗИЦИИ: Прочие объекты(56), ФЕР, 3 кв 2024 (СМР),Письмо Минстроя России от 10.09.2024 года № 52528-ИФ/09, прил.1 ОЗП=34,6; ЭМ=13,15; ЗПМ=34,6; МАТ=9,57 | [19 empty] | ИНДЕКС К ПОЗИЦИИ: Прочие объекты(56), ФЕР, 3 кв 2024 (СМР),Письмо Минстроя России от 10.09.2024 года № 52528-ИФ/09, прил.1 ОЗП=34,6; ЭМ=13,15; ЗПМ=34,6; МАТ=9,57
| Прокладка и монтаж сетей связи | [21 empty] | Прокладка и монтаж сетей связи
|  |  | Накладные расходы 90% ФОТ (от 2 476) | 11: 2228
|  |  | Сметная прибыль 46% ФОТ (от 2 476) | 11: 1139
379 | ФЕРм11-02-042-03 Приказ Минстроя России от 26.12.2019 №876/пр | Клапан с рычажным приводом регулирующий, диаметр условного прохода: 25; 32 мм.Регулирующий клапан Ø25мм. Ру40 (р.6 п.8 дефектной ведомости) |  | шт | 7 | 888.33 | 338.73 | 476.29 | 173.69 |  | 6218 | 2371 | 3334 | 1216 | 1.12 | 7.84 |  |  |  |  | Клапан с рычажным приводом регулирующий, диаметр условного прохода: 25; 32 мм.Регулирующий клапан Ø25мм. Ру40 (р.6 п.8 дефектной ведомости)
| 2 | ИНДЕКС К ПОЗИЦИИ: Прочие объекты(56), ФЕР, 3 кв 2024 (СМР),Письмо Минстроя России от 10.09.2024 года № 52528-ИФ/09, прил.1 ОЗП=34,6; ЭМ=13,15; ЗПМ=34,6; МАТ=9,57 | [19 empty] | ИНДЕКС К ПОЗИЦИИ: Прочие объекты(56), ФЕР, 3 кв 2024 (СМР),Письмо Минстроя России от 10.09.2024 года № 52528-ИФ/09, прил.1 ОЗП=34,6; ЭМ=13,15; ЗПМ=34,6; МАТ=9,57
| Прокладка и монтаж сетей связи | [21 empty] | Прокладка и монтаж сетей связи
|  |  | Накладные расходы 90% ФОТ (от 4 125) | 11: 3713
|  |  | Сметная прибыль 46% ФОТ (от 4 125) | 11: 1898
380 | ФЕРм11-02-042-03 Приказ Минстроя России от 26.12.2019 №876/пр | ( Демонтаж с последующим использованием ) Клапан с рычажным приводом регулирующий, диаметр условного прохода: 25; 32 мм. Регулирующий клапан ДУ 25 Класс давления ANSI 600 регуляторы 2 ТЛ (р.6 п.8 дефектной ведомости) |  | шт | 2 | 489.02 | 203.24 | 285.78 | 104.22 |  | 978 | 406 | 572 | 208 | 0.672 | 1.34 |  |  |  |  | ( Демонтаж с последующим использованием ) Клапан с рычажным приводом регулирующий, диаметр условного прохода: 25; 32 мм. Регулирующий клапан ДУ 25 Класс давления ANSI 600 регуляторы 2 ТЛ (р.6 п.8 дефектной ведомости)
| Приказ от 08.08.2022 № 648/пр п.145 табл.3 | Демонтаж оборудования, пригодного для дальнейшего использования, со снятием с места установки, необходимой (частичной) разборкой без надобности хранения (перемещается на другое место установки и др.) ОЗП=0,6; ЭМ=0,6 к расх.; ЗПМ=0,6; МАТ=0 к расх.; ТЗ=0,6; ТЗМ=0,6 | [21 empty] | Демонтаж оборудования, пригодного для дальнейшего использования, со снятием с места установки, необходимой (частичной) разборкой без надобности хранения (перемещается на другое место установки и др.) ОЗП=0,6; ЭМ=0,6 к расх.; ЗПМ=0,6; МАТ=0 к расх.; ТЗ=0,6; ТЗМ=0,6
| 2 | ИНДЕКС К ПОЗИЦИИ: Прочие объекты(56), ФЕР, 3 кв 2024 (СМР),Письмо Минстроя России от 10.09.2024 года № 52528-ИФ/09, прил.1 ОЗП=34,6; ЭМ=13,15; ЗПМ=34,6; МАТ=9,57 | [19 empty] | ИНДЕКС К ПОЗИЦИИ: Прочие объекты(56), ФЕР, 3 кв 2024 (СМР),Письмо Минстроя России от 10.09.2024 года № 52528-ИФ/09, прил.1 ОЗП=34,6; ЭМ=13,15; ЗПМ=34,6; МАТ=9,57
| Прокладка и монтаж сетей связи | [21 empty] | Прокладка и монтаж сетей связи
|  |  | Накладные расходы 90% ФОТ (от 706) | 11: 635
|  |  | Сметная прибыль 46% ФОТ (от 706) | 11: 325
381 | ФЕРм11-02-042-03 Приказ Минстроя России от 26.12.2019 №876/пр | Клапан с рычажным приводом регулирующий, диаметр условного прохода: 25; 32 мм.Регулирующий клапан ДУ 25 Класс давления ANSI 600 регуляторы 2 ТЛ (р.6 п.8 дефектной ведомости) |  | шт | 2 | 888.33 | 338.73 | 476.29 | 173.69 |  | 1777 | 677 | 953 | 347 | 1.12 | 2.24 |  |  |  |  | Клапан с рычажным приводом регулирующий, диаметр условного прохода: 25; 32 мм.Регулирующий клапан ДУ 25 Класс давления ANSI 600 регуляторы 2 ТЛ (р.6 п.8 дефектной ведомости)
| 2 | ИНДЕКС К ПОЗИЦИИ: Прочие объекты(56), ФЕР, 3 кв 2024 (СМР),Письмо Минстроя России от 10.09.2024 года № 52528-ИФ/09, прил.1 ОЗП=34,6; ЭМ=13,15; ЗПМ=34,6; МАТ=9,57 | [19 empty] | ИНДЕКС К ПОЗИЦИИ: Прочие объекты(56), ФЕР, 3 кв 2024 (СМР),Письмо Минстроя России от 10.09.2024 года № 52528-ИФ/09, прил.1 ОЗП=34,6; ЭМ=13,15; ЗПМ=34,6; МАТ=9,57
| Прокладка и монтаж сетей связи | [21 empty] | Прокладка и монтаж сетей связи
|  |  | Накладные расходы 90% ФОТ (от 1 178) | 11: 1060
|  |  | Сметная прибыль 46% ФОТ (от 1 178) | 11: 542
382 | ФЕРм11-02-042-04 Приказ Минстроя России от 26.12.2019 №876/пр | ( Демонтаж с последующим использованием ) Клапан с рычажным приводом регулирующий, диаметр условного прохода: 40; 50 мм. Регулирующий клапан Ø40мм. Ру40 (р.6 п.8 дефектной ведомости) |  | шт | 3 | 751.33 | 408.35 | 342.98 | 124.98 |  | 2254 | 1225 | 1029 | 375 | 1.35 | 4.05 |  |  |  |  | ( Демонтаж с последующим использованием ) Клапан с рычажным приводом регулирующий, диаметр условного прохода: 40; 50 мм. Регулирующий клапан Ø40мм. Ру40 (р.6 п.8 дефектной ведомости)
| Приказ от 08.08.2022 № 648/пр п.145 табл.3 | Демонтаж оборудования, пригодного для дальнейшего использования, со снятием с места установки, необходимой (частичной) разборкой без надобности хранения (перемещается на другое место установки и др.) ОЗП=0,6; ЭМ=0,6 к расх.; ЗПМ=0,6; МАТ=0 к расх.; ТЗ=0,6; ТЗМ=0,6 | [21 empty] | Демонтаж оборудования, пригодного для дальнейшего использования, со снятием с места установки, необходимой (частичной) разборкой без надобности хранения (перемещается на другое место установки и др.) ОЗП=0,6; ЭМ=0,6 к расх.; ЗПМ=0,6; МАТ=0 к расх.; ТЗ=0,6; ТЗМ=0,6
| 2 | ИНДЕКС К ПОЗИЦИИ: Прочие объекты(56), ФЕР, 3 кв 2024 (СМР),Письмо Минстроя России от 10.09.2024 года № 52528-ИФ/09, прил.1 ОЗП=34,6; ЭМ=13,15; ЗПМ=34,6; МАТ=9,57 | [19 empty] | ИНДЕКС К ПОЗИЦИИ: Прочие объекты(56), ФЕР, 3 кв 2024 (СМР),Письмо Минстроя России от 10.09.2024 года № 52528-ИФ/09, прил.1 ОЗП=34,6; ЭМ=13,15; ЗПМ=34,6; МАТ=9,57
| Прокладка и монтаж сетей связи | [21 empty] | Прокладка и монтаж сетей связи
|  |  | Накладные расходы 90% ФОТ (от 1 840) | 11: 1656
|  |  | Сметная прибыль 46% ФОТ (от 1 840) | 11: 846
383 | ФЕРм11-02-042-04 Приказ Минстроя России от 26.12.2019 №876/пр | Клапан с рычажным приводом регулирующий, диаметр условного прохода: 40; 50 мм. Регулирующий клапан Ø40мм. Ру40 (р.6 п.8 дефектной ведомости) |  | шт | 3 | 1931.78 | 680.58 | 571.63 | 208.29 |  | 5795 | 2042 | 1715 | 625 | 2.25 | 6.75 |  |  |  |  | Клапан с рычажным приводом регулирующий, диаметр условного прохода: 40; 50 мм. Регулирующий клапан Ø40мм. Ру40 (р.6 п.8 дефектной ведомости)
| 2 | ИНДЕКС К ПОЗИЦИИ: Прочие объекты(56), ФЕР, 3 кв 2024 (СМР),Письмо Минстроя России от 10.09.2024 года № 52528-ИФ/09, прил.1 ОЗП=34,6; ЭМ=13,15; ЗПМ=34,6; МАТ=9,57 | [19 empty] | ИНДЕКС К ПОЗИЦИИ: Прочие объекты(56), ФЕР, 3 кв 2024 (СМР),Письмо Минстроя России от 10.09.2024 года № 52528-ИФ/09, прил.1 ОЗП=34,6; ЭМ=13,15; ЗПМ=34,6; МАТ=9,57
| Прокладка и монтаж сетей связи | [21 empty] | Прокладка и монтаж сетей связи
|  |  | Накладные расходы 90% ФОТ (от 3 067) | 11: 2760
|  |  | Сметная прибыль 46% ФОТ (от 3 067) | 11: 1411
384 | ФЕРм11-02-042-04 Приказ Минстроя России от 26.12.2019 №876/пр | ( Демонтаж с последующим использованием ) Клапан с рычажным приводом регулирующий, диаметр условного прохода: 40; 50 мм. Регулирующий клапан Ø40мм. Ру40 (р.6 п.8 дефектной ведомости) |  | шт | 4 | 751.33 | 408.35 | 342.98 | 124.98 |  | 3005 | 1633 | 1372 | 500 | 1.35 | 5.4 |  |  |  |  | ( Демонтаж с последующим использованием ) Клапан с рычажным приводом регулирующий, диаметр условного прохода: 40; 50 мм. Регулирующий клапан Ø40мм. Ру40 (р.6 п.8 дефектной ведомости)
| Приказ от 08.08.2022 № 648/пр п.145 табл.3 | Демонтаж оборудования, пригодного для дальнейшего использования, со снятием с места установки, необходимой (частичной) разборкой без надобности хранения (перемещается на другое место установки и др.) ОЗП=0,6; ЭМ=0,6 к расх.; ЗПМ=0,6; МАТ=0 к расх.; ТЗ=0,6; ТЗМ=0,6 | [21 empty] | Демонтаж оборудования, пригодного для дальнейшего использования, со снятием с места установки, необходимой (частичной) разборкой без надобности хранения (перемещается на другое место установки и др.) ОЗП=0,6; ЭМ=0,6 к расх.; ЗПМ=0,6; МАТ=0 к расх.; ТЗ=0,6; ТЗМ=0,6
| 2 | ИНДЕКС К ПОЗИЦИИ: Прочие объекты(56), ФЕР, 3 кв 2024 (СМР),Письмо Минстроя России от 10.09.2024 года № 52528-ИФ/09, прил.1 ОЗП=34,6; ЭМ=13,15; ЗПМ=34,6; МАТ=9,57 | [19 empty] | ИНДЕКС К ПОЗИЦИИ: Прочие объекты(56), ФЕР, 3 кв 2024 (СМР),Письмо Минстроя России от 10.09.2024 года № 52528-ИФ/09, прил.1 ОЗП=34,6; ЭМ=13,15; ЗПМ=34,6; МАТ=9,57
| Прокладка и монтаж сетей связи | [21 empty] | Прокладка и монтаж сетей связи
|  |  | Накладные расходы 90% ФОТ (от 2 453) | 11: 2208
|  |  | Сметная прибыль 46% ФОТ (от 2 453) | 11: 1128
385 | ФЕРм11-02-042-04 Приказ Минстроя России от 26.12.2019 №876/пр | Клапан с рычажным приводом регулирующий, диаметр условного прохода: 40; 50 мм. Регулирующий клапан Ø40мм. Ру40 (р.6 п.8 дефектной ведомости) |  | шт | 4 | 1931.78 | 680.58 | 571.63 | 208.29 |  | 7727 | 2722 | 2287 | 833 | 2.25 | 9 |  |  |  |  | Клапан с рычажным приводом регулирующий, диаметр условного прохода: 40; 50 мм. Регулирующий клапан Ø40мм. Ру40 (р.6 п.8 дефектной ведомости)
| 2 | ИНДЕКС К ПОЗИЦИИ: Прочие объекты(56), ФЕР, 3 кв 2024 (СМР),Письмо Минстроя России от 10.09.2024 года № 52528-ИФ/09, прил.1 ОЗП=34,6; ЭМ=13,15; ЗПМ=34,6; МАТ=9,57 | [19 empty] | ИНДЕКС К ПОЗИЦИИ: Прочие объекты(56), ФЕР, 3 кв 2024 (СМР),Письмо Минстроя России от 10.09.2024 года № 52528-ИФ/09, прил.1 ОЗП=34,6; ЭМ=13,15; ЗПМ=34,6; МАТ=9,57
| Прокладка и монтаж сетей связи | [21 empty] | Прокладка и монтаж сетей связи
|  |  | Накладные расходы 90% ФОТ (от 4 088) | 11: 3679
|  |  | Сметная прибыль 46% ФОТ (от 4 088) | 11: 1880
386 | ФЕРм11-02-042-04 Приказ Минстроя России от 26.12.2019 №876/пр | ( Демонтаж с последующим использованием ) Клапан с рычажным приводом регулирующий, диаметр условного прохода: 40; 50 мм. Регулирующий клапан Ø50мм. Ру40 (р.6 п.8 дефектной ведомости) |  | шт | 12 | 751.33 | 408.35 | 342.98 | 124.98 |  | 9016 | 4900 | 4116 | 1500 | 1.35 | 16.2 |  |  |  |  | ( Демонтаж с последующим использованием ) Клапан с рычажным приводом регулирующий, диаметр условного прохода: 40; 50 мм. Регулирующий клапан Ø50мм. Ру40 (р.6 п.8 дефектной ведомости)
| Приказ от 08.08.2022 № 648/пр п.145 табл.3 | Демонтаж оборудования, пригодного для дальнейшего использования, со снятием с места установки, необходимой (частичной) разборкой без надобности хранения (перемещается на другое место установки и др.) ОЗП=0,6; ЭМ=0,6 к расх.; ЗПМ=0,6; МАТ=0 к расх.; ТЗ=0,6; ТЗМ=0,6 | [21 empty] | Демонтаж оборудования, пригодного для дальнейшего использования, со снятием с места установки, необходимой (частичной) разборкой без надобности хранения (перемещается на другое место установки и др.) ОЗП=0,6; ЭМ=0,6 к расх.; ЗПМ=0,6; МАТ=0 к расх.; ТЗ=0,6; ТЗМ=0,6
| 2 | ИНДЕКС К ПОЗИЦИИ: Прочие объекты(56), ФЕР, 3 кв 2024 (СМР),Письмо Минстроя России от 10.09.2024 года № 52528-ИФ/09, прил.1 ОЗП=34,6; ЭМ=13,15; ЗПМ=34,6; МАТ=9,57 | [19 empty] | ИНДЕКС К ПОЗИЦИИ: Прочие объекты(56), ФЕР, 3 кв 2024 (СМР),Письмо Минстроя России от 10.09.2024 года № 52528-ИФ/09, прил.1 ОЗП=34,6; ЭМ=13,15; ЗПМ=34,6; МАТ=9,57
| Прокладка и монтаж сетей связи | [21 empty] | Прокладка и монтаж сетей связи
|  |  | Накладные расходы 90% ФОТ (от 7 360) | 11: 6624
|  |  | Сметная прибыль 46% ФОТ (от 7 360) | 11: 3386
387 | ФЕРм11-02-042-04 Приказ Минстроя России от 26.12.2019 №876/пр | Клапан с рычажным приводом регулирующий, диаметр условного прохода: 40; 50 мм. Регулирующий клапан Ø50мм. Ру40 (р.6 п.8 дефектной ведомости) |  | шт | 12 | 1931.78 | 680.58 | 571.63 | 208.29 |  | 23181 | 8167 | 6860 | 2499 | 2.25 | 27 |  |  |  |  | Клапан с рычажным приводом регулирующий, диаметр условного прохода: 40; 50 мм. Регулирующий клапан Ø50мм. Ру40 (р.6 п.8 дефектной ведомости)
| 2 | ИНДЕКС К ПОЗИЦИИ: Прочие объекты(56), ФЕР, 3 кв 2024 (СМР),Письмо Минстроя России от 10.09.2024 года № 52528-ИФ/09, прил.1 ОЗП=34,6; ЭМ=13,15; ЗПМ=34,6; МАТ=9,57 | [19 empty] | ИНДЕКС К ПОЗИЦИИ: Прочие объекты(56), ФЕР, 3 кв 2024 (СМР),Письмо Минстроя России от 10.09.2024 года № 52528-ИФ/09, прил.1 ОЗП=34,6; ЭМ=13,15; ЗПМ=34,6; МАТ=9,57
| Прокладка и монтаж сетей связи | [21 empty] | Прокладка и монтаж сетей связи
|  |  | Накладные расходы 90% ФОТ (от 12 266) | 11: 11039
|  |  | Сметная прибыль 46% ФОТ (от 12 266) | 11: 5642
388 | ФЕРм11-02-042-04 Приказ Минстроя России от 26.12.2019 №876/пр | ( Демонтаж с последующим использованием ) Клапан с рычажным приводом регулирующий, диаметр условного прохода: 40; 50 мм. Регулирующий клапан Ø50мм. Ру40 (р.6 п.8 дефектной ведомости) |  | шт | 1 | 751.33 | 408.35 | 342.98 | 124.98 |  | 751 | 408 | 343 | 125 | 1.35 | 1.35 |  |  |  |  | ( Демонтаж с последующим использованием ) Клапан с рычажным приводом регулирующий, диаметр условного прохода: 40; 50 мм. Регулирующий клапан Ø50мм. Ру40 (р.6 п.8 дефектной ведомости)
| Приказ от 08.08.2022 № 648/пр п.145 табл.3 | Демонтаж оборудования, пригодного для дальнейшего использования, со снятием с места установки, необходимой (частичной) разборкой без надобности хранения (перемещается на другое место установки и др.) ОЗП=0,6; ЭМ=0,6 к расх.; ЗПМ=0,6; МАТ=0 к расх.; ТЗ=0,6; ТЗМ=0,6 | [21 empty] | Демонтаж оборудования, пригодного для дальнейшего использования, со снятием с места установки, необходимой (частичной) разборкой без надобности хранения (перемещается на другое место установки и др.) ОЗП=0,6; ЭМ=0,6 к расх.; ЗПМ=0,6; МАТ=0 к расх.; ТЗ=0,6; ТЗМ=0,6
| 2 | ИНДЕКС К ПОЗИЦИИ: Прочие объекты(56), ФЕР, 3 кв 2024 (СМР),Письмо Минстроя России от 10.09.2024 года № 52528-ИФ/09, прил.1 ОЗП=34,6; ЭМ=13,15; ЗПМ=34,6; МАТ=9,57 | [19 empty] | ИНДЕКС К ПОЗИЦИИ: Прочие объекты(56), ФЕР, 3 кв 2024 (СМР),Письмо Минстроя России от 10.09.2024 года № 52528-ИФ/09, прил.1 ОЗП=34,6; ЭМ=13,15; ЗПМ=34,6; МАТ=9,57
| Прокладка и монтаж сетей связи | [21 empty] | Прокладка и монтаж сетей связи
|  |  | Накладные расходы 90% ФОТ (от 613) | 11: 552
|  |  | Сметная прибыль 46% ФОТ (от 613) | 11: 282
389 | ФЕРм11-02-042-04 Приказ Минстроя России от 26.12.2019 №876/пр | Клапан с рычажным приводом регулирующий, диаметр условного прохода: 40; 50 мм. Регулирующий клапан Ø50мм. Ру40 (р.6 п.8 дефектной ведомости) |  | шт | 1 | 1931.78 | 680.58 | 571.63 | 208.29 |  | 1932 | 681 | 572 | 208 | 2.25 | 2.25 |  |  |  |  | Клапан с рычажным приводом регулирующий, диаметр условного прохода: 40; 50 мм. Регулирующий клапан Ø50мм. Ру40 (р.6 п.8 дефектной ведомости)
| 2 | ИНДЕКС К ПОЗИЦИИ: Прочие объекты(56), ФЕР, 3 кв 2024 (СМР),Письмо Минстроя России от 10.09.2024 года № 52528-ИФ/09, прил.1 ОЗП=34,6; ЭМ=13,15; ЗПМ=34,6; МАТ=9,57 | [19 empty] | ИНДЕКС К ПОЗИЦИИ: Прочие объекты(56), ФЕР, 3 кв 2024 (СМР),Письмо Минстроя России от 10.09.2024 года № 52528-ИФ/09, прил.1 ОЗП=34,6; ЭМ=13,15; ЗПМ=34,6; МАТ=9,57
| Прокладка и монтаж сетей связи | [21 empty] | Прокладка и монтаж сетей связи
|  |  | Накладные расходы 90% ФОТ (от 1 022) | 11: 920
|  |  | Сметная прибыль 46% ФОТ (от 1 022) | 11: 470
390 | ФЕРм11-02-042-05 Приказ Минстроя России от 26.12.2019 №876/пр | ( Демонтаж с последующим использованием ) Клапан с рычажным приводом регулирующий, диаметр условного прохода: 65; 80 мм. Регулирующий клапан Ø80мм. Ру40 (р.6 п.8 дефектной ведомости) |  | шт | 3 | 751.33 | 408.35 | 342.98 | 124.98 |  | 2254 | 1225 | 1029 | 375 | 1.35 | 4.05 |  |  |  |  | ( Демонтаж с последующим использованием ) Клапан с рычажным приводом регулирующий, диаметр условного прохода: 65; 80 мм. Регулирующий клапан Ø80мм. Ру40 (р.6 п.8 дефектной ведомости)
| Приказ от 08.08.2022 № 648/пр п.145 табл.3 | Демонтаж оборудования, пригодного для дальнейшего использования, со снятием с места установки, необходимой (частичной) разборкой без надобности хранения (перемещается на другое место установки и др.) ОЗП=0,6; ЭМ=0,6 к расх.; ЗПМ=0,6; МАТ=0 к расх.; ТЗ=0,6; ТЗМ=0,6 | [21 empty] | Демонтаж оборудования, пригодного для дальнейшего использования, со снятием с места установки, необходимой (частичной) разборкой без надобности хранения (перемещается на другое место установки и др.) ОЗП=0,6; ЭМ=0,6 к расх.; ЗПМ=0,6; МАТ=0 к расх.; ТЗ=0,6; ТЗМ=0,6
| 2 | ИНДЕКС К ПОЗИЦИИ: Прочие объекты(56), ФЕР, 3 кв 2024 (СМР),Письмо Минстроя России от 10.09.2024 года № 52528-ИФ/09, прил.1 ОЗП=34,6; ЭМ=13,15; ЗПМ=34,6; МАТ=9,57 | [19 empty] | ИНДЕКС К ПОЗИЦИИ: Прочие объекты(56), ФЕР, 3 кв 2024 (СМР),Письмо Минстроя России от 10.09.2024 года № 52528-ИФ/09, прил.1 ОЗП=34,6; ЭМ=13,15; ЗПМ=34,6; МАТ=9,57
| Прокладка и монтаж сетей связи | [21 empty] | Прокладка и монтаж сетей связи
|  |  | Накладные расходы 90% ФОТ (от 1 840) | 11: 1656
|  |  | Сметная прибыль 46% ФОТ (от 1 840) | 11: 846
391 | ФЕРм11-02-042-05 Приказ Минстроя России от 26.12.2019 №876/пр | Клапан с рычажным приводом регулирующий, диаметр условного прохода: 65; 80 мм. Регулирующий клапан Ø80мм. Ру40 (р.6 п.8 дефектной ведомости) |  | шт | 3 | 1921.54 | 680.58 | 571.63 | 208.29 |  | 5765 | 2042 | 1715 | 625 | 2.25 | 6.75 |  |  |  |  | Клапан с рычажным приводом регулирующий, диаметр условного прохода: 65; 80 мм. Регулирующий клапан Ø80мм. Ру40 (р.6 п.8 дефектной ведомости)
| 2 | ИНДЕКС К ПОЗИЦИИ: Прочие объекты(56), ФЕР, 3 кв 2024 (СМР),Письмо Минстроя России от 10.09.2024 года № 52528-ИФ/09, прил.1 ОЗП=34,6; ЭМ=13,15; ЗПМ=34,6; МАТ=9,57 | [19 empty] | ИНДЕКС К ПОЗИЦИИ: Прочие объекты(56), ФЕР, 3 кв 2024 (СМР),Письмо Минстроя России от 10.09.2024 года № 52528-ИФ/09, прил.1 ОЗП=34,6; ЭМ=13,15; ЗПМ=34,6; МАТ=9,57
| Прокладка и монтаж сетей связи | [21 empty] | Прокладка и монтаж сетей связи
|  |  | Накладные расходы 90% ФОТ (от 3 067) | 11: 2760
|  |  | Сметная прибыль 46% ФОТ (от 3 067) | 11: 1411
392 | ФЕРм11-02-042-05 Приказ Минстроя России от 26.12.2019 №876/пр | ( Демонтаж с последующим использованием ) Клапан с рычажным приводом регулирующий, диаметр условного прохода: 65; 80 мм. Регулирующий клапан Ø80мм. Ру40 (р.6 п.8 дефектной ведомости) |  | шт | 2 | 751.33 | 408.35 | 342.98 | 124.98 |  | 1503 | 817 | 686 | 250 | 1.35 | 2.7 |  |  |  |  | ( Демонтаж с последующим использованием ) Клапан с рычажным приводом регулирующий, диаметр условного прохода: 65; 80 мм. Регулирующий клапан Ø80мм. Ру40 (р.6 п.8 дефектной ведомости)
| Приказ от 08.08.2022 № 648/пр п.145 табл.3 | Демонтаж оборудования, пригодного для дальнейшего использования, со снятием с места установки, необходимой (частичной) разборкой без надобности хранения (перемещается на другое место установки и др.) ОЗП=0,6; ЭМ=0,6 к расх.; ЗПМ=0,6; МАТ=0 к расх.; ТЗ=0,6; ТЗМ=0,6 | [21 empty] | Демонтаж оборудования, пригодного для дальнейшего использования, со снятием с места установки, необходимой (частичной) разборкой без надобности хранения (перемещается на другое место установки и др.) ОЗП=0,6; ЭМ=0,6 к расх.; ЗПМ=0,6; МАТ=0 к расх.; ТЗ=0,6; ТЗМ=0,6
| 2 | ИНДЕКС К ПОЗИЦИИ: Прочие объекты(56), ФЕР, 3 кв 2024 (СМР),Письмо Минстроя России от 10.09.2024 года № 52528-ИФ/09, прил.1 ОЗП=34,6; ЭМ=13,15; ЗПМ=34,6; МАТ=9,57 | [19 empty] | ИНДЕКС К ПОЗИЦИИ: Прочие объекты(56), ФЕР, 3 кв 2024 (СМР),Письмо Минстроя России от 10.09.2024 года № 52528-ИФ/09, прил.1 ОЗП=34,6; ЭМ=13,15; ЗПМ=34,6; МАТ=9,57
| Прокладка и монтаж сетей связи | [21 empty] | Прокладка и монтаж сетей связи
|  |  | Накладные расходы 90% ФОТ (от 1 228) | 11: 1105
|  |  | Сметная прибыль 46% ФОТ (от 1 228) | 11: 565
393 | ФЕРм11-02-042-05 Приказ Минстроя России от 26.12.2019 №876/пр | Клапан с рычажным приводом регулирующий, диаметр условного прохода: 65; 80 мм. Регулирующий клапан Ø80мм. Ру40 (р.6 п.8 дефектной ведомости) |  | шт | 2 | 1921.54 | 680.58 | 571.63 | 208.29 |  | 3843 | 1361 | 1143 | 417 | 2.25 | 4.5 |  |  |  |  | Клапан с рычажным приводом регулирующий, диаметр условного прохода: 65; 80 мм. Регулирующий клапан Ø80мм. Ру40 (р.6 п.8 дефектной ведомости)
| 2 | ИНДЕКС К ПОЗИЦИИ: Прочие объекты(56), ФЕР, 3 кв 2024 (СМР),Письмо Минстроя России от 10.09.2024 года № 52528-ИФ/09, прил.1 ОЗП=34,6; ЭМ=13,15; ЗПМ=34,6; МАТ=9,57 | [19 empty] | ИНДЕКС К ПОЗИЦИИ: Прочие объекты(56), ФЕР, 3 кв 2024 (СМР),Письмо Минстроя России от 10.09.2024 года № 52528-ИФ/09, прил.1 ОЗП=34,6; ЭМ=13,15; ЗПМ=34,6; МАТ=9,57
| Прокладка и монтаж сетей связи | [21 empty] | Прокладка и монтаж сетей связи
|  |  | Накладные расходы 90% ФОТ (от 2 045) | 11: 1841
|  |  | Сметная прибыль 46% ФОТ (от 2 045) | 11: 941
394 | ФЕРм11-02-042-05 Приказ Минстроя России от 26.12.2019 №876/пр | ( Демонтаж с последующим использованием ) Клапан с рычажным приводом регулирующий, диаметр условного прохода: 65; 80 мм. Регулирующий клапан Ду 80 Класс давления ANSI 600 регуляторы 2 ТЛ(р.6 п.8 дефектной ведомости) |  | шт | 1 | 751.33 | 408.35 | 342.98 | 124.98 |  | 751 | 408 | 343 | 125 | 1.35 | 1.35 |  |  |  |  | ( Демонтаж с последующим использованием ) Клапан с рычажным приводом регулирующий, диаметр условного прохода: 65; 80 мм. Регулирующий клапан Ду 80 Класс давления ANSI 600 регуляторы 2 ТЛ(р.6 п.8 дефектной ведомости)
| Приказ от 08.08.2022 № 648/пр п.145 табл.3 | Демонтаж оборудования, пригодного для дальнейшего использования, со снятием с места установки, необходимой (частичной) разборкой без надобности хранения (перемещается на другое место установки и др.) ОЗП=0,6; ЭМ=0,6 к расх.; ЗПМ=0,6; МАТ=0 к расх.; ТЗ=0,6; ТЗМ=0,6 | [21 empty] | Демонтаж оборудования, пригодного для дальнейшего использования, со снятием с места установки, необходимой (частичной) разборкой без надобности хранения (перемещается на другое место установки и др.) ОЗП=0,6; ЭМ=0,6 к расх.; ЗПМ=0,6; МАТ=0 к расх.; ТЗ=0,6; ТЗМ=0,6
| 2 | ИНДЕКС К ПОЗИЦИИ: Прочие объекты(56), ФЕР, 3 кв 2024 (СМР),Письмо Минстроя России от 10.09.2024 года № 52528-ИФ/09, прил.1 ОЗП=34,6; ЭМ=13,15; ЗПМ=34,6; МАТ=9,57 | [19 empty] | ИНДЕКС К ПОЗИЦИИ: Прочие объекты(56), ФЕР, 3 кв 2024 (СМР),Письмо Минстроя России от 10.09.2024 года № 52528-ИФ/09, прил.1 ОЗП=34,6; ЭМ=13,15; ЗПМ=34,6; МАТ=9,57
| Прокладка и монтаж сетей связи | [21 empty] | Прокладка и монтаж сетей связи
|  |  | Накладные расходы 90% ФОТ (от 613) | 11: 552
|  |  | Сметная прибыль 46% ФОТ (от 613) | 11: 282
395 | ФЕРм11-02-042-05 Приказ Минстроя России от 26.12.2019 №876/пр | Клапан с рычажным приводом регулирующий, диаметр условного прохода: 65; 80 мм. Регулирующий клапан Ду 80 Класс давления ANSI 600 регуляторы 2 ТЛ (р.6 п.8 дефектной ведомости) |  | шт | 1 | 1921.54 | 680.58 | 571.63 | 208.29 |  | 1922 | 681 | 572 | 208 | 2.25 | 2.25 |  |  |  |  | Клапан с рычажным приводом регулирующий, диаметр условного прохода: 65; 80 мм. Регулирующий клапан Ду 80 Класс давления ANSI 600 регуляторы 2 ТЛ (р.6 п.8 дефектной ведомости)
| 2 | ИНДЕКС К ПОЗИЦИИ: Прочие объекты(56), ФЕР, 3 кв 2024 (СМР),Письмо Минстроя России от 10.09.2024 года № 52528-ИФ/09, прил.1 ОЗП=34,6; ЭМ=13,15; ЗПМ=34,6; МАТ=9,57 | [19 empty] | ИНДЕКС К ПОЗИЦИИ: Прочие объекты(56), ФЕР, 3 кв 2024 (СМР),Письмо Минстроя России от 10.09.2024 года № 52528-ИФ/09, прил.1 ОЗП=34,6; ЭМ=13,15; ЗПМ=34,6; МАТ=9,57
| Прокладка и монтаж сетей связи | [21 empty] | Прокладка и монтаж сетей связи
|  |  | Накладные расходы 90% ФОТ (от 1 022) | 11: 920
|  |  | Сметная прибыль 46% ФОТ (от 1 022) | 11: 470
396 | ФЕРм11-02-042-06 Приказ Минстроя России от 26.12.2019 №876/пр | ( Демонтаж с последующим использованием ) Клапан с рычажным приводом регулирующий, диаметр условного прохода: 100; 125 мм. Регулирующий клапан Ø100мм. Ру40 (р.6 п.8 дефектной ведомости) |  | шт | 5 | 1168.73 | 611.38 | 557.35 | 203.24 |  | 5844 | 3057 | 2787 | 1016 | 2.022 | 10.11 |  |  |  |  | ( Демонтаж с последующим использованием ) Клапан с рычажным приводом регулирующий, диаметр условного прохода: 100; 125 мм. Регулирующий клапан Ø100мм. Ру40 (р.6 п.8 дефектной ведомости)
| Приказ от 08.08.2022 № 648/пр п.145 табл.3 | Демонтаж оборудования, пригодного для дальнейшего использования, со снятием с места установки, необходимой (частичной) разборкой без надобности хранения (перемещается на другое место установки и др.) ОЗП=0,6; ЭМ=0,6 к расх.; ЗПМ=0,6; МАТ=0 к расх.; ТЗ=0,6; ТЗМ=0,6 | [21 empty] | Демонтаж оборудования, пригодного для дальнейшего использования, со снятием с места установки, необходимой (частичной) разборкой без надобности хранения (перемещается на другое место установки и др.) ОЗП=0,6; ЭМ=0,6 к расх.; ЗПМ=0,6; МАТ=0 к расх.; ТЗ=0,6; ТЗМ=0,6
| 2 | ИНДЕКС К ПОЗИЦИИ: Прочие объекты(56), ФЕР, 3 кв 2024 (СМР),Письмо Минстроя России от 10.09.2024 года № 52528-ИФ/09, прил.1 ОЗП=34,6; ЭМ=13,15; ЗПМ=34,6; МАТ=9,57 | [19 empty] | ИНДЕКС К ПОЗИЦИИ: Прочие объекты(56), ФЕР, 3 кв 2024 (СМР),Письмо Минстроя России от 10.09.2024 года № 52528-ИФ/09, прил.1 ОЗП=34,6; ЭМ=13,15; ЗПМ=34,6; МАТ=9,57
| Прокладка и монтаж сетей связи | [21 empty] | Прокладка и монтаж сетей связи
|  |  | Накладные расходы 90% ФОТ (от 4 684) | 11: 4216
|  |  | Сметная прибыль 46% ФОТ (от 4 684) | 11: 2155
397 | ФЕРм11-02-042-06 Приказ Минстроя России от 26.12.2019 №876/пр | Клапан с рычажным приводом регулирующий, диаметр условного прохода: 100; 125 мм. Регулирующий клапан Ø100мм. Ру40 (р.6 п.8 дефектной ведомости) |  | шт | 5 | 2807.94 | 1018.97 | 928.92 | 338.73 |  | 14040 | 5095 | 4645 | 1694 | 3.37 | 16.85 |  |  |  |  | Клапан с рычажным приводом регулирующий, диаметр условного прохода: 100; 125 мм. Регулирующий клапан Ø100мм. Ру40 (р.6 п.8 дефектной ведомости)
| 2 | ИНДЕКС К ПОЗИЦИИ: Прочие объекты(56), ФЕР, 3 кв 2024 (СМР),Письмо Минстроя России от 10.09.2024 года № 52528-ИФ/09, прил.1 ОЗП=34,6; ЭМ=13,15; ЗПМ=34,6; МАТ=9,57 | [19 empty] | ИНДЕКС К ПОЗИЦИИ: Прочие объекты(56), ФЕР, 3 кв 2024 (СМР),Письмо Минстроя России от 10.09.2024 года № 52528-ИФ/09, прил.1 ОЗП=34,6; ЭМ=13,15; ЗПМ=34,6; МАТ=9,57
| Прокладка и монтаж сетей связи | [21 empty] | Прокладка и монтаж сетей связи
|  |  | Накладные расходы 90% ФОТ (от 7 807) | 11: 7026
|  |  | Сметная прибыль 46% ФОТ (от 7 807) | 11: 3591
398 | ФЕРм11-02-042-06 Приказ Минстроя России от 26.12.2019 №876/пр | ( Демонтаж с последующим использованием ) Клапан с рычажным приводом регулирующий, диаметр условного прохода: 100; 125 мм. Регулирующий клапан Ø100мм. Ру40 (р.6 п.8 дефектной ведомости) |  | шт | 3 | 1168.73 | 611.38 | 557.35 | 203.24 |  | 3506 | 1834 | 1672 | 610 | 2.022 | 6.07 |  |  |  |  | ( Демонтаж с последующим использованием ) Клапан с рычажным приводом регулирующий, диаметр условного прохода: 100; 125 мм. Регулирующий клапан Ø100мм. Ру40 (р.6 п.8 дефектной ведомости)
| Приказ от 08.08.2022 № 648/пр п.145 табл.3 | Демонтаж оборудования, пригодного для дальнейшего использования, со снятием с места установки, необходимой (частичной) разборкой без надобности хранения (перемещается на другое место установки и др.) ОЗП=0,6; ЭМ=0,6 к расх.; ЗПМ=0,6; МАТ=0 к расх.; ТЗ=0,6; ТЗМ=0,6 | [21 empty] | Демонтаж оборудования, пригодного для дальнейшего использования, со снятием с места установки, необходимой (частичной) разборкой без надобности хранения (перемещается на другое место установки и др.) ОЗП=0,6; ЭМ=0,6 к расх.; ЗПМ=0,6; МАТ=0 к расх.; ТЗ=0,6; ТЗМ=0,6
| 2 | ИНДЕКС К ПОЗИЦИИ: Прочие объекты(56), ФЕР, 3 кв 2024 (СМР),Письмо Минстроя России от 10.09.2024 года № 52528-ИФ/09, прил.1 ОЗП=34,6; ЭМ=13,15; ЗПМ=34,6; МАТ=9,57 | [19 empty] | ИНДЕКС К ПОЗИЦИИ: Прочие объекты(56), ФЕР, 3 кв 2024 (СМР),Письмо Минстроя России от 10.09.2024 года № 52528-ИФ/09, прил.1 ОЗП=34,6; ЭМ=13,15; ЗПМ=34,6; МАТ=9,57
| Прокладка и монтаж сетей связи | [21 empty] | Прокладка и монтаж сетей связи
|  |  | Накладные расходы 90% ФОТ (от 2 811) | 11: 2530
|  |  | Сметная прибыль 46% ФОТ (от 2 811) | 11: 1293
399 | ФЕРм11-02-042-06 Приказ Минстроя России от 26.12.2019 №876/пр | Клапан с рычажным приводом регулирующий, диаметр условного прохода: 100; 125 мм. Регулирующий клапан Ø100мм. Ру40 (р.6 п.8 дефектной ведомости) |  | шт | 3 | 2807.94 | 1018.97 | 928.92 | 338.73 |  | 8424 | 3057 | 2787 | 1016 | 3.37 | 10.11 |  |  |  |  | Клапан с рычажным приводом регулирующий, диаметр условного прохода: 100; 125 мм. Регулирующий клапан Ø100мм. Ру40 (р.6 п.8 дефектной ведомости)
| 2 | ИНДЕКС К ПОЗИЦИИ: Прочие объекты(56), ФЕР, 3 кв 2024 (СМР),Письмо Минстроя России от 10.09.2024 года № 52528-ИФ/09, прил.1 ОЗП=34,6; ЭМ=13,15; ЗПМ=34,6; МАТ=9,57 | [19 empty] | ИНДЕКС К ПОЗИЦИИ: Прочие объекты(56), ФЕР, 3 кв 2024 (СМР),Письмо Минстроя России от 10.09.2024 года № 52528-ИФ/09, прил.1 ОЗП=34,6; ЭМ=13,15; ЗПМ=34,6; МАТ=9,57
| Прокладка и монтаж сетей связи | [21 empty] | Прокладка и монтаж сетей связи
|  |  | Накладные расходы 90% ФОТ (от 4 684) | 11: 4216
|  |  | Сметная прибыль 46% ФОТ (от 4 684) | 11: 2155
400 | ФЕРм11-02-042-07 Приказ Минстроя России от 26.12.2019 №876/пр | (Демонтаж с последующим использованием) Клапан с рычажным приводом регулирующий, диаметр условного прохода: 150; 175 мм Регулирующий клапан Ø150мм. Ру40 (р.6 п.8 дефектной ведомости) |  | шт | 1 | 1168.73 | 611.38 | 557.35 | 203.24 |  | 1169 | 612 | 557 | 203 | 2.022 | 2.02 |  |  |  |  | (Демонтаж с последующим использованием) Клапан с рычажным приводом регулирующий, диаметр условного прохода: 150; 175 мм Регулирующий клапан Ø150мм. Ру40 (р.6 п.8 дефектной ведомости)
| Приказ от 08.08.2022 № 648/пр п.145 табл.3 | Демонтаж оборудования, пригодного для дальнейшего использования, со снятием с места установки, необходимой (частичной) разборкой без надобности хранения (перемещается на другое место установки и др.) ОЗП=0,6; ЭМ=0,6 к расх.; ЗПМ=0,6; МАТ=0 к расх.; ТЗ=0,6; ТЗМ=0,6 | [21 empty] | Демонтаж оборудования, пригодного для дальнейшего использования, со снятием с места установки, необходимой (частичной) разборкой без надобности хранения (перемещается на другое место установки и др.) ОЗП=0,6; ЭМ=0,6 к расх.; ЗПМ=0,6; МАТ=0 к расх.; ТЗ=0,6; ТЗМ=0,6
| 2 | ИНДЕКС К ПОЗИЦИИ: Прочие объекты(56), ФЕР, 3 кв 2024 (СМР),Письмо Минстроя России от 10.09.2024 года № 52528-ИФ/09, прил.1 ОЗП=34,6; ЭМ=13,15; ЗПМ=34,6; МАТ=9,57 | [19 empty] | ИНДЕКС К ПОЗИЦИИ: Прочие объекты(56), ФЕР, 3 кв 2024 (СМР),Письмо Минстроя России от 10.09.2024 года № 52528-ИФ/09, прил.1 ОЗП=34,6; ЭМ=13,15; ЗПМ=34,6; МАТ=9,57
| Приборы, средства автоматизации и вычислительной техники | [21 empty] | Приборы, средства автоматизации и вычислительной техники
|  |  | Накладные расходы 90% ФОТ (от 937) | 11: 843
|  |  | Сметная прибыль 46% ФОТ (от 937) | 11: 431
401 | ФЕРм11-02-042-07 Приказ Минстроя России от 26.12.2019 №876/пр | Клапан с рычажным приводом регулирующий, диаметр условного прохода: 150; 175 мм Регулирующий клапан Ø150мм. Ру40 (р.6 п.8 дефектной ведомости) |  | шт | 1 | 2419.88 | 1018.97 | 928.92 | 338.73 |  | 2420 | 1019 | 929 | 339 | 3.37 | 3.37 |  |  |  |  | Клапан с рычажным приводом регулирующий, диаметр условного прохода: 150; 175 мм Регулирующий клапан Ø150мм. Ру40 (р.6 п.8 дефектной ведомости)
| 2 | ИНДЕКС К ПОЗИЦИИ: Прочие объекты(56), ФЕР, 3 кв 2024 (СМР),Письмо Минстроя России от 10.09.2024 года № 52528-ИФ/09, прил.1 ОЗП=34,6; ЭМ=13,15; ЗПМ=34,6; МАТ=9,57 | [19 empty] | ИНДЕКС К ПОЗИЦИИ: Прочие объекты(56), ФЕР, 3 кв 2024 (СМР),Письмо Минстроя России от 10.09.2024 года № 52528-ИФ/09, прил.1 ОЗП=34,6; ЭМ=13,15; ЗПМ=34,6; МАТ=9,57
| Приборы, средства автоматизации и вычислительной техники | [21 empty] | Приборы, средства автоматизации и вычислительной техники
|  |  | Накладные расходы 90% ФОТ (от 1 562) | 11: 1406
|  |  | Сметная прибыль 46% ФОТ (от 1 562) | 11: 719
Произвести демонтаж, монтаж диафрагм для ремонта | [19 empty] | Произвести демонтаж, монтаж диафрагм для ремонта
402 | ФЕРм11-02-012-01 Приказ Минстроя России от 26.12.2019 №876/пр | ( Демонтаж с последующим использованием ) Сужающие устройства расходомеров, диафрагма: камерная, диаметр условного прохода до 125 мм. Диафрагма Ду80 мм.-3шт (р.6 п.9 дефектной ведомости) |  | шт | 3 | 200.96 | 200.96 |  |  |  | 603 | 603 |  |  | 0.618 | 1.85 |  |  |  |  | ( Демонтаж с последующим использованием ) Сужающие устройства расходомеров, диафрагма: камерная, диаметр условного прохода до 125 мм. Диафрагма Ду80 мм.-3шт (р.6 п.9 дефектной ведомости)
| Приказ от 08.08.2022 № 648/пр п.145 табл.3 | Демонтаж оборудования, пригодного для дальнейшего использования, со снятием с места установки, необходимой (частичной) разборкой без надобности хранения (перемещается на другое место установки и др.) ОЗП=0,6; ЭМ=0,6 к расх.; ЗПМ=0,6; МАТ=0 к расх.; ТЗ=0,6; ТЗМ=0,6 | [21 empty] | Демонтаж оборудования, пригодного для дальнейшего использования, со снятием с места установки, необходимой (частичной) разборкой без надобности хранения (перемещается на другое место установки и др.) ОЗП=0,6; ЭМ=0,6 к расх.; ЗПМ=0,6; МАТ=0 к расх.; ТЗ=0,6; ТЗМ=0,6
| 2 | ИНДЕКС К ПОЗИЦИИ: Прочие объекты(56), ФЕР, 3 кв 2024 (СМР),Письмо Минстроя России от 10.09.2024 года № 52528-ИФ/09, прил.1 ОЗП=34,6; ЭМ=13,15; ЗПМ=34,6; МАТ=9,57 | [19 empty] | ИНДЕКС К ПОЗИЦИИ: Прочие объекты(56), ФЕР, 3 кв 2024 (СМР),Письмо Минстроя России от 10.09.2024 года № 52528-ИФ/09, прил.1 ОЗП=34,6; ЭМ=13,15; ЗПМ=34,6; МАТ=9,57
| Прокладка и монтаж сетей связи | [21 empty] | Прокладка и монтаж сетей связи
|  |  | Накладные расходы 90% ФОТ (от 693) | 11: 624
|  |  | Сметная прибыль 46% ФОТ (от 693) | 11: 319
403 | ФЕРм11-02-012-01 Приказ Минстроя России от 26.12.2019 №876/пр | Сужающие устройства расходомеров, диафрагма: камерная, диаметр условного прохода до 125 мм. Диафрагма Ду80 мм.-3шт (р.6 п.9 дефектной ведомости) |  | шт | 3 | 1079 | 334.93 |  |  |  | 3237 | 1005 |  |  | 1.03 | 3.09 |  |  |  |  | Сужающие устройства расходомеров, диафрагма: камерная, диаметр условного прохода до 125 мм. Диафрагма Ду80 мм.-3шт (р.6 п.9 дефектной ведомости)
| 2 | ИНДЕКС К ПОЗИЦИИ: Прочие объекты(56), ФЕР, 3 кв 2024 (СМР),Письмо Минстроя России от 10.09.2024 года № 52528-ИФ/09, прил.1 ОЗП=34,6; ЭМ=13,15; ЗПМ=34,6; МАТ=9,57 | [19 empty] | ИНДЕКС К ПОЗИЦИИ: Прочие объекты(56), ФЕР, 3 кв 2024 (СМР),Письмо Минстроя России от 10.09.2024 года № 52528-ИФ/09, прил.1 ОЗП=34,6; ЭМ=13,15; ЗПМ=34,6; МАТ=9,57
| Прокладка и монтаж сетей связи | [21 empty] | Прокладка и монтаж сетей связи
|  |  | Накладные расходы 90% ФОТ (от 1 156) | 11: 1040
|  |  | Сметная прибыль 46% ФОТ (от 1 156) | 11: 532
404 | ФЕРм11-02-012-02 Приказ Минстроя России от 26.12.2019 №876/пр | ( Демонтаж с последующим использованием ) Сужающие устройства расходомеров, диафрагма: камерная, диаметр условного прохода до 200 мм. Диафрагма Ду150 мм.-2шт. (р.6 п.9 дефектной ведомости) |  | шт | 2 | 407.12 | 401.91 | 5.21 | 2.49 |  | 814 | 804 | 10 | 5 | 1.236 | 2.47 |  |  |  |  | ( Демонтаж с последующим использованием ) Сужающие устройства расходомеров, диафрагма: камерная, диаметр условного прохода до 200 мм. Диафрагма Ду150 мм.-2шт. (р.6 п.9 дефектной ведомости)
| Приказ от 08.08.2022 № 648/пр п.145 табл.3 | Демонтаж оборудования, пригодного для дальнейшего использования, со снятием с места установки, необходимой (частичной) разборкой без надобности хранения (перемещается на другое место установки и др.) ОЗП=0,6; ЭМ=0,6 к расх.; ЗПМ=0,6; МАТ=0 к расх.; ТЗ=0,6; ТЗМ=0,6 | [21 empty] | Демонтаж оборудования, пригодного для дальнейшего использования, со снятием с места установки, необходимой (частичной) разборкой без надобности хранения (перемещается на другое место установки и др.) ОЗП=0,6; ЭМ=0,6 к расх.; ЗПМ=0,6; МАТ=0 к расх.; ТЗ=0,6; ТЗМ=0,6
| 2 | ИНДЕКС К ПОЗИЦИИ: Прочие объекты(56), ФЕР, 3 кв 2024 (СМР),Письмо Минстроя России от 10.09.2024 года № 52528-ИФ/09, прил.1 ОЗП=34,6; ЭМ=13,15; ЗПМ=34,6; МАТ=9,57 | [19 empty] | ИНДЕКС К ПОЗИЦИИ: Прочие объекты(56), ФЕР, 3 кв 2024 (СМР),Письмо Минстроя России от 10.09.2024 года № 52528-ИФ/09, прил.1 ОЗП=34,6; ЭМ=13,15; ЗПМ=34,6; МАТ=9,57
| Прокладка и монтаж сетей связи | [21 empty] | Прокладка и монтаж сетей связи
|  |  | Накладные расходы 90% ФОТ (от 931) | 11: 838
|  |  | Сметная прибыль 46% ФОТ (от 931) | 11: 428
405 | ФЕРм11-02-012-02 Приказ Минстроя России от 26.12.2019 №876/пр | Сужающие устройства расходомеров, диафрагма: камерная, диаметр условного прохода до 200 мм. Диафрагма Ду150 мм.-2шт. (р.6 п.9 дефектной ведомости) |  | шт | 2 | 2166.77 | 669.86 | 8.68 | 4.15 |  | 4334 | 1340 | 17 | 8 | 2.06 | 4.12 |  |  |  |  | Сужающие устройства расходомеров, диафрагма: камерная, диаметр условного прохода до 200 мм. Диафрагма Ду150 мм.-2шт. (р.6 п.9 дефектной ведомости)
| 2 | ИНДЕКС К ПОЗИЦИИ: Прочие объекты(56), ФЕР, 3 кв 2024 (СМР),Письмо Минстроя России от 10.09.2024 года № 52528-ИФ/09, прил.1 ОЗП=34,6; ЭМ=13,15; ЗПМ=34,6; МАТ=9,57 | [19 empty] | ИНДЕКС К ПОЗИЦИИ: Прочие объекты(56), ФЕР, 3 кв 2024 (СМР),Письмо Минстроя России от 10.09.2024 года № 52528-ИФ/09, прил.1 ОЗП=34,6; ЭМ=13,15; ЗПМ=34,6; МАТ=9,57
| Прокладка и монтаж сетей связи | [21 empty] | Прокладка и монтаж сетей связи
|  |  | Накладные расходы 90% ФОТ (от 1 550) | 11: 1395
|  |  | Сметная прибыль 46% ФОТ (от 1 550) | 11: 713
406 | ФЕРм11-02-012-02 Приказ Минстроя России от 26.12.2019 №876/пр | ( Демонтаж с последующим использованием ) Сужающие устройства расходомеров, диафрагма: камерная, диаметр условного прохода до 200 мм. Диафрагма Ду200 мм.-2шт. (р.6 п.9 дефектной ведомости) |  | шт | 1 | 407.12 | 401.91 | 5.21 | 2.49 |  | 407 | 402 | 5 | 2 | 1.236 | 1.24 |  |  |  |  | ( Демонтаж с последующим использованием ) Сужающие устройства расходомеров, диафрагма: камерная, диаметр условного прохода до 200 мм. Диафрагма Ду200 мм.-2шт. (р.6 п.9 дефектной ведомости)
| Приказ от 08.08.2022 № 648/пр п.145 табл.3 | Демонтаж оборудования, пригодного для дальнейшего использования, со снятием с места установки, необходимой (частичной) разборкой без надобности хранения (перемещается на другое место установки и др.) ОЗП=0,6; ЭМ=0,6 к расх.; ЗПМ=0,6; МАТ=0 к расх.; ТЗ=0,6; ТЗМ=0,6 | [21 empty] | Демонтаж оборудования, пригодного для дальнейшего использования, со снятием с места установки, необходимой (частичной) разборкой без надобности хранения (перемещается на другое место установки и др.) ОЗП=0,6; ЭМ=0,6 к расх.; ЗПМ=0,6; МАТ=0 к расх.; ТЗ=0,6; ТЗМ=0,6
| 2 | ИНДЕКС К ПОЗИЦИИ: Прочие объекты(56), ФЕР, 3 кв 2024 (СМР),Письмо Минстроя России от 10.09.2024 года № 52528-ИФ/09, прил.1 ОЗП=34,6; ЭМ=13,15; ЗПМ=34,6; МАТ=9,57 | [19 empty] | ИНДЕКС К ПОЗИЦИИ: Прочие объекты(56), ФЕР, 3 кв 2024 (СМР),Письмо Минстроя России от 10.09.2024 года № 52528-ИФ/09, прил.1 ОЗП=34,6; ЭМ=13,15; ЗПМ=34,6; МАТ=9,57
| Прокладка и монтаж сетей связи | [21 empty] | Прокладка и монтаж сетей связи
|  |  | Накладные расходы 90% ФОТ (от 464) | 11: 418
|  |  | Сметная прибыль 46% ФОТ (от 464) | 11: 213
407 | ФЕРм11-02-012-02 Приказ Минстроя России от 26.12.2019 №876/пр | Сужающие устройства расходомеров, диафрагма: камерная, диаметр условного прохода до 200 мм. Диафрагма Ду200 мм.-2шт. (р.6 п.9 дефектной ведомости) |  | шт | 1 | 2166.77 | 669.86 | 8.68 | 4.15 |  | 2167 | 670 | 9 | 4 | 2.06 | 2.06 |  |  |  |  | Сужающие устройства расходомеров, диафрагма: камерная, диаметр условного прохода до 200 мм. Диафрагма Ду200 мм.-2шт. (р.6 п.9 дефектной ведомости)
| 2 | ИНДЕКС К ПОЗИЦИИ: Прочие объекты(56), ФЕР, 3 кв 2024 (СМР),Письмо Минстроя России от 10.09.2024 года № 52528-ИФ/09, прил.1 ОЗП=34,6; ЭМ=13,15; ЗПМ=34,6; МАТ=9,57 | [19 empty] | ИНДЕКС К ПОЗИЦИИ: Прочие объекты(56), ФЕР, 3 кв 2024 (СМР),Письмо Минстроя России от 10.09.2024 года № 52528-ИФ/09, прил.1 ОЗП=34,6; ЭМ=13,15; ЗПМ=34,6; МАТ=9,57
| Прокладка и монтаж сетей связи | [21 empty] | Прокладка и монтаж сетей связи
|  |  | Накладные расходы 90% ФОТ (от 776) | 11: 698
|  |  | Сметная прибыль 46% ФОТ (от 776) | 11: 357
408 | ФЕРм11-02-012-03 Приказ Минстроя России от 26.12.2019 №876/пр | ( Демонтаж с последующим использованием ) Сужающие устройства расходомеров, диафрагма: камерная, диаметр условного прохода до 500 мм Диафрагма Ду300 мм.-2шт. (р.6 п.9 дефектной ведомости) |  | шт | 2 | 1020.53 | 1004.99 | 15.54 | 7.27 |  | 2041 | 2010 | 31 | 15 | 3.09 | 6.18 |  |  |  |  | ( Демонтаж с последующим использованием ) Сужающие устройства расходомеров, диафрагма: камерная, диаметр условного прохода до 500 мм Диафрагма Ду300 мм.-2шт. (р.6 п.9 дефектной ведомости)
| Приказ от 08.08.2022 № 648/пр п.145 табл.3 | Демонтаж оборудования, пригодного для дальнейшего использования, со снятием с места установки, необходимой (частичной) разборкой без надобности хранения (перемещается на другое место установки и др.) ОЗП=0,6; ЭМ=0,6 к расх.; ЗПМ=0,6; МАТ=0 к расх.; ТЗ=0,6; ТЗМ=0,6 | [21 empty] | Демонтаж оборудования, пригодного для дальнейшего использования, со снятием с места установки, необходимой (частичной) разборкой без надобности хранения (перемещается на другое место установки и др.) ОЗП=0,6; ЭМ=0,6 к расх.; ЗПМ=0,6; МАТ=0 к расх.; ТЗ=0,6; ТЗМ=0,6
| 2 | ИНДЕКС К ПОЗИЦИИ: Прочие объекты(56), ФЕР, 3 кв 2024 (СМР),Письмо Минстроя России от 10.09.2024 года № 52528-ИФ/09, прил.1 ОЗП=34,6; ЭМ=13,15; ЗПМ=34,6; МАТ=9,57 | [19 empty] | ИНДЕКС К ПОЗИЦИИ: Прочие объекты(56), ФЕР, 3 кв 2024 (СМР),Письмо Минстроя России от 10.09.2024 года № 52528-ИФ/09, прил.1 ОЗП=34,6; ЭМ=13,15; ЗПМ=34,6; МАТ=9,57
| Приборы, средства автоматизации и вычислительной техники | [21 empty] | Приборы, средства автоматизации и вычислительной техники
|  |  | Накладные расходы 90% ФОТ (от 2 329) | 11: 2096
|  |  | Сметная прибыль 46% ФОТ (от 2 329) | 11: 1071
409 | ФЕРм11-02-012-03 Приказ Минстроя России от 26.12.2019 №876/пр | Сужающие устройства расходомеров, диафрагма: камерная, диаметр условного прохода до 500 мм Диафрагма Ду300 мм.-2шт. (р.6 п.9 дефектной ведомости) |  | шт | 2 | 4679.65 | 1674.99 | 25.91 | 12.11 |  | 9359 | 3350 | 52 | 24 | 5.15 | 10.3 |  |  |  |  | Сужающие устройства расходомеров, диафрагма: камерная, диаметр условного прохода до 500 мм Диафрагма Ду300 мм.-2шт. (р.6 п.9 дефектной ведомости)
| 2 | ИНДЕКС К ПОЗИЦИИ: Прочие объекты(56), ФЕР, 3 кв 2024 (СМР),Письмо Минстроя России от 10.09.2024 года № 52528-ИФ/09, прил.1 ОЗП=34,6; ЭМ=13,15; ЗПМ=34,6; МАТ=9,57 | [19 empty] | ИНДЕКС К ПОЗИЦИИ: Прочие объекты(56), ФЕР, 3 кв 2024 (СМР),Письмо Минстроя России от 10.09.2024 года № 52528-ИФ/09, прил.1 ОЗП=34,6; ЭМ=13,15; ЗПМ=34,6; МАТ=9,57
| Приборы, средства автоматизации и вычислительной техники | [21 empty] | Приборы, средства автоматизации и вычислительной техники
|  |  | Накладные расходы 90% ФОТ (от 3 881) | 11: 3493
|  |  | Сметная прибыль 46% ФОТ (от 3 881) | 11: 1785
410 | ФЕРм11-02-012-03 Приказ Минстроя России от 26.12.2019 №876/пр | ( Демонтаж с последующим использованием ) Сужающие устройства расходомеров, диафрагма: камерная, диаметр условного прохода до 500 мм Диафрагма Ду400 мм.-1шт. (р.6 п.9 дефектной ведомости) |  | шт | 1 | 1020.53 | 1004.99 | 15.54 | 7.27 |  | 1021 | 1005 | 16 | 7 | 3.09 | 3.09 |  |  |  |  | ( Демонтаж с последующим использованием ) Сужающие устройства расходомеров, диафрагма: камерная, диаметр условного прохода до 500 мм Диафрагма Ду400 мм.-1шт. (р.6 п.9 дефектной ведомости)
| Приказ от 08.08.2022 № 648/пр п.145 табл.3 | Демонтаж оборудования, пригодного для дальнейшего использования, со снятием с места установки, необходимой (частичной) разборкой без надобности хранения (перемещается на другое место установки и др.) ОЗП=0,6; ЭМ=0,6 к расх.; ЗПМ=0,6; МАТ=0 к расх.; ТЗ=0,6; ТЗМ=0,6 | [21 empty] | Демонтаж оборудования, пригодного для дальнейшего использования, со снятием с места установки, необходимой (частичной) разборкой без надобности хранения (перемещается на другое место установки и др.) ОЗП=0,6; ЭМ=0,6 к расх.; ЗПМ=0,6; МАТ=0 к расх.; ТЗ=0,6; ТЗМ=0,6
| 2 | ИНДЕКС К ПОЗИЦИИ: Прочие объекты(56), ФЕР, 3 кв 2024 (СМР),Письмо Минстроя России от 10.09.2024 года № 52528-ИФ/09, прил.1 ОЗП=34,6; ЭМ=13,15; ЗПМ=34,6; МАТ=9,57 | [19 empty] | ИНДЕКС К ПОЗИЦИИ: Прочие объекты(56), ФЕР, 3 кв 2024 (СМР),Письмо Минстроя России от 10.09.2024 года № 52528-ИФ/09, прил.1 ОЗП=34,6; ЭМ=13,15; ЗПМ=34,6; МАТ=9,57
| Приборы, средства автоматизации и вычислительной техники | [21 empty] | Приборы, средства автоматизации и вычислительной техники
|  |  | Накладные расходы 90% ФОТ (от 1 164) | 11: 1048
|  |  | Сметная прибыль 46% ФОТ (от 1 164) | 11: 535
411 | ФЕРм11-02-012-03 Приказ Минстроя России от 26.12.2019 №876/пр | Сужающие устройства расходомеров, диафрагма: камерная, диаметр условного прохода до 500 мм Диафрагма Ду400 мм.-1шт. (р.6 п.9 дефектной ведомости) |  | шт | 1 | 4679.65 | 1674.99 | 25.91 | 12.11 |  | 4680 | 1675 | 26 | 12 | 5.15 | 5.15 |  |  |  |  | Сужающие устройства расходомеров, диафрагма: камерная, диаметр условного прохода до 500 мм Диафрагма Ду400 мм.-1шт. (р.6 п.9 дефектной ведомости)
| 2 | ИНДЕКС К ПОЗИЦИИ: Прочие объекты(56), ФЕР, 3 кв 2024 (СМР),Письмо Минстроя России от 10.09.2024 года № 52528-ИФ/09, прил.1 ОЗП=34,6; ЭМ=13,15; ЗПМ=34,6; МАТ=9,57 | [19 empty] | ИНДЕКС К ПОЗИЦИИ: Прочие объекты(56), ФЕР, 3 кв 2024 (СМР),Письмо Минстроя России от 10.09.2024 года № 52528-ИФ/09, прил.1 ОЗП=34,6; ЭМ=13,15; ЗПМ=34,6; МАТ=9,57
| Приборы, средства автоматизации и вычислительной техники | [21 empty] | Приборы, средства автоматизации и вычислительной техники
|  |  | Накладные расходы 90% ФОТ (от 1 940) | 11: 1746
|  |  | Сметная прибыль 46% ФОТ (от 1 940) | 11: 892
Итого прямые затраты по разделу в текущих ценах |  |  |  | 11: 960917; 12: 664825; 13: 247650; 14: 80150; 16: 2015.2 | [8 empty] | Итого прямые затраты по разделу в текущих ценах
Итого прямые затраты по разделу с учетом коэффициентов к итогам |  |  |  | 11: 1097788; 12: 764549; 13: 284797; 14: 92173; 16: 2317.49 | [8 empty] | Итого прямые затраты по разделу с учетом коэффициентов к итогам
Накладные расходы |  |  |  | 11: 771050 | [8 empty] | Накладные расходы
Сметная прибыль |  |  |  | 11: 394092 | [8 empty] | Сметная прибыль
Итого по разделу 6 Технологические трубопроводы и арматура |  |  |  | 11: 2262930; 16: 2317.49 | [8 empty] | Итого по разделу 6 Технологические трубопроводы и арматура
Материалы заказчика |  |  |  | 11: 44028 | [8 empty] | Материалы заказчика
Раздел 7. Металлоконструкции | [18 empty] | Раздел 7. Металлоконструкции
Демонтаж в лом дефектных, монтаж новых навесов двери закрывающую доступ к эл. двигателю и лопастям т/о ХВ-202 | [19 empty] | Демонтаж в лом дефектных, монтаж новых навесов двери закрывающую доступ к эл. двигателю и лопастям т/о ХВ-202
412 | ФЕРр56-12-1 Приказ Минстроя России от 26.12.2019 №876/пр | Смена дверных приборов: петли (Прим. Смена навесов) (р.7 п.1 дефектной ведомости) |  | 100 шт | 0.02 | 27095.47 | 24496.45 |  |  |  | 542 | 490 |  |  | 83 | 1.66 |  |  |  |  | Смена дверных приборов: петли (Прим. Смена навесов) (р.7 п.1 дефектной ведомости)
Объем=2 / 100
| 2 | ИНДЕКС К ПОЗИЦИИ: Прочие объекты(56), ФЕР, 3 кв 2024 (СМР),Письмо Минстроя России от 10.09.2024 года № 52528-ИФ/09, прил.1 ОЗП=34,6; ЭМ=13,15; ЗПМ=34,6; МАТ=9,57 | [19 empty] | ИНДЕКС К ПОЗИЦИИ: Прочие объекты(56), ФЕР, 3 кв 2024 (СМР),Письмо Минстроя России от 10.09.2024 года № 52528-ИФ/09, прил.1 ОЗП=34,6; ЭМ=13,15; ЗПМ=34,6; МАТ=9,57
| Проемы (ремонтно-строительные) | [21 empty] | Проемы (ремонтно-строительные)
|  |  | Накладные расходы 90% ФОТ (от 564) | 11: 508
|  |  | Сметная прибыль 47% ФОТ (от 564) | 11: 265
413 * | ФССЦ-01.7.04.09-0012 Приказ Минстроя России от 26.12.2019 №876/пр | Петля накладная (Прим. Навес Ф30х100мм) (Материал заказчика) |  | 4: шт; 5: 2; 6: 114.84; 11: 230; 15: 0; 16: 0 |  |  |  |  | Петля накладная (Прим. Навес Ф30х100мм) (Материал заказчика)
| 2 | ИНДЕКС К ПОЗИЦИИ: Прочие объекты(56), ФЕР, 3 кв 2024 (СМР),Письмо Минстроя России от 10.09.2024 года № 52528-ИФ/09, прил.1 ОЗП=34,6; ЭМ=13,15; ЗПМ=34,6; МАТ=9,57 | [19 empty] | ИНДЕКС К ПОЗИЦИИ: Прочие объекты(56), ФЕР, 3 кв 2024 (СМР),Письмо Минстроя России от 10.09.2024 года № 52528-ИФ/09, прил.1 ОЗП=34,6; ЭМ=13,15; ЗПМ=34,6; МАТ=9,57
| Материалы для строительных работ | [21 empty] | Материалы для строительных работ
Демонтаж в лом дефектных, монтаж новых навесов двери ограждения аварийной вентиляции ВА, В-1, ВА-1А насосной №2 | [19 empty] | Демонтаж в лом дефектных, монтаж новых навесов двери ограждения аварийной вентиляции ВА, В-1, ВА-1А насосной №2
414 | ФЕРр56-12-1 Приказ Минстроя России от 26.12.2019 №876/пр | Смена дверных приборов: петли (Прим. Смена навесов) (р.7 п.2 дефектной ведомости) |  | 100 шт | 0.02 | 27095.47 | 24496.45 |  |  |  | 542 | 490 |  |  | 83 | 1.66 |  |  |  |  | Смена дверных приборов: петли (Прим. Смена навесов) (р.7 п.2 дефектной ведомости)
Объем=2 / 100
| 2 | ИНДЕКС К ПОЗИЦИИ: Прочие объекты(56), ФЕР, 3 кв 2024 (СМР),Письмо Минстроя России от 10.09.2024 года № 52528-ИФ/09, прил.1 ОЗП=34,6; ЭМ=13,15; ЗПМ=34,6; МАТ=9,57 | [19 empty] | ИНДЕКС К ПОЗИЦИИ: Прочие объекты(56), ФЕР, 3 кв 2024 (СМР),Письмо Минстроя России от 10.09.2024 года № 52528-ИФ/09, прил.1 ОЗП=34,6; ЭМ=13,15; ЗПМ=34,6; МАТ=9,57
| Проемы (ремонтно-строительные) | [21 empty] | Проемы (ремонтно-строительные)
|  |  | Накладные расходы 90% ФОТ (от 564) | 11: 508
|  |  | Сметная прибыль 47% ФОТ (от 564) | 11: 265
415 * | ФССЦ-01.7.04.09-0012 Приказ Минстроя России от 26.12.2019 №876/пр | Петля накладная (Прим. Навес Ф30х100мм) (Материал заказчика) |  | 4: шт; 5: 2; 6: 114.84; 11: 230; 15: 0; 16: 0 |  |  |  |  | Петля накладная (Прим. Навес Ф30х100мм) (Материал заказчика)
| 2 | ИНДЕКС К ПОЗИЦИИ: Прочие объекты(56), ФЕР, 3 кв 2024 (СМР),Письмо Минстроя России от 10.09.2024 года № 52528-ИФ/09, прил.1 ОЗП=34,6; ЭМ=13,15; ЗПМ=34,6; МАТ=9,57 | [19 empty] | ИНДЕКС К ПОЗИЦИИ: Прочие объекты(56), ФЕР, 3 кв 2024 (СМР),Письмо Минстроя России от 10.09.2024 года № 52528-ИФ/09, прил.1 ОЗП=34,6; ЭМ=13,15; ЗПМ=34,6; МАТ=9,57
| Материалы для строительных работ | [21 empty] | Материалы для строительных работ
Восстановление перил и ступеней на перекидном мостике через трубопроводы за Г-1. Демонтаж в лом дефектных, изготовление по месту монтажа и монтаж новых металлоконструкций. | [19 empty] | Восстановление перил и ступеней на перекидном мостике через трубопроводы за Г-1. Демонтаж в лом дефектных, изготовление по месту монтажа и монтаж новых металлоконструкций.
416 | ФЕР09-03-029-01 Приказ Минстроя России от 26.12.2019 №876/пр | (Демонтаж в лом) Монтаж лестниц прямолинейных и криволинейных, пожарных с ограждением (Прим. Демонтаж перил и ступеней) (р.7 п.3 дефектной ведомости) |  | т | 0.048 | 12759.2 | 6579.61 | 6179.59 | 1900.79 |  | 612 | 316 | 296 | 91 | 20.23 | 0.97 |  |  |  |  | (Демонтаж в лом) Монтаж лестниц прямолинейных и криволинейных, пожарных с ограждением (Прим. Демонтаж перил и ступеней) (р.7 п.3 дефектной ведомости)
| Приказ от 08.08.2022 № 648/пр п.144 табл.2 | Демонтаж (разборка) металлических, металлокомпозитных, композитных конструкций ОЗП=0,7; ЭМ=0,7 к расх.; ЗПМ=0,7; МАТ=0 к расх.; ТЗ=0,7; ТЗМ=0,7 | [21 empty] | Демонтаж (разборка) металлических, металлокомпозитных, композитных конструкций ОЗП=0,7; ЭМ=0,7 к расх.; ЗПМ=0,7; МАТ=0 к расх.; ТЗ=0,7; ТЗМ=0,7
| 2 | ИНДЕКС К ПОЗИЦИИ: Прочие объекты(56), ФЕР, 3 кв 2024 (СМР),Письмо Минстроя России от 10.09.2024 года № 52528-ИФ/09, прил.1 ОЗП=34,6; ЭМ=13,15; ЗПМ=34,6; МАТ=9,57 | [19 empty] | ИНДЕКС К ПОЗИЦИИ: Прочие объекты(56), ФЕР, 3 кв 2024 (СМР),Письмо Минстроя России от 10.09.2024 года № 52528-ИФ/09, прил.1 ОЗП=34,6; ЭМ=13,15; ЗПМ=34,6; МАТ=9,57
| Строительные металлические конструкции | [21 empty] | Строительные металлические конструкции
|  |  | Накладные расходы 93% ФОТ (от 468) | 11: 435
|  |  | Сметная прибыль 62%*0.85 ФОТ (от 468) | 11: 247
417 | ФЕРм38-01-004-02 Приказ Минстроя России от 26.12.2019 №876/пр | Сборка с помощью крана на автомобильном ходу: лестницы прямолинейные и криволинейные с ограждением (р.7 п.3 дефектной ведомости) |  | т | 0.048 | 51131.98 | 39942.24 | 9275.35 | 1706.47 |  | 2454 | 1917 | 445 | 82 | 120 | 5.76 |  |  |  |  | Сборка с помощью крана на автомобильном ходу: лестницы прямолинейные и криволинейные с ограждением (р.7 п.3 дефектной ведомости)
| 2 | ИНДЕКС К ПОЗИЦИИ: Прочие объекты(56), ФЕР, 3 кв 2024 (СМР),Письмо Минстроя России от 10.09.2024 года № 52528-ИФ/09, прил.1 ОЗП=34,6; ЭМ=13,15; ЗПМ=34,6; МАТ=9,57 | [19 empty] | ИНДЕКС К ПОЗИЦИИ: Прочие объекты(56), ФЕР, 3 кв 2024 (СМР),Письмо Минстроя России от 10.09.2024 года № 52528-ИФ/09, прил.1 ОЗП=34,6; ЭМ=13,15; ЗПМ=34,6; МАТ=9,57
| Изготовление технологических металлических конструкций в условиях производственных баз | [21 empty] | Изготовление технологических металлических конструкций в условиях производственных баз
|  |  | Накладные расходы 90% ФОТ (от 1 999) | 11: 1799
|  |  | Сметная прибыль 45% ФОТ (от 1 999) | 11: 900
418 * | ФССЦ-08.3.12.04-0016 Приказ Минстроя России от 26.12.2019 №876/пр | Просечно-вытяжной прокат горячекатаный в листах мерных размеров из стали С235, шириной: 1000 мм, толщиной 4 мм (Материал заказчика) |  | 4: т; 5: 0.03498; 6: 83360.54; 11: 2916; 15: 0; 16: 0 |  |  |  |  | Просечно-вытяжной прокат горячекатаный в листах мерных размеров из стали С235, шириной: 1000 мм, толщиной 4 мм (Материал заказчика)
Объем=0,033*1,06
| 2 | ИНДЕКС К ПОЗИЦИИ: Прочие объекты(56), ФЕР, 3 кв 2024 (СМР),Письмо Минстроя России от 10.09.2024 года № 52528-ИФ/09, прил.1 ОЗП=34,6; ЭМ=13,15; ЗПМ=34,6; МАТ=9,57 | [19 empty] | ИНДЕКС К ПОЗИЦИИ: Прочие объекты(56), ФЕР, 3 кв 2024 (СМР),Письмо Минстроя России от 10.09.2024 года № 52528-ИФ/09, прил.1 ОЗП=34,6; ЭМ=13,15; ЗПМ=34,6; МАТ=9,57
| Изготовление технологических металлических конструкций в условиях производственных баз | [21 empty] | Изготовление технологических металлических конструкций в условиях производственных баз
419 * | ФССЦ-08.3.08.02-0031 Приказ Минстроя России от 26.12.2019 №876/пр | Сталь угловая равнополочная размером 50х50х4 мм (Материал заказчика) |  | 4: кг; 5: 15.9; 6: 51.97; 11: 826; 15: 0; 16: 0 |  |  |  |  | Сталь угловая равнополочная размером 50х50х4 мм (Материал заказчика)
Объем=15*1,06
| 2 | ИНДЕКС К ПОЗИЦИИ: Прочие объекты(56), ФЕР, 3 кв 2024 (СМР),Письмо Минстроя России от 10.09.2024 года № 52528-ИФ/09, прил.1 ОЗП=34,6; ЭМ=13,15; ЗПМ=34,6; МАТ=9,57 | [19 empty] | ИНДЕКС К ПОЗИЦИИ: Прочие объекты(56), ФЕР, 3 кв 2024 (СМР),Письмо Минстроя России от 10.09.2024 года № 52528-ИФ/09, прил.1 ОЗП=34,6; ЭМ=13,15; ЗПМ=34,6; МАТ=9,57
| Изготовление технологических металлических конструкций в условиях производственных баз | [21 empty] | Изготовление технологических металлических конструкций в условиях производственных баз
420 | ФЕР09-03-029-01 Приказ Минстроя России от 26.12.2019 №876/пр | Монтаж лестниц прямолинейных и криволинейных, пожарных с ограждением (р.7 п.3 дефектной ведомости) |  | т | 0.048 | 19074.27 | 9399.44 | 8827.99 | 2715.41 |  | 916 | 451 | 424 | 130 | 28.9 | 1.39 |  |  |  |  | Монтаж лестниц прямолинейных и криволинейных, пожарных с ограждением (р.7 п.3 дефектной ведомости)
| 2 | ИНДЕКС К ПОЗИЦИИ: Прочие объекты(56), ФЕР, 3 кв 2024 (СМР),Письмо Минстроя России от 10.09.2024 года № 52528-ИФ/09, прил.1 ОЗП=34,6; ЭМ=13,15; ЗПМ=34,6; МАТ=9,57 | [19 empty] | ИНДЕКС К ПОЗИЦИИ: Прочие объекты(56), ФЕР, 3 кв 2024 (СМР),Письмо Минстроя России от 10.09.2024 года № 52528-ИФ/09, прил.1 ОЗП=34,6; ЭМ=13,15; ЗПМ=34,6; МАТ=9,57
| Строительные металлические конструкции | [21 empty] | Строительные металлические конструкции
|  |  | Накладные расходы 93% ФОТ (от 669) | 11: 622
|  |  | Сметная прибыль 62%*0.85 ФОТ (от 669) | 11: 353
Итого прямые затраты по разделу в текущих ценах |  |  |  | 11: 9268; 12: 3664; 13: 1165; 14: 303; 16: 11.44 | [8 empty] | Итого прямые затраты по разделу в текущих ценах
Итого прямые затраты по разделу с учетом коэффициентов к итогам |  |  |  | 11: 9638; 12: 3926; 13: 1273; 14: 336; 16: 12.29 | [8 empty] | Итого прямые затраты по разделу с учетом коэффициентов к итогам
Накладные расходы |  |  |  | 11: 3869 | [8 empty] | Накладные расходы
Сметная прибыль |  |  |  | 11: 2029 | [8 empty] | Сметная прибыль
Итого по разделу 7 Металлоконструкции |  |  |  | 11: 15536; 16: 12.29 | [8 empty] | Итого по разделу 7 Металлоконструкции
Материалы заказчика |  |  |  | 11: 4202 | [8 empty] | Материалы заказчика
Раздел 8. Электротехнические работы | [18 empty] | Раздел 8. Электротехнические работы
421 | Подрядчик | Произвести ревизию и при необходимости демонтаж, транспортировку для ремонта в электроцех и монтаж электродвигателей (р.9 п.1 дефектной ведомости) |  | 5: 0; 15: 0; 16: 0 |  |  |  |  | Произвести ревизию и при необходимости демонтаж, транспортировку для ремонта в электроцех и монтаж электродвигателей (р.9 п.1 дефектной ведомости)
| Приборы, средства автоматизации и вычислительной техники | [21 empty] | Приборы, средства автоматизации и вычислительной техники
422 | Эл.цех, производство №2 | Произвести ремонт наружного и внутреннего освещения (р.9 п.2 дефектной ведомости) |  | 4: шт; 5: 219; 15: 0; 16: 0 |  |  |  |  | Произвести ремонт наружного и внутреннего освещения (р.9 п.2 дефектной ведомости)
| Приборы, средства автоматизации и вычислительной техники | [21 empty] | Приборы, средства автоматизации и вычислительной техники
423 | Эл.цех, производство №2 | Произвести ревизию электрооборудования ТП-62 (р.9 п.3 дефектной ведомости) |  | 5: 0; 15: 0; 16: 0 |  |  |  |  | Произвести ревизию электрооборудования ТП-62 (р.9 п.3 дефектной ведомости)
| Приборы, средства автоматизации и вычислительной техники | [21 empty] | Приборы, средства автоматизации и вычислительной техники
424 | Эл.цех, производство №2 | Произвести ревизию дистанционного отключения насосов с составлением акта (р.9 п.4 дефектной ведомости) |  | 5: 0; 15: 0; 16: 0 |  |  |  |  | Произвести ревизию дистанционного отключения насосов с составлением акта (р.9 п.4 дефектной ведомости)
| Приборы, средства автоматизации и вычислительной техники | [21 empty] | Приборы, средства автоматизации и вычислительной техники
425 | Эл.цех, производство №2 | Произвести ревизию сигнализации по контролю работы вентиляции (р.9 п.5 дефектной ведомости) |  | 5: 0; 15: 0; 16: 0 |  |  |  |  | Произвести ревизию сигнализации по контролю работы вентиляции (р.9 п.5 дефектной ведомости)
| Приборы, средства автоматизации и вычислительной техники | [21 empty] | Приборы, средства автоматизации и вычислительной техники
426 | Эл.цех, Подрядчик | Произвести ревизию дистанционного отключения и блокировок вентиляции (р.9 п.6 дефектной ведомости) |  | 5: 0; 15: 0; 16: 0 |  |  |  |  | Произвести ревизию дистанционного отключения и блокировок вентиляции (р.9 п.6 дефектной ведомости)
| Приборы, средства автоматизации и вычислительной техники | [21 empty] | Приборы, средства автоматизации и вычислительной техники
427 | Эл.цех | Произвести ревизию телефонной связи внутри уст-ки (р.9 п.7 дефектной ведомости) |  | 5: 0; 15: 0; 16: 0 |  |  |  |  | Произвести ревизию телефонной связи внутри уст-ки (р.9 п.7 дефектной ведомости)
| Приборы, средства автоматизации и вычислительной техники | [21 empty] | Приборы, средства автоматизации и вычислительной техники
Раздел 9. КИПиА | [18 empty] | Раздел 9. КИПиА
Ревизия (ремонт) регулирующих клапанов | [19 empty] | Ревизия (ремонт) регулирующих клапанов
428 | Цех КИПиА, РМЦ | Ду25 Ру40 регуляторы 2ТЛ (р.10 п.1 дефектной ведомости) |  | 4: шт; 5: 8; 15: 0; 16: 0 |  |  |  |  | Ду25 Ру40 регуляторы 2ТЛ (р.10 п.1 дефектной ведомости)
| Приборы, средства автоматизации и вычислительной техники | [21 empty] | Приборы, средства автоматизации и вычислительной техники
429 | Цех КИПиА, РМЦ | Ду25 Ру63 ДУ 25 Класс давления ANSI 600 регуляторы 2 ТЛ (р.10 п.1 дефектной ведомости) |  | 4: шт; 5: 7; 15: 0; 16: 0 |  |  |  |  | Ду25 Ру63 ДУ 25 Класс давления ANSI 600 регуляторы 2 ТЛ (р.10 п.1 дефектной ведомости)
| Приборы, средства автоматизации и вычислительной техники | [21 empty] | Приборы, средства автоматизации и вычислительной техники
430 | Цех КИПиА, РМЦ | Ду25 Ру40 отсечные 2ТЛ (р.10 п.1 дефектной ведомости) |  | 4: шт; 5: 7; 15: 0; 16: 0 |  |  |  |  | Ду25 Ру40 отсечные 2ТЛ (р.10 п.1 дефектной ведомости)
| Приборы, средства автоматизации и вычислительной техники | [21 empty] | Приборы, средства автоматизации и вычислительной техники
431 | Цех КИПиА, РМЦ | Ду25 Ру63 ДУ 25 Класс давления ANSI 600 регуляторы 2 ТЛ (р.10 п.1 дефектной ведомости) |  | 4: шт; 5: 2; 15: 0; 16: 0 |  |  |  |  | Ду25 Ру63 ДУ 25 Класс давления ANSI 600 регуляторы 2 ТЛ (р.10 п.1 дефектной ведомости)
| Приборы, средства автоматизации и вычислительной техники | [21 empty] | Приборы, средства автоматизации и вычислительной техники
432 | Цех КИПиА, РМЦ | Ду40 Ру40 регуляторы 2ТЛ (р.10 п.1 дефектной ведомости) |  | 4: шт; 5: 3; 15: 0; 16: 0 |  |  |  |  | Ду40 Ру40 регуляторы 2ТЛ (р.10 п.1 дефектной ведомости)
| Приборы, средства автоматизации и вычислительной техники | [21 empty] | Приборы, средства автоматизации и вычислительной техники
433 | Цех КИПиА, РМЦ | Ду40 Ру40 отсекатели 2ТЛ (р.10 п.1 дефектной ведомости) |  | 4: шт; 5: 4; 15: 0; 16: 0 |  |  |  |  | Ду40 Ру40 отсекатели 2ТЛ (р.10 п.1 дефектной ведомости)
| Приборы, средства автоматизации и вычислительной техники | [21 empty] | Приборы, средства автоматизации и вычислительной техники
434 | Цех КИПиА, РМЦ | Ду50 Ру40 отсекатели 2ТЛ (р.10 п.1 дефектной ведомости) |  | 4: шт; 5: 12; 15: 0; 16: 0 |  |  |  |  | Ду50 Ру40 отсекатели 2ТЛ (р.10 п.1 дефектной ведомости)
| Приборы, средства автоматизации и вычислительной техники | [21 empty] | Приборы, средства автоматизации и вычислительной техники
435 | Цех КИПиА, РМЦ | Ду50 Ру40 регулятор 2ТЛ (р.10 п.1 дефектной ведомости) |  | 4: шт; 5: 1; 15: 0; 16: 0 |  |  |  |  | Ду50 Ру40 регулятор 2ТЛ (р.10 п.1 дефектной ведомости)
| Приборы, средства автоматизации и вычислительной техники | [21 empty] | Приборы, средства автоматизации и вычислительной техники
436 | Цех КИПиА, РМЦ | Ду80 Ру40 отсекатели 2ТЛ (р.10 п.1 дефектной ведомости) |  | 4: шт; 5: 3; 15: 0; 16: 0 |  |  |  |  | Ду80 Ру40 отсекатели 2ТЛ (р.10 п.1 дефектной ведомости)
| Приборы, средства автоматизации и вычислительной техники | [21 empty] | Приборы, средства автоматизации и вычислительной техники
437 | Цех КИПиА, РМЦ | Ду80 Ру40 регулятор 2ТЛ (р.10 п.1 дефектной ведомости) |  | 4: шт; 5: 3; 15: 0; 16: 0 |  |  |  |  | Ду80 Ру40 регулятор 2ТЛ (р.10 п.1 дефектной ведомости)
| Приборы, средства автоматизации и вычислительной техники | [21 empty] | Приборы, средства автоматизации и вычислительной техники
438 | Цех КИПиА, РМЦ | Ду 80 Класс давления ANSI 600 регуляторы 2 ТЛ (р.10 п.1 дефектной ведомости) |  | 4: шт; 5: 1; 15: 0; 16: 0 |  |  |  |  | Ду 80 Класс давления ANSI 600 регуляторы 2 ТЛ (р.10 п.1 дефектной ведомости)
| Приборы, средства автоматизации и вычислительной техники | [21 empty] | Приборы, средства автоматизации и вычислительной техники
439 | Цех КИПиА, РМЦ | Ду100 Ру40 регуляторы 2ТЛ(р.10 п.1 дефектной ведомости) |  | 4: шт; 5: 5; 15: 0; 16: 0 |  |  |  |  | Ду100 Ру40 регуляторы 2ТЛ(р.10 п.1 дефектной ведомости)
| Приборы, средства автоматизации и вычислительной техники | [21 empty] | Приборы, средства автоматизации и вычислительной техники
440 | Цех КИПиА, РМЦ | Ду100 Ру40 отсекатели 2ТЛ(р.10 п.1 дефектной ведомости) |  | 4: шт; 5: 3; 15: 0; 16: 0 |  |  |  |  | Ду100 Ру40 отсекатели 2ТЛ(р.10 п.1 дефектной ведомости)
| Приборы, средства автоматизации и вычислительной техники | [21 empty] | Приборы, средства автоматизации и вычислительной техники
441 | Цех КИПиА, РМЦ | Ду150 Ру40 отсекатель 2ТЛ(р.10 п.1 дефектной ведомости) |  | 4: шт; 5: 1; 15: 0; 16: 0 |  |  |  |  | Ду150 Ру40 отсекатель 2ТЛ(р.10 п.1 дефектной ведомости)
| Приборы, средства автоматизации и вычислительной техники | [21 empty] | Приборы, средства автоматизации и вычислительной техники
Ревизия (ремонт диафрагм) | [19 empty] | Ревизия (ремонт диафрагм)
442 | Цех КИПиА, РМЦ | Ду80 Ру40 (р.10 п.2 дефектной ведомости) |  | 4: шт; 5: 3; 15: 0; 16: 0 |  |  |  |  | Ду80 Ру40 (р.10 п.2 дефектной ведомости)
| Приборы, средства автоматизации и вычислительной техники | [21 empty] | Приборы, средства автоматизации и вычислительной техники
443 | Цех КИПиА, РМЦ | Ду150 Ру40 (р.10 п.2 дефектной ведомости) |  | 4: шт; 5: 2; 15: 0; 16: 0 |  |  |  |  | Ду150 Ру40 (р.10 п.2 дефектной ведомости)
| Приборы, средства автоматизации и вычислительной техники | [21 empty] | Приборы, средства автоматизации и вычислительной техники
444 | Цех КИПиА, РМЦ | Ду200 Ру40 (р.10 п.2 дефектной ведомости) |  | 4: шт; 5: 1; 15: 0; 16: 0 |  |  |  |  | Ду200 Ру40 (р.10 п.2 дефектной ведомости)
| Приборы, средства автоматизации и вычислительной техники | [21 empty] | Приборы, средства автоматизации и вычислительной техники
445 | Цех КИПиА, РМЦ | Ду300 Ру40 (р.10 п.2 дефектной ведомости) |  | 4: шт; 5: 2; 15: 0; 16: 0 |  |  |  |  | Ду300 Ру40 (р.10 п.2 дефектной ведомости)
| Приборы, средства автоматизации и вычислительной техники | [21 empty] | Приборы, средства автоматизации и вычислительной техники
446 | Цех КИПиА, РМЦ | Ду400 Ру40 (р.10 п.2 дефектной ведомости) |  | 4: шт; 5: 1; 15: 0; 16: 0 |  |  |  |  | Ду400 Ру40 (р.10 п.2 дефектной ведомости)
| Приборы, средства автоматизации и вычислительной техники | [21 empty] | Приборы, средства автоматизации и вычислительной техники
447 | Производство №2,КИП | Демонтаж выносных колонок на аппаратах,ремонт измерительной части,чистка колонок и монтаж . (р.10 п.3 дефектной ведомости) |  | 4: шт; 5: 6; 15: 0; 16: 0 |  |  |  |  | Демонтаж выносных колонок на аппаратах,ремонт измерительной части,чистка колонок и монтаж . (р.10 п.3 дефектной ведомости)
| Материалы | [21 empty] | Материалы
448 | КИП | Произвести ревизию запорной арматуры к датчикам давления на аппаратах, трубопроводах. При необходимости замена,согласно акту отбраковки. (р.10 п.4 дефектной ведомости) |  | 4: шт; 5: 25; 15: 0; 16: 0 |  |  |  |  | Произвести ревизию запорной арматуры к датчикам давления на аппаратах, трубопроводах. При необходимости замена,согласно акту отбраковки. (р.10 п.4 дефектной ведомости)
| Материалы | [21 empty] | Материалы
449 | КИП | Произвести ревизию защитных гильз термопар с опрессовкой и монтажом защитных гильз термопар (р.10 п.5 дефектной ведомости) |  | 4: шт; 5: 20; 15: 0; 16: 0 |  |  |  |  | Произвести ревизию защитных гильз термопар с опрессовкой и монтажом защитных гильз термопар (р.10 п.5 дефектной ведомости)
| Материалы | [21 empty] | Материалы
450 | КИП | Произвести ревизию термопар с опрессовкой и монтажом защитных гильз термопар (р.10 п.5 дефектной ведомости) |  | 4: шт; 5: 20; 15: 0; 16: 0 |  |  |  |  | Произвести ревизию термопар с опрессовкой и монтажом защитных гильз термопар (р.10 п.5 дефектной ведомости)
| Материалы | [21 empty] | Материалы
451 | КИПиА | Произвести ревизию, ремонт и госповерку технических манометров(р.10 п.6 дефектной ведомости) |  | 4: шт; 5: 20; 15: 0; 16: 0 |  |  |  |  | Произвести ревизию, ремонт и госповерку технических манометров(р.10 п.6 дефектной ведомости)
| Материалы | [21 empty] | Материалы
Произвести демонтаж для ревизии, ремонта, калибровки и монтажа приборов: | [19 empty] | Произвести демонтаж для ревизии, ремонта, калибровки и монтажа приборов:
452 | КИП | Давление E+H CERABAR (р.10 п.7 дефектной ведомости) |  | 4: шт; 5: 25; 15: 0; 16: 0 |  |  |  |  | Давление E+H CERABAR (р.10 п.7 дефектной ведомости)
| Материалы | [21 empty] | Материалы
453 | КИП | Расход E+H DELTABAR (р.10 п.7 дефектной ведомости) |  | 4: шт; 5: 10; 15: 0; 16: 0 |  |  |  |  | Расход E+H DELTABAR (р.10 п.7 дефектной ведомости)
| Материалы | [21 empty] | Материалы
454 | КИП | Расход E+H Prowirl F 200 (р.10 п.7 дефектной ведомости) |  | 4: шт; 5: 10; 15: 0; 16: 0 |  |  |  |  | Расход E+H Prowirl F 200 (р.10 п.7 дефектной ведомости)
| Материалы | [21 empty] | Материалы
455 | КИП | Температура PULSAR III (р.10 п.7 дефектной ведомости) |  | 4: шт; 5: 3; 15: 0; 16: 0 |  |  |  |  | Температура PULSAR III (р.10 п.7 дефектной ведомости)
| Материалы | [21 empty] | Материалы
456 | КИП | Температура «ТЕСЕЙ» (р.10 п.7 дефектной ведомости) |  | 4: шт; 5: 60; 15: 0; 16: 0 |  |  |  |  | Температура «ТЕСЕЙ» (р.10 п.7 дефектной ведомости)
| Материалы | [21 empty] | Материалы
457 | КИП | Уровень E+H Levelflex FMP51 (р.7 п.12 дефектной ведомости) |  | 4: шт; 5: 8; 15: 0; 16: 0 |  |  |  |  | Уровень E+H Levelflex FMP51 (р.7 п.12 дефектной ведомости)
| Материалы | [21 empty] | Материалы
458 | КИП | Уровень E+H Micropilot FMR51 (р.10 п.7 дефектной ведомости) |  | 4: шт; 5: 8; 15: 0; 16: 0 |  |  |  |  | Уровень E+H Micropilot FMR51 (р.10 п.7 дефектной ведомости)
| Материалы | [21 empty] | Материалы
459 | КИП | Произвести проверку СБ и ПАЗ (р.10 п.8 дефектной ведомости) |  | 4: шт; 5: 0; 15: 0; 16: 0 |  |  |  |  | Произвести проверку СБ и ПАЗ (р.10 п.8 дефектной ведомости)
| Материалы | [21 empty] | Материалы
Раздел 10. Диагностика и освидетельствование | [18 empty] | Раздел 10. Диагностика и освидетельствование
460 | ГТН | Произвести Техническое освидетельствование (ревизию) трубопроводам: №1, 2, 13, 14, 15, 18, 32, 34, 35, 38 (р.11 п.1 дефектной ведомости) |  | 4: шт; 5: 10; 15: 0; 16: 0 |  |  |  |  | Произвести Техническое освидетельствование (ревизию) трубопроводам: №1, 2, 13, 14, 15, 18, 32, 34, 35, 38 (р.11 п.1 дефектной ведомости)
| Материалы | [21 empty] | Материалы
Провести тех.освидетельствование аппаратам-28шт | [19 empty] | Провести тех.освидетельствование аппаратам-28шт
461 | ГТН | П-202 (р.11 п.2 дефектной ведомости) |  | 4: шт; 5: 1; 15: 0; 16: 0 |  |  |  |  | П-202 (р.11 п.2 дефектной ведомости)
| Материалы | [21 empty] | Материалы
462 | ГТН | П-204 (р.11 п.2 дефектной ведомости) |  | 4: шт; 5: 1; 15: 0; 16: 0 |  |  |  |  | П-204 (р.11 п.2 дефектной ведомости)
| Материалы | [21 empty] | Материалы
463 | ГТН | КУ-201 (р.11 п.2 дефектной ведомости) |  | 4: шт; 5: 1; 15: 0; 16: 0 |  |  |  |  | КУ-201 (р.11 п.2 дефектной ведомости)
| Материалы | [21 empty] | Материалы
464 | ГТН | КУ-202 (р.11 п.2 дефектной ведомости) |  | 4: шт; 5: 1; 15: 0; 16: 0 |  |  |  |  | КУ-202 (р.11 п.2 дефектной ведомости)
| Материалы | [21 empty] | Материалы
465 | ГТН | Р-201 с АЭ (р.11 п.2 дефектной ведомости) |  | 4: шт; 5: 1; 15: 0; 16: 0 |  |  |  |  | Р-201 с АЭ (р.11 п.2 дефектной ведомости)
| Материалы | [21 empty] | Материалы
466 | ГТН | Р-202 с АЭ (р.11 п.2 дефектной ведомости) |  | 4: шт; 5: 1; 15: 0; 16: 0 |  |  |  |  | Р-202 с АЭ (р.11 п.2 дефектной ведомости)
| Материалы | [21 empty] | Материалы
467 | ГТН | Р-203 с АЭ (р.11 п.2 дефектной ведомости) |  | 4: шт; 5: 1; 15: 0; 16: 0 |  |  |  |  | Р-203 с АЭ (р.11 п.2 дефектной ведомости)
| Материалы | [21 empty] | Материалы
468 | ГТН | Р-204 с АЭ (р.11 п.2 дефектной ведомости) |  | 4: шт; 5: 1; 15: 0; 16: 0 |  |  |  |  | Р-204 с АЭ (р.11 п.2 дефектной ведомости)
| Материалы | [21 empty] | Материалы
469 | ГТН | Е-201 (р.11 п.2 дефектной ведомости) |  | 4: шт; 5: 1; 15: 0; 16: 0 |  |  |  |  | Е-201 (р.11 п.2 дефектной ведомости)
| Материалы | [21 empty] | Материалы
470 | ГТН | Е-202 (р.11 п.2 дефектной ведомости) |  | 4: шт; 5: 1; 15: 0; 16: 0 |  |  |  |  | Е-202 (р.11 п.2 дефектной ведомости)
| Материалы | [21 empty] | Материалы
471 | ГТН | Е-211 (р.11 п.2 дефектной ведомости) |  | 4: шт; 5: 1; 15: 0; 16: 0 |  |  |  |  | Е-211 (р.11 п.2 дефектной ведомости)
| Материалы | [21 empty] | Материалы
472 | ГТН | Е-215 (р.11 п.2 дефектной ведомости) |  | 4: шт; 5: 1; 15: 0; 16: 0 |  |  |  |  | Е-215 (р.11 п.2 дефектной ведомости)
| Материалы | [21 empty] | Материалы
473 | ГТН | С-201 (р.11 п.2 дефектной ведомости) |  | 4: шт; 5: 1; 15: 0; 16: 0 |  |  |  |  | С-201 (р.11 п.2 дефектной ведомости)
| Материалы | [21 empty] | Материалы
474 | ГТН | С-202 (р.11 п.2 дефектной ведомости) |  | 4: шт; 5: 1; 15: 0; 16: 0 |  |  |  |  | С-202 (р.11 п.2 дефектной ведомости)
| Материалы | [21 empty] | Материалы
475 | ГТН | С-203 (р.11 п.2 дефектной ведомости) |  | 4: шт; 5: 1; 15: 0; 16: 0 |  |  |  |  | С-203 (р.11 п.2 дефектной ведомости)
| Материалы | [21 empty] | Материалы
476 | ГТН | Т-201,202 (р.11 п.2 дефектной ведомости) |  | 4: шт; 5: 1; 15: 0; 16: 0 |  |  |  |  | Т-201,202 (р.11 п.2 дефектной ведомости)
| Материалы | [21 empty] | Материалы
477 | ГТН | Т-203,204 (р.11 п.2 дефектной ведомости) |  | 4: шт; 5: 1; 15: 0; 16: 0 |  |  |  |  | Т-203,204 (р.11 п.2 дефектной ведомости)
| Материалы | [21 empty] | Материалы
478 | ГТН | Т-205 (р.11 п.2 дефектной ведомости) |  | 4: шт; 5: 1; 15: 0; 16: 0 |  |  |  |  | Т-205 (р.11 п.2 дефектной ведомости)
| Материалы | [21 empty] | Материалы
479 | ГТН | Т-206 (р.11 п.2 дефектной ведомости) |  | 4: шт; 5: 1; 15: 0; 16: 0 |  |  |  |  | Т-206 (р.11 п.2 дефектной ведомости)
| Материалы | [21 empty] | Материалы
480 | ГТН | Т-207 (р.11 п.2 дефектной ведомости) |  | 4: шт; 5: 1; 15: 0; 16: 0 |  |  |  |  | Т-207 (р.11 п.2 дефектной ведомости)
| Материалы | [21 empty] | Материалы
481 | ГТН | Т-208 (р.11 п.2 дефектной ведомости) |  | 4: шт; 5: 1; 15: 0; 16: 0 |  |  |  |  | Т-208 (р.11 п.2 дефектной ведомости)
| Материалы | [21 empty] | Материалы
482 | ГТН | Т-209 (р.11 п.2 дефектной ведомости) |  | 4: шт; 5: 1; 15: 0; 16: 0 |  |  |  |  | Т-209 (р.11 п.2 дефектной ведомости)
| Материалы | [21 empty] | Материалы
483 | ГТН | Т-210 (р.11 п.2 дефектной ведомости) |  | 4: шт; 5: 1; 15: 0; 16: 0 |  |  |  |  | Т-210 (р.11 п.2 дефектной ведомости)
| Материалы | [21 empty] | Материалы
484 | ГТН | Т-211 (р.11 п.2 дефектной ведомости) |  | 4: шт; 5: 1; 15: 0; 16: 0 |  |  |  |  | Т-211 (р.11 п.2 дефектной ведомости)
| Материалы | [21 empty] | Материалы
485 | ГТН | Т-212 (р.11 п.2 дефектной ведомости) |  | 4: шт; 5: 1; 15: 0; 16: 0 |  |  |  |  | Т-212 (р.11 п.2 дефектной ведомости)
| Материалы | [21 empty] | Материалы
486 | ГТН | Т-213 (р.11 п.2 дефектной ведомости) |  | 4: шт; 5: 1; 15: 0; 16: 0 |  |  |  |  | Т-213 (р.11 п.2 дефектной ведомости)
| Материалы | [21 empty] | Материалы
487 | ГТН | АЭ камер сжигания 202,204 (р.11 п.2 дефектной ведомости) |  | 4: шт; 5: 2; 15: 0; 16: 0 |  |  |  |  | АЭ камер сжигания 202,204 (р.11 п.2 дефектной ведомости)
| Материалы | [21 empty] | Материалы
Раздел 11. Разные работы | [18 empty] | Раздел 11. Разные работы
Изготовить штуцера согласно заказа установки (50%-ерш/ерш, 50% резьба/ерш): | [19 empty] | Изготовить штуцера согласно заказа установки (50%-ерш/ерш, 50% резьба/ерш):
488 | РМЦ | L=100мм Dy 20 (р.12 п.1 дефектной ведомости) |  | 4: шт; 5: 40; 15: 0; 16: 0 |  |  |  |  | L=100мм Dy 20 (р.12 п.1 дефектной ведомости)
| Материалы | [21 empty] | Материалы
489 | РМЦ | L=100мм Dy 25 (р.12 п.1 дефектной ведомости) |  | 4: шт; 5: 20; 15: 0; 16: 0 |  |  |  |  | L=100мм Dy 25 (р.12 п.1 дефектной ведомости)
| Материалы | [21 empty] | Материалы
490 | РМЦ | L=100мм Dy 30 (р.12 п.1 дефектной ведомости) |  | 4: шт; 5: 10; 15: 0; 16: 0 |  |  |  |  | L=100мм Dy 30 (р.12 п.1 дефектной ведомости)
| Материалы | [21 empty] | Материалы
Изготовить крепежные изделия из жаропрочного металла согласно заказа установки: | [19 empty] | Изготовить крепежные изделия из жаропрочного металла согласно заказа установки:
491 | РМЦ | Шпильки М36х370 (р.12 п.2 дефектной ведомости) |  | 4: шт; 5: 36; 15: 0; 16: 0 |  |  |  |  | Шпильки М36х370 (р.12 п.2 дефектной ведомости)
| Материалы | [21 empty] | Материалы
492 | РМЦ | Шпильки М36х190 (р.12 п.2 дефектной ведомости) |  | 4: шт; 5: 24; 15: 0; 16: 0 |  |  |  |  | Шпильки М36х190 (р.12 п.2 дефектной ведомости)
| Материалы | [21 empty] | Материалы
493 | РМЦ | Шпильки М42х400 (р.12 п.2 дефектной ведомости) |  | 4: шт; 5: 20; 15: 0; 16: 0 |  |  |  |  | Шпильки М42х400 (р.12 п.2 дефектной ведомости)
| Материалы | [21 empty] | Материалы
494 | РМЦ | Шпильки М27х150 (р.12 п.2 дефектной ведомости) |  | 4: шт; 5: 30; 15: 0; 16: 0 |  |  |  |  | Шпильки М27х150 (р.12 п.2 дефектной ведомости)
| Материалы | [21 empty] | Материалы
495 | РМЦ | Шпильки М24х270 (р.12 п.2 дефектной ведомости) |  | 4: шт; 5: 30; 15: 0; 16: 0 |  |  |  |  | Шпильки М24х270 (р.12 п.2 дефектной ведомости)
| Материалы | [21 empty] | Материалы
496 | РМЦ | Шпильки М20х140 (р.12 п.2 дефектной ведомости) |  | 4: шт; 5: 36; 15: 0; 16: 0 |  |  |  |  | Шпильки М20х140 (р.12 п.2 дефектной ведомости)
| Материалы | [21 empty] | Материалы
497 | РМЦ | Шпильки М16х90 (р.12 п.2 дефектной ведомости) |  | 4: шт; 5: 160; 15: 0; 16: 0 |  |  |  |  | Шпильки М16х90 (р.12 п.2 дефектной ведомости)
| Материалы | [21 empty] | Материалы
498 | РМЦ | Шпильки М12х90 (р.12 п.2 дефектной ведомости) |  | 4: шт; 5: 80; 15: 0; 16: 0 |  |  |  |  | Шпильки М12х90 (р.12 п.2 дефектной ведомости)
| Материалы | [21 empty] | Материалы
499 | РМЦ | Гайка М36 (р.12 п.2 дефектной ведомости) |  | 4: шт; 5: 60; 15: 0; 16: 0 |  |  |  |  | Гайка М36 (р.12 п.2 дефектной ведомости)
| Материалы | [21 empty] | Материалы
500 | РМЦ | Гайка М42 (р.12 п.2 дефектной ведомости) |  | 4: шт; 5: 40; 15: 0; 16: 0 |  |  |  |  | Гайка М42 (р.12 п.2 дефектной ведомости)
| Материалы | [21 empty] | Материалы
501 | РМЦ | Гайка М20 (р.12 п.2 дефектной ведомости) |  | 4: шт; 5: 72; 15: 0; 16: 0 |  |  |  |  | Гайка М20 (р.12 п.2 дефектной ведомости)
| Материалы | [21 empty] | Материалы
502 | РМЦ | Гайка М12 (р.12 п.2 дефектной ведомости) |  | 4: шт; 5: 160; 15: 0; 16: 0 |  |  |  |  | Гайка М12 (р.12 п.2 дефектной ведомости)
| Материалы | [21 empty] | Материалы
503 | РМЦ | Гайка М24 (р.12 п.2 дефектной ведомости) |  | 4: шт; 5: 60; 15: 0; 16: 0 |  |  |  |  | Гайка М24 (р.12 п.2 дефектной ведомости)
| Материалы | [21 empty] | Материалы
504 | РМЦ | Изготовить скребки из цветного металла (р.12 п.3 дефектной ведомости) |  | 4: шт; 5: 30; 15: 0; 16: 0 |  |  |  |  | Изготовить скребки из цветного металла (р.12 п.3 дефектной ведомости)
| Материалы | [21 empty] | Материалы
505 | РМЦ | Изготовить прокладки паранитовые для холодильников и теплообменников (нестандартные) (р.12 п.4 дефектной ведомости) |  | 4: шт; 5: 120; 15: 0; 16: 0 |  |  |  |  | Изготовить прокладки паранитовые для холодильников и теплообменников (нестандартные) (р.12 п.4 дефектной ведомости)
| Материалы | [21 empty] | Материалы
Изготовить прокладки металлографитовые (стандартные): | [19 empty] | Изготовить прокладки металлографитовые (стандартные):
506 | РМЦ | Ф87х50х2 (р.12 п.5 дефектной ведомости) |  | 4: шт; 5: 200; 15: 0; 16: 0 |  |  |  |  | Ф87х50х2 (р.12 п.5 дефектной ведомости)
| Материалы | [21 empty] | Материалы
507 | РМЦ | Ф102х50х2 (р.12 п.5 дефектной ведомости) |  | 4: шт; 5: 350; 15: 0; 16: 0 |  |  |  |  | Ф102х50х2 (р.12 п.5 дефектной ведомости)
| Материалы | [21 empty] | Материалы
508 | РМЦ | Ф120х80х2 (р.12 п.5 дефектной ведомости) |  | 4: шт; 5: 160; 15: 0; 16: 0 |  |  |  |  | Ф120х80х2 (р.12 п.5 дефектной ведомости)
| Материалы | [21 empty] | Материалы
509 | РМЦ | Ф138х80х2 (р.12 п.5 дефектной ведомости) |  | 4: шт; 5: 150; 15: 0; 16: 0 |  |  |  |  | Ф138х80х2 (р.12 п.5 дефектной ведомости)
| Материалы | [21 empty] | Материалы
510 | РМЦ | Ф158х100х2 (р.12 п.5 дефектной ведомости) |  | 4: шт; 5: 150; 15: 0; 16: 0 |  |  |  |  | Ф158х100х2 (р.12 п.5 дефектной ведомости)
| Материалы | [21 empty] | Материалы
511 | РМЦ | Ф175х125х3 (р.12 п.5 дефектной ведомости) |  | 4: шт; 5: 20; 15: 0; 16: 0 |  |  |  |  | Ф175х125х3 (р.12 п.5 дефектной ведомости)
| Материалы | [21 empty] | Материалы
512 | РМЦ | Ф188х125х2 (р.12 п.5 дефектной ведомости) |  | 4: шт; 5: 20; 15: 0; 16: 0 |  |  |  |  | Ф188х125х2 (р.12 п.5 дефектной ведомости)
| Материалы | [21 empty] | Материалы
513 | РМЦ | Ф203х150х3 (р.12 п.5 дефектной ведомости) |  | 4: шт; 5: 150; 15: 0; 16: 0 |  |  |  |  | Ф203х150х3 (р.12 п.5 дефектной ведомости)
| Материалы | [21 empty] | Материалы
514 | РМЦ | Ф212х150х3 (р.12 п.5 дефектной ведомости) |  | 4: шт; 5: 150; 15: 0; 16: 0 |  |  |  |  | Ф212х150х3 (р.12 п.5 дефектной ведомости)
| Материалы | [21 empty] | Материалы
515 | РМЦ | Ф259х200х3 (р.12 п.5 дефектной ведомости) |  | 4: шт; 5: 80; 15: 0; 16: 0 |  |  |  |  | Ф259х200х3 (р.12 п.5 дефектной ведомости)
| Материалы | [21 empty] | Материалы
516 | РМЦ | Ф268х200х3 (р.12 п.5 дефектной ведомости) |  | 4: шт; 5: 100; 15: 0; 16: 0 |  |  |  |  | Ф268х200х3 (р.12 п.5 дефектной ведомости)
| Материалы | [21 empty] | Материалы
517 | РМЦ | Ф312х250х3 (р.12 п.5 дефектной ведомости) |  | 4: шт; 5: 40; 15: 0; 16: 0 |  |  |  |  | Ф312х250х3 (р.12 п.5 дефектной ведомости)
| Материалы | [21 empty] | Материалы
518 | РМЦ | Ф320х250х3 (р.12 п.5 дефектной ведомости) |  | 4: шт; 5: 30; 15: 0; 16: 0 |  |  |  |  | Ф320х250х3 (р.12 п.5 дефектной ведомости)
| Материалы | [21 empty] | Материалы
519 | РМЦ | Ф363х300х3 (р.12 п.5 дефектной ведомости) |  | 4: шт; 5: 20; 15: 0; 16: 0 |  |  |  |  | Ф363х300х3 (р.12 п.5 дефектной ведомости)
| Материалы | [21 empty] | Материалы
520 | РМЦ | Ф378х300х3 (р.12 п.5 дефектной ведомости) |  | 4: шт; 5: 20; 15: 0; 16: 0 |  |  |  |  | Ф378х300х3 (р.12 п.5 дефектной ведомости)
| Материалы | [21 empty] | Материалы
521 | РМЦ | Ф45х15х2 (р.12 п.5 дефектной ведомости) |  | 4: шт; 5: 100; 15: 0; 16: 0 |  |  |  |  | Ф45х15х2 (р.12 п.5 дефектной ведомости)
| Материалы | [21 empty] | Материалы
522 | РМЦ | Ф58х20х2 (р.12 п.5 дефектной ведомости) |  | 4: шт; 5: 80; 15: 0; 16: 0 |  |  |  |  | Ф58х20х2 (р.12 п.5 дефектной ведомости)
| Материалы | [21 empty] | Материалы
523 | РМЦ | Ф68х25х2 (р.12 п.5 дефектной ведомости) |  | 4: шт; 5: 80; 15: 0; 16: 0 |  |  |  |  | Ф68х25х2 (р.12 п.5 дефектной ведомости)
| Материалы | [21 empty] | Материалы
524 | РМЦ | Ф39х15х2 (р.12 п.5 дефектной ведомости) |  | 4: шт; 5: 50; 15: 0; 16: 0 |  |  |  |  | Ф39х15х2 (р.12 п.5 дефектной ведомости)
| Материалы | [21 empty] | Материалы
525 | РМЦ | Ф50х20х2 (р.12 п.5 дефектной ведомости) |  | 4: шт; 5: 50; 15: 0; 16: 0 |  |  |  |  | Ф50х20х2 (р.12 п.5 дефектной ведомости)
| Материалы | [21 empty] | Материалы
526 | РМЦ | Ф57х25х2 (р.12 п.5 дефектной ведомости) |  | 4: шт; 5: 60; 15: 0; 16: 0 |  |  |  |  | Ф57х25х2 (р.12 п.5 дефектной ведомости)
| Материалы | [21 empty] | Материалы
527 | РМЦ | Ф370х330х3 (р.12 п.5 дефектной ведомости) |  | 4: шт; 5: 15; 15: 0; 16: 0 |  |  |  |  | Ф370х330х3 (р.12 п.5 дефектной ведомости)
| Материалы | [21 empty] | Материалы
528 | РМЦ | Ф470х400х3 (р.12 п.5 дефектной ведомости) |  | 4: шт; 5: 20; 15: 0; 16: 0 |  |  |  |  | Ф470х400х3 (р.12 п.5 дефектной ведомости)
| Материалы | [21 empty] | Материалы
529 | РМЦ | Ф390х300х3 (р.12 п.5 дефектной ведомости) |  | 4: шт; 5: 15; 15: 0; 16: 0 |  |  |  |  | Ф390х300х3 (р.12 п.5 дефектной ведомости)
| Материалы | [21 empty] | Материалы
530 | РМЦ | Ф450х350х3 (р.12 п.5 дефектной ведомости) |  | 4: шт; 5: 20; 15: 0; 16: 0 |  |  |  |  | Ф450х350х3 (р.12 п.5 дефектной ведомости)
| Материалы | [21 empty] | Материалы
531 | РМЦ | Ф1122х1022х3 (р.12 п.5 дефектной ведомости) |  | 4: шт; 5: 12; 15: 0; 16: 0 |  |  |  |  | Ф1122х1022х3 (р.12 п.5 дефектной ведомости)
| Материалы | [21 empty] | Материалы
Итого прямые затраты по смете в текущих ценах |  |  |  | 11: 3430852; 12: 2330736; 13: 675462; 14: 187304; 16: 7163.82 | [9 empty] | Итого прямые затраты по смете в текущих ценах
Итого прямые затраты по смете с учетом коэффициентов к итогам |  |  |  | 11: 3787511; 12: 2595410; 13: 767447; 14: 211299; 16: 7975.49 | [9 empty] | Итого прямые затраты по смете с учетом коэффициентов к итогам
Накладные расходы |  |  |  | 11: 2529080 | [9 empty] | Накладные расходы
Сметная прибыль |  |  |  | 11: 1293535 | [9 empty] | Сметная прибыль
Итоги по смете: | [25 empty] | Итоги по смете:
Итого по разделу 1 Печи |  |  |  | 11: 578139; 16: 550.07 | [10 empty] | Итого по разделу 1 Печи
Итого по разделу 2 Технологическое емкостное оборудование |  |  |  | 11: 459551; 16: 329.68 | [10 empty] | Итого по разделу 2 Технологическое емкостное оборудование
Итого по разделу 3 Реактора |  |  |  | 11: 560804; 16: 260.9 | [10 empty] | Итого по разделу 3 Реактора
Итого по разделу 4 Теплообменное оборудование |  |  |  | 11: 3733166; 16: 4505.06 | [10 empty] | Итого по разделу 4 Теплообменное оборудование
Итого по разделу 6 Технологические трубопроводы и арматура |  |  |  | 11: 2262930; 16: 2317.49 | [10 empty] | Итого по разделу 6 Технологические трубопроводы и арматура
Итого по разделу 7 Металлоконструкции |  |  |  | 11: 15536; 16: 12.29 | [10 empty] | Итого по разделу 7 Металлоконструкции
Итого |  |  |  | 11: 7610126; 16: 7975.49 | [10 empty] | Итого
В том числе: | [26 empty] | В том числе:
Материалы |  |  |  | 11: 424654 | [10 empty] | Материалы
Машины и механизмы |  |  |  | 11: 767447 | [10 empty] | Машины и механизмы
ФОТ |  |  |  | 11: 2806709 | [10 empty] | ФОТ
Накладные расходы |  |  |  | 11: 2529080 | [10 empty] | Накладные расходы
Сметная прибыль |  |  |  | 11: 1293535 | [10 empty] | Сметная прибыль
Материал заказчика -МатЗак |  |  |  | 11: -369878 | [10 empty] | Материал заказчика -МатЗак
ВСЕГО по смете |  |  |  | 11: 7240248; 16: 7975.49 | [11 empty] | ВСЕГО по смете
Материалы заказчика | [25 empty] | Материалы заказчика
01.1.02.08-0031 Прокладки паронитовые, "кг" Кол-во: 8{п.405} |  |  |  | 11: 2024 | [10 empty] | 01.1.02.08-0031 Прокладки паронитовые, "кг" Кол-во: 8{п.405}
01.1.02.08-0031 Прокладки паронитовые, "кг" Кол-во: 4{п.407} |  |  |  | 11: 1012 | [10 empty] | 01.1.02.08-0031 Прокладки паронитовые, "кг" Кол-во: 4{п.407}
01.1.02.08-0031 Прокладки паронитовые, "кг" Кол-во: 8{п.411} |  |  |  | 11: 2024 | [10 empty] | 01.1.02.08-0031 Прокладки паронитовые, "кг" Кол-во: 8{п.411}
01.1.02.08-0031 Прокладки паронитовые, "кг" Кол-во: 16{п.409} |  |  |  | 11: 4048 | [10 empty] | 01.1.02.08-0031 Прокладки паронитовые, "кг" Кол-во: 16{п.409}
01.7.03.01-0006 Вода химически очищенная, "м3" Кол-во: 4{п.110} |  |  |  | 11: 408 | [10 empty] | 01.7.03.01-0006 Вода химически очищенная, "м3" Кол-во: 4{п.110}
01.7.03.01-0006 Вода химически очищенная, "м3" Кол-во: 4{п.98} |  |  |  | 11: 408 | [10 empty] | 01.7.03.01-0006 Вода химически очищенная, "м3" Кол-во: 4{п.98}
01.7.03.01-0006 Вода химически очищенная, "м3" Кол-во: 0,4{п.122} |  |  |  | 11: 41 | [10 empty] | 01.7.03.01-0006 Вода химически очищенная, "м3" Кол-во: 0,4{п.122}
01.7.03.01-0006 Вода химически очищенная, "м3" Кол-во: 22,5{п.148} |  |  |  | 11: 2297 | [10 empty] | 01.7.03.01-0006 Вода химически очищенная, "м3" Кол-во: 22,5{п.148}
01.7.03.01-0006 Вода химически очищенная, "м3" Кол-во: 22,5{п.135} |  |  |  | 11: 2297 | [10 empty] | 01.7.03.01-0006 Вода химически очищенная, "м3" Кол-во: 22,5{п.135}
01.7.03.01-0006 Вода химически очищенная, "м3" Кол-во: 4{п.86} |  |  |  | 11: 408 | [10 empty] | 01.7.03.01-0006 Вода химически очищенная, "м3" Кол-во: 4{п.86}
01.7.03.01-0006 Вода химически очищенная, "м3" Кол-во: 22,5{п.174} |  |  |  | 11: 2297 | [10 empty] | 01.7.03.01-0006 Вода химически очищенная, "м3" Кол-во: 22,5{п.174}
01.7.03.01-0006 Вода химически очищенная, "м3" Кол-во: 22,5{п.161} |  |  |  | 11: 2297 | [10 empty] | 01.7.03.01-0006 Вода химически очищенная, "м3" Кол-во: 22,5{п.161}
01.7.03.01-0006 Вода химически очищенная, "м3" Кол-во: 35{п.62} |  |  |  | 11: 3574 | [10 empty] | 01.7.03.01-0006 Вода химически очищенная, "м3" Кол-во: 35{п.62}
01.7.03.01-0006 Вода химически очищенная, "м3" Кол-во: 87,5{п.72} |  |  |  | 11: 8935 | [10 empty] | 01.7.03.01-0006 Вода химически очищенная, "м3" Кол-во: 87,5{п.72}
01.7.03.01-0006 Вода химически очищенная, "м3" Кол-во: 4{п.78} |  |  |  | 11: 408 | [10 empty] | 01.7.03.01-0006 Вода химически очищенная, "м3" Кол-во: 4{п.78}
01.7.15.02-0085 Болты с шестигранной головкой, диаметр 16 (18) мм, "т" Кол-во: 0,0066{п.391} |  |  |  | 11: 611 | [10 empty] | 01.7.15.02-0085 Болты с шестигранной головкой, диаметр 16 (18) мм, "т" Кол-во: 0,0066{п.391}
01.7.15.02-0085 Болты с шестигранной головкой, диаметр 16 (18) мм, "т" Кол-во: 0,011{п.397} |  |  |  | 11: 1019 | [10 empty] | 01.7.15.02-0085 Болты с шестигранной головкой, диаметр 16 (18) мм, "т" Кол-во: 0,011{п.397}
01.7.15.02-0085 Болты с шестигранной головкой, диаметр 16 (18) мм, "т" Кол-во: 0,0022{п.395} |  |  |  | 11: 204 | [10 empty] | 01.7.15.02-0085 Болты с шестигранной головкой, диаметр 16 (18) мм, "т" Кол-во: 0,0022{п.395}
01.7.15.02-0085 Болты с шестигранной головкой, диаметр 16 (18) мм, "т" Кол-во: 0,0066{п.399} |  |  |  | 11: 611 | [10 empty] | 01.7.15.02-0085 Болты с шестигранной головкой, диаметр 16 (18) мм, "т" Кол-во: 0,0066{п.399}
01.7.15.02-0085 Болты с шестигранной головкой, диаметр 16 (18) мм, "т" Кол-во: 0,0044{п.393} |  |  |  | 11: 408 | [10 empty] | 01.7.15.02-0085 Болты с шестигранной головкой, диаметр 16 (18) мм, "т" Кол-во: 0,0044{п.393}
01.7.15.03-0034 Болты с гайками и шайбами оцинкованные, диаметр 12 мм, "кг" Кол-во: 1,407{п.379} |  |  |  | 11: 347 | [10 empty] | 01.7.15.03-0034 Болты с гайками и шайбами оцинкованные, диаметр 12 мм, "кг" Кол-во: 1,407{п.379}
01.7.15.03-0034 Болты с гайками и шайбами оцинкованные, диаметр 12 мм, "кг" Кол-во: 1,407{п.377} |  |  |  | 11: 347 | [10 empty] | 01.7.15.03-0034 Болты с гайками и шайбами оцинкованные, диаметр 12 мм, "кг" Кол-во: 1,407{п.377}
01.7.15.03-0034 Болты с гайками и шайбами оцинкованные, диаметр 12 мм, "кг" Кол-во: 1,608{п.375} |  |  |  | 11: 396 | [10 empty] | 01.7.15.03-0034 Болты с гайками и шайбами оцинкованные, диаметр 12 мм, "кг" Кол-во: 1,608{п.375}
01.7.15.03-0034 Болты с гайками и шайбами оцинкованные, диаметр 12 мм, "кг" Кол-во: 0,201{п.389} |  |  |  | 11: 50 | [10 empty] | 01.7.15.03-0034 Болты с гайками и шайбами оцинкованные, диаметр 12 мм, "кг" Кол-во: 0,201{п.389}
01.7.15.03-0034 Болты с гайками и шайбами оцинкованные, диаметр 12 мм, "кг" Кол-во: 2,412{п.387} |  |  |  | 11: 595 | [10 empty] | 01.7.15.03-0034 Болты с гайками и шайбами оцинкованные, диаметр 12 мм, "кг" Кол-во: 2,412{п.387}
01.7.15.03-0034 Болты с гайками и шайбами оцинкованные, диаметр 12 мм, "кг" Кол-во: 0,804{п.385} |  |  |  | 11: 198 | [10 empty] | 01.7.15.03-0034 Болты с гайками и шайбами оцинкованные, диаметр 12 мм, "кг" Кол-во: 0,804{п.385}
01.7.15.03-0034 Болты с гайками и шайбами оцинкованные, диаметр 12 мм, "кг" Кол-во: 0,603{п.383} |  |  |  | 11: 149 | [10 empty] | 01.7.15.03-0034 Болты с гайками и шайбами оцинкованные, диаметр 12 мм, "кг" Кол-во: 0,603{п.383}
01.7.15.03-0034 Болты с гайками и шайбами оцинкованные, диаметр 12 мм, "кг" Кол-во: 0,402{п.381} |  |  |  | 11: 99 | [10 empty] | 01.7.15.03-0034 Болты с гайками и шайбами оцинкованные, диаметр 12 мм, "кг" Кол-во: 0,402{п.381}
01.7.15.03-0037 Болты с гайками и шайбами оцинкованные, диаметр 30 мм, "кг" Кол-во: 2{п.407} |  |  |  | 11: 472 | [10 empty] | 01.7.15.03-0037 Болты с гайками и шайбами оцинкованные, диаметр 30 мм, "кг" Кол-во: 2{п.407}
01.7.15.03-0037 Болты с гайками и шайбами оцинкованные, диаметр 30 мм, "кг" Кол-во: 4{п.405} |  |  |  | 11: 945 | [10 empty] | 01.7.15.03-0037 Болты с гайками и шайбами оцинкованные, диаметр 30 мм, "кг" Кол-во: 4{п.405}
01.7.15.03-0037 Болты с гайками и шайбами оцинкованные, диаметр 30 мм, "кг" Кол-во: 3{п.403} |  |  |  | 11: 709 | [10 empty] | 01.7.15.03-0037 Болты с гайками и шайбами оцинкованные, диаметр 30 мм, "кг" Кол-во: 3{п.403}
01.7.15.03-0038 Болты с гайками и шайбами оцинкованные, диаметр 36 мм, "кг" Кол-во: 8,04{п.409} |  |  |  | 11: 1890 | [10 empty] | 01.7.15.03-0038 Болты с гайками и шайбами оцинкованные, диаметр 36 мм, "кг" Кол-во: 8,04{п.409}
01.7.15.03-0038 Болты с гайками и шайбами оцинкованные, диаметр 36 мм, "кг" Кол-во: 4,02{п.411} |  |  |  | 11: 945 | [10 empty] | 01.7.15.03-0038 Болты с гайками и шайбами оцинкованные, диаметр 36 мм, "кг" Кол-во: 4,02{п.411}
01.7.15.11-0045 Шайбы оцинкованные, диаметр 10 мм, "кг" Кол-во: 0,006{п.391} |  |  |  | 11: 2 | [10 empty] | 01.7.15.11-0045 Шайбы оцинкованные, диаметр 10 мм, "кг" Кол-во: 0,006{п.391}
01.7.15.11-0045 Шайбы оцинкованные, диаметр 10 мм, "кг" Кол-во: 0,002{п.395} | [26 empty] | 01.7.15.11-0045 Шайбы оцинкованные, диаметр 10 мм, "кг" Кол-во: 0,002{п.395} | bar: 11
01.7.15.11-0045 Шайбы оцинкованные, диаметр 10 мм, "кг" Кол-во: 0,004{п.393} | [26 empty] | 01.7.15.11-0045 Шайбы оцинкованные, диаметр 10 мм, "кг" Кол-во: 0,004{п.393} | bar: 11
01.7.15.11-0048 Шайбы оцинкованные, диаметр 16 мм, "кг" Кол-во: 0,01{п.397} |  |  |  | 11: 3 | [10 empty] | 01.7.15.11-0048 Шайбы оцинкованные, диаметр 16 мм, "кг" Кол-во: 0,01{п.397}
01.7.15.11-0048 Шайбы оцинкованные, диаметр 16 мм, "кг" Кол-во: 0,006{п.399} |  |  |  | 11: 2 | [10 empty] | 01.7.15.11-0048 Шайбы оцинкованные, диаметр 16 мм, "кг" Кол-во: 0,006{п.399}
01.7.19.04-0031 Прокладки резиновые (пластина техническая прессованная), "кг" Кол-во: 0,12{п.383} |  |  |  | 11: 27 | [10 empty] | 01.7.19.04-0031 Прокладки резиновые (пластина техническая прессованная), "кг" Кол-во: 0,12{п.383}
01.7.19.04-0031 Прокладки резиновые (пластина техническая прессованная), "кг" Кол-во: 0,06{п.381} |  |  |  | 11: 13 | [10 empty] | 01.7.19.04-0031 Прокладки резиновые (пластина техническая прессованная), "кг" Кол-во: 0,06{п.381}
01.7.19.04-0031 Прокладки резиновые (пластина техническая прессованная), "кг" Кол-во: 2,88{п.326} |  |  |  | 11: 636 | [10 empty] | 01.7.19.04-0031 Прокладки резиновые (пластина техническая прессованная), "кг" Кол-во: 2,88{п.326}
01.7.19.04-0031 Прокладки резиновые (пластина техническая прессованная), "кг" Кол-во: 0,21{п.379} |  |  |  | 11: 46 | [10 empty] | 01.7.19.04-0031 Прокладки резиновые (пластина техническая прессованная), "кг" Кол-во: 0,21{п.379}
01.7.19.04-0031 Прокладки резиновые (пластина техническая прессованная), "кг" Кол-во: 0,21{п.377} |  |  |  | 11: 46 | [10 empty] | 01.7.19.04-0031 Прокладки резиновые (пластина техническая прессованная), "кг" Кол-во: 0,21{п.377}
01.7.19.04-0031 Прокладки резиновые (пластина техническая прессованная), "кг" Кол-во: 0,21{п.399} |  |  |  | 11: 46 | [10 empty] | 01.7.19.04-0031 Прокладки резиновые (пластина техническая прессованная), "кг" Кол-во: 0,21{п.399}
01.7.19.04-0031 Прокладки резиновые (пластина техническая прессованная), "кг" Кол-во: 0,18{п.391} |  |  |  | 11: 40 | [10 empty] | 01.7.19.04-0031 Прокладки резиновые (пластина техническая прессованная), "кг" Кол-во: 0,18{п.391}
01.7.19.04-0031 Прокладки резиновые (пластина техническая прессованная), "кг" Кол-во: 0,06{п.395} |  |  |  | 11: 13 | [10 empty] | 01.7.19.04-0031 Прокладки резиновые (пластина техническая прессованная), "кг" Кол-во: 0,06{п.395}
01.7.19.04-0031 Прокладки резиновые (пластина техническая прессованная), "кг" Кол-во: 0,12{п.393} |  |  |  | 11: 27 | [10 empty] | 01.7.19.04-0031 Прокладки резиновые (пластина техническая прессованная), "кг" Кол-во: 0,12{п.393}
01.7.19.04-0031 Прокладки резиновые (пластина техническая прессованная), "кг" Кол-во: 0,04{п.389} |  |  |  | 11: 9 | [10 empty] | 01.7.19.04-0031 Прокладки резиновые (пластина техническая прессованная), "кг" Кол-во: 0,04{п.389}
01.7.19.04-0031 Прокладки резиновые (пластина техническая прессованная), "кг" Кол-во: 0,16{п.385} |  |  |  | 11: 35 | [10 empty] | 01.7.19.04-0031 Прокладки резиновые (пластина техническая прессованная), "кг" Кол-во: 0,16{п.385}
01.7.19.04-0031 Прокладки резиновые (пластина техническая прессованная), "кг" Кол-во: 0,48{п.387} |  |  |  | 11: 106 | [10 empty] | 01.7.19.04-0031 Прокладки резиновые (пластина техническая прессованная), "кг" Кол-во: 0,48{п.387}
01.7.19.04-0031 Прокладки резиновые (пластина техническая прессованная), "кг" Кол-во: 0,35{п.397} |  |  |  | 11: 77 | [10 empty] | 01.7.19.04-0031 Прокладки резиновые (пластина техническая прессованная), "кг" Кол-во: 0,35{п.397}
01.7.19.04-0031 Прокладки резиновые (пластина техническая прессованная), "кг" Кол-во: 0,63{п.348} |  |  |  | 11: 139 | [10 empty] | 01.7.19.04-0031 Прокладки резиновые (пластина техническая прессованная), "кг" Кол-во: 0,63{п.348}
01.7.19.04-0031 Прокладки резиновые (пластина техническая прессованная), "кг" Кол-во: 0,16{п.346} |  |  |  | 11: 35 | [10 empty] | 01.7.19.04-0031 Прокладки резиновые (пластина техническая прессованная), "кг" Кол-во: 0,16{п.346}
01.7.19.04-0031 Прокладки резиновые (пластина техническая прессованная), "кг" Кол-во: 0,36{п.344} |  |  |  | 11: 80 | [10 empty] | 01.7.19.04-0031 Прокладки резиновые (пластина техническая прессованная), "кг" Кол-во: 0,36{п.344}
01.7.19.04-0031 Прокладки резиновые (пластина техническая прессованная), "кг" Кол-во: 0,51{п.354} |  |  |  | 11: 113 | [10 empty] | 01.7.19.04-0031 Прокладки резиновые (пластина техническая прессованная), "кг" Кол-во: 0,51{п.354}
01.7.19.04-0031 Прокладки резиновые (пластина техническая прессованная), "кг" Кол-во: 0,12{п.352} |  |  |  | 11: 27 | [10 empty] | 01.7.19.04-0031 Прокладки резиновые (пластина техническая прессованная), "кг" Кол-во: 0,12{п.352}
01.7.19.04-0031 Прокладки резиновые (пластина техническая прессованная), "кг" Кол-во: 4,95{п.350} |  |  |  | 11: 1094 | [10 empty] | 01.7.19.04-0031 Прокладки резиновые (пластина техническая прессованная), "кг" Кол-во: 4,95{п.350}
01.7.19.04-0031 Прокладки резиновые (пластина техническая прессованная), "кг" Кол-во: 1,61{п.338} |  |  |  | 11: 356 | [10 empty] | 01.7.19.04-0031 Прокладки резиновые (пластина техническая прессованная), "кг" Кол-во: 1,61{п.338}
01.7.19.04-0031 Прокладки резиновые (пластина техническая прессованная), "кг" Кол-во: 0,51{п.336} |  |  |  | 11: 113 | [10 empty] | 01.7.19.04-0031 Прокладки резиновые (пластина техническая прессованная), "кг" Кол-во: 0,51{п.336}
01.7.19.04-0031 Прокладки резиновые (пластина техническая прессованная), "кг" Кол-во: 0,51{п.334} |  |  |  | 11: 113 | [10 empty] | 01.7.19.04-0031 Прокладки резиновые (пластина техническая прессованная), "кг" Кол-во: 0,51{п.334}
01.7.19.04-0031 Прокладки резиновые (пластина техническая прессованная), "кг" Кол-во: 1,4{п.342} |  |  |  | 11: 309 | [10 empty] | 01.7.19.04-0031 Прокладки резиновые (пластина техническая прессованная), "кг" Кол-во: 1,4{п.342}
01.7.19.04-0031 Прокладки резиновые (пластина техническая прессованная), "кг" Кол-во: 0,48{п.332} |  |  |  | 11: 106 | [10 empty] | 01.7.19.04-0031 Прокладки резиновые (пластина техническая прессованная), "кг" Кол-во: 0,48{п.332}
01.7.19.04-0031 Прокладки резиновые (пластина техническая прессованная), "кг" Кол-во: 1,15{п.340} |  |  |  | 11: 254 | [10 empty] | 01.7.19.04-0031 Прокладки резиновые (пластина техническая прессованная), "кг" Кол-во: 1,15{п.340}
01.7.19.04-0031 Прокладки резиновые (пластина техническая прессованная), "кг" Кол-во: 0,6{п.330} |  |  |  | 11: 133 | [10 empty] | 01.7.19.04-0031 Прокладки резиновые (пластина техническая прессованная), "кг" Кол-во: 0,6{п.330}
01.7.19.04-0031 Прокладки резиновые (пластина техническая прессованная), "кг" Кол-во: 0,06{п.368} |  |  |  | 11: 13 | [10 empty] | 01.7.19.04-0031 Прокладки резиновые (пластина техническая прессованная), "кг" Кол-во: 0,06{п.368}
01.7.19.04-0031 Прокладки резиновые (пластина техническая прессованная), "кг" Кол-во: 0,24{п.370} |  |  |  | 11: 53 | [10 empty] | 01.7.19.04-0031 Прокладки резиновые (пластина техническая прессованная), "кг" Кол-во: 0,24{п.370}
01.7.19.04-0031 Прокладки резиновые (пластина техническая прессованная), "кг" Кол-во: 0,24{п.375} |  |  |  | 11: 53 | [10 empty] | 01.7.19.04-0031 Прокладки резиновые (пластина техническая прессованная), "кг" Кол-во: 0,24{п.375}
01.7.19.04-0031 Прокладки резиновые (пластина техническая прессованная), "кг" Кол-во: 1,36{п.328} |  |  |  | 11: 301 | [10 empty] | 01.7.19.04-0031 Прокладки резиновые (пластина техническая прессованная), "кг" Кол-во: 1,36{п.328}
01.7.19.04-0031 Прокладки резиновые (пластина техническая прессованная), "кг" Кол-во: 0,12{п.366} |  |  |  | 11: 27 | [10 empty] | 01.7.19.04-0031 Прокладки резиновые (пластина техническая прессованная), "кг" Кол-во: 0,12{п.366}
08.3.04.02-0033 Прокат из стали марки Ст3, горячекатаный, круглый, диаметр 30 мм, "т" Кол-во: 0,00256{п.375} |  |  |  | 11: 122 | [10 empty] | 08.3.04.02-0033 Прокат из стали марки Ст3, горячекатаный, круглый, диаметр 30 мм, "т" Кол-во: 0,00256{п.375}
08.3.04.02-0033 Прокат из стали марки Ст3, горячекатаный, круглый, диаметр 30 мм, "т" Кол-во: 0,00224{п.379} |  |  |  | 11: 107 | [10 empty] | 08.3.04.02-0033 Прокат из стали марки Ст3, горячекатаный, круглый, диаметр 30 мм, "т" Кол-во: 0,00224{п.379}
08.3.04.02-0033 Прокат из стали марки Ст3, горячекатаный, круглый, диаметр 30 мм, "т" Кол-во: 0,00064{п.381} |  |  |  | 11: 30 | [10 empty] | 08.3.04.02-0033 Прокат из стали марки Ст3, горячекатаный, круглый, диаметр 30 мм, "т" Кол-во: 0,00064{п.381}
08.3.04.02-0033 Прокат из стали марки Ст3, горячекатаный, круглый, диаметр 30 мм, "т" Кол-во: 0,00224{п.377} |  |  |  | 11: 107 | [10 empty] | 08.3.04.02-0033 Прокат из стали марки Ст3, горячекатаный, круглый, диаметр 30 мм, "т" Кол-во: 0,00224{п.377}
08.3.05.02-0052 Прокат толстолистовой горячекатаный марка стали Ст3, толщина 2-6 мм, "т" Кол-во: 0,0024{п.399} |  |  |  | 11: 136 | [10 empty] | 08.3.05.02-0052 Прокат толстолистовой горячекатаный марка стали Ст3, толщина 2-6 мм, "т" Кол-во: 0,0024{п.399}
08.3.05.02-0052 Прокат толстолистовой горячекатаный марка стали Ст3, толщина 2-6 мм, "т" Кол-во: 0,0015{п.391} |  |  |  | 11: 85 | [10 empty] | 08.3.05.02-0052 Прокат толстолистовой горячекатаный марка стали Ст3, толщина 2-6 мм, "т" Кол-во: 0,0015{п.391}
08.3.05.02-0052 Прокат толстолистовой горячекатаный марка стали Ст3, толщина 2-6 мм, "т" Кол-во: 0,0005{п.395} |  |  |  | 11: 28 | [10 empty] | 08.3.05.02-0052 Прокат толстолистовой горячекатаный марка стали Ст3, толщина 2-6 мм, "т" Кол-во: 0,0005{п.395}
08.3.05.02-0052 Прокат толстолистовой горячекатаный марка стали Ст3, толщина 2-6 мм, "т" Кол-во: 0,0015{п.383} |  |  |  | 11: 85 | [10 empty] | 08.3.05.02-0052 Прокат толстолистовой горячекатаный марка стали Ст3, толщина 2-6 мм, "т" Кол-во: 0,0015{п.383}
08.3.05.02-0052 Прокат толстолистовой горячекатаный марка стали Ст3, толщина 2-6 мм, "т" Кол-во: 0,001{п.393} |  |  |  | 11: 57 | [10 empty] | 08.3.05.02-0052 Прокат толстолистовой горячекатаный марка стали Ст3, толщина 2-6 мм, "т" Кол-во: 0,001{п.393}
08.3.05.02-0052 Прокат толстолистовой горячекатаный марка стали Ст3, толщина 2-6 мм, "т" Кол-во: 0,006{п.387} |  |  |  | 11: 341 | [10 empty] | 08.3.05.02-0052 Прокат толстолистовой горячекатаный марка стали Ст3, толщина 2-6 мм, "т" Кол-во: 0,006{п.387}
08.3.05.02-0052 Прокат толстолистовой горячекатаный марка стали Ст3, толщина 2-6 мм, "т" Кол-во: 0,004{п.397} |  |  |  | 11: 227 | [10 empty] | 08.3.05.02-0052 Прокат толстолистовой горячекатаный марка стали Ст3, толщина 2-6 мм, "т" Кол-во: 0,004{п.397}
08.3.05.02-0052 Прокат толстолистовой горячекатаный марка стали Ст3, толщина 2-6 мм, "т" Кол-во: 0,0005{п.389} |  |  |  | 11: 28 | [10 empty] | 08.3.05.02-0052 Прокат толстолистовой горячекатаный марка стали Ст3, толщина 2-6 мм, "т" Кол-во: 0,0005{п.389}
08.3.05.02-0052 Прокат толстолистовой горячекатаный марка стали Ст3, толщина 2-6 мм, "т" Кол-во: 0,002{п.385} |  |  |  | 11: 114 | [10 empty] | 08.3.05.02-0052 Прокат толстолистовой горячекатаный марка стали Ст3, толщина 2-6 мм, "т" Кол-во: 0,002{п.385}
23.3.03.02-0111 Трубы стальные бесшовные горячедеформированные со снятой фаской из стали марок 15, 20, 35, наружный диаметр 133 мм, толщина стенки 4 мм, "м" Кол-во: 1,98{п.399} |  |  |  | 11: 1767 | [10 empty] | 23.3.03.02-0111 Трубы стальные бесшовные горячедеформированные со снятой фаской из стали марок 15, 20, 35, наружный диаметр 133 мм, толщина стенки 4 мм, "м" Кол-во: 1,98{п.399}
23.3.03.02-0111 Трубы стальные бесшовные горячедеформированные со снятой фаской из стали марок 15, 20, 35, наружный диаметр 133 мм, толщина стенки 4 мм, "м" Кол-во: 3,3{п.397} |  |  |  | 11: 2945 | [10 empty] | 23.3.03.02-0111 Трубы стальные бесшовные горячедеформированные со снятой фаской из стали марок 15, 20, 35, наружный диаметр 133 мм, толщина стенки 4 мм, "м" Кол-во: 3,3{п.397}
23.3.03.02-0111 Трубы стальные бесшовные горячедеформированные со снятой фаской из стали марок 15, 20, 35, наружный диаметр 133 мм, толщина стенки 4 мм, "м" Кол-во: 0,47{п.395} |  |  |  | 11: 419 | [10 empty] | 23.3.03.02-0111 Трубы стальные бесшовные горячедеформированные со снятой фаской из стали марок 15, 20, 35, наружный диаметр 133 мм, толщина стенки 4 мм, "м" Кол-во: 0,47{п.395}
23.3.03.02-0111 Трубы стальные бесшовные горячедеформированные со снятой фаской из стали марок 15, 20, 35, наружный диаметр 133 мм, толщина стенки 4 мм, "м" Кол-во: 0,66{п.389} |  |  |  | 11: 589 | [10 empty] | 23.3.03.02-0111 Трубы стальные бесшовные горячедеформированные со снятой фаской из стали марок 15, 20, 35, наружный диаметр 133 мм, толщина стенки 4 мм, "м" Кол-во: 0,66{п.389}
23.3.03.02-0111 Трубы стальные бесшовные горячедеформированные со снятой фаской из стали марок 15, 20, 35, наружный диаметр 133 мм, толщина стенки 4 мм, "м" Кол-во: 7,92{п.387} |  |  |  | 11: 7069 | [10 empty] | 23.3.03.02-0111 Трубы стальные бесшовные горячедеформированные со снятой фаской из стали марок 15, 20, 35, наружный диаметр 133 мм, толщина стенки 4 мм, "м" Кол-во: 7,92{п.387}
23.3.03.02-0111 Трубы стальные бесшовные горячедеформированные со снятой фаской из стали марок 15, 20, 35, наружный диаметр 133 мм, толщина стенки 4 мм, "м" Кол-во: 2,64{п.385} |  |  |  | 11: 2356 | [10 empty] | 23.3.03.02-0111 Трубы стальные бесшовные горячедеформированные со снятой фаской из стали марок 15, 20, 35, наружный диаметр 133 мм, толщина стенки 4 мм, "м" Кол-во: 2,64{п.385}
23.3.03.02-0111 Трубы стальные бесшовные горячедеформированные со снятой фаской из стали марок 15, 20, 35, наружный диаметр 133 мм, толщина стенки 4 мм, "м" Кол-во: 1,98{п.383} |  |  |  | 11: 1767 | [10 empty] | 23.3.03.02-0111 Трубы стальные бесшовные горячедеформированные со снятой фаской из стали марок 15, 20, 35, наружный диаметр 133 мм, толщина стенки 4 мм, "м" Кол-во: 1,98{п.383}
23.3.03.02-0111 Трубы стальные бесшовные горячедеформированные со снятой фаской из стали марок 15, 20, 35, наружный диаметр 133 мм, толщина стенки 4 мм, "м" Кол-во: 1,41{п.391} |  |  |  | 11: 1258 | [10 empty] | 23.3.03.02-0111 Трубы стальные бесшовные горячедеформированные со снятой фаской из стали марок 15, 20, 35, наружный диаметр 133 мм, толщина стенки 4 мм, "м" Кол-во: 1,41{п.391}
23.3.03.02-0111 Трубы стальные бесшовные горячедеформированные со снятой фаской из стали марок 15, 20, 35, наружный диаметр 133 мм, толщина стенки 4 мм, "м" Кол-во: 0,94{п.393} |  |  |  | 11: 839 | [10 empty] | 23.3.03.02-0111 Трубы стальные бесшовные горячедеформированные со снятой фаской из стали марок 15, 20, 35, наружный диаметр 133 мм, толщина стенки 4 мм, "м" Кол-во: 0,94{п.393}
ФССЦ-01.7.04.09-0012 Петля накладная (Прим. Навес Ф30х100мм) (Материал заказчика), "шт" Кол-во: 2{п.413} |  |  |  | 11: 230 | [10 empty] | ФССЦ-01.7.04.09-0012 Петля накладная (Прим. Навес Ф30х100мм) (Материал заказчика), "шт" Кол-во: 2{п.413}
ФССЦ-01.7.04.09-0012 Петля накладная (Прим. Навес Ф30х100мм) (Материал заказчика), "шт" Кол-во: 2{п.415} |  |  |  | 11: 230 | [10 empty] | ФССЦ-01.7.04.09-0012 Петля накладная (Прим. Навес Ф30х100мм) (Материал заказчика), "шт" Кол-во: 2{п.415}
ФССЦ-08.3.08.02-0031 Сталь угловая равнополочная размером 50х50х4 мм (Материал заказчика), "кг" Кол-во: 15,9{п.419} |  |  |  | 11: 826 | [10 empty] | ФССЦ-08.3.08.02-0031 Сталь угловая равнополочная размером 50х50х4 мм (Материал заказчика), "кг" Кол-во: 15,9{п.419}
ФССЦ-08.3.12.04-0016 Просечно-вытяжной прокат горячекатаный в листах мерных размеров из стали С235, шириной: 1000 мм, толщиной 4 мм (Материал заказчика), "т" Кол-во: 0,03498{п.418} |  |  |  | 11: 2916 | [10 empty] | ФССЦ-08.3.12.04-0016 Просечно-вытяжной прокат горячекатаный в листах мерных размеров из стали С235, шириной: 1000 мм, толщиной 4 мм (Материал заказчика), "т" Кол-во: 0,03498{п.418}
ФССЦ-17.1.02.04-0001 Плиты из муллитокремнеземистой ваты (Прим. вата огнеупорная) (Материал заказчика), "м3" Кол-во: 0,5{п.172} |  |  |  | 11: 47941 | [10 empty] | ФССЦ-17.1.02.04-0001 Плиты из муллитокремнеземистой ваты (Прим. вата огнеупорная) (Материал заказчика), "м3" Кол-во: 0,5{п.172}
ФССЦ-17.1.02.04-0001 Плиты из муллитокремнеземистой ваты (Прим. вата огнеупорная) (Материал заказчика), "м3" Кол-во: 0,5{п.11} |  |  |  | 11: 47941 | [10 empty] | ФССЦ-17.1.02.04-0001 Плиты из муллитокремнеземистой ваты (Прим. вата огнеупорная) (Материал заказчика), "м3" Кол-во: 0,5{п.11}
ФССЦ-17.1.02.04-0001 Плиты из муллитокремнеземистой ваты (Прим. вата огнеупорная) (Материал заказчика), "м3" Кол-во: 0,5{п.159} |  |  |  | 11: 47941 | [10 empty] | ФССЦ-17.1.02.04-0001 Плиты из муллитокремнеземистой ваты (Прим. вата огнеупорная) (Материал заказчика), "м3" Кол-во: 0,5{п.159}
ФССЦ-17.1.02.04-0001 Плиты из муллитокремнеземистой ваты (Прим. вата огнеупорная) (Материал заказчика), "м3" Кол-во: 0,5{п.22} |  |  |  | 11: 47941 | [10 empty] | ФССЦ-17.1.02.04-0001 Плиты из муллитокремнеземистой ваты (Прим. вата огнеупорная) (Материал заказчика), "м3" Кол-во: 0,5{п.22}
ФССЦ-17.1.02.04-0001 Плиты из муллитокремнеземистой ваты (Прим. вата огнеупорная) (Материал заказчика), "м3" Кол-во: 0,5{п.146} |  |  |  | 11: 47941 | [10 empty] | ФССЦ-17.1.02.04-0001 Плиты из муллитокремнеземистой ваты (Прим. вата огнеупорная) (Материал заказчика), "м3" Кол-во: 0,5{п.146}
ФССЦ-17.1.02.04-0001 Плиты из муллитокремнеземистой ваты (Прим. вата огнеупорная) (Материал заказчика), "м3" Кол-во: 0,5{п.133} |  |  |  | 11: 47941 | [10 empty] | ФССЦ-17.1.02.04-0001 Плиты из муллитокремнеземистой ваты (Прим. вата огнеупорная) (Материал заказчика), "м3" Кол-во: 0,5{п.133}
ФССЦ-17.3.02.19-0029 Изделия огнеупорные шамотные общего назначения ША-II № 5, 8 (Прим. ШЛ5) (Материал заказчика), "т" Кол-во: 0,034{п.9} |  |  |  | 11: 385 | [10 empty] | ФССЦ-17.3.02.19-0029 Изделия огнеупорные шамотные общего назначения ША-II № 5, 8 (Прим. ШЛ5) (Материал заказчика), "т" Кол-во: 0,034{п.9}
ФССЦ-17.3.02.19-0029 Изделия огнеупорные шамотные общего назначения ША-II № 5, 8 (Прим. ШЛ5) (Материал заказчика), "т" Кол-во: 0,034{п.170} |  |  |  | 11: 385 | [10 empty] | ФССЦ-17.3.02.19-0029 Изделия огнеупорные шамотные общего назначения ША-II № 5, 8 (Прим. ШЛ5) (Материал заказчика), "т" Кол-во: 0,034{п.170}
ФССЦ-17.3.02.19-0029 Изделия огнеупорные шамотные общего назначения ША-II № 5, 8 (Прим. ШЛ5) (Материал заказчика), "т" Кол-во: 0,034{п.131} |  |  |  | 11: 385 | [10 empty] | ФССЦ-17.3.02.19-0029 Изделия огнеупорные шамотные общего назначения ША-II № 5, 8 (Прим. ШЛ5) (Материал заказчика), "т" Кол-во: 0,034{п.131}
ФССЦ-17.3.02.19-0029 Изделия огнеупорные шамотные общего назначения ША-II № 5, 8 (Прим. ШЛ5) (Материал заказчика), "т" Кол-во: 0,034{п.157} |  |  |  | 11: 385 | [10 empty] | ФССЦ-17.3.02.19-0029 Изделия огнеупорные шамотные общего назначения ША-II № 5, 8 (Прим. ШЛ5) (Материал заказчика), "т" Кол-во: 0,034{п.157}
ФССЦ-17.3.02.19-0029 Изделия огнеупорные шамотные общего назначения ША-II № 5, 8 (Прим. ШЛ5) (Материал заказчика), "т" Кол-во: 0,034{п.20} |  |  |  | 11: 385 | [10 empty] | ФССЦ-17.3.02.19-0029 Изделия огнеупорные шамотные общего назначения ША-II № 5, 8 (Прим. ШЛ5) (Материал заказчика), "т" Кол-во: 0,034{п.20}
ФССЦ-17.3.02.19-0029 Изделия огнеупорные шамотные общего назначения ША-II № 5, 8 (Прим. ШЛ5) (Материал заказчика), "т" Кол-во: 0,034{п.144} |  |  |  | 11: 385 | [10 empty] | ФССЦ-17.3.02.19-0029 Изделия огнеупорные шамотные общего назначения ША-II № 5, 8 (Прим. ШЛ5) (Материал заказчика), "т" Кол-во: 0,034{п.144}
ФССЦ-17.4.04.01-0001 Раствор огнеупорный (900кг-1м3) (Материал заказчика), "м3" Кол-во: 0,222222{п.21} |  |  |  | 11: 1387 | [10 empty] | ФССЦ-17.4.04.01-0001 Раствор огнеупорный (900кг-1м3) (Материал заказчика), "м3" Кол-во: 0,222222{п.21}
ФССЦ-17.4.04.01-0001 Раствор огнеупорный (900кг-1м3) (Материал заказчика), "м3" Кол-во: 0,222222{п.145} |  |  |  | 11: 1387 | [10 empty] | ФССЦ-17.4.04.01-0001 Раствор огнеупорный (900кг-1м3) (Материал заказчика), "м3" Кол-во: 0,222222{п.145}
ФССЦ-17.4.04.01-0001 Раствор огнеупорный (900кг-1м3) (Материал заказчика), "м3" Кол-во: 0,222222{п.132} |  |  |  | 11: 1387 | [10 empty] | ФССЦ-17.4.04.01-0001 Раствор огнеупорный (900кг-1м3) (Материал заказчика), "м3" Кол-во: 0,222222{п.132}
ФССЦ-17.4.04.01-0001 Раствор огнеупорный (900кг-1м3) (Материал заказчика), "м3" Кол-во: 0,222222{п.171} |  |  |  | 11: 1387 | [10 empty] | ФССЦ-17.4.04.01-0001 Раствор огнеупорный (900кг-1м3) (Материал заказчика), "м3" Кол-во: 0,222222{п.171}
ФССЦ-17.4.04.01-0001 Раствор огнеупорный (900кг-1м3) (Материал заказчика), "м3" Кол-во: 0,222222{п.10} |  |  |  | 11: 1387 | [10 empty] | ФССЦ-17.4.04.01-0001 Раствор огнеупорный (900кг-1м3) (Материал заказчика), "м3" Кол-во: 0,222222{п.10}
ФССЦ-17.4.04.01-0001 Раствор огнеупорный (900кг-1м3) (Материал заказчика), "м3" Кол-во: 0,222222{п.158} |  |  |  | 11: 1387 | [10 empty] | ФССЦ-17.4.04.01-0001 Раствор огнеупорный (900кг-1м3) (Материал заказчика), "м3" Кол-во: 0,222222{п.158}
Итого |  |  |  | 11: 369878 | [10 empty] | Итого