## Кап.ремонт ЛЧ-24-2000-86 в 2025
ПАО "Орскнефтеоргсинтез" | [16 empty] | ПАО "Орскнефтеоргсинтез"
(наименование стройки)
ЛОКАЛЬНАЯ СМЕТА № 24-НПЗ-322
(локальная смета)
на Выполнение ремонтных работ в период проведения капитального ремонта ЛЧ-24-2000-86 производства № 2 в 2025г., | [17 empty] | на Выполнение ремонтных работ в период проведения капитального ремонта ЛЧ-24-2000-86 производства № 2 в 2025г.,
(наименование работ и затрат, наименование объекта)
| Основание: | Дефектная ведомость
| Сметная стоимость |  | 11283.152 | тыс.руб.
| Сметная стоимость без материала заказчика |  | 11212.798 | тыс.руб.
| строительных работ |  | 34.049 | тыс.руб.
| монтажных работ |  | 11249.103 | тыс.руб.
| Средства на оплату труда |  | 4184.679 | тыс.руб.
| Сметная трудоемкость |  | 10687.73 | чел.час
| Трудозатраты механизаторов |  | 286.1 | чел.час
Составлен(а) в текущих (прогнозных) ценах по состоянию на 3 квартал 2024г
№ п/п | Обоснование | Наименование работ и затрат |  | Единица измерения | Кол-во | Стоимость единицы, руб. |  |  |  | Общая стоимость, руб. |  |  |  |  | Т/з осн. раб.на ед. | Т/з осн. раб. Всего
[6 empty] | Всего | В том числе |  |  | Обору- дование | Всего | В том числе
[7 empty] | Осн.З/п | Эк.Маш | З/пМех |  |  | Осн.З/п | Эк.Маш | З/пМех
1 | 2 | 3 |  | 4 | 5 | 6 | 7 | 8 | 9 | 10 | 11 | 12 | 13 | 14 | 15 | 16
Раздел 1. Технологическое оборудование. | [18 empty] | Раздел 1. Технологическое оборудование.
ПЕЧЬ П – 201. Форсунки ГДК-2,5Б- 16 штук | [19 empty] | ПЕЧЬ П – 201. Форсунки ГДК-2,5Б- 16 штук
Поставить и после окончания работ снять заглушки с заменой прокладок: | [19 empty] | Поставить и после окончания работ снять заглушки с заменой прокладок:
Ду50 Ру16 (газ на основные горелки): | [19 empty] | Ду50 Ру16 (газ на основные горелки):
1 | РН11-2-9-1 | Установка плоских заглушек из углеродистых сталей между фланцами на трубопроводах Ру=1,0 МПа (10 кгс/см2)...4,0 МПа (40 кгс/см2) диаметр трубопроводов 50 мм. (р.1 п.1 дефектной ведомости) |  | заглушка | 16 | 168.49 | 165.86 |  |  |  | 2696 | 2654 |  |  | 0.48 | 7.68 |  |  |  |  | Установка плоских заглушек из углеродистых сталей между фланцами на трубопроводах Ру=1,0 МПа (10 кгс/см2)...4,0 МПа (40 кгс/см2) диаметр трубопроводов 50 мм. (р.1 п.1 дефектной ведомости)
| 2 | ИНДЕКС К ПОЗИЦИИ: Прочие объекты(56), ФЕР, 3 кв 2024 (СМР),Письмо Минстроя России от 10.09.2024 года № 52528-ИФ/09, прил.1 ОЗП=34,6; ЭМ=13,15; ЗПМ=34,6; МАТ=9,57 | [19 empty] | ИНДЕКС К ПОЗИЦИИ: Прочие объекты(56), ФЕР, 3 кв 2024 (СМР),Письмо Минстроя России от 10.09.2024 года № 52528-ИФ/09, прил.1 ОЗП=34,6; ЭМ=13,15; ЗПМ=34,6; МАТ=9,57
| Оборудование предприятий химической и нефтеперерабатывающей промышленности | [21 empty] | Оборудование предприятий химической и нефтеперерабатывающей промышленности
|  |  | Накладные расходы 90% ФОТ (от 2 919) | 11: 2627
|  |  | Сметная прибыль 46% ФОТ (от 2 919) | 11: 1343
2 | РН11-2-9-1 | (Снятие) Установка плоских заглушек из углеродистых сталей между фланцами на трубопроводах Ру=1,0 МПа (10 кгс/см2)...4,0 МПа (40 кгс/см2) диаметр трубопроводов 50 мм . (р.1 п.1 дефектной ведомости) |  | заглушка | 16 | 99.52 | 99.52 |  |  |  | 1592 | 1592 |  |  | 0.288 | 4.61 |  |  |  |  | (Снятие) Установка плоских заглушек из углеродистых сталей между фланцами на трубопроводах Ру=1,0 МПа (10 кгс/см2)...4,0 МПа (40 кгс/см2) диаметр трубопроводов 50 мм . (р.1 п.1 дефектной ведомости)
| Приказ от 14.07.2022 № 571/пр п.84 табл.3 | Демонтаж оборудования, пригодного для дальнейшего использования, со снятием с места установки, необходимой (частичной) разборкой без надобности хранения (перемещается на другое место установки и т.п.) ОЗП=0,6; ЭМ=0,6 к расх.; ЗПМ=0,6; МАТ=0 к расх.; ТЗ=0,6; ТЗМ=0,6 | [21 empty] | Демонтаж оборудования, пригодного для дальнейшего использования, со снятием с места установки, необходимой (частичной) разборкой без надобности хранения (перемещается на другое место установки и т.п.) ОЗП=0,6; ЭМ=0,6 к расх.; ЗПМ=0,6; МАТ=0 к расх.; ТЗ=0,6; ТЗМ=0,6
| 2 | ИНДЕКС К ПОЗИЦИИ: Прочие объекты(56), ФЕР, 3 кв 2024 (СМР),Письмо Минстроя России от 10.09.2024 года № 52528-ИФ/09, прил.1 ОЗП=34,6; ЭМ=13,15; ЗПМ=34,6; МАТ=9,57 | [19 empty] | ИНДЕКС К ПОЗИЦИИ: Прочие объекты(56), ФЕР, 3 кв 2024 (СМР),Письмо Минстроя России от 10.09.2024 года № 52528-ИФ/09, прил.1 ОЗП=34,6; ЭМ=13,15; ЗПМ=34,6; МАТ=9,57
| Оборудование предприятий химической и нефтеперерабатывающей промышленности | [21 empty] | Оборудование предприятий химической и нефтеперерабатывающей промышленности
|  |  | Накладные расходы 90% ФОТ (от 1 751) | 11: 1576
|  |  | Сметная прибыль 46% ФОТ (от 1 751) | 11: 805
Ду25 Ру16(газ на дежурные горелки) | [19 empty] | Ду25 Ру16(газ на дежурные горелки)
3 | РН11-2-9-1 | Установка плоских заглушек из углеродистых сталей между фланцами на трубопроводах Ру=1,0 МПа (10 кгс/см2)...4,0 МПа (40 кгс/см2) диаметр трубопроводов 50 мм,прим.Ду 25 Ру16 . (р.1 п.1 дефектной ведомости) |  | заглушка | 16 | 84.24 | 82.93 |  |  |  | 1348 | 1327 |  |  | 0.24 | 3.84 |  |  |  |  | Установка плоских заглушек из углеродистых сталей между фланцами на трубопроводах Ру=1,0 МПа (10 кгс/см2)...4,0 МПа (40 кгс/см2) диаметр трубопроводов 50 мм,прим.Ду 25 Ру16 . (р.1 п.1 дефектной ведомости)
|  | Поправка на диаметр (Ду25 мм) ПЗ=0,5 (ОЗП=0,5; ЭМ=0,5 к расх.; ЗПМ=0,5; МАТ=0,5 к расх.; ТЗ=0,5; ТЗМ=0,5) | [21 empty] | Поправка на диаметр (Ду25 мм) ПЗ=0,5 (ОЗП=0,5; ЭМ=0,5 к расх.; ЗПМ=0,5; МАТ=0,5 к расх.; ТЗ=0,5; ТЗМ=0,5)
| 2 | ИНДЕКС К ПОЗИЦИИ: Прочие объекты(56), ФЕР, 3 кв 2024 (СМР),Письмо Минстроя России от 10.09.2024 года № 52528-ИФ/09, прил.1 ОЗП=34,6; ЭМ=13,15; ЗПМ=34,6; МАТ=9,57 | [19 empty] | ИНДЕКС К ПОЗИЦИИ: Прочие объекты(56), ФЕР, 3 кв 2024 (СМР),Письмо Минстроя России от 10.09.2024 года № 52528-ИФ/09, прил.1 ОЗП=34,6; ЭМ=13,15; ЗПМ=34,6; МАТ=9,57
| Оборудование предприятий химической и нефтеперерабатывающей промышленности | [21 empty] | Оборудование предприятий химической и нефтеперерабатывающей промышленности
|  |  | Накладные расходы 90% ФОТ (от 1 460) | 11: 1314
|  |  | Сметная прибыль 46% ФОТ (от 1 460) | 11: 672
4 | РН11-2-9-1 | (Снятие) Установка плоских заглушек из углеродистых сталей между фланцами на трубопроводах Ру=1,0 МПа (10 кгс/см2)...4,0 МПа (40 кгс/см2) диаметр трубопроводов 50 мм.,прим.Ду 25 Ру16. (р.1 п.1 дефектной ведомости) |  | заглушка | 16 | 49.76 | 49.76 |  |  |  | 796 | 796 |  |  | 0.144 | 2.3 |  |  |  |  | (Снятие) Установка плоских заглушек из углеродистых сталей между фланцами на трубопроводах Ру=1,0 МПа (10 кгс/см2)...4,0 МПа (40 кгс/см2) диаметр трубопроводов 50 мм.,прим.Ду 25 Ру16. (р.1 п.1 дефектной ведомости)
|  | Поправка на диаметр (Ду25 мм) ПЗ=0,5 (ОЗП=0,5; ЭМ=0,5 к расх.; ЗПМ=0,5; МАТ=0,5 к расх.; ТЗ=0,5; ТЗМ=0,5) | [21 empty] | Поправка на диаметр (Ду25 мм) ПЗ=0,5 (ОЗП=0,5; ЭМ=0,5 к расх.; ЗПМ=0,5; МАТ=0,5 к расх.; ТЗ=0,5; ТЗМ=0,5)
| Приказ от 14.07.2022 № 571/пр п.84 табл.3 | Демонтаж оборудования, пригодного для дальнейшего использования, со снятием с места установки, необходимой (частичной) разборкой без надобности хранения (перемещается на другое место установки и т.п.) ОЗП=0,6; ЭМ=0,6 к расх.; ЗПМ=0,6; МАТ=0 к расх.; ТЗ=0,6; ТЗМ=0,6 | [21 empty] | Демонтаж оборудования, пригодного для дальнейшего использования, со снятием с места установки, необходимой (частичной) разборкой без надобности хранения (перемещается на другое место установки и т.п.) ОЗП=0,6; ЭМ=0,6 к расх.; ЗПМ=0,6; МАТ=0 к расх.; ТЗ=0,6; ТЗМ=0,6
| 2 | ИНДЕКС К ПОЗИЦИИ: Прочие объекты(56), ФЕР, 3 кв 2024 (СМР),Письмо Минстроя России от 10.09.2024 года № 52528-ИФ/09, прил.1 ОЗП=34,6; ЭМ=13,15; ЗПМ=34,6; МАТ=9,57 | [19 empty] | ИНДЕКС К ПОЗИЦИИ: Прочие объекты(56), ФЕР, 3 кв 2024 (СМР),Письмо Минстроя России от 10.09.2024 года № 52528-ИФ/09, прил.1 ОЗП=34,6; ЭМ=13,15; ЗПМ=34,6; МАТ=9,57
| Оборудование предприятий химической и нефтеперерабатывающей промышленности | [21 empty] | Оборудование предприятий химической и нефтеперерабатывающей промышленности
|  |  | Накладные расходы 90% ФОТ (от 876) | 11: 788
|  |  | Сметная прибыль 46% ФОТ (от 876) | 11: 403
Вскрыть и после окончания работ закрыть люка-лазы 1500х700мм радиантной части | [19 empty] | Вскрыть и после окончания работ закрыть люка-лазы 1500х700мм радиантной части
5 | РН63-12-4 | Снятие и установка торцовых крышек узкокамерных, коробчатых, секционных и цилиндрических печей площадью до 3 м2 массой до 0,5 т,прим.Вскрытие и закрытие люка-лаза 1500х700 мм (р.1 п.2 дефектной ведомости) |  | шт. | 2 | 2918.86 | 2031.76 | 816.1 | 296.18 |  | 5838 | 4064 | 1632 | 592 | 5.8 | 11.6 |  |  |  |  | Снятие и установка торцовых крышек узкокамерных, коробчатых, секционных и цилиндрических печей площадью до 3 м2 массой до 0,5 т,прим.Вскрытие и закрытие люка-лаза 1500х700 мм (р.1 п.2 дефектной ведомости)
| 2 | ИНДЕКС К ПОЗИЦИИ: Прочие объекты(56), ФЕР, 3 кв 2024 (СМР),Письмо Минстроя России от 10.09.2024 года № 52528-ИФ/09, прил.1 ОЗП=34,6; ЭМ=13,15; ЗПМ=34,6; МАТ=9,57 | [19 empty] | ИНДЕКС К ПОЗИЦИИ: Прочие объекты(56), ФЕР, 3 кв 2024 (СМР),Письмо Минстроя России от 10.09.2024 года № 52528-ИФ/09, прил.1 ОЗП=34,6; ЭМ=13,15; ЗПМ=34,6; МАТ=9,57
| Оборудование предприятий химической и нефтеперерабатывающей промышленности | [21 empty] | Оборудование предприятий химической и нефтеперерабатывающей промышленности
|  |  | Накладные расходы 90% ФОТ (от 5 121) | 11: 4609
|  |  | Сметная прибыль 46% ФОТ (от 5 121) | 11: 2356
6 * | ФССЦ-01.1.02.04-0012 Приказ Минстроя России от 26.12.2019 №876/пр | Картон асбестовый общего назначения марка КАОН-1, толщина 4 и 6 мм.прим. Асбокартон лист δ=5 мм S = 5 мм),(материал заказчика) . |  | 4: т; 5: 0.002; 6: 48232.8; 11: 96; 15: 0; 16: 0 |  |  |  |  | Картон асбестовый общего назначения марка КАОН-1, толщина 4 и 6 мм.прим. Асбокартон лист δ=5 мм S = 5 мм),(материал заказчика) .
Объем=2/1000
| 2 | ИНДЕКС К ПОЗИЦИИ: Прочие объекты(56), ФЕР, 3 кв 2024 (СМР),Письмо Минстроя России от 10.09.2024 года № 52528-ИФ/09, прил.1 ОЗП=34,6; ЭМ=13,15; ЗПМ=34,6; МАТ=9,57 | [19 empty] | ИНДЕКС К ПОЗИЦИИ: Прочие объекты(56), ФЕР, 3 кв 2024 (СМР),Письмо Минстроя России от 10.09.2024 года № 52528-ИФ/09, прил.1 ОЗП=34,6; ЭМ=13,15; ЗПМ=34,6; МАТ=9,57
| Материалы для строительных работ | [21 empty] | Материалы для строительных работ
7 | Производство №2 | Произвести чистку в радиантной части и воздухоподогревателе. (р.1 п.3 дефектной ведомости) |  | 4: м2; 5: 144; 15: 0; 16: 0 |  |  |  |  | Произвести чистку в радиантной части и воздухоподогревателе. (р.1 п.3 дефектной ведомости)
| Материалы для строительных работ | [21 empty] | Материалы для строительных работ
8 | ГТН,Производство №2, Подрядчик | Провести осмотр печи в радиантной части, конвекционной части, газоходе, воздухоподогревателе, дымовой трубе. Выявленные дефекты устранить согласно акту отбраковки. (р.1 п.4 дефектной ведомости) |  | 4: печь; 5: 1; 15: 0; 16: 0 |  |  |  |  | Провести осмотр печи в радиантной части, конвекционной части, газоходе, воздухоподогревателе, дымовой трубе. Выявленные дефекты устранить согласно акту отбраковки. (р.1 п.4 дефектной ведомости)
| Материалы для строительных работ | [21 empty] | Материалы для строительных работ
9 | ГТН,Производство №2, Подрядчик | Провести осмотр шиберов, приводов всех шиберов. Выявленные дефекты устранить согласно акту отбраковки. (р.1 п.5 дефектной ведомости) |  | 4: шт; 5: 20; 15: 0; 16: 0 |  |  |  |  | Провести осмотр шиберов, приводов всех шиберов. Выявленные дефекты устранить согласно акту отбраковки. (р.1 п.5 дефектной ведомости)
| Материалы для строительных работ | [21 empty] | Материалы для строительных работ
10 | ГТН,Производство №2, Подрядчик | Провести осмотр мембран взрывных окон 600х750. Выявленные дефекты устранить согласно акту отбраковки. (р.1 п.6 дефектной ведомости) |  | 4: шт; 5: 8; 15: 0; 16: 0 |  |  |  |  | Провести осмотр мембран взрывных окон 600х750. Выявленные дефекты устранить согласно акту отбраковки. (р.1 п.6 дефектной ведомости)
| Материалы для строительных работ | [21 empty] | Материалы для строительных работ
11 | ГТН,Производство №2, Подрядчик | Провести осмотр футеровки боковых стен печи. Выявленные дефекты устранить согласно акту отбраковки.(р.1 п.7 дефектной ведомости) |  | 4: печь; 5: 1; 15: 0; 16: 0 |  |  |  |  | Провести осмотр футеровки боковых стен печи. Выявленные дефекты устранить согласно акту отбраковки.(р.1 п.7 дефектной ведомости)
| Материалы для строительных работ | [21 empty] | Материалы для строительных работ
12 | ГТН,Производство №2, Подрядчик | Провести осмотр амбразур горелок. Выявленные дефекты устранить согласно акту отбраковки. (р.1 п.8 дефектной ведомости) |  | 4: шт; 5: 16; 15: 0; 16: 0 |  |  |  |  | Провести осмотр амбразур горелок. Выявленные дефекты устранить согласно акту отбраковки. (р.1 п.8 дефектной ведомости)
| Материалы для строительных работ | [21 empty] | Материалы для строительных работ
13 | ГТН,Производство №2, Подрядчик | Провести осмотр пода печи. Выявленные дефекты устранить согласно акту отбраковки. (р.1 п.9 дефектной ведомости) |  | 4: шт; 5: 1; 15: 0; 16: 0 |  |  |  |  | Провести осмотр пода печи. Выявленные дефекты устранить согласно акту отбраковки. (р.1 п.9 дефектной ведомости)
| Материалы для строительных работ | [21 empty] | Материалы для строительных работ
Произвести демонтаж, монтаж шиберов на воздуходувках В-201,В-202. | [19 empty] | Произвести демонтаж, монтаж шиберов на воздуходувках В-201,В-202.
14 | ФЕР20-02-005-04 Приказ Минстроя России от 26.12.2019 №876/пр | (Демонтаж). Установка заслонок воздушных и клапанов воздушных КВР с ручным приводом: диаметром до 800 мм,прим.Демонтаж шиберов Ø800.(р.1 п.10 дефектной ведомости) |  | шт | 3 | 287.35 | 265.73 | 21.62 | 5.12 |  | 862 | 797 | 65 | 15 | 0.856 | 2.57 |  |  |  |  | (Демонтаж). Установка заслонок воздушных и клапанов воздушных КВР с ручным приводом: диаметром до 800 мм,прим.Демонтаж шиберов Ø800.(р.1 п.10 дефектной ведомости)
| Приказ от 08.08.2022 № 648/пр п.144 табл.2 | Демонтаж (разборка) систем инженерно-технического обеспечения ОЗП=0,4; ЭМ=0,4 к расх.; ЗПМ=0,4; МАТ=0 к расх.; ТЗ=0,4; ТЗМ=0,4 | [21 empty] | Демонтаж (разборка) систем инженерно-технического обеспечения ОЗП=0,4; ЭМ=0,4 к расх.; ЗПМ=0,4; МАТ=0 к расх.; ТЗ=0,4; ТЗМ=0,4
| 2 | ИНДЕКС К ПОЗИЦИИ: Прочие объекты(56), ФЕР, 3 кв 2024 (СМР),Письмо Минстроя России от 10.09.2024 года № 52528-ИФ/09, прил.1 ОЗП=34,6; ЭМ=13,15; ЗПМ=34,6; МАТ=9,57 | [19 empty] | ИНДЕКС К ПОЗИЦИИ: Прочие объекты(56), ФЕР, 3 кв 2024 (СМР),Письмо Минстроя России от 10.09.2024 года № 52528-ИФ/09, прил.1 ОЗП=34,6; ЭМ=13,15; ЗПМ=34,6; МАТ=9,57
| Сантехнические работы - внутренние (трубопроводы, водопровод, канализация, отопление, газоснабжение, вентиляция и кондиционирование воздуха) | [21 empty] | Сантехнические работы - внутренние (трубопроводы, водопровод, канализация, отопление, газоснабжение, вентиляция и кондиционирование воздуха)
|  |  | Накладные расходы 121% ФОТ (от 934) | 11: 1130
|  |  | Сметная прибыль 72%*0.85 ФОТ (от 934) | 11: 572
15 | ФЕР20-02-005-04 Приказ Минстроя России от 26.12.2019 №876/пр | Установка заслонок воздушных и клапанов воздушных КВР с ручным приводом: диаметром до 800 мм,прим.Монтаж шиберов Ø800 ранее сдемонтированных (р.1 п.10 дефектной ведомости) |  | шт | 3 | 964.89 | 664.32 | 54.05 | 12.8 |  | 2895 | 1993 | 162 | 38 | 2.14 | 6.42 |  |  |  |  | Установка заслонок воздушных и клапанов воздушных КВР с ручным приводом: диаметром до 800 мм,прим.Монтаж шиберов Ø800 ранее сдемонтированных (р.1 п.10 дефектной ведомости)
| 2 | ИНДЕКС К ПОЗИЦИИ: Прочие объекты(56), ФЕР, 3 кв 2024 (СМР),Письмо Минстроя России от 10.09.2024 года № 52528-ИФ/09, прил.1 ОЗП=34,6; ЭМ=13,15; ЗПМ=34,6; МАТ=9,57 | [19 empty] | ИНДЕКС К ПОЗИЦИИ: Прочие объекты(56), ФЕР, 3 кв 2024 (СМР),Письмо Минстроя России от 10.09.2024 года № 52528-ИФ/09, прил.1 ОЗП=34,6; ЭМ=13,15; ЗПМ=34,6; МАТ=9,57
| Сантехнические работы - внутренние (трубопроводы, водопровод, канализация, отопление, газоснабжение, вентиляция и кондиционирование воздуха) | [21 empty] | Сантехнические работы - внутренние (трубопроводы, водопровод, канализация, отопление, газоснабжение, вентиляция и кондиционирование воздуха)
|  |  | Накладные расходы 121% ФОТ (от 2 336) | 11: 2827
|  |  | Сметная прибыль 72%*0.85 ФОТ (от 2 336) | 11: 1430
16 | Подрядчик | Произвести осмотр, выявленные дефекты устранить согласно акту отбраковки. (р.1 п.10 дефектной ведомости) |  | 4: шт; 5: 3; 15: 0; 16: 0 |  |  |  |  | Произвести осмотр, выявленные дефекты устранить согласно акту отбраковки. (р.1 п.10 дефектной ведомости)
| Сантехнические работы - внутренние (трубопроводы, водопровод, канализация, отопление, газоснабжение, вентиляция и кондиционирование воздуха) | [21 empty] | Сантехнические работы - внутренние (трубопроводы, водопровод, канализация, отопление, газоснабжение, вентиляция и кондиционирование воздуха)
Реактор Р-201. Диаметр Ø =3800. Высота Н =12900 мм.Текущий ремонт. | [19 empty] | Реактор Р-201. Диаметр Ø =3800. Высота Н =12900 мм.Текущий ремонт.
17 | РН11-2-9-20 | Установка плоских заглушек из углеродистых сталей между фланцами на трубопроводах Ру=6,4 МПа (64 кгс/см2)...10 МПа (100 кгс/см2) диаметр трубопроводов 500 мм (Прим. Ф450мм) (р.1 п.11 дефектной ведомости) |  | заглушка | 2 | 2840.88 | 2814.84 |  |  |  | 5682 | 5630 |  |  | 7.65 | 15.3 |  |  |  |  | Установка плоских заглушек из углеродистых сталей между фланцами на трубопроводах Ру=6,4 МПа (64 кгс/см2)...10 МПа (100 кгс/см2) диаметр трубопроводов 500 мм (Прим. Ф450мм) (р.1 п.11 дефектной ведомости)
|  | Поправочный к-т на диаметр ПЗ=0,9 (ОЗП=0,9; ЭМ=0,9 к расх.; ЗПМ=0,9; МАТ=0,9 к расх.; ТЗ=0,9; ТЗМ=0,9) | [21 empty] | Поправочный к-т на диаметр ПЗ=0,9 (ОЗП=0,9; ЭМ=0,9 к расх.; ЗПМ=0,9; МАТ=0,9 к расх.; ТЗ=0,9; ТЗМ=0,9)
| 2 | ИНДЕКС К ПОЗИЦИИ: Прочие объекты(56), ФЕР, 3 кв 2024 (СМР),Письмо Минстроя России от 10.09.2024 года № 52528-ИФ/09, прил.1 ОЗП=34,6; ЭМ=13,15; ЗПМ=34,6; МАТ=9,57 | [19 empty] | ИНДЕКС К ПОЗИЦИИ: Прочие объекты(56), ФЕР, 3 кв 2024 (СМР),Письмо Минстроя России от 10.09.2024 года № 52528-ИФ/09, прил.1 ОЗП=34,6; ЭМ=13,15; ЗПМ=34,6; МАТ=9,57
| Оборудование предприятий химической и нефтеперерабатывающей промышленности | [21 empty] | Оборудование предприятий химической и нефтеперерабатывающей промышленности
|  |  | Накладные расходы 90% ФОТ (от 6 193) | 11: 5574
|  |  | Сметная прибыль 46% ФОТ (от 6 193) | 11: 2849
18 | РН11-2-9-20 | (Снятие) Установка плоских заглушек из углеродистых сталей между фланцами на трубопроводах Ру=6,4 МПа (64 кгс/см2)...10 МПа (100 кгс/см2) диаметр трубопроводов 500 мм (Прим. Ф450мм) (р.1 п.11 дефектной ведомости) |  | заглушка | 2 | 1688.91 | 1688.91 |  |  |  | 3378 | 3378 |  |  | 4.59 | 9.18 |  |  |  |  | (Снятие) Установка плоских заглушек из углеродистых сталей между фланцами на трубопроводах Ру=6,4 МПа (64 кгс/см2)...10 МПа (100 кгс/см2) диаметр трубопроводов 500 мм (Прим. Ф450мм) (р.1 п.11 дефектной ведомости)
|  | Поправочный к-т на диаметр ПЗ=0,9 (ОЗП=0,9; ЭМ=0,9 к расх.; ЗПМ=0,9; МАТ=0,9 к расх.; ТЗ=0,9; ТЗМ=0,9) | [21 empty] | Поправочный к-т на диаметр ПЗ=0,9 (ОЗП=0,9; ЭМ=0,9 к расх.; ЗПМ=0,9; МАТ=0,9 к расх.; ТЗ=0,9; ТЗМ=0,9)
| Приказ от 14.07.2022 № 571/пр п.84 табл.3 | Демонтаж оборудования, пригодного для дальнейшего использования, со снятием с места установки, необходимой (частичной) разборкой без надобности хранения (перемещается на другое место установки и т.п.) ОЗП=0,6; ЭМ=0,6 к расх.; ЗПМ=0,6; МАТ=0 к расх.; ТЗ=0,6; ТЗМ=0,6 | [21 empty] | Демонтаж оборудования, пригодного для дальнейшего использования, со снятием с места установки, необходимой (частичной) разборкой без надобности хранения (перемещается на другое место установки и т.п.) ОЗП=0,6; ЭМ=0,6 к расх.; ЗПМ=0,6; МАТ=0 к расх.; ТЗ=0,6; ТЗМ=0,6
| 2 | ИНДЕКС К ПОЗИЦИИ: Прочие объекты(56), ФЕР, 3 кв 2024 (СМР),Письмо Минстроя России от 10.09.2024 года № 52528-ИФ/09, прил.1 ОЗП=34,6; ЭМ=13,15; ЗПМ=34,6; МАТ=9,57 | [19 empty] | ИНДЕКС К ПОЗИЦИИ: Прочие объекты(56), ФЕР, 3 кв 2024 (СМР),Письмо Минстроя России от 10.09.2024 года № 52528-ИФ/09, прил.1 ОЗП=34,6; ЭМ=13,15; ЗПМ=34,6; МАТ=9,57
| Оборудование предприятий химической и нефтеперерабатывающей промышленности | [21 empty] | Оборудование предприятий химической и нефтеперерабатывающей промышленности
|  |  | Накладные расходы 90% ФОТ (от 3 716) | 11: 3344
|  |  | Сметная прибыль 46% ФОТ (от 3 716) | 11: 1709
Разборка, сборка фланцевых соединений Ду450 Ру100-2шт, демонтаж, монтаж верхнего отвода реактора Ду450 Ру100, массой 1366 кг. с помощью электротельфера с открытием и закрытием разгрузочного люка реактора Ду200 Ру63 . | [19 empty] | Разборка, сборка фланцевых соединений Ду450 Ру100-2шт, демонтаж, монтаж верхнего отвода реактора Ду450 Ру100, массой 1366 кг. с помощью электротельфера с открытием и закрытием разгрузочного люка реактора Ду200 Ру63 .
19 | РН11-1-7-1 | Разборка и сборка корпуса реактора установки гидроочистки ,прим. Демонтаж, монтаж верхнего отвода реактора путем разборки сборки фланцевого соединения Ф450мм,с помощью электротельфера,массой 1366кг,с открытием и закрытием разгрузочного люка реактора Ду200 Ру63 (р.1 п.12,13 дефектной ведомости) |  | корпус | 1 | 97953.51 | 17035.94 | 80765.04 | 49105.69 |  | 97954 | 17036 | 80765 | 49106 | 47 | 47 |  |  |  |  | Разборка и сборка корпуса реактора установки гидроочистки ,прим. Демонтаж, монтаж верхнего отвода реактора путем разборки сборки фланцевого соединения Ф450мм,с помощью электротельфера,массой 1366кг,с открытием и закрытием разгрузочного люка реактора Ду200 Ру63 (р.1 п.12,13 дефектной ведомости)
| 2 | ИНДЕКС К ПОЗИЦИИ: Прочие объекты(56), ФЕР, 3 кв 2024 (СМР),Письмо Минстроя России от 10.09.2024 года № 52528-ИФ/09, прил.1 ОЗП=34,6; ЭМ=13,15; ЗПМ=34,6; МАТ=9,57 | [19 empty] | ИНДЕКС К ПОЗИЦИИ: Прочие объекты(56), ФЕР, 3 кв 2024 (СМР),Письмо Минстроя России от 10.09.2024 года № 52528-ИФ/09, прил.1 ОЗП=34,6; ЭМ=13,15; ЗПМ=34,6; МАТ=9,57
| Оборудование предприятий химической и нефтеперерабатывающей промышленности | [21 empty] | Оборудование предприятий химической и нефтеперерабатывающей промышленности
|  |  | Накладные расходы 90% ФОТ (от 72 757) | 11: 65481
|  |  | Сметная прибыль 46% ФОТ (от 72 757) | 11: 33468
Разборка, сборка верхней распределительной тарелки реактора. | [19 empty] | Разборка, сборка верхней распределительной тарелки реактора.
20 | РН13-13-27 | Разборка и сборка тарелок с желобчатыми колпачками однопоточных для аппаратов колонного типа диаметр тарелок 3400 мм,прим.. Разборка, сборка верхней распределительной тарелки) (р.1 п.14 дефектной ведомости) |  | тарелка | 1 | 9046.93 | 6024.18 | 1581.66 | 793.75 |  | 9047 | 6024 | 1582 | 794 | 18 | 18 |  |  |  |  | Разборка и сборка тарелок с желобчатыми колпачками однопоточных для аппаратов колонного типа диаметр тарелок 3400 мм,прим.. Разборка, сборка верхней распределительной тарелки) (р.1 п.14 дефектной ведомости)
|  | Работа внутри аппарата во вредных условиях с дублёром (согласно Акта № 1 от 16.03.2022 г.) ОЗП=1,5; ТЗ=1,5 | [21 empty] | Работа внутри аппарата во вредных условиях с дублёром (согласно Акта № 1 от 16.03.2022 г.) ОЗП=1,5; ТЗ=1,5
| 2 | ИНДЕКС К ПОЗИЦИИ: Прочие объекты(56), ФЕР, 3 кв 2024 (СМР),Письмо Минстроя России от 10.09.2024 года № 52528-ИФ/09, прил.1 ОЗП=34,6; ЭМ=13,15; ЗПМ=34,6; МАТ=9,57 | [19 empty] | ИНДЕКС К ПОЗИЦИИ: Прочие объекты(56), ФЕР, 3 кв 2024 (СМР),Письмо Минстроя России от 10.09.2024 года № 52528-ИФ/09, прил.1 ОЗП=34,6; ЭМ=13,15; ЗПМ=34,6; МАТ=9,57
| Оборудование предприятий химической и нефтеперерабатывающей промышленности | [21 empty] | Оборудование предприятий химической и нефтеперерабатывающей промышленности
|  |  | Накладные расходы 90% ФОТ (от 6 818) | 11: 6136
|  |  | Сметная прибыль 46% ФОТ (от 6 818) | 11: 3136
21 | Специализированная организация | Выгрузить катализатор (керамические шары и инертную керамику , вес 6500 кг марки DC 2534 TL H=7,675 м. массой 53680 кг. Загрузить катализатор и шары в бочки и транспортировать в пределах площадки L = 50м. (р.1 п.15 дефектной ведомости) |  | 5: 0; 15: 0; 16: 0 |  |  |  |  | Выгрузить катализатор (керамические шары и инертную керамику , вес 6500 кг марки DC 2534 TL H=7,675 м. массой 53680 кг. Загрузить катализатор и шары в бочки и транспортировать в пределах площадки L = 50м. (р.1 п.15 дефектной ведомости)
| Ремонт оборудования и технологических систем промышленных предприятий | [21 empty] | Ремонт оборудования и технологических систем промышленных предприятий
22 | Специализированная организация | Загрузить реактор катализатором и шарами с помощью электротельфера. Высота подъёма 20м. (р.1 п.16 дефектной ведомости) |  | 5: 0; 15: 0; 16: 0 |  |  |  |  | Загрузить реактор катализатором и шарами с помощью электротельфера. Высота подъёма 20м. (р.1 п.16 дефектной ведомости)
| Ремонт оборудования и технологических систем промышленных предприятий | [21 empty] | Ремонт оборудования и технологических систем промышленных предприятий
23 | Производство №2 | Чистка стенок от кокса и примесей (р.1 п.17 дефектной ведомости) |  | 4: м2; 5: 75; 15: 0; 16: 0 |  |  |  |  | Чистка стенок от кокса и примесей (р.1 п.17 дефектной ведомости)
| Ремонт оборудования и технологических систем промышленных предприятий | [21 empty] | Ремонт оборудования и технологических систем промышленных предприятий
Реактор Р-202. Диаметр Ø =3600мм. Высота Н =26200 мм. V=203 м3 | [19 empty] | Реактор Р-202. Диаметр Ø =3600мм. Высота Н =26200 мм. V=203 м3
24 | РН11-2-9-20 | Установка плоских заглушек из углеродистых сталей между фланцами на трубопроводах Ру=6,4 МПа (64 кгс/см2)...10 МПа (100 кгс/см2) диаметр трубопроводов 500 мм (Прим. Ф450мм) (р.1 п.18 дефектной ведомости) |  | заглушка | 2 | 2840.88 | 2814.84 |  |  |  | 5682 | 5630 |  |  | 7.65 | 15.3 |  |  |  |  | Установка плоских заглушек из углеродистых сталей между фланцами на трубопроводах Ру=6,4 МПа (64 кгс/см2)...10 МПа (100 кгс/см2) диаметр трубопроводов 500 мм (Прим. Ф450мм) (р.1 п.18 дефектной ведомости)
|  | Поправочный к-т на диаметр ПЗ=0,9 (ОЗП=0,9; ЭМ=0,9 к расх.; ЗПМ=0,9; МАТ=0,9 к расх.; ТЗ=0,9; ТЗМ=0,9) | [21 empty] | Поправочный к-т на диаметр ПЗ=0,9 (ОЗП=0,9; ЭМ=0,9 к расх.; ЗПМ=0,9; МАТ=0,9 к расх.; ТЗ=0,9; ТЗМ=0,9)
| 2 | ИНДЕКС К ПОЗИЦИИ: Прочие объекты(56), ФЕР, 3 кв 2024 (СМР),Письмо Минстроя России от 10.09.2024 года № 52528-ИФ/09, прил.1 ОЗП=34,6; ЭМ=13,15; ЗПМ=34,6; МАТ=9,57 | [19 empty] | ИНДЕКС К ПОЗИЦИИ: Прочие объекты(56), ФЕР, 3 кв 2024 (СМР),Письмо Минстроя России от 10.09.2024 года № 52528-ИФ/09, прил.1 ОЗП=34,6; ЭМ=13,15; ЗПМ=34,6; МАТ=9,57
| Оборудование предприятий химической и нефтеперерабатывающей промышленности | [21 empty] | Оборудование предприятий химической и нефтеперерабатывающей промышленности
|  |  | Накладные расходы 90% ФОТ (от 6 193) | 11: 5574
|  |  | Сметная прибыль 46% ФОТ (от 6 193) | 11: 2849
25 | РН11-2-9-20 | (Снятие) Установка плоских заглушек из углеродистых сталей между фланцами на трубопроводах Ру=6,4 МПа (64 кгс/см2)...10 МПа (100 кгс/см2) диаметр трубопроводов 500 мм (Прим. Ф450мм) (р.1 п.18 дефектной ведомости) |  | заглушка | 2 | 1688.91 | 1688.91 |  |  |  | 3378 | 3378 |  |  | 4.59 | 9.18 |  |  |  |  | (Снятие) Установка плоских заглушек из углеродистых сталей между фланцами на трубопроводах Ру=6,4 МПа (64 кгс/см2)...10 МПа (100 кгс/см2) диаметр трубопроводов 500 мм (Прим. Ф450мм) (р.1 п.18 дефектной ведомости)
|  | Поправочный к-т на диаметр ПЗ=0,9 (ОЗП=0,9; ЭМ=0,9 к расх.; ЗПМ=0,9; МАТ=0,9 к расх.; ТЗ=0,9; ТЗМ=0,9) | [21 empty] | Поправочный к-т на диаметр ПЗ=0,9 (ОЗП=0,9; ЭМ=0,9 к расх.; ЗПМ=0,9; МАТ=0,9 к расх.; ТЗ=0,9; ТЗМ=0,9)
| Приказ от 14.07.2022 № 571/пр п.84 табл.3 | Демонтаж оборудования, пригодного для дальнейшего использования, со снятием с места установки, необходимой (частичной) разборкой без надобности хранения (перемещается на другое место установки и т.п.) ОЗП=0,6; ЭМ=0,6 к расх.; ЗПМ=0,6; МАТ=0 к расх.; ТЗ=0,6; ТЗМ=0,6 | [21 empty] | Демонтаж оборудования, пригодного для дальнейшего использования, со снятием с места установки, необходимой (частичной) разборкой без надобности хранения (перемещается на другое место установки и т.п.) ОЗП=0,6; ЭМ=0,6 к расх.; ЗПМ=0,6; МАТ=0 к расх.; ТЗ=0,6; ТЗМ=0,6
| 2 | ИНДЕКС К ПОЗИЦИИ: Прочие объекты(56), ФЕР, 3 кв 2024 (СМР),Письмо Минстроя России от 10.09.2024 года № 52528-ИФ/09, прил.1 ОЗП=34,6; ЭМ=13,15; ЗПМ=34,6; МАТ=9,57 | [19 empty] | ИНДЕКС К ПОЗИЦИИ: Прочие объекты(56), ФЕР, 3 кв 2024 (СМР),Письмо Минстроя России от 10.09.2024 года № 52528-ИФ/09, прил.1 ОЗП=34,6; ЭМ=13,15; ЗПМ=34,6; МАТ=9,57
| Оборудование предприятий химической и нефтеперерабатывающей промышленности | [21 empty] | Оборудование предприятий химической и нефтеперерабатывающей промышленности
|  |  | Накладные расходы 90% ФОТ (от 3 716) | 11: 3344
|  |  | Сметная прибыль 46% ФОТ (от 3 716) | 11: 1709
Разборка, сборка фланцевых соединений Ду450 Ру100-2шт, демонтаж, монтаж верхнего отвода реактора Ду450 Ру100, массой 1366 кг. с помощью электротельфера с открытием и закрытием разгрузочного люка реактора Ду200 Ру63 . | [19 empty] | Разборка, сборка фланцевых соединений Ду450 Ру100-2шт, демонтаж, монтаж верхнего отвода реактора Ду450 Ру100, массой 1366 кг. с помощью электротельфера с открытием и закрытием разгрузочного люка реактора Ду200 Ру63 .
26 | РН11-1-7-1 | Разборка и сборка корпуса реактора установки гидроочистки ,прим. Демонтаж, монтаж верхнего отвода реактора путем разборки сборки фланцевого соединения Ф450мм,с помощью электротельфера,массой 1366кг,с открытием и закрытием разгрузочного люка реактора Ду200 Ру63-2шт (р.1 п.19,20 дефектной ведомости) |  | корпус | 1 | 97953.51 | 17035.94 | 80765.04 | 49105.69 |  | 97954 | 17036 | 80765 | 49106 | 47 | 47 |  |  |  |  | Разборка и сборка корпуса реактора установки гидроочистки ,прим. Демонтаж, монтаж верхнего отвода реактора путем разборки сборки фланцевого соединения Ф450мм,с помощью электротельфера,массой 1366кг,с открытием и закрытием разгрузочного люка реактора Ду200 Ру63-2шт (р.1 п.19,20 дефектной ведомости)
| 2 | ИНДЕКС К ПОЗИЦИИ: Прочие объекты(56), ФЕР, 3 кв 2024 (СМР),Письмо Минстроя России от 10.09.2024 года № 52528-ИФ/09, прил.1 ОЗП=34,6; ЭМ=13,15; ЗПМ=34,6; МАТ=9,57 | [19 empty] | ИНДЕКС К ПОЗИЦИИ: Прочие объекты(56), ФЕР, 3 кв 2024 (СМР),Письмо Минстроя России от 10.09.2024 года № 52528-ИФ/09, прил.1 ОЗП=34,6; ЭМ=13,15; ЗПМ=34,6; МАТ=9,57
| Оборудование предприятий химической и нефтеперерабатывающей промышленности | [21 empty] | Оборудование предприятий химической и нефтеперерабатывающей промышленности
|  |  | Накладные расходы 90% ФОТ (от 72 757) | 11: 65481
|  |  | Сметная прибыль 46% ФОТ (от 72 757) | 11: 33468
Разборка, сборка верхней распределительной тарелки реактора. | [19 empty] | Разборка, сборка верхней распределительной тарелки реактора.
27 | РН13-13-27 | Разборка и сборка тарелок с желобчатыми колпачками однопоточных для аппаратов колонного типа диаметр тарелок 3400 мм,прим.. Разборка, сборка верхней распределительной тарелки) (р.1 п.21 дефектной ведомости) |  | тарелка | 1 | 9046.93 | 6024.18 | 1581.66 | 793.75 |  | 9047 | 6024 | 1582 | 794 | 18 | 18 |  |  |  |  | Разборка и сборка тарелок с желобчатыми колпачками однопоточных для аппаратов колонного типа диаметр тарелок 3400 мм,прим.. Разборка, сборка верхней распределительной тарелки) (р.1 п.21 дефектной ведомости)
|  | Работа внутри аппарата во вредных условиях с дублёром (согласно Акта № 1 от 16.03.2022 г.) ОЗП=1,5; ТЗ=1,5 | [21 empty] | Работа внутри аппарата во вредных условиях с дублёром (согласно Акта № 1 от 16.03.2022 г.) ОЗП=1,5; ТЗ=1,5
| 2 | ИНДЕКС К ПОЗИЦИИ: Прочие объекты(56), ФЕР, 3 кв 2024 (СМР),Письмо Минстроя России от 10.09.2024 года № 52528-ИФ/09, прил.1 ОЗП=34,6; ЭМ=13,15; ЗПМ=34,6; МАТ=9,57 | [19 empty] | ИНДЕКС К ПОЗИЦИИ: Прочие объекты(56), ФЕР, 3 кв 2024 (СМР),Письмо Минстроя России от 10.09.2024 года № 52528-ИФ/09, прил.1 ОЗП=34,6; ЭМ=13,15; ЗПМ=34,6; МАТ=9,57
| Оборудование предприятий химической и нефтеперерабатывающей промышленности | [21 empty] | Оборудование предприятий химической и нефтеперерабатывающей промышленности
|  |  | Накладные расходы 90% ФОТ (от 6 818) | 11: 6136
|  |  | Сметная прибыль 46% ФОТ (от 6 818) | 11: 3136
28 | РН13-13-45 | Замена каждой последующей тарелки с желобчатыми колпачками однопоточной для аппаратов колонного типа диаметр тарелки 3400 ммприм.. Разборка, сборка верхней распределительной тарелки) (р.1 п.21 дефектной ведомости) |  | тарелка | 1 | 10397.48 | 7374.74 | 1581.66 | 793.75 |  | 10397 | 7375 | 1582 | 794 | 21.75 | 21.75 |  |  |  |  | Замена каждой последующей тарелки с желобчатыми колпачками однопоточной для аппаратов колонного типа диаметр тарелки 3400 ммприм.. Разборка, сборка верхней распределительной тарелки) (р.1 п.21 дефектной ведомости)
|  | Работа внутри аппарата во вредных условиях с дублёром (согласно Акта № 1 от 16.03.2022 г.) ОЗП=1,5; ТЗ=1,5 | [21 empty] | Работа внутри аппарата во вредных условиях с дублёром (согласно Акта № 1 от 16.03.2022 г.) ОЗП=1,5; ТЗ=1,5
| 2 | ИНДЕКС К ПОЗИЦИИ: Прочие объекты(56), ФЕР, 3 кв 2024 (СМР),Письмо Минстроя России от 10.09.2024 года № 52528-ИФ/09, прил.1 ОЗП=34,6; ЭМ=13,15; ЗПМ=34,6; МАТ=9,57 | [19 empty] | ИНДЕКС К ПОЗИЦИИ: Прочие объекты(56), ФЕР, 3 кв 2024 (СМР),Письмо Минстроя России от 10.09.2024 года № 52528-ИФ/09, прил.1 ОЗП=34,6; ЭМ=13,15; ЗПМ=34,6; МАТ=9,57
| Оборудование предприятий химической и нефтеперерабатывающей промышленности | [21 empty] | Оборудование предприятий химической и нефтеперерабатывающей промышленности
|  |  | Накладные расходы 90% ФОТ (от 8 986) | 11: 8087
|  |  | Сметная прибыль 46% ФОТ (от 8 986) | 11: 4134
29 | Специализированная организация | Выгрузить катализатор (керамические шары и инертную керамику , вес 6500 кг марки DC 2534 TL H=7,675 м. массой 53680 кг. Загрузить катализатор и шары в бочки и транспортировать в пределах площадки L = 50м. (р.1 п.22 дефектной ведомости) |  | 5: 0; 15: 0; 16: 0 |  |  |  |  | Выгрузить катализатор (керамические шары и инертную керамику , вес 6500 кг марки DC 2534 TL H=7,675 м. массой 53680 кг. Загрузить катализатор и шары в бочки и транспортировать в пределах площадки L = 50м. (р.1 п.22 дефектной ведомости)
| Ремонт оборудования и технологических систем промышленных предприятий | [21 empty] | Ремонт оборудования и технологических систем промышленных предприятий
30 | Специализированная организация | Загрузить реактор катализатором и шарами с помощью электротельфера. Высота подъёма 30м. (р.1 п.23 дефектной ведомости) |  | 5: 0; 15: 0; 16: 0 |  |  |  |  | Загрузить реактор катализатором и шарами с помощью электротельфера. Высота подъёма 30м. (р.1 п.23 дефектной ведомости)
| Ремонт оборудования и технологических систем промышленных предприятий | [21 empty] | Ремонт оборудования и технологических систем промышленных предприятий
31 | Производство №2 | Чистка стенок от кокса и примесей (р.1 п.24 дефектной ведомости) |  | 4: м2; 5: 75; 15: 0; 16: 0 |  |  |  |  | Чистка стенок от кокса и примесей (р.1 п.24 дефектной ведомости)
| Ремонт оборудования и технологических систем промышленных предприятий | [21 empty] | Ремонт оборудования и технологических систем промышленных предприятий
Колонна стабилизационная К-201. Вес =120400кг, V = 123м3, Н = 32000мм, Ø1800/2600мм, Рпр=9кгс/см2, материал корпуса Ст.16ГС+08Х13, клапанные тарелки -20/5шт. | [19 empty] | Колонна стабилизационная К-201. Вес =120400кг, V = 123м3, Н = 32000мм, Ø1800/2600мм, Рпр=9кгс/см2, материал корпуса Ст.16ГС+08Х13, клапанные тарелки -20/5шт.
Ду250 Ру100 | [19 empty] | Ду250 Ру100
32 | РН11-2-9-16 | Установка плоских заглушек из углеродистых сталей между фланцами на трубопроводах Ру=6,4 МПа (64 кгс/см2)...10 МПа (100 кгс/см2) диаметр трубопроводов 250 мм (р.1 п.25 дефектной ведомости) |  | заглушка | 2 | 1237.34 | 1232.09 |  |  |  | 2475 | 2464 |  |  | 3.37 | 6.74 |  |  |  |  | Установка плоских заглушек из углеродистых сталей между фланцами на трубопроводах Ру=6,4 МПа (64 кгс/см2)...10 МПа (100 кгс/см2) диаметр трубопроводов 250 мм (р.1 п.25 дефектной ведомости)
| 2 | ИНДЕКС К ПОЗИЦИИ: Прочие объекты(56), ФЕР, 3 кв 2024 (СМР),Письмо Минстроя России от 10.09.2024 года № 52528-ИФ/09, прил.1 ОЗП=34,6; ЭМ=13,15; ЗПМ=34,6; МАТ=9,57 | [19 empty] | ИНДЕКС К ПОЗИЦИИ: Прочие объекты(56), ФЕР, 3 кв 2024 (СМР),Письмо Минстроя России от 10.09.2024 года № 52528-ИФ/09, прил.1 ОЗП=34,6; ЭМ=13,15; ЗПМ=34,6; МАТ=9,57
| Оборудование предприятий химической и нефтеперерабатывающей промышленности | [21 empty] | Оборудование предприятий химической и нефтеперерабатывающей промышленности
|  |  | Накладные расходы 90% ФОТ (от 2 710) | 11: 2439
|  |  | Сметная прибыль 46% ФОТ (от 2 710) | 11: 1247
33 | РН11-2-9-16 | (Снятие) Установка плоских заглушек из углеродистых сталей между фланцами на трубопроводах Ру=6,4 МПа (64 кгс/см2)...10 МПа (100 кгс/см2) диаметр трубопроводов 250 мм (р.1 п.25 дефектной ведомости) |  | заглушка | 2 | 739.25 | 739.25 |  |  |  | 1479 | 1479 |  |  | 2.022 | 4.04 |  |  |  |  | (Снятие) Установка плоских заглушек из углеродистых сталей между фланцами на трубопроводах Ру=6,4 МПа (64 кгс/см2)...10 МПа (100 кгс/см2) диаметр трубопроводов 250 мм (р.1 п.25 дефектной ведомости)
| Приказ от 14.07.2022 № 571/пр п.84 табл.3 | Демонтаж оборудования, пригодного для дальнейшего использования, со снятием с места установки, необходимой (частичной) разборкой без надобности хранения (перемещается на другое место установки и т.п.) ОЗП=0,6; ЭМ=0,6 к расх.; ЗПМ=0,6; МАТ=0 к расх.; ТЗ=0,6; ТЗМ=0,6 | [21 empty] | Демонтаж оборудования, пригодного для дальнейшего использования, со снятием с места установки, необходимой (частичной) разборкой без надобности хранения (перемещается на другое место установки и т.п.) ОЗП=0,6; ЭМ=0,6 к расх.; ЗПМ=0,6; МАТ=0 к расх.; ТЗ=0,6; ТЗМ=0,6
| 2 | ИНДЕКС К ПОЗИЦИИ: Прочие объекты(56), ФЕР, 3 кв 2024 (СМР),Письмо Минстроя России от 10.09.2024 года № 52528-ИФ/09, прил.1 ОЗП=34,6; ЭМ=13,15; ЗПМ=34,6; МАТ=9,57 | [19 empty] | ИНДЕКС К ПОЗИЦИИ: Прочие объекты(56), ФЕР, 3 кв 2024 (СМР),Письмо Минстроя России от 10.09.2024 года № 52528-ИФ/09, прил.1 ОЗП=34,6; ЭМ=13,15; ЗПМ=34,6; МАТ=9,57
| Оборудование предприятий химической и нефтеперерабатывающей промышленности | [21 empty] | Оборудование предприятий химической и нефтеперерабатывающей промышленности
|  |  | Накладные расходы 90% ФОТ (от 1 627) | 11: 1464
|  |  | Сметная прибыль 46% ФОТ (от 1 627) | 11: 748
Ду300 Ру40 | [19 empty] | Ду300 Ру40
34 | РН11-2-9-7 | Установка плоских заглушек из углеродистых сталей между фланцами на трубопроводах Ру=1,0 МПа (10 кгс/см2)...4,0 МПа (40 кгс/см2) диаметр трубопроводов 300 мм (р.1 п.25 дефектной ведомости) |  | заглушка | 2 | 789.79 | 781.9 |  |  |  | 1580 | 1564 |  |  | 2.3 | 4.6 |  |  |  |  | Установка плоских заглушек из углеродистых сталей между фланцами на трубопроводах Ру=1,0 МПа (10 кгс/см2)...4,0 МПа (40 кгс/см2) диаметр трубопроводов 300 мм (р.1 п.25 дефектной ведомости)
| 2 | ИНДЕКС К ПОЗИЦИИ: Прочие объекты(56), ФЕР, 3 кв 2024 (СМР),Письмо Минстроя России от 10.09.2024 года № 52528-ИФ/09, прил.1 ОЗП=34,6; ЭМ=13,15; ЗПМ=34,6; МАТ=9,57 | [19 empty] | ИНДЕКС К ПОЗИЦИИ: Прочие объекты(56), ФЕР, 3 кв 2024 (СМР),Письмо Минстроя России от 10.09.2024 года № 52528-ИФ/09, прил.1 ОЗП=34,6; ЭМ=13,15; ЗПМ=34,6; МАТ=9,57
| Оборудование предприятий химической и нефтеперерабатывающей промышленности | [21 empty] | Оборудование предприятий химической и нефтеперерабатывающей промышленности
|  |  | Накладные расходы 90% ФОТ (от 1 720) | 11: 1548
|  |  | Сметная прибыль 46% ФОТ (от 1 720) | 11: 791
35 | РН11-2-9-7 | (Снятие) Установка плоских заглушек из углеродистых сталей между фланцами на трубопроводах Ру=1,0 МПа (10 кгс/см2)...4,0 МПа (40 кгс/см2) диаметр трубопроводов 300 мм (р.1 п.25 дефектной ведомости) |  | заглушка | 2 | 469.14 | 469.14 |  |  |  | 938 | 938 |  |  | 1.38 | 2.76 |  |  |  |  | (Снятие) Установка плоских заглушек из углеродистых сталей между фланцами на трубопроводах Ру=1,0 МПа (10 кгс/см2)...4,0 МПа (40 кгс/см2) диаметр трубопроводов 300 мм (р.1 п.25 дефектной ведомости)
| Приказ от 14.07.2022 № 571/пр п.84 табл.3 | Демонтаж оборудования, пригодного для дальнейшего использования, со снятием с места установки, необходимой (частичной) разборкой без надобности хранения (перемещается на другое место установки и т.п.) ОЗП=0,6; ЭМ=0,6 к расх.; ЗПМ=0,6; МАТ=0 к расх.; ТЗ=0,6; ТЗМ=0,6 | [21 empty] | Демонтаж оборудования, пригодного для дальнейшего использования, со снятием с места установки, необходимой (частичной) разборкой без надобности хранения (перемещается на другое место установки и т.п.) ОЗП=0,6; ЭМ=0,6 к расх.; ЗПМ=0,6; МАТ=0 к расх.; ТЗ=0,6; ТЗМ=0,6
| 2 | ИНДЕКС К ПОЗИЦИИ: Прочие объекты(56), ФЕР, 3 кв 2024 (СМР),Письмо Минстроя России от 10.09.2024 года № 52528-ИФ/09, прил.1 ОЗП=34,6; ЭМ=13,15; ЗПМ=34,6; МАТ=9,57 | [19 empty] | ИНДЕКС К ПОЗИЦИИ: Прочие объекты(56), ФЕР, 3 кв 2024 (СМР),Письмо Минстроя России от 10.09.2024 года № 52528-ИФ/09, прил.1 ОЗП=34,6; ЭМ=13,15; ЗПМ=34,6; МАТ=9,57
| Оборудование предприятий химической и нефтеперерабатывающей промышленности | [21 empty] | Оборудование предприятий химической и нефтеперерабатывающей промышленности
|  |  | Накладные расходы 90% ФОТ (от 1 032) | 11: 929
|  |  | Сметная прибыль 46% ФОТ (от 1 032) | 11: 475
Ду150 Ру40 | [19 empty] | Ду150 Ру40
36 | РН11-2-9-4 | Установка плоских заглушек из углеродистых сталей между фланцами на трубопроводах Ру=1,0 МПа (10 кгс/см2)...4,0 МПа (40 кгс/см2) диаметр трубопроводов 150 мм (р.1 п.25 дефектной ведомости) |  | заглушка | 1 | 360.67 | 355.41 |  |  |  | 361 | 355 |  |  | 1.08 | 1.08 |  |  |  |  | Установка плоских заглушек из углеродистых сталей между фланцами на трубопроводах Ру=1,0 МПа (10 кгс/см2)...4,0 МПа (40 кгс/см2) диаметр трубопроводов 150 мм (р.1 п.25 дефектной ведомости)
| 2 | ИНДЕКС К ПОЗИЦИИ: Прочие объекты(56), ФЕР, 3 кв 2024 (СМР),Письмо Минстроя России от 10.09.2024 года № 52528-ИФ/09, прил.1 ОЗП=34,6; ЭМ=13,15; ЗПМ=34,6; МАТ=9,57 | [19 empty] | ИНДЕКС К ПОЗИЦИИ: Прочие объекты(56), ФЕР, 3 кв 2024 (СМР),Письмо Минстроя России от 10.09.2024 года № 52528-ИФ/09, прил.1 ОЗП=34,6; ЭМ=13,15; ЗПМ=34,6; МАТ=9,57
| Оборудование предприятий химической и нефтеперерабатывающей промышленности | [21 empty] | Оборудование предприятий химической и нефтеперерабатывающей промышленности
|  |  | Накладные расходы 90% ФОТ (от 391) | 11: 352
|  |  | Сметная прибыль 46% ФОТ (от 391) | 11: 180
37 | РН11-2-9-4 | (Снятие) Установка плоских заглушек из углеродистых сталей между фланцами на трубопроводах Ру=1,0 МПа (10 кгс/см2)...4,0 МПа (40 кгс/см2) диаметр трубопроводов 150 мм (р.1 п.25 дефектной ведомости) |  | заглушка | 1 | 213.24 | 213.24 |  |  |  | 213 | 213 |  |  | 0.648 | 0.65 |  |  |  |  | (Снятие) Установка плоских заглушек из углеродистых сталей между фланцами на трубопроводах Ру=1,0 МПа (10 кгс/см2)...4,0 МПа (40 кгс/см2) диаметр трубопроводов 150 мм (р.1 п.25 дефектной ведомости)
| Приказ от 14.07.2022 № 571/пр п.84 табл.3 | Демонтаж оборудования, пригодного для дальнейшего использования, со снятием с места установки, необходимой (частичной) разборкой без надобности хранения (перемещается на другое место установки и т.п.) ОЗП=0,6; ЭМ=0,6 к расх.; ЗПМ=0,6; МАТ=0 к расх.; ТЗ=0,6; ТЗМ=0,6 | [21 empty] | Демонтаж оборудования, пригодного для дальнейшего использования, со снятием с места установки, необходимой (частичной) разборкой без надобности хранения (перемещается на другое место установки и т.п.) ОЗП=0,6; ЭМ=0,6 к расх.; ЗПМ=0,6; МАТ=0 к расх.; ТЗ=0,6; ТЗМ=0,6
| 2 | ИНДЕКС К ПОЗИЦИИ: Прочие объекты(56), ФЕР, 3 кв 2024 (СМР),Письмо Минстроя России от 10.09.2024 года № 52528-ИФ/09, прил.1 ОЗП=34,6; ЭМ=13,15; ЗПМ=34,6; МАТ=9,57 | [19 empty] | ИНДЕКС К ПОЗИЦИИ: Прочие объекты(56), ФЕР, 3 кв 2024 (СМР),Письмо Минстроя России от 10.09.2024 года № 52528-ИФ/09, прил.1 ОЗП=34,6; ЭМ=13,15; ЗПМ=34,6; МАТ=9,57
| Оборудование предприятий химической и нефтеперерабатывающей промышленности | [21 empty] | Оборудование предприятий химической и нефтеперерабатывающей промышленности
|  |  | Накладные расходы 90% ФОТ (от 234) | 11: 211
|  |  | Сметная прибыль 46% ФОТ (от 234) | 11: 108
Ду100 Ру40 | [19 empty] | Ду100 Ру40
38 | РН11-2-9-3 | Установка плоских заглушек из углеродистых сталей между фланцами на трубопроводах Ру=1,0 МПа (10 кгс/см2)...4,0 МПа (40 кгс/см2) диаметр трубопроводов 100 мм (р.1 п.25 дефектной ведомости) |  | заглушка | 1 | 257.34 | 254.71 |  |  |  | 257 | 255 |  |  | 0.79 | 0.79 |  |  |  |  | Установка плоских заглушек из углеродистых сталей между фланцами на трубопроводах Ру=1,0 МПа (10 кгс/см2)...4,0 МПа (40 кгс/см2) диаметр трубопроводов 100 мм (р.1 п.25 дефектной ведомости)
| 2 | ИНДЕКС К ПОЗИЦИИ: Прочие объекты(56), ФЕР, 3 кв 2024 (СМР),Письмо Минстроя России от 10.09.2024 года № 52528-ИФ/09, прил.1 ОЗП=34,6; ЭМ=13,15; ЗПМ=34,6; МАТ=9,57 | [19 empty] | ИНДЕКС К ПОЗИЦИИ: Прочие объекты(56), ФЕР, 3 кв 2024 (СМР),Письмо Минстроя России от 10.09.2024 года № 52528-ИФ/09, прил.1 ОЗП=34,6; ЭМ=13,15; ЗПМ=34,6; МАТ=9,57
| Оборудование предприятий химической и нефтеперерабатывающей промышленности | [21 empty] | Оборудование предприятий химической и нефтеперерабатывающей промышленности
|  |  | Накладные расходы 90% ФОТ (от 281) | 11: 253
|  |  | Сметная прибыль 46% ФОТ (от 281) | 11: 129
39 | РН11-2-9-3 | (Снятие) Установка плоских заглушек из углеродистых сталей между фланцами на трубопроводах Ру=1,0 МПа (10 кгс/см2)...4,0 МПа (40 кгс/см2) диаметр трубопроводов 100 мм (р.1 п.25 дефектной ведомости) |  | заглушка | 1 | 152.83 | 152.83 |  |  |  | 153 | 153 |  |  | 0.474 | 0.47 |  |  |  |  | (Снятие) Установка плоских заглушек из углеродистых сталей между фланцами на трубопроводах Ру=1,0 МПа (10 кгс/см2)...4,0 МПа (40 кгс/см2) диаметр трубопроводов 100 мм (р.1 п.25 дефектной ведомости)
| Приказ от 14.07.2022 № 571/пр п.84 табл.3 | Демонтаж оборудования, пригодного для дальнейшего использования, со снятием с места установки, необходимой (частичной) разборкой без надобности хранения (перемещается на другое место установки и т.п.) ОЗП=0,6; ЭМ=0,6 к расх.; ЗПМ=0,6; МАТ=0 к расх.; ТЗ=0,6; ТЗМ=0,6 | [21 empty] | Демонтаж оборудования, пригодного для дальнейшего использования, со снятием с места установки, необходимой (частичной) разборкой без надобности хранения (перемещается на другое место установки и т.п.) ОЗП=0,6; ЭМ=0,6 к расх.; ЗПМ=0,6; МАТ=0 к расх.; ТЗ=0,6; ТЗМ=0,6
| 2 | ИНДЕКС К ПОЗИЦИИ: Прочие объекты(56), ФЕР, 3 кв 2024 (СМР),Письмо Минстроя России от 10.09.2024 года № 52528-ИФ/09, прил.1 ОЗП=34,6; ЭМ=13,15; ЗПМ=34,6; МАТ=9,57 | [19 empty] | ИНДЕКС К ПОЗИЦИИ: Прочие объекты(56), ФЕР, 3 кв 2024 (СМР),Письмо Минстроя России от 10.09.2024 года № 52528-ИФ/09, прил.1 ОЗП=34,6; ЭМ=13,15; ЗПМ=34,6; МАТ=9,57
| Оборудование предприятий химической и нефтеперерабатывающей промышленности | [21 empty] | Оборудование предприятий химической и нефтеперерабатывающей промышленности
|  |  | Накладные расходы 90% ФОТ (от 168) | 11: 151
|  |  | Сметная прибыль 46% ФОТ (от 168) | 11: 77
40 | Производство №2, Подрядчик | Произвести ревизию клапанных тарелок (Ø2600мм - 20шт, Ø1800мм - 5шт), выявленные дефекты устранить согласно акту отбраковки. (р.1 п.26 дефектной ведомости) |  | 4: шт; 5: 25; 15: 0; 16: 0 |  |  |  |  | Произвести ревизию клапанных тарелок (Ø2600мм - 20шт, Ø1800мм - 5шт), выявленные дефекты устранить согласно акту отбраковки. (р.1 п.26 дефектной ведомости)
| Оборудование предприятий химической и нефтеперерабатывающей промышленности | [21 empty] | Оборудование предприятий химической и нефтеперерабатывающей промышленности
41 | Производство №2 | Произвести чистку внутренних стенок колонны, карманов колонны, внутренних устройств. Вытащить грязь из колонны (р.1 п.27 дефектной ведомости) |  | 4: м2; 5: 261; 15: 0; 16: 0 |  |  |  |  | Произвести чистку внутренних стенок колонны, карманов колонны, внутренних устройств. Вытащить грязь из колонны (р.1 п.27 дефектной ведомости)
| Оборудование предприятий химической и нефтеперерабатывающей промышленности | [21 empty] | Оборудование предприятий химической и нефтеперерабатывающей промышленности
Абсорбер очистки циркуляционного газа К-202. Вес=53800кг, Н=28580мм, V =76м3, Ø2000мм, материал Ст.16ГС+20Ю4 Ррасч=4,74МПа, S-образные тарелки - 24шт. | [19 empty] | Абсорбер очистки циркуляционного газа К-202. Вес=53800кг, Н=28580мм, V =76м3, Ø2000мм, материал Ст.16ГС+20Ю4 Ррасч=4,74МПа, S-образные тарелки - 24шт.
Ду250, Ру100 | [19 empty] | Ду250, Ру100
42 | РН11-2-9-16 | Установка плоских заглушек из углеродистых сталей между фланцами на трубопроводах Ру=6,4 МПа (64 кгс/см2)...10 МПа (100 кгс/см2) диаметр трубопроводов 250 мм (р.1 п.28 дефектной ведомости) |  | заглушка | 1 | 1237.34 | 1232.09 |  |  |  | 1237 | 1232 |  |  | 3.37 | 3.37 |  |  |  |  | Установка плоских заглушек из углеродистых сталей между фланцами на трубопроводах Ру=6,4 МПа (64 кгс/см2)...10 МПа (100 кгс/см2) диаметр трубопроводов 250 мм (р.1 п.28 дефектной ведомости)
| 2 | ИНДЕКС К ПОЗИЦИИ: Прочие объекты(56), ФЕР, 3 кв 2024 (СМР),Письмо Минстроя России от 10.09.2024 года № 52528-ИФ/09, прил.1 ОЗП=34,6; ЭМ=13,15; ЗПМ=34,6; МАТ=9,57 | [19 empty] | ИНДЕКС К ПОЗИЦИИ: Прочие объекты(56), ФЕР, 3 кв 2024 (СМР),Письмо Минстроя России от 10.09.2024 года № 52528-ИФ/09, прил.1 ОЗП=34,6; ЭМ=13,15; ЗПМ=34,6; МАТ=9,57
| Оборудование предприятий химической и нефтеперерабатывающей промышленности | [21 empty] | Оборудование предприятий химической и нефтеперерабатывающей промышленности
|  |  | Накладные расходы 90% ФОТ (от 1 355) | 11: 1220
|  |  | Сметная прибыль 46% ФОТ (от 1 355) | 11: 623
43 | РН11-2-9-16 | (Снятие) Установка плоских заглушек из углеродистых сталей между фланцами на трубопроводах Ру=6,4 МПа (64 кгс/см2)...10 МПа (100 кгс/см2) диаметр трубопроводов 250 мм (р.1 п.28 дефектной ведомости) |  | заглушка | 1 | 739.25 | 739.25 |  |  |  | 739 | 739 |  |  | 2.022 | 2.02 |  |  |  |  | (Снятие) Установка плоских заглушек из углеродистых сталей между фланцами на трубопроводах Ру=6,4 МПа (64 кгс/см2)...10 МПа (100 кгс/см2) диаметр трубопроводов 250 мм (р.1 п.28 дефектной ведомости)
| Приказ от 14.07.2022 № 571/пр п.84 табл.3 | Демонтаж оборудования, пригодного для дальнейшего использования, со снятием с места установки, необходимой (частичной) разборкой без надобности хранения (перемещается на другое место установки и т.п.) ОЗП=0,6; ЭМ=0,6 к расх.; ЗПМ=0,6; МАТ=0 к расх.; ТЗ=0,6; ТЗМ=0,6 | [21 empty] | Демонтаж оборудования, пригодного для дальнейшего использования, со снятием с места установки, необходимой (частичной) разборкой без надобности хранения (перемещается на другое место установки и т.п.) ОЗП=0,6; ЭМ=0,6 к расх.; ЗПМ=0,6; МАТ=0 к расх.; ТЗ=0,6; ТЗМ=0,6
| 2 | ИНДЕКС К ПОЗИЦИИ: Прочие объекты(56), ФЕР, 3 кв 2024 (СМР),Письмо Минстроя России от 10.09.2024 года № 52528-ИФ/09, прил.1 ОЗП=34,6; ЭМ=13,15; ЗПМ=34,6; МАТ=9,57 | [19 empty] | ИНДЕКС К ПОЗИЦИИ: Прочие объекты(56), ФЕР, 3 кв 2024 (СМР),Письмо Минстроя России от 10.09.2024 года № 52528-ИФ/09, прил.1 ОЗП=34,6; ЭМ=13,15; ЗПМ=34,6; МАТ=9,57
| Оборудование предприятий химической и нефтеперерабатывающей промышленности | [21 empty] | Оборудование предприятий химической и нефтеперерабатывающей промышленности
|  |  | Накладные расходы 90% ФОТ (от 813) | 11: 732
|  |  | Сметная прибыль 46% ФОТ (от 813) | 11: 374
Ду150, Ру40 | [19 empty] | Ду150, Ру40
44 | РН11-2-9-4 | Установка плоских заглушек из углеродистых сталей между фланцами на трубопроводах Ру=1,0 МПа (10 кгс/см2)...4,0 МПа (40 кгс/см2) диаметр трубопроводов 150 мм (р.1 п.28 дефектной ведомости) |  | заглушка | 2 | 360.67 | 355.41 |  |  |  | 721 | 711 |  |  | 1.08 | 2.16 |  |  |  |  | Установка плоских заглушек из углеродистых сталей между фланцами на трубопроводах Ру=1,0 МПа (10 кгс/см2)...4,0 МПа (40 кгс/см2) диаметр трубопроводов 150 мм (р.1 п.28 дефектной ведомости)
| 2 | ИНДЕКС К ПОЗИЦИИ: Прочие объекты(56), ФЕР, 3 кв 2024 (СМР),Письмо Минстроя России от 10.09.2024 года № 52528-ИФ/09, прил.1 ОЗП=34,6; ЭМ=13,15; ЗПМ=34,6; МАТ=9,57 | [19 empty] | ИНДЕКС К ПОЗИЦИИ: Прочие объекты(56), ФЕР, 3 кв 2024 (СМР),Письмо Минстроя России от 10.09.2024 года № 52528-ИФ/09, прил.1 ОЗП=34,6; ЭМ=13,15; ЗПМ=34,6; МАТ=9,57
| Оборудование предприятий химической и нефтеперерабатывающей промышленности | [21 empty] | Оборудование предприятий химической и нефтеперерабатывающей промышленности
|  |  | Накладные расходы 90% ФОТ (от 782) | 11: 704
|  |  | Сметная прибыль 46% ФОТ (от 782) | 11: 360
45 | РН11-2-9-4 | (Снятие) Установка плоских заглушек из углеродистых сталей между фланцами на трубопроводах Ру=1,0 МПа (10 кгс/см2)...4,0 МПа (40 кгс/см2) диаметр трубопроводов 150 мм (р.1 п.28 дефектной ведомости) |  | заглушка | 2 | 213.24 | 213.24 |  |  |  | 426 | 426 |  |  | 0.648 | 1.3 |  |  |  |  | (Снятие) Установка плоских заглушек из углеродистых сталей между фланцами на трубопроводах Ру=1,0 МПа (10 кгс/см2)...4,0 МПа (40 кгс/см2) диаметр трубопроводов 150 мм (р.1 п.28 дефектной ведомости)
| Приказ от 14.07.2022 № 571/пр п.84 табл.3 | Демонтаж оборудования, пригодного для дальнейшего использования, со снятием с места установки, необходимой (частичной) разборкой без надобности хранения (перемещается на другое место установки и т.п.) ОЗП=0,6; ЭМ=0,6 к расх.; ЗПМ=0,6; МАТ=0 к расх.; ТЗ=0,6; ТЗМ=0,6 | [21 empty] | Демонтаж оборудования, пригодного для дальнейшего использования, со снятием с места установки, необходимой (частичной) разборкой без надобности хранения (перемещается на другое место установки и т.п.) ОЗП=0,6; ЭМ=0,6 к расх.; ЗПМ=0,6; МАТ=0 к расх.; ТЗ=0,6; ТЗМ=0,6
| 2 | ИНДЕКС К ПОЗИЦИИ: Прочие объекты(56), ФЕР, 3 кв 2024 (СМР),Письмо Минстроя России от 10.09.2024 года № 52528-ИФ/09, прил.1 ОЗП=34,6; ЭМ=13,15; ЗПМ=34,6; МАТ=9,57 | [19 empty] | ИНДЕКС К ПОЗИЦИИ: Прочие объекты(56), ФЕР, 3 кв 2024 (СМР),Письмо Минстроя России от 10.09.2024 года № 52528-ИФ/09, прил.1 ОЗП=34,6; ЭМ=13,15; ЗПМ=34,6; МАТ=9,57
| Оборудование предприятий химической и нефтеперерабатывающей промышленности | [21 empty] | Оборудование предприятий химической и нефтеперерабатывающей промышленности
|  |  | Накладные расходы 90% ФОТ (от 469) | 11: 422
|  |  | Сметная прибыль 46% ФОТ (от 469) | 11: 216
Вскрыть, после ремонта закрыть люка-лазы Ду500 Ру100 с заменой прокладок | [19 empty] | Вскрыть, после ремонта закрыть люка-лазы Ду500 Ру100 с заменой прокладок
46 | РН11-2-9-20 | (Вскрыть-люк-лаз) Установка плоских заглушек из углеродистых сталей между фланцами на трубопроводах Ру=6,4 МПа (64 кгс/см2)...10 МПа (100 кгс/см2) диаметр трубопроводов 500 мм,прим.Вскрыть люк-лаз Ф500мм) (р.1 п.29 дефектной ведомости) |  | заглушка | 4 | 1876.56 | 1876.56 |  |  |  | 7506 | 7506 |  |  | 5.1 | 20.4 |  |  |  |  | (Вскрыть-люк-лаз) Установка плоских заглушек из углеродистых сталей между фланцами на трубопроводах Ру=6,4 МПа (64 кгс/см2)...10 МПа (100 кгс/см2) диаметр трубопроводов 500 мм,прим.Вскрыть люк-лаз Ф500мм) (р.1 п.29 дефектной ведомости)
| Приказ от 14.07.2022 № 571/пр п.84 табл.3 | Демонтаж оборудования, пригодного для дальнейшего использования, со снятием с места установки, необходимой (частичной) разборкой без надобности хранения (перемещается на другое место установки и т.п.) ОЗП=0,6; ЭМ=0,6 к расх.; ЗПМ=0,6; МАТ=0 к расх.; ТЗ=0,6; ТЗМ=0,6 | [21 empty] | Демонтаж оборудования, пригодного для дальнейшего использования, со снятием с места установки, необходимой (частичной) разборкой без надобности хранения (перемещается на другое место установки и т.п.) ОЗП=0,6; ЭМ=0,6 к расх.; ЗПМ=0,6; МАТ=0 к расх.; ТЗ=0,6; ТЗМ=0,6
| 2 | ИНДЕКС К ПОЗИЦИИ: Прочие объекты(56), ФЕР, 3 кв 2024 (СМР),Письмо Минстроя России от 10.09.2024 года № 52528-ИФ/09, прил.1 ОЗП=34,6; ЭМ=13,15; ЗПМ=34,6; МАТ=9,57 | [19 empty] | ИНДЕКС К ПОЗИЦИИ: Прочие объекты(56), ФЕР, 3 кв 2024 (СМР),Письмо Минстроя России от 10.09.2024 года № 52528-ИФ/09, прил.1 ОЗП=34,6; ЭМ=13,15; ЗПМ=34,6; МАТ=9,57
| Оборудование предприятий химической и нефтеперерабатывающей промышленности | [21 empty] | Оборудование предприятий химической и нефтеперерабатывающей промышленности
|  |  | Накладные расходы 90% ФОТ (от 8 257) | 11: 7431
|  |  | Сметная прибыль 46% ФОТ (от 8 257) | 11: 3798
47 | РН11-2-9-20 | (Закрыть люк-лаз) Установка плоских заглушек из углеродистых сталей между фланцами на трубопроводах Ру=6,4 МПа (64 кгс/см2)...10 МПа (100 кгс/см2) диаметр трубопроводов 500 мм,прим. Закрыть люк-лаз Ф500мм (р.1 п.29 дефектной ведомости) |  | заглушка | 4 | 3156.53 | 3127.6 |  |  |  | 12626 | 12510 |  |  | 8.5 | 34 |  |  |  |  | (Закрыть люк-лаз) Установка плоских заглушек из углеродистых сталей между фланцами на трубопроводах Ру=6,4 МПа (64 кгс/см2)...10 МПа (100 кгс/см2) диаметр трубопроводов 500 мм,прим. Закрыть люк-лаз Ф500мм (р.1 п.29 дефектной ведомости)
| 2 | ИНДЕКС К ПОЗИЦИИ: Прочие объекты(56), ФЕР, 3 кв 2024 (СМР),Письмо Минстроя России от 10.09.2024 года № 52528-ИФ/09, прил.1 ОЗП=34,6; ЭМ=13,15; ЗПМ=34,6; МАТ=9,57 | [19 empty] | ИНДЕКС К ПОЗИЦИИ: Прочие объекты(56), ФЕР, 3 кв 2024 (СМР),Письмо Минстроя России от 10.09.2024 года № 52528-ИФ/09, прил.1 ОЗП=34,6; ЭМ=13,15; ЗПМ=34,6; МАТ=9,57
| Оборудование предприятий химической и нефтеперерабатывающей промышленности | [21 empty] | Оборудование предприятий химической и нефтеперерабатывающей промышленности
|  |  | Накладные расходы 90% ФОТ (от 13 761) | 11: 12385
|  |  | Сметная прибыль 46% ФОТ (от 13 761) | 11: 6330
48 | Производство №2, Подрядчик | Ревизия отбойных сеток (химистеров, 7 сегментов), выявленные дефекты устранить согласно акту отбраковки. (р.1 п.30 дефектной ведомости) |  | 4: шт; 5: 2; 15: 0; 16: 0 |  |  |  |  | Ревизия отбойных сеток (химистеров, 7 сегментов), выявленные дефекты устранить согласно акту отбраковки. (р.1 п.30 дефектной ведомости)
| Оборудование предприятий химической и нефтеперерабатывающей промышленности | [21 empty] | Оборудование предприятий химической и нефтеперерабатывающей промышленности
49 | Производство №2 | Произвести чистку внутренних стенок колонны, карманов колонны, внутренних устройств. Вытащить грязь из колонны (р.1 п.31 дефектной ведомости) |  | 4: м2; 5: 179; 15: 0; 16: 0 |  |  |  |  | Произвести чистку внутренних стенок колонны, карманов колонны, внутренних устройств. Вытащить грязь из колонны (р.1 п.31 дефектной ведомости)
| Оборудование предприятий химической и нефтеперерабатывающей промышленности | [21 empty] | Оборудование предприятий химической и нефтеперерабатывающей промышленности
Абсорбер очистки углеводородного газа К-203. Вес=14200кг, Н=22000мм, V=35,7м3 Ø800/1600мм, Ст.16ГС+20Ю4, Ррасч=1,08МПа, S-образные тарелки - 20шт.. | [19 empty] | Абсорбер очистки углеводородного газа К-203. Вес=14200кг, Н=22000мм, V=35,7м3 Ø800/1600мм, Ст.16ГС+20Ю4, Ррасч=1,08МПа, S-образные тарелки - 20шт..
Произвести постановку, после ремонта снятие заглушек с заменой прокладок : | [19 empty] | Произвести постановку, после ремонта снятие заглушек с заменой прокладок :
Ду200 Ру40 | [19 empty] | Ду200 Ру40
50 | РН11-2-9-5 | Установка плоских заглушек из углеродистых сталей между фланцами на трубопроводах Ру=1,0 МПа (10 кгс/см2)...4,0 МПа (40 кгс/см2) диаметр трубопроводов 200 мм (р.1 п.32 дефектной ведомости) |  | заглушка | 2 | 485.06 | 479.8 |  |  |  | 970 | 960 |  |  | 1.43 | 2.86 |  |  |  |  | Установка плоских заглушек из углеродистых сталей между фланцами на трубопроводах Ру=1,0 МПа (10 кгс/см2)...4,0 МПа (40 кгс/см2) диаметр трубопроводов 200 мм (р.1 п.32 дефектной ведомости)
| 2 | ИНДЕКС К ПОЗИЦИИ: Прочие объекты(56), ФЕР, 3 кв 2024 (СМР),Письмо Минстроя России от 10.09.2024 года № 52528-ИФ/09, прил.1 ОЗП=34,6; ЭМ=13,15; ЗПМ=34,6; МАТ=9,57 | [19 empty] | ИНДЕКС К ПОЗИЦИИ: Прочие объекты(56), ФЕР, 3 кв 2024 (СМР),Письмо Минстроя России от 10.09.2024 года № 52528-ИФ/09, прил.1 ОЗП=34,6; ЭМ=13,15; ЗПМ=34,6; МАТ=9,57
| Оборудование предприятий химической и нефтеперерабатывающей промышленности | [21 empty] | Оборудование предприятий химической и нефтеперерабатывающей промышленности
|  |  | Накладные расходы 90% ФОТ (от 1 056) | 11: 950
|  |  | Сметная прибыль 46% ФОТ (от 1 056) | 11: 486
51 | РН11-2-9-5 | (Снятие) Установка плоских заглушек из углеродистых сталей между фланцами на трубопроводах Ру=1,0 МПа (10 кгс/см2)...4,0 МПа (40 кгс/см2) диаметр трубопроводов 200 мм (р.1 п.32 дефектной ведомости) |  | заглушка | 2 | 287.88 | 287.88 |  |  |  | 576 | 576 |  |  | 0.858 | 1.72 |  |  |  |  | (Снятие) Установка плоских заглушек из углеродистых сталей между фланцами на трубопроводах Ру=1,0 МПа (10 кгс/см2)...4,0 МПа (40 кгс/см2) диаметр трубопроводов 200 мм (р.1 п.32 дефектной ведомости)
| Приказ от 14.07.2022 № 571/пр п.84 табл.3 | Демонтаж оборудования, пригодного для дальнейшего использования, со снятием с места установки, необходимой (частичной) разборкой без надобности хранения (перемещается на другое место установки и т.п.) ОЗП=0,6; ЭМ=0,6 к расх.; ЗПМ=0,6; МАТ=0 к расх.; ТЗ=0,6; ТЗМ=0,6 | [21 empty] | Демонтаж оборудования, пригодного для дальнейшего использования, со снятием с места установки, необходимой (частичной) разборкой без надобности хранения (перемещается на другое место установки и т.п.) ОЗП=0,6; ЭМ=0,6 к расх.; ЗПМ=0,6; МАТ=0 к расх.; ТЗ=0,6; ТЗМ=0,6
| 2 | ИНДЕКС К ПОЗИЦИИ: Прочие объекты(56), ФЕР, 3 кв 2024 (СМР),Письмо Минстроя России от 10.09.2024 года № 52528-ИФ/09, прил.1 ОЗП=34,6; ЭМ=13,15; ЗПМ=34,6; МАТ=9,57 | [19 empty] | ИНДЕКС К ПОЗИЦИИ: Прочие объекты(56), ФЕР, 3 кв 2024 (СМР),Письмо Минстроя России от 10.09.2024 года № 52528-ИФ/09, прил.1 ОЗП=34,6; ЭМ=13,15; ЗПМ=34,6; МАТ=9,57
| Оборудование предприятий химической и нефтеперерабатывающей промышленности | [21 empty] | Оборудование предприятий химической и нефтеперерабатывающей промышленности
|  |  | Накладные расходы 90% ФОТ (от 634) | 11: 571
|  |  | Сметная прибыль 46% ФОТ (от 634) | 11: 292
Ду80 Ру40 | [19 empty] | Ду80 Ру40
52 | РН11-2-9-2 | Установка плоских заглушек из углеродистых сталей между фланцами на трубопроводах Ру=1,0 МПа (10 кгс/см2)...4,0 МПа (40 кгс/см2) диаметр трубопроводов 80 мм (р.1 п.32 дефектной ведомости) |  | заглушка | 2 | 257.34 | 254.71 |  |  |  | 515 | 509 |  |  | 0.77 | 1.54 |  |  |  |  | Установка плоских заглушек из углеродистых сталей между фланцами на трубопроводах Ру=1,0 МПа (10 кгс/см2)...4,0 МПа (40 кгс/см2) диаметр трубопроводов 80 мм (р.1 п.32 дефектной ведомости)
| 2 | ИНДЕКС К ПОЗИЦИИ: Прочие объекты(56), ФЕР, 3 кв 2024 (СМР),Письмо Минстроя России от 10.09.2024 года № 52528-ИФ/09, прил.1 ОЗП=34,6; ЭМ=13,15; ЗПМ=34,6; МАТ=9,57 | [19 empty] | ИНДЕКС К ПОЗИЦИИ: Прочие объекты(56), ФЕР, 3 кв 2024 (СМР),Письмо Минстроя России от 10.09.2024 года № 52528-ИФ/09, прил.1 ОЗП=34,6; ЭМ=13,15; ЗПМ=34,6; МАТ=9,57
| Оборудование предприятий химической и нефтеперерабатывающей промышленности | [21 empty] | Оборудование предприятий химической и нефтеперерабатывающей промышленности
|  |  | Накладные расходы 90% ФОТ (от 560) | 11: 504
|  |  | Сметная прибыль 46% ФОТ (от 560) | 11: 258
53 | РН11-2-9-2 | (Снятие) Установка плоских заглушек из углеродистых сталей между фланцами на трубопроводах Ру=1,0 МПа (10 кгс/см2)...4,0 МПа (40 кгс/см2) диаметр трубопроводов 80 мм (р.1 п.32 дефектной ведомости) |  | заглушка | 2 | 152.83 | 152.83 |  |  |  | 306 | 306 |  |  | 0.462 | 0.92 |  |  |  |  | (Снятие) Установка плоских заглушек из углеродистых сталей между фланцами на трубопроводах Ру=1,0 МПа (10 кгс/см2)...4,0 МПа (40 кгс/см2) диаметр трубопроводов 80 мм (р.1 п.32 дефектной ведомости)
| Приказ от 14.07.2022 № 571/пр п.84 табл.3 | Демонтаж оборудования, пригодного для дальнейшего использования, со снятием с места установки, необходимой (частичной) разборкой без надобности хранения (перемещается на другое место установки и т.п.) ОЗП=0,6; ЭМ=0,6 к расх.; ЗПМ=0,6; МАТ=0 к расх.; ТЗ=0,6; ТЗМ=0,6 | [21 empty] | Демонтаж оборудования, пригодного для дальнейшего использования, со снятием с места установки, необходимой (частичной) разборкой без надобности хранения (перемещается на другое место установки и т.п.) ОЗП=0,6; ЭМ=0,6 к расх.; ЗПМ=0,6; МАТ=0 к расх.; ТЗ=0,6; ТЗМ=0,6
| 2 | ИНДЕКС К ПОЗИЦИИ: Прочие объекты(56), ФЕР, 3 кв 2024 (СМР),Письмо Минстроя России от 10.09.2024 года № 52528-ИФ/09, прил.1 ОЗП=34,6; ЭМ=13,15; ЗПМ=34,6; МАТ=9,57 | [19 empty] | ИНДЕКС К ПОЗИЦИИ: Прочие объекты(56), ФЕР, 3 кв 2024 (СМР),Письмо Минстроя России от 10.09.2024 года № 52528-ИФ/09, прил.1 ОЗП=34,6; ЭМ=13,15; ЗПМ=34,6; МАТ=9,57
| Оборудование предприятий химической и нефтеперерабатывающей промышленности | [21 empty] | Оборудование предприятий химической и нефтеперерабатывающей промышленности
|  |  | Накладные расходы 90% ФОТ (от 337) | 11: 303
|  |  | Сметная прибыль 46% ФОТ (от 337) | 11: 155
Вскрыть, после ремонта закрыть люка-лазы Ду500 Ру16 с заменой прокладок | [19 empty] | Вскрыть, после ремонта закрыть люка-лазы Ду500 Ру16 с заменой прокладок
54 | РН11-2-9-10 | (Вскрыть) Установка плоских заглушек из углеродистых сталей между фланцами на трубопроводах Ру=1,0 МПа (10 кгс/см2)...4,0 МПа (40 кгс/см2) диаметр трубопроводов 500 мм (Прим. Вскрыть люк-лаз) (р.1 п.33 дефектной ведомости) |  | заглушка | 4 | 902.74 | 902.74 |  |  |  | 3611 | 3611 |  |  | 2.64 | 10.56 |  |  |  |  | (Вскрыть) Установка плоских заглушек из углеродистых сталей между фланцами на трубопроводах Ру=1,0 МПа (10 кгс/см2)...4,0 МПа (40 кгс/см2) диаметр трубопроводов 500 мм (Прим. Вскрыть люк-лаз) (р.1 п.33 дефектной ведомости)
| Приказ от 14.07.2022 № 571/пр п.84 табл.3 | Демонтаж оборудования, пригодного для дальнейшего использования, со снятием с места установки, необходимой (частичной) разборкой без надобности хранения (перемещается на другое место установки и т.п.) ОЗП=0,6; ЭМ=0,6 к расх.; ЗПМ=0,6; МАТ=0 к расх.; ТЗ=0,6; ТЗМ=0,6 | [21 empty] | Демонтаж оборудования, пригодного для дальнейшего использования, со снятием с места установки, необходимой (частичной) разборкой без надобности хранения (перемещается на другое место установки и т.п.) ОЗП=0,6; ЭМ=0,6 к расх.; ЗПМ=0,6; МАТ=0 к расх.; ТЗ=0,6; ТЗМ=0,6
| 2 | ИНДЕКС К ПОЗИЦИИ: Прочие объекты(56), ФЕР, 3 кв 2024 (СМР),Письмо Минстроя России от 10.09.2024 года № 52528-ИФ/09, прил.1 ОЗП=34,6; ЭМ=13,15; ЗПМ=34,6; МАТ=9,57 | [19 empty] | ИНДЕКС К ПОЗИЦИИ: Прочие объекты(56), ФЕР, 3 кв 2024 (СМР),Письмо Минстроя России от 10.09.2024 года № 52528-ИФ/09, прил.1 ОЗП=34,6; ЭМ=13,15; ЗПМ=34,6; МАТ=9,57
| Оборудование предприятий химической и нефтеперерабатывающей промышленности | [21 empty] | Оборудование предприятий химической и нефтеперерабатывающей промышленности
|  |  | Накладные расходы 90% ФОТ (от 3 972) | 11: 3575
|  |  | Сметная прибыль 46% ФОТ (от 3 972) | 11: 1827
55 | РН11-2-9-10 | (Закрыть) Установка плоских заглушек из углеродистых сталей между фланцами на трубопроводах Ру=1,0 МПа (10 кгс/см2)...4,0 МПа (40 кгс/см2) диаметр трубопроводов 500 мм (Прим. Закрыть люк-лаз) (р.1 п.33 дефектной ведомости) |  | заглушка | 4 | 1517.71 | 1504.56 |  |  |  | 6071 | 6018 |  |  | 4.4 | 17.6 |  |  |  |  | (Закрыть) Установка плоских заглушек из углеродистых сталей между фланцами на трубопроводах Ру=1,0 МПа (10 кгс/см2)...4,0 МПа (40 кгс/см2) диаметр трубопроводов 500 мм (Прим. Закрыть люк-лаз) (р.1 п.33 дефектной ведомости)
| 2 | ИНДЕКС К ПОЗИЦИИ: Прочие объекты(56), ФЕР, 3 кв 2024 (СМР),Письмо Минстроя России от 10.09.2024 года № 52528-ИФ/09, прил.1 ОЗП=34,6; ЭМ=13,15; ЗПМ=34,6; МАТ=9,57 | [19 empty] | ИНДЕКС К ПОЗИЦИИ: Прочие объекты(56), ФЕР, 3 кв 2024 (СМР),Письмо Минстроя России от 10.09.2024 года № 52528-ИФ/09, прил.1 ОЗП=34,6; ЭМ=13,15; ЗПМ=34,6; МАТ=9,57
| Оборудование предприятий химической и нефтеперерабатывающей промышленности | [21 empty] | Оборудование предприятий химической и нефтеперерабатывающей промышленности
|  |  | Накладные расходы 90% ФОТ (от 6 620) | 11: 5958
|  |  | Сметная прибыль 46% ФОТ (от 6 620) | 11: 3045
56 | Производство №2 | Произвести чистку внутренних стенок колонны, карманов колонны, внутренних устройств. Вытащить грязь из колонны (р.1 п.34 дефектной ведомости) |  | 4: м2; 5: 110; 15: 0; 16: 0 |  |  |  |  | Произвести чистку внутренних стенок колонны, карманов колонны, внутренних устройств. Вытащить грязь из колонны (р.1 п.34 дефектной ведомости)
| Оборудование предприятий химической и нефтеперерабатывающей промышленности | [21 empty] | Оборудование предприятий химической и нефтеперерабатывающей промышленности
Каплеотбойник К-204. Вес=4400кг, Н=15550мм, V=5,95м3 Ø600/800мм, Ст.16ГС+20Ю4. Ррасч=1.08МПа ,Насадка - сёдла "Инталокс". | [19 empty] | Каплеотбойник К-204. Вес=4400кг, Н=15550мм, V=5,95м3 Ø600/800мм, Ст.16ГС+20Ю4. Ррасч=1.08МПа ,Насадка - сёдла "Инталокс".
Произвести постановку, после ремонта снятие заглушек с заменой прокладок : | [19 empty] | Произвести постановку, после ремонта снятие заглушек с заменой прокладок :
Ду150, Ру40 | [19 empty] | Ду150, Ру40
57 | РН11-2-9-4 | Установка плоских заглушек из углеродистых сталей между фланцами на трубопроводах Ру=1,0 МПа (10 кгс/см2)...4,0 МПа (40 кгс/см2) диаметр трубопроводов 150 мм (р.1 п.35 дефектной ведомости) |  | заглушка | 2 | 360.67 | 355.41 |  |  |  | 721 | 711 |  |  | 1.08 | 2.16 |  |  |  |  | Установка плоских заглушек из углеродистых сталей между фланцами на трубопроводах Ру=1,0 МПа (10 кгс/см2)...4,0 МПа (40 кгс/см2) диаметр трубопроводов 150 мм (р.1 п.35 дефектной ведомости)
| 2 | ИНДЕКС К ПОЗИЦИИ: Прочие объекты(56), ФЕР, 3 кв 2024 (СМР),Письмо Минстроя России от 10.09.2024 года № 52528-ИФ/09, прил.1 ОЗП=34,6; ЭМ=13,15; ЗПМ=34,6; МАТ=9,57 | [19 empty] | ИНДЕКС К ПОЗИЦИИ: Прочие объекты(56), ФЕР, 3 кв 2024 (СМР),Письмо Минстроя России от 10.09.2024 года № 52528-ИФ/09, прил.1 ОЗП=34,6; ЭМ=13,15; ЗПМ=34,6; МАТ=9,57
| Оборудование предприятий химической и нефтеперерабатывающей промышленности | [21 empty] | Оборудование предприятий химической и нефтеперерабатывающей промышленности
|  |  | Накладные расходы 90% ФОТ (от 782) | 11: 704
|  |  | Сметная прибыль 46% ФОТ (от 782) | 11: 360
58 | РН11-2-9-4 | (Снятие) Установка плоских заглушек из углеродистых сталей между фланцами на трубопроводах Ру=1,0 МПа (10 кгс/см2)...4,0 МПа (40 кгс/см2) диаметр трубопроводов 150 мм (р.1 п.35 дефектной ведомости) |  | заглушка | 2 | 213.24 | 213.24 |  |  |  | 426 | 426 |  |  | 0.648 | 1.3 |  |  |  |  | (Снятие) Установка плоских заглушек из углеродистых сталей между фланцами на трубопроводах Ру=1,0 МПа (10 кгс/см2)...4,0 МПа (40 кгс/см2) диаметр трубопроводов 150 мм (р.1 п.35 дефектной ведомости)
| Приказ от 14.07.2022 № 571/пр п.84 табл.3 | Демонтаж оборудования, пригодного для дальнейшего использования, со снятием с места установки, необходимой (частичной) разборкой без надобности хранения (перемещается на другое место установки и т.п.) ОЗП=0,6; ЭМ=0,6 к расх.; ЗПМ=0,6; МАТ=0 к расх.; ТЗ=0,6; ТЗМ=0,6 | [21 empty] | Демонтаж оборудования, пригодного для дальнейшего использования, со снятием с места установки, необходимой (частичной) разборкой без надобности хранения (перемещается на другое место установки и т.п.) ОЗП=0,6; ЭМ=0,6 к расх.; ЗПМ=0,6; МАТ=0 к расх.; ТЗ=0,6; ТЗМ=0,6
| 2 | ИНДЕКС К ПОЗИЦИИ: Прочие объекты(56), ФЕР, 3 кв 2024 (СМР),Письмо Минстроя России от 10.09.2024 года № 52528-ИФ/09, прил.1 ОЗП=34,6; ЭМ=13,15; ЗПМ=34,6; МАТ=9,57 | [19 empty] | ИНДЕКС К ПОЗИЦИИ: Прочие объекты(56), ФЕР, 3 кв 2024 (СМР),Письмо Минстроя России от 10.09.2024 года № 52528-ИФ/09, прил.1 ОЗП=34,6; ЭМ=13,15; ЗПМ=34,6; МАТ=9,57
| Оборудование предприятий химической и нефтеперерабатывающей промышленности | [21 empty] | Оборудование предприятий химической и нефтеперерабатывающей промышленности
|  |  | Накладные расходы 90% ФОТ (от 469) | 11: 422
|  |  | Сметная прибыль 46% ФОТ (от 469) | 11: 216
Ду80 Ру40 | [19 empty] | Ду80 Ру40
59 | РН11-2-9-2 | Установка плоских заглушек из углеродистых сталей между фланцами на трубопроводах Ру=1,0 МПа (10 кгс/см2)...4,0 МПа (40 кгс/см2) диаметр трубопроводов 80 мм (р.1 п.35 дефектной ведомости) |  | заглушка | 1 | 257.34 | 254.71 |  |  |  | 257 | 255 |  |  | 0.77 | 0.77 |  |  |  |  | Установка плоских заглушек из углеродистых сталей между фланцами на трубопроводах Ру=1,0 МПа (10 кгс/см2)...4,0 МПа (40 кгс/см2) диаметр трубопроводов 80 мм (р.1 п.35 дефектной ведомости)
| 2 | ИНДЕКС К ПОЗИЦИИ: Прочие объекты(56), ФЕР, 3 кв 2024 (СМР),Письмо Минстроя России от 10.09.2024 года № 52528-ИФ/09, прил.1 ОЗП=34,6; ЭМ=13,15; ЗПМ=34,6; МАТ=9,57 | [19 empty] | ИНДЕКС К ПОЗИЦИИ: Прочие объекты(56), ФЕР, 3 кв 2024 (СМР),Письмо Минстроя России от 10.09.2024 года № 52528-ИФ/09, прил.1 ОЗП=34,6; ЭМ=13,15; ЗПМ=34,6; МАТ=9,57
| Оборудование предприятий химической и нефтеперерабатывающей промышленности | [21 empty] | Оборудование предприятий химической и нефтеперерабатывающей промышленности
|  |  | Накладные расходы 90% ФОТ (от 281) | 11: 253
|  |  | Сметная прибыль 46% ФОТ (от 281) | 11: 129
60 | РН11-2-9-2 | (Снятие) Установка плоских заглушек из углеродистых сталей между фланцами на трубопроводах Ру=1,0 МПа (10 кгс/см2)...4,0 МПа (40 кгс/см2) диаметр трубопроводов 80 мм (р.1 п.35 дефектной ведомости) |  | заглушка | 1 | 152.83 | 152.83 |  |  |  | 153 | 153 |  |  | 0.462 | 0.46 |  |  |  |  | (Снятие) Установка плоских заглушек из углеродистых сталей между фланцами на трубопроводах Ру=1,0 МПа (10 кгс/см2)...4,0 МПа (40 кгс/см2) диаметр трубопроводов 80 мм (р.1 п.35 дефектной ведомости)
| Приказ от 14.07.2022 № 571/пр п.84 табл.3 | Демонтаж оборудования, пригодного для дальнейшего использования, со снятием с места установки, необходимой (частичной) разборкой без надобности хранения (перемещается на другое место установки и т.п.) ОЗП=0,6; ЭМ=0,6 к расх.; ЗПМ=0,6; МАТ=0 к расх.; ТЗ=0,6; ТЗМ=0,6 | [21 empty] | Демонтаж оборудования, пригодного для дальнейшего использования, со снятием с места установки, необходимой (частичной) разборкой без надобности хранения (перемещается на другое место установки и т.п.) ОЗП=0,6; ЭМ=0,6 к расх.; ЗПМ=0,6; МАТ=0 к расх.; ТЗ=0,6; ТЗМ=0,6
| 2 | ИНДЕКС К ПОЗИЦИИ: Прочие объекты(56), ФЕР, 3 кв 2024 (СМР),Письмо Минстроя России от 10.09.2024 года № 52528-ИФ/09, прил.1 ОЗП=34,6; ЭМ=13,15; ЗПМ=34,6; МАТ=9,57 | [19 empty] | ИНДЕКС К ПОЗИЦИИ: Прочие объекты(56), ФЕР, 3 кв 2024 (СМР),Письмо Минстроя России от 10.09.2024 года № 52528-ИФ/09, прил.1 ОЗП=34,6; ЭМ=13,15; ЗПМ=34,6; МАТ=9,57
| Оборудование предприятий химической и нефтеперерабатывающей промышленности | [21 empty] | Оборудование предприятий химической и нефтеперерабатывающей промышленности
|  |  | Накладные расходы 90% ФОТ (от 168) | 11: 151
|  |  | Сметная прибыль 46% ФОТ (от 168) | 11: 77
Ду50 Ру40 | [19 empty] | Ду50 Ру40
61 | РН11-2-9-1 | Установка плоских заглушек из углеродистых сталей между фланцами на трубопроводах Ру=1,0 МПа (10 кгс/см2)...4,0 МПа (40 кгс/см2) диаметр трубопроводов 50 мм (р.1 п.35 дефектной ведомости) |  | заглушка | 2 | 168.49 | 165.86 |  |  |  | 337 | 332 |  |  | 0.48 | 0.96 |  |  |  |  | Установка плоских заглушек из углеродистых сталей между фланцами на трубопроводах Ру=1,0 МПа (10 кгс/см2)...4,0 МПа (40 кгс/см2) диаметр трубопроводов 50 мм (р.1 п.35 дефектной ведомости)
| 2 | ИНДЕКС К ПОЗИЦИИ: Прочие объекты(56), ФЕР, 3 кв 2024 (СМР),Письмо Минстроя России от 10.09.2024 года № 52528-ИФ/09, прил.1 ОЗП=34,6; ЭМ=13,15; ЗПМ=34,6; МАТ=9,57 | [19 empty] | ИНДЕКС К ПОЗИЦИИ: Прочие объекты(56), ФЕР, 3 кв 2024 (СМР),Письмо Минстроя России от 10.09.2024 года № 52528-ИФ/09, прил.1 ОЗП=34,6; ЭМ=13,15; ЗПМ=34,6; МАТ=9,57
| Оборудование предприятий химической и нефтеперерабатывающей промышленности | [21 empty] | Оборудование предприятий химической и нефтеперерабатывающей промышленности
|  |  | Накладные расходы 90% ФОТ (от 365) | 11: 329
|  |  | Сметная прибыль 46% ФОТ (от 365) | 11: 168
62 | РН11-2-9-1 | (Снятие) Установка плоских заглушек из углеродистых сталей между фланцами на трубопроводах Ру=1,0 МПа (10 кгс/см2)...4,0 МПа (40 кгс/см2) диаметр трубопроводов 50 мм (р.1 п.35 дефектной ведомости) |  | заглушка | 2 | 99.52 | 99.52 |  |  |  | 199 | 199 |  |  | 0.288 | 0.58 |  |  |  |  | (Снятие) Установка плоских заглушек из углеродистых сталей между фланцами на трубопроводах Ру=1,0 МПа (10 кгс/см2)...4,0 МПа (40 кгс/см2) диаметр трубопроводов 50 мм (р.1 п.35 дефектной ведомости)
| Приказ от 14.07.2022 № 571/пр п.84 табл.3 | Демонтаж оборудования, пригодного для дальнейшего использования, со снятием с места установки, необходимой (частичной) разборкой без надобности хранения (перемещается на другое место установки и т.п.) ОЗП=0,6; ЭМ=0,6 к расх.; ЗПМ=0,6; МАТ=0 к расх.; ТЗ=0,6; ТЗМ=0,6 | [21 empty] | Демонтаж оборудования, пригодного для дальнейшего использования, со снятием с места установки, необходимой (частичной) разборкой без надобности хранения (перемещается на другое место установки и т.п.) ОЗП=0,6; ЭМ=0,6 к расх.; ЗПМ=0,6; МАТ=0 к расх.; ТЗ=0,6; ТЗМ=0,6
| 2 | ИНДЕКС К ПОЗИЦИИ: Прочие объекты(56), ФЕР, 3 кв 2024 (СМР),Письмо Минстроя России от 10.09.2024 года № 52528-ИФ/09, прил.1 ОЗП=34,6; ЭМ=13,15; ЗПМ=34,6; МАТ=9,57 | [19 empty] | ИНДЕКС К ПОЗИЦИИ: Прочие объекты(56), ФЕР, 3 кв 2024 (СМР),Письмо Минстроя России от 10.09.2024 года № 52528-ИФ/09, прил.1 ОЗП=34,6; ЭМ=13,15; ЗПМ=34,6; МАТ=9,57
| Оборудование предприятий химической и нефтеперерабатывающей промышленности | [21 empty] | Оборудование предприятий химической и нефтеперерабатывающей промышленности
|  |  | Накладные расходы 90% ФОТ (от 219) | 11: 197
|  |  | Сметная прибыль 46% ФОТ (от 219) | 11: 101
Вскрыть, после ремонта закрыть люка-лазы Ду500 Ру16 с заменой прокладок | [19 empty] | Вскрыть, после ремонта закрыть люка-лазы Ду500 Ру16 с заменой прокладок
63 | РН11-2-9-10 | (Вскрыть) Установка плоских заглушек из углеродистых сталей между фланцами на трубопроводах Ру=1,0 МПа (10 кгс/см2)...4,0 МПа (40 кгс/см2) диаметр трубопроводов 500 мм (Прим. Вскрыть люк-лаз) (р.1 п.36 дефектной ведомости) |  | заглушка | 5 | 902.74 | 902.74 |  |  |  | 4514 | 4514 |  |  | 2.64 | 13.2 |  |  |  |  | (Вскрыть) Установка плоских заглушек из углеродистых сталей между фланцами на трубопроводах Ру=1,0 МПа (10 кгс/см2)...4,0 МПа (40 кгс/см2) диаметр трубопроводов 500 мм (Прим. Вскрыть люк-лаз) (р.1 п.36 дефектной ведомости)
| Приказ от 14.07.2022 № 571/пр п.84 табл.3 | Демонтаж оборудования, пригодного для дальнейшего использования, со снятием с места установки, необходимой (частичной) разборкой без надобности хранения (перемещается на другое место установки и т.п.) ОЗП=0,6; ЭМ=0,6 к расх.; ЗПМ=0,6; МАТ=0 к расх.; ТЗ=0,6; ТЗМ=0,6 | [21 empty] | Демонтаж оборудования, пригодного для дальнейшего использования, со снятием с места установки, необходимой (частичной) разборкой без надобности хранения (перемещается на другое место установки и т.п.) ОЗП=0,6; ЭМ=0,6 к расх.; ЗПМ=0,6; МАТ=0 к расх.; ТЗ=0,6; ТЗМ=0,6
| 2 | ИНДЕКС К ПОЗИЦИИ: Прочие объекты(56), ФЕР, 3 кв 2024 (СМР),Письмо Минстроя России от 10.09.2024 года № 52528-ИФ/09, прил.1 ОЗП=34,6; ЭМ=13,15; ЗПМ=34,6; МАТ=9,57 | [19 empty] | ИНДЕКС К ПОЗИЦИИ: Прочие объекты(56), ФЕР, 3 кв 2024 (СМР),Письмо Минстроя России от 10.09.2024 года № 52528-ИФ/09, прил.1 ОЗП=34,6; ЭМ=13,15; ЗПМ=34,6; МАТ=9,57
| Оборудование предприятий химической и нефтеперерабатывающей промышленности | [21 empty] | Оборудование предприятий химической и нефтеперерабатывающей промышленности
|  |  | Накладные расходы 90% ФОТ (от 4 965) | 11: 4469
|  |  | Сметная прибыль 46% ФОТ (от 4 965) | 11: 2284
64 | РН11-2-9-10 | (Закрыть) Установка плоских заглушек из углеродистых сталей между фланцами на трубопроводах Ру=1,0 МПа (10 кгс/см2)...4,0 МПа (40 кгс/см2) диаметр трубопроводов 500 мм (Прим. Закрыть люк-лаз) (р.1 п.36 дефектной ведомости) |  | заглушка | 5 | 1517.71 | 1504.56 |  |  |  | 7589 | 7523 |  |  | 4.4 | 22 |  |  |  |  | (Закрыть) Установка плоских заглушек из углеродистых сталей между фланцами на трубопроводах Ру=1,0 МПа (10 кгс/см2)...4,0 МПа (40 кгс/см2) диаметр трубопроводов 500 мм (Прим. Закрыть люк-лаз) (р.1 п.36 дефектной ведомости)
| 2 | ИНДЕКС К ПОЗИЦИИ: Прочие объекты(56), ФЕР, 3 кв 2024 (СМР),Письмо Минстроя России от 10.09.2024 года № 52528-ИФ/09, прил.1 ОЗП=34,6; ЭМ=13,15; ЗПМ=34,6; МАТ=9,57 | [19 empty] | ИНДЕКС К ПОЗИЦИИ: Прочие объекты(56), ФЕР, 3 кв 2024 (СМР),Письмо Минстроя России от 10.09.2024 года № 52528-ИФ/09, прил.1 ОЗП=34,6; ЭМ=13,15; ЗПМ=34,6; МАТ=9,57
| Оборудование предприятий химической и нефтеперерабатывающей промышленности | [21 empty] | Оборудование предприятий химической и нефтеперерабатывающей промышленности
|  |  | Накладные расходы 90% ФОТ (от 8 275) | 11: 7448
|  |  | Сметная прибыль 46% ФОТ (от 8 275) | 11: 3807
65 | Производство №2 | Произвести чистку внутренних стенок колонны, карманов колонны, внутренних устройств. Вытащить грязь из колонны (р.1 п.37 дефектной ведомости) |  | 4: м2; 5: 38; 15: 0; 16: 0 |  |  |  |  | Произвести чистку внутренних стенок колонны, карманов колонны, внутренних устройств. Вытащить грязь из колонны (р.1 п.37 дефектной ведомости)
| Оборудование предприятий химической и нефтеперерабатывающей промышленности | [21 empty] | Оборудование предприятий химической и нефтеперерабатывающей промышленности
Каплеотбойник К-205. Вес=21800кг, Н=26950 мм, V=67,087м3, Ø2200мм, Ст.16ГС+20Ю4+08Х13. Ррасч= 0,5МПа, S-образные тарелки - 20шт. | [19 empty] | Каплеотбойник К-205. Вес=21800кг, Н=26950 мм, V=67,087м3, Ø2200мм, Ст.16ГС+20Ю4+08Х13. Ррасч= 0,5МПа, S-образные тарелки - 20шт.
Ду300 Ру100 | [19 empty] | Ду300 Ру100
66 | РН11-2-9-17 | Установка плоских заглушек из углеродистых сталей между фланцами на трубопроводах Ру=6,4 МПа (64 кгс/см2)...10 МПа (100 кгс/см2) диаметр трубопроводов 300 мм (р.1 п.38 дефектной ведомости) |  | заглушка | 1 | 1630.26 | 1617.11 |  |  |  | 1630 | 1617 |  |  | 4.4 | 4.4 |  |  |  |  | Установка плоских заглушек из углеродистых сталей между фланцами на трубопроводах Ру=6,4 МПа (64 кгс/см2)...10 МПа (100 кгс/см2) диаметр трубопроводов 300 мм (р.1 п.38 дефектной ведомости)
| 2 | ИНДЕКС К ПОЗИЦИИ: Прочие объекты(56), ФЕР, 3 кв 2024 (СМР),Письмо Минстроя России от 10.09.2024 года № 52528-ИФ/09, прил.1 ОЗП=34,6; ЭМ=13,15; ЗПМ=34,6; МАТ=9,57 | [19 empty] | ИНДЕКС К ПОЗИЦИИ: Прочие объекты(56), ФЕР, 3 кв 2024 (СМР),Письмо Минстроя России от 10.09.2024 года № 52528-ИФ/09, прил.1 ОЗП=34,6; ЭМ=13,15; ЗПМ=34,6; МАТ=9,57
| Оборудование предприятий химической и нефтеперерабатывающей промышленности | [21 empty] | Оборудование предприятий химической и нефтеперерабатывающей промышленности
|  |  | Накладные расходы 90% ФОТ (от 1 779) | 11: 1601
|  |  | Сметная прибыль 46% ФОТ (от 1 779) | 11: 818
67 | РН11-2-9-17 | (Снятие) Установка плоских заглушек из углеродистых сталей между фланцами на трубопроводах Ру=6,4 МПа (64 кгс/см2)...10 МПа (100 кгс/см2) диаметр трубопроводов 300 мм (р.1 п.38 дефектной ведомости) |  | заглушка | 1 | 970.27 | 970.27 |  |  |  | 970 | 970 |  |  | 2.64 | 2.64 |  |  |  |  | (Снятие) Установка плоских заглушек из углеродистых сталей между фланцами на трубопроводах Ру=6,4 МПа (64 кгс/см2)...10 МПа (100 кгс/см2) диаметр трубопроводов 300 мм (р.1 п.38 дефектной ведомости)
| Приказ от 14.07.2022 № 571/пр п.84 табл.3 | Демонтаж оборудования, пригодного для дальнейшего использования, со снятием с места установки, необходимой (частичной) разборкой без надобности хранения (перемещается на другое место установки и т.п.) ОЗП=0,6; ЭМ=0,6 к расх.; ЗПМ=0,6; МАТ=0 к расх.; ТЗ=0,6; ТЗМ=0,6 | [21 empty] | Демонтаж оборудования, пригодного для дальнейшего использования, со снятием с места установки, необходимой (частичной) разборкой без надобности хранения (перемещается на другое место установки и т.п.) ОЗП=0,6; ЭМ=0,6 к расх.; ЗПМ=0,6; МАТ=0 к расх.; ТЗ=0,6; ТЗМ=0,6
| 2 | ИНДЕКС К ПОЗИЦИИ: Прочие объекты(56), ФЕР, 3 кв 2024 (СМР),Письмо Минстроя России от 10.09.2024 года № 52528-ИФ/09, прил.1 ОЗП=34,6; ЭМ=13,15; ЗПМ=34,6; МАТ=9,57 | [19 empty] | ИНДЕКС К ПОЗИЦИИ: Прочие объекты(56), ФЕР, 3 кв 2024 (СМР),Письмо Минстроя России от 10.09.2024 года № 52528-ИФ/09, прил.1 ОЗП=34,6; ЭМ=13,15; ЗПМ=34,6; МАТ=9,57
| Оборудование предприятий химической и нефтеперерабатывающей промышленности | [21 empty] | Оборудование предприятий химической и нефтеперерабатывающей промышленности
|  |  | Накладные расходы 90% ФОТ (от 1 067) | 11: 960
|  |  | Сметная прибыль 46% ФОТ (от 1 067) | 11: 491
Ду250 Ру40 | [19 empty] | Ду250 Ру40
68 | РН11-2-9-6 | Установка плоских заглушек из углеродистых сталей между фланцами на трубопроводах Ру=1,0 МПа (10 кгс/см2)...4,0 МПа (40 кгс/см2) диаметр трубопроводов 250 мм (р.1 п.38 дефектной ведомости) |  | заглушка | 2 | 591.68 | 586.43 |  |  |  | 1183 | 1173 |  |  | 1.74 | 3.48 |  |  |  |  | Установка плоских заглушек из углеродистых сталей между фланцами на трубопроводах Ру=1,0 МПа (10 кгс/см2)...4,0 МПа (40 кгс/см2) диаметр трубопроводов 250 мм (р.1 п.38 дефектной ведомости)
| 2 | ИНДЕКС К ПОЗИЦИИ: Прочие объекты(56), ФЕР, 3 кв 2024 (СМР),Письмо Минстроя России от 10.09.2024 года № 52528-ИФ/09, прил.1 ОЗП=34,6; ЭМ=13,15; ЗПМ=34,6; МАТ=9,57 | [19 empty] | ИНДЕКС К ПОЗИЦИИ: Прочие объекты(56), ФЕР, 3 кв 2024 (СМР),Письмо Минстроя России от 10.09.2024 года № 52528-ИФ/09, прил.1 ОЗП=34,6; ЭМ=13,15; ЗПМ=34,6; МАТ=9,57
| Оборудование предприятий химической и нефтеперерабатывающей промышленности | [21 empty] | Оборудование предприятий химической и нефтеперерабатывающей промышленности
|  |  | Накладные расходы 90% ФОТ (от 1 290) | 11: 1161
|  |  | Сметная прибыль 46% ФОТ (от 1 290) | 11: 593
69 | РН11-2-9-6 | (Снятие) Установка плоских заглушек из углеродистых сталей между фланцами на трубопроводах Ру=1,0 МПа (10 кгс/см2)...4,0 МПа (40 кгс/см2) диаметр трубопроводов 250 мм (р.1 п.38 дефектной ведомости) |  | заглушка | 2 | 351.85 | 351.85 |  |  |  | 704 | 704 |  |  | 1.044 | 2.09 |  |  |  |  | (Снятие) Установка плоских заглушек из углеродистых сталей между фланцами на трубопроводах Ру=1,0 МПа (10 кгс/см2)...4,0 МПа (40 кгс/см2) диаметр трубопроводов 250 мм (р.1 п.38 дефектной ведомости)
| Приказ от 14.07.2022 № 571/пр п.84 табл.3 | Демонтаж оборудования, пригодного для дальнейшего использования, со снятием с места установки, необходимой (частичной) разборкой без надобности хранения (перемещается на другое место установки и т.п.) ОЗП=0,6; ЭМ=0,6 к расх.; ЗПМ=0,6; МАТ=0 к расх.; ТЗ=0,6; ТЗМ=0,6 | [21 empty] | Демонтаж оборудования, пригодного для дальнейшего использования, со снятием с места установки, необходимой (частичной) разборкой без надобности хранения (перемещается на другое место установки и т.п.) ОЗП=0,6; ЭМ=0,6 к расх.; ЗПМ=0,6; МАТ=0 к расх.; ТЗ=0,6; ТЗМ=0,6
| 2 | ИНДЕКС К ПОЗИЦИИ: Прочие объекты(56), ФЕР, 3 кв 2024 (СМР),Письмо Минстроя России от 10.09.2024 года № 52528-ИФ/09, прил.1 ОЗП=34,6; ЭМ=13,15; ЗПМ=34,6; МАТ=9,57 | [19 empty] | ИНДЕКС К ПОЗИЦИИ: Прочие объекты(56), ФЕР, 3 кв 2024 (СМР),Письмо Минстроя России от 10.09.2024 года № 52528-ИФ/09, прил.1 ОЗП=34,6; ЭМ=13,15; ЗПМ=34,6; МАТ=9,57
| Оборудование предприятий химической и нефтеперерабатывающей промышленности | [21 empty] | Оборудование предприятий химической и нефтеперерабатывающей промышленности
|  |  | Накладные расходы 90% ФОТ (от 774) | 11: 697
|  |  | Сметная прибыль 46% ФОТ (от 774) | 11: 356
Ду200 Ру40 | [19 empty] | Ду200 Ру40
70 | РН11-2-9-5 | Установка плоских заглушек из углеродистых сталей между фланцами на трубопроводах Ру=1,0 МПа (10 кгс/см2)...4,0 МПа (40 кгс/см2) диаметр трубопроводов 200 мм (р.1 п.38 дефектной ведомости) |  | заглушка | 1 | 485.06 | 479.8 |  |  |  | 485 | 480 |  |  | 1.43 | 1.43 |  |  |  |  | Установка плоских заглушек из углеродистых сталей между фланцами на трубопроводах Ру=1,0 МПа (10 кгс/см2)...4,0 МПа (40 кгс/см2) диаметр трубопроводов 200 мм (р.1 п.38 дефектной ведомости)
| 2 | ИНДЕКС К ПОЗИЦИИ: Прочие объекты(56), ФЕР, 3 кв 2024 (СМР),Письмо Минстроя России от 10.09.2024 года № 52528-ИФ/09, прил.1 ОЗП=34,6; ЭМ=13,15; ЗПМ=34,6; МАТ=9,57 | [19 empty] | ИНДЕКС К ПОЗИЦИИ: Прочие объекты(56), ФЕР, 3 кв 2024 (СМР),Письмо Минстроя России от 10.09.2024 года № 52528-ИФ/09, прил.1 ОЗП=34,6; ЭМ=13,15; ЗПМ=34,6; МАТ=9,57
| Оборудование предприятий химической и нефтеперерабатывающей промышленности | [21 empty] | Оборудование предприятий химической и нефтеперерабатывающей промышленности
|  |  | Накладные расходы 90% ФОТ (от 528) | 11: 475
|  |  | Сметная прибыль 46% ФОТ (от 528) | 11: 243
71 | РН11-2-9-5 | (Снятие) Установка плоских заглушек из углеродистых сталей между фланцами на трубопроводах Ру=1,0 МПа (10 кгс/см2)...4,0 МПа (40 кгс/см2) диаметр трубопроводов 200 мм (р.1 п.38 дефектной ведомости) |  | заглушка | 1 | 287.88 | 287.88 |  |  |  | 288 | 288 |  |  | 0.858 | 0.86 |  |  |  |  | (Снятие) Установка плоских заглушек из углеродистых сталей между фланцами на трубопроводах Ру=1,0 МПа (10 кгс/см2)...4,0 МПа (40 кгс/см2) диаметр трубопроводов 200 мм (р.1 п.38 дефектной ведомости)
| Приказ от 14.07.2022 № 571/пр п.84 табл.3 | Демонтаж оборудования, пригодного для дальнейшего использования, со снятием с места установки, необходимой (частичной) разборкой без надобности хранения (перемещается на другое место установки и т.п.) ОЗП=0,6; ЭМ=0,6 к расх.; ЗПМ=0,6; МАТ=0 к расх.; ТЗ=0,6; ТЗМ=0,6 | [21 empty] | Демонтаж оборудования, пригодного для дальнейшего использования, со снятием с места установки, необходимой (частичной) разборкой без надобности хранения (перемещается на другое место установки и т.п.) ОЗП=0,6; ЭМ=0,6 к расх.; ЗПМ=0,6; МАТ=0 к расх.; ТЗ=0,6; ТЗМ=0,6
| 2 | ИНДЕКС К ПОЗИЦИИ: Прочие объекты(56), ФЕР, 3 кв 2024 (СМР),Письмо Минстроя России от 10.09.2024 года № 52528-ИФ/09, прил.1 ОЗП=34,6; ЭМ=13,15; ЗПМ=34,6; МАТ=9,57 | [19 empty] | ИНДЕКС К ПОЗИЦИИ: Прочие объекты(56), ФЕР, 3 кв 2024 (СМР),Письмо Минстроя России от 10.09.2024 года № 52528-ИФ/09, прил.1 ОЗП=34,6; ЭМ=13,15; ЗПМ=34,6; МАТ=9,57
| Оборудование предприятий химической и нефтеперерабатывающей промышленности | [21 empty] | Оборудование предприятий химической и нефтеперерабатывающей промышленности
|  |  | Накладные расходы 90% ФОТ (от 317) | 11: 285
|  |  | Сметная прибыль 46% ФОТ (от 317) | 11: 146
Ду50 Ру40 | [19 empty] | Ду50 Ру40
72 | РН11-2-9-1 | Установка плоских заглушек из углеродистых сталей между фланцами на трубопроводах Ру=1,0 МПа (10 кгс/см2)...4,0 МПа (40 кгс/см2) диаметр трубопроводов 50 мм (р.1 п.38 дефектной ведомости) |  | заглушка | 2 | 168.49 | 165.86 |  |  |  | 337 | 332 |  |  | 0.48 | 0.96 |  |  |  |  | Установка плоских заглушек из углеродистых сталей между фланцами на трубопроводах Ру=1,0 МПа (10 кгс/см2)...4,0 МПа (40 кгс/см2) диаметр трубопроводов 50 мм (р.1 п.38 дефектной ведомости)
| 2 | ИНДЕКС К ПОЗИЦИИ: Прочие объекты(56), ФЕР, 3 кв 2024 (СМР),Письмо Минстроя России от 10.09.2024 года № 52528-ИФ/09, прил.1 ОЗП=34,6; ЭМ=13,15; ЗПМ=34,6; МАТ=9,57 | [19 empty] | ИНДЕКС К ПОЗИЦИИ: Прочие объекты(56), ФЕР, 3 кв 2024 (СМР),Письмо Минстроя России от 10.09.2024 года № 52528-ИФ/09, прил.1 ОЗП=34,6; ЭМ=13,15; ЗПМ=34,6; МАТ=9,57
| Оборудование предприятий химической и нефтеперерабатывающей промышленности | [21 empty] | Оборудование предприятий химической и нефтеперерабатывающей промышленности
|  |  | Накладные расходы 90% ФОТ (от 365) | 11: 329
|  |  | Сметная прибыль 46% ФОТ (от 365) | 11: 168
73 | РН11-2-9-1 | (Снятие) Установка плоских заглушек из углеродистых сталей между фланцами на трубопроводах Ру=1,0 МПа (10 кгс/см2)...4,0 МПа (40 кгс/см2) диаметр трубопроводов 50 мм (р.1 п.38 дефектной ведомости) |  | заглушка | 2 | 99.52 | 99.52 |  |  |  | 199 | 199 |  |  | 0.288 | 0.58 |  |  |  |  | (Снятие) Установка плоских заглушек из углеродистых сталей между фланцами на трубопроводах Ру=1,0 МПа (10 кгс/см2)...4,0 МПа (40 кгс/см2) диаметр трубопроводов 50 мм (р.1 п.38 дефектной ведомости)
| Приказ от 14.07.2022 № 571/пр п.84 табл.3 | Демонтаж оборудования, пригодного для дальнейшего использования, со снятием с места установки, необходимой (частичной) разборкой без надобности хранения (перемещается на другое место установки и т.п.) ОЗП=0,6; ЭМ=0,6 к расх.; ЗПМ=0,6; МАТ=0 к расх.; ТЗ=0,6; ТЗМ=0,6 | [21 empty] | Демонтаж оборудования, пригодного для дальнейшего использования, со снятием с места установки, необходимой (частичной) разборкой без надобности хранения (перемещается на другое место установки и т.п.) ОЗП=0,6; ЭМ=0,6 к расх.; ЗПМ=0,6; МАТ=0 к расх.; ТЗ=0,6; ТЗМ=0,6
| 2 | ИНДЕКС К ПОЗИЦИИ: Прочие объекты(56), ФЕР, 3 кв 2024 (СМР),Письмо Минстроя России от 10.09.2024 года № 52528-ИФ/09, прил.1 ОЗП=34,6; ЭМ=13,15; ЗПМ=34,6; МАТ=9,57 | [19 empty] | ИНДЕКС К ПОЗИЦИИ: Прочие объекты(56), ФЕР, 3 кв 2024 (СМР),Письмо Минстроя России от 10.09.2024 года № 52528-ИФ/09, прил.1 ОЗП=34,6; ЭМ=13,15; ЗПМ=34,6; МАТ=9,57
| Оборудование предприятий химической и нефтеперерабатывающей промышленности | [21 empty] | Оборудование предприятий химической и нефтеперерабатывающей промышленности
|  |  | Накладные расходы 90% ФОТ (от 219) | 11: 197
|  |  | Сметная прибыль 46% ФОТ (от 219) | 11: 101
Вскрыть, после ремонта закрыть люка-лазы Ду500 Ру16 с заменой прокладок | [19 empty] | Вскрыть, после ремонта закрыть люка-лазы Ду500 Ру16 с заменой прокладок
74 | РН11-2-9-10 | (Вскрыть) Установка плоских заглушек из углеродистых сталей между фланцами на трубопроводах Ру=1,0 МПа (10 кгс/см2)...4,0 МПа (40 кгс/см2) диаметр трубопроводов 500 мм (Прим. Вскрыть люк-лаз) (р.1 п.39 дефектной ведомости) |  | заглушка | 3 | 902.74 | 902.74 |  |  |  | 2708 | 2708 |  |  | 2.64 | 7.92 |  |  |  |  | (Вскрыть) Установка плоских заглушек из углеродистых сталей между фланцами на трубопроводах Ру=1,0 МПа (10 кгс/см2)...4,0 МПа (40 кгс/см2) диаметр трубопроводов 500 мм (Прим. Вскрыть люк-лаз) (р.1 п.39 дефектной ведомости)
| Приказ от 14.07.2022 № 571/пр п.84 табл.3 | Демонтаж оборудования, пригодного для дальнейшего использования, со снятием с места установки, необходимой (частичной) разборкой без надобности хранения (перемещается на другое место установки и т.п.) ОЗП=0,6; ЭМ=0,6 к расх.; ЗПМ=0,6; МАТ=0 к расх.; ТЗ=0,6; ТЗМ=0,6 | [21 empty] | Демонтаж оборудования, пригодного для дальнейшего использования, со снятием с места установки, необходимой (частичной) разборкой без надобности хранения (перемещается на другое место установки и т.п.) ОЗП=0,6; ЭМ=0,6 к расх.; ЗПМ=0,6; МАТ=0 к расх.; ТЗ=0,6; ТЗМ=0,6
| 2 | ИНДЕКС К ПОЗИЦИИ: Прочие объекты(56), ФЕР, 3 кв 2024 (СМР),Письмо Минстроя России от 10.09.2024 года № 52528-ИФ/09, прил.1 ОЗП=34,6; ЭМ=13,15; ЗПМ=34,6; МАТ=9,57 | [19 empty] | ИНДЕКС К ПОЗИЦИИ: Прочие объекты(56), ФЕР, 3 кв 2024 (СМР),Письмо Минстроя России от 10.09.2024 года № 52528-ИФ/09, прил.1 ОЗП=34,6; ЭМ=13,15; ЗПМ=34,6; МАТ=9,57
| Оборудование предприятий химической и нефтеперерабатывающей промышленности | [21 empty] | Оборудование предприятий химической и нефтеперерабатывающей промышленности
|  |  | Накладные расходы 90% ФОТ (от 2 979) | 11: 2681
|  |  | Сметная прибыль 46% ФОТ (от 2 979) | 11: 1370
75 | РН11-2-9-10 | (Закрыть) Установка плоских заглушек из углеродистых сталей между фланцами на трубопроводах Ру=1,0 МПа (10 кгс/см2)...4,0 МПа (40 кгс/см2) диаметр трубопроводов 500 мм (Прим. Закрыть люк-лаз) (р.1 п.39 дефектной ведомости) |  | заглушка | 3 | 1517.71 | 1504.56 |  |  |  | 4553 | 4514 |  |  | 4.4 | 13.2 |  |  |  |  | (Закрыть) Установка плоских заглушек из углеродистых сталей между фланцами на трубопроводах Ру=1,0 МПа (10 кгс/см2)...4,0 МПа (40 кгс/см2) диаметр трубопроводов 500 мм (Прим. Закрыть люк-лаз) (р.1 п.39 дефектной ведомости)
| 2 | ИНДЕКС К ПОЗИЦИИ: Прочие объекты(56), ФЕР, 3 кв 2024 (СМР),Письмо Минстроя России от 10.09.2024 года № 52528-ИФ/09, прил.1 ОЗП=34,6; ЭМ=13,15; ЗПМ=34,6; МАТ=9,57 | [19 empty] | ИНДЕКС К ПОЗИЦИИ: Прочие объекты(56), ФЕР, 3 кв 2024 (СМР),Письмо Минстроя России от 10.09.2024 года № 52528-ИФ/09, прил.1 ОЗП=34,6; ЭМ=13,15; ЗПМ=34,6; МАТ=9,57
| Оборудование предприятий химической и нефтеперерабатывающей промышленности | [21 empty] | Оборудование предприятий химической и нефтеперерабатывающей промышленности
|  |  | Накладные расходы 90% ФОТ (от 4 965) | 11: 4469
|  |  | Сметная прибыль 46% ФОТ (от 4 965) | 11: 2284
76 | Производство №2 | Произвести чистку внутренних стенок колонны, карманов колонны, внутренних устройств. Вытащить грязь из колонны (р.1 п.40 дефектной ведомости) |  | 4: м2; 5: 185; 15: 0; 16: 0 |  |  |  |  | Произвести чистку внутренних стенок колонны, карманов колонны, внутренних устройств. Вытащить грязь из колонны (р.1 п.40 дефектной ведомости)
| Оборудование предприятий химической и нефтеперерабатывающей промышленности | [21 empty] | Оборудование предприятий химической и нефтеперерабатывающей промышленности
Каплеотбойник К-206. Вес=4430кг, Н=14840мм, V=5,65м3 Ø800мм, Ст.16ГС+20Ю4. Ррасч=1.06МПа, Насадка - сёдла "Инталокс".. | [19 empty] | Каплеотбойник К-206. Вес=4430кг, Н=14840мм, V=5,65м3 Ø800мм, Ст.16ГС+20Ю4. Ррасч=1.06МПа, Насадка - сёдла "Инталокс"..
Ду80 Ру40 | [19 empty] | Ду80 Ру40
77 | РН11-2-9-2 | Установка плоских заглушек из углеродистых сталей между фланцами на трубопроводах Ру=1,0 МПа (10 кгс/см2)...4,0 МПа (40 кгс/см2) диаметр трубопроводов 80 мм (р.1 п.41 дефектной ведомости) |  | заглушка | 3 | 257.34 | 254.71 |  |  |  | 772 | 764 |  |  | 0.77 | 2.31 |  |  |  |  | Установка плоских заглушек из углеродистых сталей между фланцами на трубопроводах Ру=1,0 МПа (10 кгс/см2)...4,0 МПа (40 кгс/см2) диаметр трубопроводов 80 мм (р.1 п.41 дефектной ведомости)
| 2 | ИНДЕКС К ПОЗИЦИИ: Прочие объекты(56), ФЕР, 3 кв 2024 (СМР),Письмо Минстроя России от 10.09.2024 года № 52528-ИФ/09, прил.1 ОЗП=34,6; ЭМ=13,15; ЗПМ=34,6; МАТ=9,57 | [19 empty] | ИНДЕКС К ПОЗИЦИИ: Прочие объекты(56), ФЕР, 3 кв 2024 (СМР),Письмо Минстроя России от 10.09.2024 года № 52528-ИФ/09, прил.1 ОЗП=34,6; ЭМ=13,15; ЗПМ=34,6; МАТ=9,57
| Оборудование предприятий химической и нефтеперерабатывающей промышленности | [21 empty] | Оборудование предприятий химической и нефтеперерабатывающей промышленности
|  |  | Накладные расходы 90% ФОТ (от 840) | 11: 756
|  |  | Сметная прибыль 46% ФОТ (от 840) | 11: 386
78 | РН11-2-9-2 | (Снятие) Установка плоских заглушек из углеродистых сталей между фланцами на трубопроводах Ру=1,0 МПа (10 кгс/см2)...4,0 МПа (40 кгс/см2) диаметр трубопроводов 80 мм (р.1 п.41 дефектной ведомости) |  | заглушка | 3 | 152.83 | 152.83 |  |  |  | 458 | 458 |  |  | 0.462 | 1.39 |  |  |  |  | (Снятие) Установка плоских заглушек из углеродистых сталей между фланцами на трубопроводах Ру=1,0 МПа (10 кгс/см2)...4,0 МПа (40 кгс/см2) диаметр трубопроводов 80 мм (р.1 п.41 дефектной ведомости)
| Приказ от 14.07.2022 № 571/пр п.84 табл.3 | Демонтаж оборудования, пригодного для дальнейшего использования, со снятием с места установки, необходимой (частичной) разборкой без надобности хранения (перемещается на другое место установки и т.п.) ОЗП=0,6; ЭМ=0,6 к расх.; ЗПМ=0,6; МАТ=0 к расх.; ТЗ=0,6; ТЗМ=0,6 | [21 empty] | Демонтаж оборудования, пригодного для дальнейшего использования, со снятием с места установки, необходимой (частичной) разборкой без надобности хранения (перемещается на другое место установки и т.п.) ОЗП=0,6; ЭМ=0,6 к расх.; ЗПМ=0,6; МАТ=0 к расх.; ТЗ=0,6; ТЗМ=0,6
| 2 | ИНДЕКС К ПОЗИЦИИ: Прочие объекты(56), ФЕР, 3 кв 2024 (СМР),Письмо Минстроя России от 10.09.2024 года № 52528-ИФ/09, прил.1 ОЗП=34,6; ЭМ=13,15; ЗПМ=34,6; МАТ=9,57 | [19 empty] | ИНДЕКС К ПОЗИЦИИ: Прочие объекты(56), ФЕР, 3 кв 2024 (СМР),Письмо Минстроя России от 10.09.2024 года № 52528-ИФ/09, прил.1 ОЗП=34,6; ЭМ=13,15; ЗПМ=34,6; МАТ=9,57
| Оборудование предприятий химической и нефтеперерабатывающей промышленности | [21 empty] | Оборудование предприятий химической и нефтеперерабатывающей промышленности
|  |  | Накладные расходы 90% ФОТ (от 504) | 11: 454
|  |  | Сметная прибыль 46% ФОТ (от 504) | 11: 232
Ду50 Ру40 | [19 empty] | Ду50 Ру40
79 | РН11-2-9-1 | Установка плоских заглушек из углеродистых сталей между фланцами на трубопроводах Ру=1,0 МПа (10 кгс/см2)...4,0 МПа (40 кгс/см2) диаметр трубопроводов 50 мм (р.1 п.41 дефектной ведомости) |  | заглушка | 2 | 168.49 | 165.86 |  |  |  | 337 | 332 |  |  | 0.48 | 0.96 |  |  |  |  | Установка плоских заглушек из углеродистых сталей между фланцами на трубопроводах Ру=1,0 МПа (10 кгс/см2)...4,0 МПа (40 кгс/см2) диаметр трубопроводов 50 мм (р.1 п.41 дефектной ведомости)
| 2 | ИНДЕКС К ПОЗИЦИИ: Прочие объекты(56), ФЕР, 3 кв 2024 (СМР),Письмо Минстроя России от 10.09.2024 года № 52528-ИФ/09, прил.1 ОЗП=34,6; ЭМ=13,15; ЗПМ=34,6; МАТ=9,57 | [19 empty] | ИНДЕКС К ПОЗИЦИИ: Прочие объекты(56), ФЕР, 3 кв 2024 (СМР),Письмо Минстроя России от 10.09.2024 года № 52528-ИФ/09, прил.1 ОЗП=34,6; ЭМ=13,15; ЗПМ=34,6; МАТ=9,57
| Оборудование предприятий химической и нефтеперерабатывающей промышленности | [21 empty] | Оборудование предприятий химической и нефтеперерабатывающей промышленности
|  |  | Накладные расходы 90% ФОТ (от 365) | 11: 329
|  |  | Сметная прибыль 46% ФОТ (от 365) | 11: 168
80 | РН11-2-9-1 | (Снятие) Установка плоских заглушек из углеродистых сталей между фланцами на трубопроводах Ру=1,0 МПа (10 кгс/см2)...4,0 МПа (40 кгс/см2) диаметр трубопроводов 50 мм (р.1 п.41 дефектной ведомости) |  | заглушка | 2 | 99.52 | 99.52 |  |  |  | 199 | 199 |  |  | 0.288 | 0.58 |  |  |  |  | (Снятие) Установка плоских заглушек из углеродистых сталей между фланцами на трубопроводах Ру=1,0 МПа (10 кгс/см2)...4,0 МПа (40 кгс/см2) диаметр трубопроводов 50 мм (р.1 п.41 дефектной ведомости)
| Приказ от 14.07.2022 № 571/пр п.84 табл.3 | Демонтаж оборудования, пригодного для дальнейшего использования, со снятием с места установки, необходимой (частичной) разборкой без надобности хранения (перемещается на другое место установки и т.п.) ОЗП=0,6; ЭМ=0,6 к расх.; ЗПМ=0,6; МАТ=0 к расх.; ТЗ=0,6; ТЗМ=0,6 | [21 empty] | Демонтаж оборудования, пригодного для дальнейшего использования, со снятием с места установки, необходимой (частичной) разборкой без надобности хранения (перемещается на другое место установки и т.п.) ОЗП=0,6; ЭМ=0,6 к расх.; ЗПМ=0,6; МАТ=0 к расх.; ТЗ=0,6; ТЗМ=0,6
| 2 | ИНДЕКС К ПОЗИЦИИ: Прочие объекты(56), ФЕР, 3 кв 2024 (СМР),Письмо Минстроя России от 10.09.2024 года № 52528-ИФ/09, прил.1 ОЗП=34,6; ЭМ=13,15; ЗПМ=34,6; МАТ=9,57 | [19 empty] | ИНДЕКС К ПОЗИЦИИ: Прочие объекты(56), ФЕР, 3 кв 2024 (СМР),Письмо Минстроя России от 10.09.2024 года № 52528-ИФ/09, прил.1 ОЗП=34,6; ЭМ=13,15; ЗПМ=34,6; МАТ=9,57
| Оборудование предприятий химической и нефтеперерабатывающей промышленности | [21 empty] | Оборудование предприятий химической и нефтеперерабатывающей промышленности
|  |  | Накладные расходы 90% ФОТ (от 219) | 11: 197
|  |  | Сметная прибыль 46% ФОТ (от 219) | 11: 101
Вскрыть, после ремонта закрыть люка-лазы Ду500 Ру16 с заменой прокладок | [19 empty] | Вскрыть, после ремонта закрыть люка-лазы Ду500 Ру16 с заменой прокладок
81 | РН11-2-9-10 | (Вскрыть) Установка плоских заглушек из углеродистых сталей между фланцами на трубопроводах Ру=1,0 МПа (10 кгс/см2)...4,0 МПа (40 кгс/см2) диаметр трубопроводов 500 мм (Прим. Вскрыть люк-лаз) (р.1 п.42 дефектной ведомости) |  | заглушка | 5 | 902.74 | 902.74 |  |  |  | 4514 | 4514 |  |  | 2.64 | 13.2 |  |  |  |  | (Вскрыть) Установка плоских заглушек из углеродистых сталей между фланцами на трубопроводах Ру=1,0 МПа (10 кгс/см2)...4,0 МПа (40 кгс/см2) диаметр трубопроводов 500 мм (Прим. Вскрыть люк-лаз) (р.1 п.42 дефектной ведомости)
| Приказ от 14.07.2022 № 571/пр п.84 табл.3 | Демонтаж оборудования, пригодного для дальнейшего использования, со снятием с места установки, необходимой (частичной) разборкой без надобности хранения (перемещается на другое место установки и т.п.) ОЗП=0,6; ЭМ=0,6 к расх.; ЗПМ=0,6; МАТ=0 к расх.; ТЗ=0,6; ТЗМ=0,6 | [21 empty] | Демонтаж оборудования, пригодного для дальнейшего использования, со снятием с места установки, необходимой (частичной) разборкой без надобности хранения (перемещается на другое место установки и т.п.) ОЗП=0,6; ЭМ=0,6 к расх.; ЗПМ=0,6; МАТ=0 к расх.; ТЗ=0,6; ТЗМ=0,6
| 2 | ИНДЕКС К ПОЗИЦИИ: Прочие объекты(56), ФЕР, 3 кв 2024 (СМР),Письмо Минстроя России от 10.09.2024 года № 52528-ИФ/09, прил.1 ОЗП=34,6; ЭМ=13,15; ЗПМ=34,6; МАТ=9,57 | [19 empty] | ИНДЕКС К ПОЗИЦИИ: Прочие объекты(56), ФЕР, 3 кв 2024 (СМР),Письмо Минстроя России от 10.09.2024 года № 52528-ИФ/09, прил.1 ОЗП=34,6; ЭМ=13,15; ЗПМ=34,6; МАТ=9,57
| Оборудование предприятий химической и нефтеперерабатывающей промышленности | [21 empty] | Оборудование предприятий химической и нефтеперерабатывающей промышленности
|  |  | Накладные расходы 90% ФОТ (от 4 965) | 11: 4469
|  |  | Сметная прибыль 46% ФОТ (от 4 965) | 11: 2284
82 | РН11-2-9-10 | (Закрыть) Установка плоских заглушек из углеродистых сталей между фланцами на трубопроводах Ру=1,0 МПа (10 кгс/см2)...4,0 МПа (40 кгс/см2) диаметр трубопроводов 500 мм (Прим. Закрыть люк-лаз) (р.1 п.42 дефектной ведомости) |  | заглушка | 5 | 1517.71 | 1504.56 |  |  |  | 7589 | 7523 |  |  | 4.4 | 22 |  |  |  |  | (Закрыть) Установка плоских заглушек из углеродистых сталей между фланцами на трубопроводах Ру=1,0 МПа (10 кгс/см2)...4,0 МПа (40 кгс/см2) диаметр трубопроводов 500 мм (Прим. Закрыть люк-лаз) (р.1 п.42 дефектной ведомости)
| 2 | ИНДЕКС К ПОЗИЦИИ: Прочие объекты(56), ФЕР, 3 кв 2024 (СМР),Письмо Минстроя России от 10.09.2024 года № 52528-ИФ/09, прил.1 ОЗП=34,6; ЭМ=13,15; ЗПМ=34,6; МАТ=9,57 | [19 empty] | ИНДЕКС К ПОЗИЦИИ: Прочие объекты(56), ФЕР, 3 кв 2024 (СМР),Письмо Минстроя России от 10.09.2024 года № 52528-ИФ/09, прил.1 ОЗП=34,6; ЭМ=13,15; ЗПМ=34,6; МАТ=9,57
| Оборудование предприятий химической и нефтеперерабатывающей промышленности | [21 empty] | Оборудование предприятий химической и нефтеперерабатывающей промышленности
|  |  | Накладные расходы 90% ФОТ (от 8 275) | 11: 7448
|  |  | Сметная прибыль 46% ФОТ (от 8 275) | 11: 3807
83 | Производство №2 | Произвести чистку внутренних стенок колонны, карманов колонны, внутренних устройств. Вытащить грязь из колонны (р.1 п.43 дефектной ведомости) |  | 4: м2; 5: 37; 15: 0; 16: 0 |  |  |  |  | Произвести чистку внутренних стенок колонны, карманов колонны, внутренних устройств. Вытащить грязь из колонны (р.1 п.43 дефектной ведомости)
| Оборудование предприятий химической и нефтеперерабатывающей промышленности | [21 empty] | Оборудование предприятий химической и нефтеперерабатывающей промышленности
Ёмкость Е–201, V =24,5м3, Ø2000мм., L=8300мм. Ppac.=044 МПа | [19 empty] | Ёмкость Е–201, V =24,5м3, Ø2000мм., L=8300мм. Ppac.=044 МПа
Ду250 Ру40 | [19 empty] | Ду250 Ру40
84 | РН11-2-9-6 | Установка плоских заглушек из углеродистых сталей между фланцами на трубопроводах Ру=1,0 МПа (10 кгс/см2)...4,0 МПа (40 кгс/см2) диаметр трубопроводов 250 мм (р.1 п.44 дефектной ведомости) |  | заглушка | 1 | 591.68 | 586.43 |  |  |  | 592 | 586 |  |  | 1.74 | 1.74 |  |  |  |  | Установка плоских заглушек из углеродистых сталей между фланцами на трубопроводах Ру=1,0 МПа (10 кгс/см2)...4,0 МПа (40 кгс/см2) диаметр трубопроводов 250 мм (р.1 п.44 дефектной ведомости)
| 2 | ИНДЕКС К ПОЗИЦИИ: Прочие объекты(56), ФЕР, 3 кв 2024 (СМР),Письмо Минстроя России от 10.09.2024 года № 52528-ИФ/09, прил.1 ОЗП=34,6; ЭМ=13,15; ЗПМ=34,6; МАТ=9,57 | [19 empty] | ИНДЕКС К ПОЗИЦИИ: Прочие объекты(56), ФЕР, 3 кв 2024 (СМР),Письмо Минстроя России от 10.09.2024 года № 52528-ИФ/09, прил.1 ОЗП=34,6; ЭМ=13,15; ЗПМ=34,6; МАТ=9,57
| Оборудование предприятий химической и нефтеперерабатывающей промышленности | [21 empty] | Оборудование предприятий химической и нефтеперерабатывающей промышленности
|  |  | Накладные расходы 90% ФОТ (от 645) | 11: 581
|  |  | Сметная прибыль 46% ФОТ (от 645) | 11: 297
85 | РН11-2-9-6 | (Снятие) Установка плоских заглушек из углеродистых сталей между фланцами на трубопроводах Ру=1,0 МПа (10 кгс/см2)...4,0 МПа (40 кгс/см2) диаметр трубопроводов 250 мм (р.1 п.44 дефектной ведомости) |  | заглушка | 1 | 351.85 | 351.85 |  |  |  | 352 | 352 |  |  | 1.044 | 1.04 |  |  |  |  | (Снятие) Установка плоских заглушек из углеродистых сталей между фланцами на трубопроводах Ру=1,0 МПа (10 кгс/см2)...4,0 МПа (40 кгс/см2) диаметр трубопроводов 250 мм (р.1 п.44 дефектной ведомости)
| Приказ от 14.07.2022 № 571/пр п.84 табл.3 | Демонтаж оборудования, пригодного для дальнейшего использования, со снятием с места установки, необходимой (частичной) разборкой без надобности хранения (перемещается на другое место установки и т.п.) ОЗП=0,6; ЭМ=0,6 к расх.; ЗПМ=0,6; МАТ=0 к расх.; ТЗ=0,6; ТЗМ=0,6 | [21 empty] | Демонтаж оборудования, пригодного для дальнейшего использования, со снятием с места установки, необходимой (частичной) разборкой без надобности хранения (перемещается на другое место установки и т.п.) ОЗП=0,6; ЭМ=0,6 к расх.; ЗПМ=0,6; МАТ=0 к расх.; ТЗ=0,6; ТЗМ=0,6
| 2 | ИНДЕКС К ПОЗИЦИИ: Прочие объекты(56), ФЕР, 3 кв 2024 (СМР),Письмо Минстроя России от 10.09.2024 года № 52528-ИФ/09, прил.1 ОЗП=34,6; ЭМ=13,15; ЗПМ=34,6; МАТ=9,57 | [19 empty] | ИНДЕКС К ПОЗИЦИИ: Прочие объекты(56), ФЕР, 3 кв 2024 (СМР),Письмо Минстроя России от 10.09.2024 года № 52528-ИФ/09, прил.1 ОЗП=34,6; ЭМ=13,15; ЗПМ=34,6; МАТ=9,57
| Оборудование предприятий химической и нефтеперерабатывающей промышленности | [21 empty] | Оборудование предприятий химической и нефтеперерабатывающей промышленности
|  |  | Накладные расходы 90% ФОТ (от 387) | 11: 348
|  |  | Сметная прибыль 46% ФОТ (от 387) | 11: 178
Ду80 Ру40 | [19 empty] | Ду80 Ру40
86 | РН11-2-9-2 | Установка плоских заглушек из углеродистых сталей между фланцами на трубопроводах Ру=1,0 МПа (10 кгс/см2)...4,0 МПа (40 кгс/см2) диаметр трубопроводов 80 мм (р.1 п.44 дефектной ведомости) |  | заглушка | 1 | 257.34 | 254.71 |  |  |  | 257 | 255 |  |  | 0.77 | 0.77 |  |  |  |  | Установка плоских заглушек из углеродистых сталей между фланцами на трубопроводах Ру=1,0 МПа (10 кгс/см2)...4,0 МПа (40 кгс/см2) диаметр трубопроводов 80 мм (р.1 п.44 дефектной ведомости)
| 2 | ИНДЕКС К ПОЗИЦИИ: Прочие объекты(56), ФЕР, 3 кв 2024 (СМР),Письмо Минстроя России от 10.09.2024 года № 52528-ИФ/09, прил.1 ОЗП=34,6; ЭМ=13,15; ЗПМ=34,6; МАТ=9,57 | [19 empty] | ИНДЕКС К ПОЗИЦИИ: Прочие объекты(56), ФЕР, 3 кв 2024 (СМР),Письмо Минстроя России от 10.09.2024 года № 52528-ИФ/09, прил.1 ОЗП=34,6; ЭМ=13,15; ЗПМ=34,6; МАТ=9,57
| Оборудование предприятий химической и нефтеперерабатывающей промышленности | [21 empty] | Оборудование предприятий химической и нефтеперерабатывающей промышленности
|  |  | Накладные расходы 90% ФОТ (от 281) | 11: 253
|  |  | Сметная прибыль 46% ФОТ (от 281) | 11: 129
87 | РН11-2-9-2 | (Снятие) Установка плоских заглушек из углеродистых сталей между фланцами на трубопроводах Ру=1,0 МПа (10 кгс/см2)...4,0 МПа (40 кгс/см2) диаметр трубопроводов 80 мм (р.1 п.44 дефектной ведомости) |  | заглушка | 1 | 152.83 | 152.83 |  |  |  | 153 | 153 |  |  | 0.462 | 0.46 |  |  |  |  | (Снятие) Установка плоских заглушек из углеродистых сталей между фланцами на трубопроводах Ру=1,0 МПа (10 кгс/см2)...4,0 МПа (40 кгс/см2) диаметр трубопроводов 80 мм (р.1 п.44 дефектной ведомости)
| Приказ от 14.07.2022 № 571/пр п.84 табл.3 | Демонтаж оборудования, пригодного для дальнейшего использования, со снятием с места установки, необходимой (частичной) разборкой без надобности хранения (перемещается на другое место установки и т.п.) ОЗП=0,6; ЭМ=0,6 к расх.; ЗПМ=0,6; МАТ=0 к расх.; ТЗ=0,6; ТЗМ=0,6 | [21 empty] | Демонтаж оборудования, пригодного для дальнейшего использования, со снятием с места установки, необходимой (частичной) разборкой без надобности хранения (перемещается на другое место установки и т.п.) ОЗП=0,6; ЭМ=0,6 к расх.; ЗПМ=0,6; МАТ=0 к расх.; ТЗ=0,6; ТЗМ=0,6
| 2 | ИНДЕКС К ПОЗИЦИИ: Прочие объекты(56), ФЕР, 3 кв 2024 (СМР),Письмо Минстроя России от 10.09.2024 года № 52528-ИФ/09, прил.1 ОЗП=34,6; ЭМ=13,15; ЗПМ=34,6; МАТ=9,57 | [19 empty] | ИНДЕКС К ПОЗИЦИИ: Прочие объекты(56), ФЕР, 3 кв 2024 (СМР),Письмо Минстроя России от 10.09.2024 года № 52528-ИФ/09, прил.1 ОЗП=34,6; ЭМ=13,15; ЗПМ=34,6; МАТ=9,57
| Оборудование предприятий химической и нефтеперерабатывающей промышленности | [21 empty] | Оборудование предприятий химической и нефтеперерабатывающей промышленности
|  |  | Накладные расходы 90% ФОТ (от 168) | 11: 151
|  |  | Сметная прибыль 46% ФОТ (от 168) | 11: 77
Ду50 Ру40 | [19 empty] | Ду50 Ру40
88 | РН11-2-9-1 | Установка плоских заглушек из углеродистых сталей между фланцами на трубопроводах Ру=1,0 МПа (10 кгс/см2)...4,0 МПа (40 кгс/см2) диаметр трубопроводов 50 мм (р.1 п.44 дефектной ведомости) |  | заглушка | 2 | 168.49 | 165.86 |  |  |  | 337 | 332 |  |  | 0.48 | 0.96 |  |  |  |  | Установка плоских заглушек из углеродистых сталей между фланцами на трубопроводах Ру=1,0 МПа (10 кгс/см2)...4,0 МПа (40 кгс/см2) диаметр трубопроводов 50 мм (р.1 п.44 дефектной ведомости)
| 2 | ИНДЕКС К ПОЗИЦИИ: Прочие объекты(56), ФЕР, 3 кв 2024 (СМР),Письмо Минстроя России от 10.09.2024 года № 52528-ИФ/09, прил.1 ОЗП=34,6; ЭМ=13,15; ЗПМ=34,6; МАТ=9,57 | [19 empty] | ИНДЕКС К ПОЗИЦИИ: Прочие объекты(56), ФЕР, 3 кв 2024 (СМР),Письмо Минстроя России от 10.09.2024 года № 52528-ИФ/09, прил.1 ОЗП=34,6; ЭМ=13,15; ЗПМ=34,6; МАТ=9,57
| Оборудование предприятий химической и нефтеперерабатывающей промышленности | [21 empty] | Оборудование предприятий химической и нефтеперерабатывающей промышленности
|  |  | Накладные расходы 90% ФОТ (от 365) | 11: 329
|  |  | Сметная прибыль 46% ФОТ (от 365) | 11: 168
89 | РН11-2-9-1 | (Снятие) Установка плоских заглушек из углеродистых сталей между фланцами на трубопроводах Ру=1,0 МПа (10 кгс/см2)...4,0 МПа (40 кгс/см2) диаметр трубопроводов 50 мм (р.1 п.44 дефектной ведомости) |  | заглушка | 2 | 99.52 | 99.52 |  |  |  | 199 | 199 |  |  | 0.288 | 0.58 |  |  |  |  | (Снятие) Установка плоских заглушек из углеродистых сталей между фланцами на трубопроводах Ру=1,0 МПа (10 кгс/см2)...4,0 МПа (40 кгс/см2) диаметр трубопроводов 50 мм (р.1 п.44 дефектной ведомости)
| Приказ от 14.07.2022 № 571/пр п.84 табл.3 | Демонтаж оборудования, пригодного для дальнейшего использования, со снятием с места установки, необходимой (частичной) разборкой без надобности хранения (перемещается на другое место установки и т.п.) ОЗП=0,6; ЭМ=0,6 к расх.; ЗПМ=0,6; МАТ=0 к расх.; ТЗ=0,6; ТЗМ=0,6 | [21 empty] | Демонтаж оборудования, пригодного для дальнейшего использования, со снятием с места установки, необходимой (частичной) разборкой без надобности хранения (перемещается на другое место установки и т.п.) ОЗП=0,6; ЭМ=0,6 к расх.; ЗПМ=0,6; МАТ=0 к расх.; ТЗ=0,6; ТЗМ=0,6
| 2 | ИНДЕКС К ПОЗИЦИИ: Прочие объекты(56), ФЕР, 3 кв 2024 (СМР),Письмо Минстроя России от 10.09.2024 года № 52528-ИФ/09, прил.1 ОЗП=34,6; ЭМ=13,15; ЗПМ=34,6; МАТ=9,57 | [19 empty] | ИНДЕКС К ПОЗИЦИИ: Прочие объекты(56), ФЕР, 3 кв 2024 (СМР),Письмо Минстроя России от 10.09.2024 года № 52528-ИФ/09, прил.1 ОЗП=34,6; ЭМ=13,15; ЗПМ=34,6; МАТ=9,57
| Оборудование предприятий химической и нефтеперерабатывающей промышленности | [21 empty] | Оборудование предприятий химической и нефтеперерабатывающей промышленности
|  |  | Накладные расходы 90% ФОТ (от 219) | 11: 197
|  |  | Сметная прибыль 46% ФОТ (от 219) | 11: 101
Вскрыть, после ремонта закрыть люка-лазы Ду500 Ру16 с заменой прокладок | [19 empty] | Вскрыть, после ремонта закрыть люка-лазы Ду500 Ру16 с заменой прокладок
90 | РН11-2-9-10 | (Вскрыть) Установка плоских заглушек из углеродистых сталей между фланцами на трубопроводах Ру=1,0 МПа (10 кгс/см2)...4,0 МПа (40 кгс/см2) диаметр трубопроводов 500 мм (Прим. Вскрыть люк-лаз) (р.1 п.45 дефектной ведомости) |  | заглушка | 1 | 902.74 | 902.74 |  |  |  | 903 | 903 |  |  | 2.64 | 2.64 |  |  |  |  | (Вскрыть) Установка плоских заглушек из углеродистых сталей между фланцами на трубопроводах Ру=1,0 МПа (10 кгс/см2)...4,0 МПа (40 кгс/см2) диаметр трубопроводов 500 мм (Прим. Вскрыть люк-лаз) (р.1 п.45 дефектной ведомости)
| Приказ от 14.07.2022 № 571/пр п.84 табл.3 | Демонтаж оборудования, пригодного для дальнейшего использования, со снятием с места установки, необходимой (частичной) разборкой без надобности хранения (перемещается на другое место установки и т.п.) ОЗП=0,6; ЭМ=0,6 к расх.; ЗПМ=0,6; МАТ=0 к расх.; ТЗ=0,6; ТЗМ=0,6 | [21 empty] | Демонтаж оборудования, пригодного для дальнейшего использования, со снятием с места установки, необходимой (частичной) разборкой без надобности хранения (перемещается на другое место установки и т.п.) ОЗП=0,6; ЭМ=0,6 к расх.; ЗПМ=0,6; МАТ=0 к расх.; ТЗ=0,6; ТЗМ=0,6
| 2 | ИНДЕКС К ПОЗИЦИИ: Прочие объекты(56), ФЕР, 3 кв 2024 (СМР),Письмо Минстроя России от 10.09.2024 года № 52528-ИФ/09, прил.1 ОЗП=34,6; ЭМ=13,15; ЗПМ=34,6; МАТ=9,57 | [19 empty] | ИНДЕКС К ПОЗИЦИИ: Прочие объекты(56), ФЕР, 3 кв 2024 (СМР),Письмо Минстроя России от 10.09.2024 года № 52528-ИФ/09, прил.1 ОЗП=34,6; ЭМ=13,15; ЗПМ=34,6; МАТ=9,57
| Оборудование предприятий химической и нефтеперерабатывающей промышленности | [21 empty] | Оборудование предприятий химической и нефтеперерабатывающей промышленности
|  |  | Накладные расходы 90% ФОТ (от 993) | 11: 894
|  |  | Сметная прибыль 46% ФОТ (от 993) | 11: 457
91 | РН11-2-9-10 | (Закрыть) Установка плоских заглушек из углеродистых сталей между фланцами на трубопроводах Ру=1,0 МПа (10 кгс/см2)...4,0 МПа (40 кгс/см2) диаметр трубопроводов 500 мм (Прим. Закрыть люк-лаз) (р.1 п.45 дефектной ведомости) |  | заглушка | 1 | 1517.71 | 1504.56 |  |  |  | 1518 | 1505 |  |  | 4.4 | 4.4 |  |  |  |  | (Закрыть) Установка плоских заглушек из углеродистых сталей между фланцами на трубопроводах Ру=1,0 МПа (10 кгс/см2)...4,0 МПа (40 кгс/см2) диаметр трубопроводов 500 мм (Прим. Закрыть люк-лаз) (р.1 п.45 дефектной ведомости)
| 2 | ИНДЕКС К ПОЗИЦИИ: Прочие объекты(56), ФЕР, 3 кв 2024 (СМР),Письмо Минстроя России от 10.09.2024 года № 52528-ИФ/09, прил.1 ОЗП=34,6; ЭМ=13,15; ЗПМ=34,6; МАТ=9,57 | [19 empty] | ИНДЕКС К ПОЗИЦИИ: Прочие объекты(56), ФЕР, 3 кв 2024 (СМР),Письмо Минстроя России от 10.09.2024 года № 52528-ИФ/09, прил.1 ОЗП=34,6; ЭМ=13,15; ЗПМ=34,6; МАТ=9,57
| Оборудование предприятий химической и нефтеперерабатывающей промышленности | [21 empty] | Оборудование предприятий химической и нефтеперерабатывающей промышленности
|  |  | Накладные расходы 90% ФОТ (от 1 656) | 11: 1490
|  |  | Сметная прибыль 46% ФОТ (от 1 656) | 11: 762
92 | Производство №2 | Произвести чистку стенок и швов емкости от грязи, вытащить грязь из емкости (р.1 п.46 дефектной ведомости) |  | 4: м2; 5: 52; 15: 0; 16: 0 |  |  |  |  | Произвести чистку стенок и швов емкости от грязи, вытащить грязь из емкости (р.1 п.46 дефектной ведомости)
| Оборудование предприятий химической и нефтеперерабатывающей промышленности | [21 empty] | Оборудование предприятий химической и нефтеперерабатывающей промышленности
Ёмкость Е–202. V =74.8м3, Ø3000мм., H=14753 мм, Ррас=0,343 МПа | [19 empty] | Ёмкость Е–202. V =74.8м3, Ø3000мм., H=14753 мм, Ррас=0,343 МПа
Ду200 Ру40 | [19 empty] | Ду200 Ру40
93 | РН11-2-9-5 | Установка плоских заглушек из углеродистых сталей между фланцами на трубопроводах Ру=1,0 МПа (10 кгс/см2)...4,0 МПа (40 кгс/см2) диаметр трубопроводов 200 мм (р.1 п.47 дефектной ведомости) |  | заглушка | 1 | 485.06 | 479.8 |  |  |  | 485 | 480 |  |  | 1.43 | 1.43 |  |  |  |  | Установка плоских заглушек из углеродистых сталей между фланцами на трубопроводах Ру=1,0 МПа (10 кгс/см2)...4,0 МПа (40 кгс/см2) диаметр трубопроводов 200 мм (р.1 п.47 дефектной ведомости)
| 2 | ИНДЕКС К ПОЗИЦИИ: Прочие объекты(56), ФЕР, 3 кв 2024 (СМР),Письмо Минстроя России от 10.09.2024 года № 52528-ИФ/09, прил.1 ОЗП=34,6; ЭМ=13,15; ЗПМ=34,6; МАТ=9,57 | [19 empty] | ИНДЕКС К ПОЗИЦИИ: Прочие объекты(56), ФЕР, 3 кв 2024 (СМР),Письмо Минстроя России от 10.09.2024 года № 52528-ИФ/09, прил.1 ОЗП=34,6; ЭМ=13,15; ЗПМ=34,6; МАТ=9,57
| Оборудование предприятий химической и нефтеперерабатывающей промышленности | [21 empty] | Оборудование предприятий химической и нефтеперерабатывающей промышленности
|  |  | Накладные расходы 90% ФОТ (от 528) | 11: 475
|  |  | Сметная прибыль 46% ФОТ (от 528) | 11: 243
94 | РН11-2-9-5 | (Снятие) Установка плоских заглушек из углеродистых сталей между фланцами на трубопроводах Ру=1,0 МПа (10 кгс/см2)...4,0 МПа (40 кгс/см2) диаметр трубопроводов 200 мм (р.1 п.47 дефектной ведомости) |  | заглушка | 1 | 287.88 | 287.88 |  |  |  | 288 | 288 |  |  | 0.858 | 0.86 |  |  |  |  | (Снятие) Установка плоских заглушек из углеродистых сталей между фланцами на трубопроводах Ру=1,0 МПа (10 кгс/см2)...4,0 МПа (40 кгс/см2) диаметр трубопроводов 200 мм (р.1 п.47 дефектной ведомости)
| Приказ от 14.07.2022 № 571/пр п.84 табл.3 | Демонтаж оборудования, пригодного для дальнейшего использования, со снятием с места установки, необходимой (частичной) разборкой без надобности хранения (перемещается на другое место установки и т.п.) ОЗП=0,6; ЭМ=0,6 к расх.; ЗПМ=0,6; МАТ=0 к расх.; ТЗ=0,6; ТЗМ=0,6 | [21 empty] | Демонтаж оборудования, пригодного для дальнейшего использования, со снятием с места установки, необходимой (частичной) разборкой без надобности хранения (перемещается на другое место установки и т.п.) ОЗП=0,6; ЭМ=0,6 к расх.; ЗПМ=0,6; МАТ=0 к расх.; ТЗ=0,6; ТЗМ=0,6
| 2 | ИНДЕКС К ПОЗИЦИИ: Прочие объекты(56), ФЕР, 3 кв 2024 (СМР),Письмо Минстроя России от 10.09.2024 года № 52528-ИФ/09, прил.1 ОЗП=34,6; ЭМ=13,15; ЗПМ=34,6; МАТ=9,57 | [19 empty] | ИНДЕКС К ПОЗИЦИИ: Прочие объекты(56), ФЕР, 3 кв 2024 (СМР),Письмо Минстроя России от 10.09.2024 года № 52528-ИФ/09, прил.1 ОЗП=34,6; ЭМ=13,15; ЗПМ=34,6; МАТ=9,57
| Оборудование предприятий химической и нефтеперерабатывающей промышленности | [21 empty] | Оборудование предприятий химической и нефтеперерабатывающей промышленности
|  |  | Накладные расходы 90% ФОТ (от 317) | 11: 285
|  |  | Сметная прибыль 46% ФОТ (от 317) | 11: 146
Ду150 Ру40 | [19 empty] | Ду150 Ру40
95 | РН11-2-9-4 | Установка плоских заглушек из углеродистых сталей между фланцами на трубопроводах Ру=1,0 МПа (10 кгс/см2)...4,0 МПа (40 кгс/см2) диаметр трубопроводов 150 мм (р.1 п.47 дефектной ведомости) |  | заглушка | 2 | 360.67 | 355.41 |  |  |  | 721 | 711 |  |  | 1.08 | 2.16 |  |  |  |  | Установка плоских заглушек из углеродистых сталей между фланцами на трубопроводах Ру=1,0 МПа (10 кгс/см2)...4,0 МПа (40 кгс/см2) диаметр трубопроводов 150 мм (р.1 п.47 дефектной ведомости)
| 2 | ИНДЕКС К ПОЗИЦИИ: Прочие объекты(56), ФЕР, 3 кв 2024 (СМР),Письмо Минстроя России от 10.09.2024 года № 52528-ИФ/09, прил.1 ОЗП=34,6; ЭМ=13,15; ЗПМ=34,6; МАТ=9,57 | [19 empty] | ИНДЕКС К ПОЗИЦИИ: Прочие объекты(56), ФЕР, 3 кв 2024 (СМР),Письмо Минстроя России от 10.09.2024 года № 52528-ИФ/09, прил.1 ОЗП=34,6; ЭМ=13,15; ЗПМ=34,6; МАТ=9,57
| Оборудование предприятий химической и нефтеперерабатывающей промышленности | [21 empty] | Оборудование предприятий химической и нефтеперерабатывающей промышленности
|  |  | Накладные расходы 90% ФОТ (от 782) | 11: 704
|  |  | Сметная прибыль 46% ФОТ (от 782) | 11: 360
96 | РН11-2-9-4 | (Снятие) Установка плоских заглушек из углеродистых сталей между фланцами на трубопроводах Ру=1,0 МПа (10 кгс/см2)...4,0 МПа (40 кгс/см2) диаметр трубопроводов 150 мм (р.1 п.47 дефектной ведомости) |  | заглушка | 2 | 213.24 | 213.24 |  |  |  | 426 | 426 |  |  | 0.648 | 1.3 |  |  |  |  | (Снятие) Установка плоских заглушек из углеродистых сталей между фланцами на трубопроводах Ру=1,0 МПа (10 кгс/см2)...4,0 МПа (40 кгс/см2) диаметр трубопроводов 150 мм (р.1 п.47 дефектной ведомости)
| Приказ от 14.07.2022 № 571/пр п.84 табл.3 | Демонтаж оборудования, пригодного для дальнейшего использования, со снятием с места установки, необходимой (частичной) разборкой без надобности хранения (перемещается на другое место установки и т.п.) ОЗП=0,6; ЭМ=0,6 к расх.; ЗПМ=0,6; МАТ=0 к расх.; ТЗ=0,6; ТЗМ=0,6 | [21 empty] | Демонтаж оборудования, пригодного для дальнейшего использования, со снятием с места установки, необходимой (частичной) разборкой без надобности хранения (перемещается на другое место установки и т.п.) ОЗП=0,6; ЭМ=0,6 к расх.; ЗПМ=0,6; МАТ=0 к расх.; ТЗ=0,6; ТЗМ=0,6
| 2 | ИНДЕКС К ПОЗИЦИИ: Прочие объекты(56), ФЕР, 3 кв 2024 (СМР),Письмо Минстроя России от 10.09.2024 года № 52528-ИФ/09, прил.1 ОЗП=34,6; ЭМ=13,15; ЗПМ=34,6; МАТ=9,57 | [19 empty] | ИНДЕКС К ПОЗИЦИИ: Прочие объекты(56), ФЕР, 3 кв 2024 (СМР),Письмо Минстроя России от 10.09.2024 года № 52528-ИФ/09, прил.1 ОЗП=34,6; ЭМ=13,15; ЗПМ=34,6; МАТ=9,57
| Оборудование предприятий химической и нефтеперерабатывающей промышленности | [21 empty] | Оборудование предприятий химической и нефтеперерабатывающей промышленности
|  |  | Накладные расходы 90% ФОТ (от 469) | 11: 422
|  |  | Сметная прибыль 46% ФОТ (от 469) | 11: 216
Ду50 Ру40 | [19 empty] | Ду50 Ру40
97 | РН11-2-9-1 | Установка плоских заглушек из углеродистых сталей между фланцами на трубопроводах Ру=1,0 МПа (10 кгс/см2)...4,0 МПа (40 кгс/см2) диаметр трубопроводов 50 мм (р.1 п.47 дефектной ведомости) |  | заглушка | 1 | 168.49 | 165.86 |  |  |  | 168 | 166 |  |  | 0.48 | 0.48 |  |  |  |  | Установка плоских заглушек из углеродистых сталей между фланцами на трубопроводах Ру=1,0 МПа (10 кгс/см2)...4,0 МПа (40 кгс/см2) диаметр трубопроводов 50 мм (р.1 п.47 дефектной ведомости)
| 2 | ИНДЕКС К ПОЗИЦИИ: Прочие объекты(56), ФЕР, 3 кв 2024 (СМР),Письмо Минстроя России от 10.09.2024 года № 52528-ИФ/09, прил.1 ОЗП=34,6; ЭМ=13,15; ЗПМ=34,6; МАТ=9,57 | [19 empty] | ИНДЕКС К ПОЗИЦИИ: Прочие объекты(56), ФЕР, 3 кв 2024 (СМР),Письмо Минстроя России от 10.09.2024 года № 52528-ИФ/09, прил.1 ОЗП=34,6; ЭМ=13,15; ЗПМ=34,6; МАТ=9,57
| Оборудование предприятий химической и нефтеперерабатывающей промышленности | [21 empty] | Оборудование предприятий химической и нефтеперерабатывающей промышленности
|  |  | Накладные расходы 90% ФОТ (от 183) | 11: 165
|  |  | Сметная прибыль 46% ФОТ (от 183) | 11: 84
98 | РН11-2-9-1 | (Снятие) Установка плоских заглушек из углеродистых сталей между фланцами на трубопроводах Ру=1,0 МПа (10 кгс/см2)...4,0 МПа (40 кгс/см2) диаметр трубопроводов 50 мм (р.1 п.47 дефектной ведомости) |  | заглушка | 1 | 99.52 | 99.52 |  |  |  | 100 | 100 |  |  | 0.288 | 0.29 |  |  |  |  | (Снятие) Установка плоских заглушек из углеродистых сталей между фланцами на трубопроводах Ру=1,0 МПа (10 кгс/см2)...4,0 МПа (40 кгс/см2) диаметр трубопроводов 50 мм (р.1 п.47 дефектной ведомости)
| Приказ от 14.07.2022 № 571/пр п.84 табл.3 | Демонтаж оборудования, пригодного для дальнейшего использования, со снятием с места установки, необходимой (частичной) разборкой без надобности хранения (перемещается на другое место установки и т.п.) ОЗП=0,6; ЭМ=0,6 к расх.; ЗПМ=0,6; МАТ=0 к расх.; ТЗ=0,6; ТЗМ=0,6 | [21 empty] | Демонтаж оборудования, пригодного для дальнейшего использования, со снятием с места установки, необходимой (частичной) разборкой без надобности хранения (перемещается на другое место установки и т.п.) ОЗП=0,6; ЭМ=0,6 к расх.; ЗПМ=0,6; МАТ=0 к расх.; ТЗ=0,6; ТЗМ=0,6
| 2 | ИНДЕКС К ПОЗИЦИИ: Прочие объекты(56), ФЕР, 3 кв 2024 (СМР),Письмо Минстроя России от 10.09.2024 года № 52528-ИФ/09, прил.1 ОЗП=34,6; ЭМ=13,15; ЗПМ=34,6; МАТ=9,57 | [19 empty] | ИНДЕКС К ПОЗИЦИИ: Прочие объекты(56), ФЕР, 3 кв 2024 (СМР),Письмо Минстроя России от 10.09.2024 года № 52528-ИФ/09, прил.1 ОЗП=34,6; ЭМ=13,15; ЗПМ=34,6; МАТ=9,57
| Оборудование предприятий химической и нефтеперерабатывающей промышленности | [21 empty] | Оборудование предприятий химической и нефтеперерабатывающей промышленности
|  |  | Накладные расходы 90% ФОТ (от 110) | 11: 99
|  |  | Сметная прибыль 46% ФОТ (от 110) | 11: 51
Вскрыть, после ремонта закрыть люка-лазы Ду500 Ру16 с заменой прокладок | [19 empty] | Вскрыть, после ремонта закрыть люка-лазы Ду500 Ру16 с заменой прокладок
99 | РН11-2-9-10 | (Вскрыть) Установка плоских заглушек из углеродистых сталей между фланцами на трубопроводах Ру=1,0 МПа (10 кгс/см2)...4,0 МПа (40 кгс/см2) диаметр трубопроводов 500 мм (Прим. Вскрыть люк-лаз) (р.1 п.48 дефектной ведомости) |  | заглушка | 1 | 902.74 | 902.74 |  |  |  | 903 | 903 |  |  | 2.64 | 2.64 |  |  |  |  | (Вскрыть) Установка плоских заглушек из углеродистых сталей между фланцами на трубопроводах Ру=1,0 МПа (10 кгс/см2)...4,0 МПа (40 кгс/см2) диаметр трубопроводов 500 мм (Прим. Вскрыть люк-лаз) (р.1 п.48 дефектной ведомости)
| Приказ от 14.07.2022 № 571/пр п.84 табл.3 | Демонтаж оборудования, пригодного для дальнейшего использования, со снятием с места установки, необходимой (частичной) разборкой без надобности хранения (перемещается на другое место установки и т.п.) ОЗП=0,6; ЭМ=0,6 к расх.; ЗПМ=0,6; МАТ=0 к расх.; ТЗ=0,6; ТЗМ=0,6 | [21 empty] | Демонтаж оборудования, пригодного для дальнейшего использования, со снятием с места установки, необходимой (частичной) разборкой без надобности хранения (перемещается на другое место установки и т.п.) ОЗП=0,6; ЭМ=0,6 к расх.; ЗПМ=0,6; МАТ=0 к расх.; ТЗ=0,6; ТЗМ=0,6
| 2 | ИНДЕКС К ПОЗИЦИИ: Прочие объекты(56), ФЕР, 3 кв 2024 (СМР),Письмо Минстроя России от 10.09.2024 года № 52528-ИФ/09, прил.1 ОЗП=34,6; ЭМ=13,15; ЗПМ=34,6; МАТ=9,57 | [19 empty] | ИНДЕКС К ПОЗИЦИИ: Прочие объекты(56), ФЕР, 3 кв 2024 (СМР),Письмо Минстроя России от 10.09.2024 года № 52528-ИФ/09, прил.1 ОЗП=34,6; ЭМ=13,15; ЗПМ=34,6; МАТ=9,57
| Оборудование предприятий химической и нефтеперерабатывающей промышленности | [21 empty] | Оборудование предприятий химической и нефтеперерабатывающей промышленности
|  |  | Накладные расходы 90% ФОТ (от 993) | 11: 894
|  |  | Сметная прибыль 46% ФОТ (от 993) | 11: 457
100 | РН11-2-9-10 | (Закрыть) Установка плоских заглушек из углеродистых сталей между фланцами на трубопроводах Ру=1,0 МПа (10 кгс/см2)...4,0 МПа (40 кгс/см2) диаметр трубопроводов 500 мм (Прим. Закрыть люк-лаз) (р.1 п.48 дефектной ведомости) |  | заглушка | 1 | 1517.71 | 1504.56 |  |  |  | 1518 | 1505 |  |  | 4.4 | 4.4 |  |  |  |  | (Закрыть) Установка плоских заглушек из углеродистых сталей между фланцами на трубопроводах Ру=1,0 МПа (10 кгс/см2)...4,0 МПа (40 кгс/см2) диаметр трубопроводов 500 мм (Прим. Закрыть люк-лаз) (р.1 п.48 дефектной ведомости)
| 2 | ИНДЕКС К ПОЗИЦИИ: Прочие объекты(56), ФЕР, 3 кв 2024 (СМР),Письмо Минстроя России от 10.09.2024 года № 52528-ИФ/09, прил.1 ОЗП=34,6; ЭМ=13,15; ЗПМ=34,6; МАТ=9,57 | [19 empty] | ИНДЕКС К ПОЗИЦИИ: Прочие объекты(56), ФЕР, 3 кв 2024 (СМР),Письмо Минстроя России от 10.09.2024 года № 52528-ИФ/09, прил.1 ОЗП=34,6; ЭМ=13,15; ЗПМ=34,6; МАТ=9,57
| Оборудование предприятий химической и нефтеперерабатывающей промышленности | [21 empty] | Оборудование предприятий химической и нефтеперерабатывающей промышленности
|  |  | Накладные расходы 90% ФОТ (от 1 656) | 11: 1490
|  |  | Сметная прибыль 46% ФОТ (от 1 656) | 11: 762
101 | Производство №2 | Произвести чистку стенок и швов емкости от грязи, вытащить грязь из емкости (р.1 п.49 дефектной ведомости) |  | 4: м2; 5: 140; 15: 0; 16: 0 |  |  |  |  | Произвести чистку стенок и швов емкости от грязи, вытащить грязь из емкости (р.1 п.49 дефектной ведомости)
| Оборудование предприятий химической и нефтеперерабатывающей промышленности | [21 empty] | Оборудование предприятий химической и нефтеперерабатывающей промышленности
Ёмкость Е–203, V=10,16м3, Ø1600мм., L=8300мм, Ррас=Гидростатическое | [19 empty] | Ёмкость Е–203, V=10,16м3, Ø1600мм., L=8300мм, Ррас=Гидростатическое
Ду200 Ру40 | [19 empty] | Ду200 Ру40
102 | РН11-2-9-5 | Установка плоских заглушек из углеродистых сталей между фланцами на трубопроводах Ру=1,0 МПа (10 кгс/см2)...4,0 МПа (40 кгс/см2) диаметр трубопроводов 200 мм (р.1 п.50 дефектной ведомости) |  | заглушка | 1 | 485.06 | 479.8 |  |  |  | 485 | 480 |  |  | 1.43 | 1.43 |  |  |  |  | Установка плоских заглушек из углеродистых сталей между фланцами на трубопроводах Ру=1,0 МПа (10 кгс/см2)...4,0 МПа (40 кгс/см2) диаметр трубопроводов 200 мм (р.1 п.50 дефектной ведомости)
| 2 | ИНДЕКС К ПОЗИЦИИ: Прочие объекты(56), ФЕР, 3 кв 2024 (СМР),Письмо Минстроя России от 10.09.2024 года № 52528-ИФ/09, прил.1 ОЗП=34,6; ЭМ=13,15; ЗПМ=34,6; МАТ=9,57 | [19 empty] | ИНДЕКС К ПОЗИЦИИ: Прочие объекты(56), ФЕР, 3 кв 2024 (СМР),Письмо Минстроя России от 10.09.2024 года № 52528-ИФ/09, прил.1 ОЗП=34,6; ЭМ=13,15; ЗПМ=34,6; МАТ=9,57
| Оборудование предприятий химической и нефтеперерабатывающей промышленности | [21 empty] | Оборудование предприятий химической и нефтеперерабатывающей промышленности
|  |  | Накладные расходы 90% ФОТ (от 528) | 11: 475
|  |  | Сметная прибыль 46% ФОТ (от 528) | 11: 243
103 | РН11-2-9-5 | (Снятие) Установка плоских заглушек из углеродистых сталей между фланцами на трубопроводах Ру=1,0 МПа (10 кгс/см2)...4,0 МПа (40 кгс/см2) диаметр трубопроводов 200 мм (р.1 п.50 дефектной ведомости) |  | заглушка | 1 | 287.88 | 287.88 |  |  |  | 288 | 288 |  |  | 0.858 | 0.86 |  |  |  |  | (Снятие) Установка плоских заглушек из углеродистых сталей между фланцами на трубопроводах Ру=1,0 МПа (10 кгс/см2)...4,0 МПа (40 кгс/см2) диаметр трубопроводов 200 мм (р.1 п.50 дефектной ведомости)
| Приказ от 14.07.2022 № 571/пр п.84 табл.3 | Демонтаж оборудования, пригодного для дальнейшего использования, со снятием с места установки, необходимой (частичной) разборкой без надобности хранения (перемещается на другое место установки и т.п.) ОЗП=0,6; ЭМ=0,6 к расх.; ЗПМ=0,6; МАТ=0 к расх.; ТЗ=0,6; ТЗМ=0,6 | [21 empty] | Демонтаж оборудования, пригодного для дальнейшего использования, со снятием с места установки, необходимой (частичной) разборкой без надобности хранения (перемещается на другое место установки и т.п.) ОЗП=0,6; ЭМ=0,6 к расх.; ЗПМ=0,6; МАТ=0 к расх.; ТЗ=0,6; ТЗМ=0,6
| 2 | ИНДЕКС К ПОЗИЦИИ: Прочие объекты(56), ФЕР, 3 кв 2024 (СМР),Письмо Минстроя России от 10.09.2024 года № 52528-ИФ/09, прил.1 ОЗП=34,6; ЭМ=13,15; ЗПМ=34,6; МАТ=9,57 | [19 empty] | ИНДЕКС К ПОЗИЦИИ: Прочие объекты(56), ФЕР, 3 кв 2024 (СМР),Письмо Минстроя России от 10.09.2024 года № 52528-ИФ/09, прил.1 ОЗП=34,6; ЭМ=13,15; ЗПМ=34,6; МАТ=9,57
| Оборудование предприятий химической и нефтеперерабатывающей промышленности | [21 empty] | Оборудование предприятий химической и нефтеперерабатывающей промышленности
|  |  | Накладные расходы 90% ФОТ (от 317) | 11: 285
|  |  | Сметная прибыль 46% ФОТ (от 317) | 11: 146
Ду150, Ру40 | [19 empty] | Ду150, Ру40
104 | РН11-2-9-4 | Установка плоских заглушек из углеродистых сталей между фланцами на трубопроводах Ру=1,0 МПа (10 кгс/см2)...4,0 МПа (40 кгс/см2) диаметр трубопроводов 150 мм (р.1 п.50 дефектной ведомости) |  | заглушка | 2 | 360.67 | 355.41 |  |  |  | 721 | 711 |  |  | 1.08 | 2.16 |  |  |  |  | Установка плоских заглушек из углеродистых сталей между фланцами на трубопроводах Ру=1,0 МПа (10 кгс/см2)...4,0 МПа (40 кгс/см2) диаметр трубопроводов 150 мм (р.1 п.50 дефектной ведомости)
| 2 | ИНДЕКС К ПОЗИЦИИ: Прочие объекты(56), ФЕР, 3 кв 2024 (СМР),Письмо Минстроя России от 10.09.2024 года № 52528-ИФ/09, прил.1 ОЗП=34,6; ЭМ=13,15; ЗПМ=34,6; МАТ=9,57 | [19 empty] | ИНДЕКС К ПОЗИЦИИ: Прочие объекты(56), ФЕР, 3 кв 2024 (СМР),Письмо Минстроя России от 10.09.2024 года № 52528-ИФ/09, прил.1 ОЗП=34,6; ЭМ=13,15; ЗПМ=34,6; МАТ=9,57
| Оборудование предприятий химической и нефтеперерабатывающей промышленности | [21 empty] | Оборудование предприятий химической и нефтеперерабатывающей промышленности
|  |  | Накладные расходы 90% ФОТ (от 782) | 11: 704
|  |  | Сметная прибыль 46% ФОТ (от 782) | 11: 360
105 | РН11-2-9-4 | (Снятие) Установка плоских заглушек из углеродистых сталей между фланцами на трубопроводах Ру=1,0 МПа (10 кгс/см2)...4,0 МПа (40 кгс/см2) диаметр трубопроводов 150 мм (р.1 п.50 дефектной ведомости) |  | заглушка | 2 | 213.24 | 213.24 |  |  |  | 426 | 426 |  |  | 0.648 | 1.3 |  |  |  |  | (Снятие) Установка плоских заглушек из углеродистых сталей между фланцами на трубопроводах Ру=1,0 МПа (10 кгс/см2)...4,0 МПа (40 кгс/см2) диаметр трубопроводов 150 мм (р.1 п.50 дефектной ведомости)
| Приказ от 14.07.2022 № 571/пр п.84 табл.3 | Демонтаж оборудования, пригодного для дальнейшего использования, со снятием с места установки, необходимой (частичной) разборкой без надобности хранения (перемещается на другое место установки и т.п.) ОЗП=0,6; ЭМ=0,6 к расх.; ЗПМ=0,6; МАТ=0 к расх.; ТЗ=0,6; ТЗМ=0,6 | [21 empty] | Демонтаж оборудования, пригодного для дальнейшего использования, со снятием с места установки, необходимой (частичной) разборкой без надобности хранения (перемещается на другое место установки и т.п.) ОЗП=0,6; ЭМ=0,6 к расх.; ЗПМ=0,6; МАТ=0 к расх.; ТЗ=0,6; ТЗМ=0,6
| 2 | ИНДЕКС К ПОЗИЦИИ: Прочие объекты(56), ФЕР, 3 кв 2024 (СМР),Письмо Минстроя России от 10.09.2024 года № 52528-ИФ/09, прил.1 ОЗП=34,6; ЭМ=13,15; ЗПМ=34,6; МАТ=9,57 | [19 empty] | ИНДЕКС К ПОЗИЦИИ: Прочие объекты(56), ФЕР, 3 кв 2024 (СМР),Письмо Минстроя России от 10.09.2024 года № 52528-ИФ/09, прил.1 ОЗП=34,6; ЭМ=13,15; ЗПМ=34,6; МАТ=9,57
| Оборудование предприятий химической и нефтеперерабатывающей промышленности | [21 empty] | Оборудование предприятий химической и нефтеперерабатывающей промышленности
|  |  | Накладные расходы 90% ФОТ (от 469) | 11: 422
|  |  | Сметная прибыль 46% ФОТ (от 469) | 11: 216
Ду50 Ру40 | [19 empty] | Ду50 Ру40
106 | РН11-2-9-1 | Установка плоских заглушек из углеродистых сталей между фланцами на трубопроводах Ру=1,0 МПа (10 кгс/см2)...4,0 МПа (40 кгс/см2) диаметр трубопроводов 50 мм (р.1 п.50 дефектной ведомости) |  | заглушка | 1 | 168.49 | 165.86 |  |  |  | 168 | 166 |  |  | 0.48 | 0.48 |  |  |  |  | Установка плоских заглушек из углеродистых сталей между фланцами на трубопроводах Ру=1,0 МПа (10 кгс/см2)...4,0 МПа (40 кгс/см2) диаметр трубопроводов 50 мм (р.1 п.50 дефектной ведомости)
| 2 | ИНДЕКС К ПОЗИЦИИ: Прочие объекты(56), ФЕР, 3 кв 2024 (СМР),Письмо Минстроя России от 10.09.2024 года № 52528-ИФ/09, прил.1 ОЗП=34,6; ЭМ=13,15; ЗПМ=34,6; МАТ=9,57 | [19 empty] | ИНДЕКС К ПОЗИЦИИ: Прочие объекты(56), ФЕР, 3 кв 2024 (СМР),Письмо Минстроя России от 10.09.2024 года № 52528-ИФ/09, прил.1 ОЗП=34,6; ЭМ=13,15; ЗПМ=34,6; МАТ=9,57
| Оборудование предприятий химической и нефтеперерабатывающей промышленности | [21 empty] | Оборудование предприятий химической и нефтеперерабатывающей промышленности
|  |  | Накладные расходы 90% ФОТ (от 183) | 11: 165
|  |  | Сметная прибыль 46% ФОТ (от 183) | 11: 84
107 | РН11-2-9-1 | (Снятие) Установка плоских заглушек из углеродистых сталей между фланцами на трубопроводах Ру=1,0 МПа (10 кгс/см2)...4,0 МПа (40 кгс/см2) диаметр трубопроводов 50 мм (р.1 п.50 дефектной ведомости) |  | заглушка | 1 | 99.52 | 99.52 |  |  |  | 100 | 100 |  |  | 0.288 | 0.29 |  |  |  |  | (Снятие) Установка плоских заглушек из углеродистых сталей между фланцами на трубопроводах Ру=1,0 МПа (10 кгс/см2)...4,0 МПа (40 кгс/см2) диаметр трубопроводов 50 мм (р.1 п.50 дефектной ведомости)
| Приказ от 14.07.2022 № 571/пр п.84 табл.3 | Демонтаж оборудования, пригодного для дальнейшего использования, со снятием с места установки, необходимой (частичной) разборкой без надобности хранения (перемещается на другое место установки и т.п.) ОЗП=0,6; ЭМ=0,6 к расх.; ЗПМ=0,6; МАТ=0 к расх.; ТЗ=0,6; ТЗМ=0,6 | [21 empty] | Демонтаж оборудования, пригодного для дальнейшего использования, со снятием с места установки, необходимой (частичной) разборкой без надобности хранения (перемещается на другое место установки и т.п.) ОЗП=0,6; ЭМ=0,6 к расх.; ЗПМ=0,6; МАТ=0 к расх.; ТЗ=0,6; ТЗМ=0,6
| 2 | ИНДЕКС К ПОЗИЦИИ: Прочие объекты(56), ФЕР, 3 кв 2024 (СМР),Письмо Минстроя России от 10.09.2024 года № 52528-ИФ/09, прил.1 ОЗП=34,6; ЭМ=13,15; ЗПМ=34,6; МАТ=9,57 | [19 empty] | ИНДЕКС К ПОЗИЦИИ: Прочие объекты(56), ФЕР, 3 кв 2024 (СМР),Письмо Минстроя России от 10.09.2024 года № 52528-ИФ/09, прил.1 ОЗП=34,6; ЭМ=13,15; ЗПМ=34,6; МАТ=9,57
| Оборудование предприятий химической и нефтеперерабатывающей промышленности | [21 empty] | Оборудование предприятий химической и нефтеперерабатывающей промышленности
|  |  | Накладные расходы 90% ФОТ (от 110) | 11: 99
|  |  | Сметная прибыль 46% ФОТ (от 110) | 11: 51
Вскрыть, после ремонта закрыть люка-лазы Ду500 Ру16 с заменой прокладок | [19 empty] | Вскрыть, после ремонта закрыть люка-лазы Ду500 Ру16 с заменой прокладок
108 | РН11-2-9-10 | (Вскрыть) Установка плоских заглушек из углеродистых сталей между фланцами на трубопроводах Ру=1,0 МПа (10 кгс/см2)...4,0 МПа (40 кгс/см2) диаметр трубопроводов 500 мм (Прим. Вскрыть люк-лаз) (р.1 п.51 дефектной ведомости) |  | заглушка | 1 | 902.74 | 902.74 |  |  |  | 903 | 903 |  |  | 2.64 | 2.64 |  |  |  |  | (Вскрыть) Установка плоских заглушек из углеродистых сталей между фланцами на трубопроводах Ру=1,0 МПа (10 кгс/см2)...4,0 МПа (40 кгс/см2) диаметр трубопроводов 500 мм (Прим. Вскрыть люк-лаз) (р.1 п.51 дефектной ведомости)
| Приказ от 14.07.2022 № 571/пр п.84 табл.3 | Демонтаж оборудования, пригодного для дальнейшего использования, со снятием с места установки, необходимой (частичной) разборкой без надобности хранения (перемещается на другое место установки и т.п.) ОЗП=0,6; ЭМ=0,6 к расх.; ЗПМ=0,6; МАТ=0 к расх.; ТЗ=0,6; ТЗМ=0,6 | [21 empty] | Демонтаж оборудования, пригодного для дальнейшего использования, со снятием с места установки, необходимой (частичной) разборкой без надобности хранения (перемещается на другое место установки и т.п.) ОЗП=0,6; ЭМ=0,6 к расх.; ЗПМ=0,6; МАТ=0 к расх.; ТЗ=0,6; ТЗМ=0,6
| 2 | ИНДЕКС К ПОЗИЦИИ: Прочие объекты(56), ФЕР, 3 кв 2024 (СМР),Письмо Минстроя России от 10.09.2024 года № 52528-ИФ/09, прил.1 ОЗП=34,6; ЭМ=13,15; ЗПМ=34,6; МАТ=9,57 | [19 empty] | ИНДЕКС К ПОЗИЦИИ: Прочие объекты(56), ФЕР, 3 кв 2024 (СМР),Письмо Минстроя России от 10.09.2024 года № 52528-ИФ/09, прил.1 ОЗП=34,6; ЭМ=13,15; ЗПМ=34,6; МАТ=9,57
| Оборудование предприятий химической и нефтеперерабатывающей промышленности | [21 empty] | Оборудование предприятий химической и нефтеперерабатывающей промышленности
|  |  | Накладные расходы 90% ФОТ (от 993) | 11: 894
|  |  | Сметная прибыль 46% ФОТ (от 993) | 11: 457
109 | РН11-2-9-10 | (Закрыть) Установка плоских заглушек из углеродистых сталей между фланцами на трубопроводах Ру=1,0 МПа (10 кгс/см2)...4,0 МПа (40 кгс/см2) диаметр трубопроводов 500 мм (Прим. Закрыть люк-лаз) (р.1 п.51 дефектной ведомости) |  | заглушка | 1 | 1517.71 | 1504.56 |  |  |  | 1518 | 1505 |  |  | 4.4 | 4.4 |  |  |  |  | (Закрыть) Установка плоских заглушек из углеродистых сталей между фланцами на трубопроводах Ру=1,0 МПа (10 кгс/см2)...4,0 МПа (40 кгс/см2) диаметр трубопроводов 500 мм (Прим. Закрыть люк-лаз) (р.1 п.51 дефектной ведомости)
| 2 | ИНДЕКС К ПОЗИЦИИ: Прочие объекты(56), ФЕР, 3 кв 2024 (СМР),Письмо Минстроя России от 10.09.2024 года № 52528-ИФ/09, прил.1 ОЗП=34,6; ЭМ=13,15; ЗПМ=34,6; МАТ=9,57 | [19 empty] | ИНДЕКС К ПОЗИЦИИ: Прочие объекты(56), ФЕР, 3 кв 2024 (СМР),Письмо Минстроя России от 10.09.2024 года № 52528-ИФ/09, прил.1 ОЗП=34,6; ЭМ=13,15; ЗПМ=34,6; МАТ=9,57
| Оборудование предприятий химической и нефтеперерабатывающей промышленности | [21 empty] | Оборудование предприятий химической и нефтеперерабатывающей промышленности
|  |  | Накладные расходы 90% ФОТ (от 1 656) | 11: 1490
|  |  | Сметная прибыль 46% ФОТ (от 1 656) | 11: 762
110 | Производство №2 | Произвести чистку стенок и швов емкости от грязи, вытащить грязь из емкости (р.1 п.52 дефектной ведомости) |  | 4: м2; 5: 27; 15: 0; 16: 0 |  |  |  |  | Произвести чистку стенок и швов емкости от грязи, вытащить грязь из емкости (р.1 п.52 дефектной ведомости)
| Оборудование предприятий химической и нефтеперерабатывающей промышленности | [21 empty] | Оборудование предприятий химической и нефтеперерабатывающей промышленности
Ёмкость Е–205, V=41,8 м3, D=2400мм., L=9502мм, Материал корпуса - Ст.16ГС+20Ю4, Ррасч = 0,362 MПа | [19 empty] | Ёмкость Е–205, V=41,8 м3, D=2400мм., L=9502мм, Материал корпуса - Ст.16ГС+20Ю4, Ррасч = 0,362 MПа
Ду200 Ру40 | [19 empty] | Ду200 Ру40
111 | РН11-2-9-5 | Установка плоских заглушек из углеродистых сталей между фланцами на трубопроводах Ру=1,0 МПа (10 кгс/см2)...4,0 МПа (40 кгс/см2) диаметр трубопроводов 200 мм (р.1 п.53 дефектной ведомости) |  | заглушка | 1 | 485.06 | 479.8 |  |  |  | 485 | 480 |  |  | 1.43 | 1.43 |  |  |  |  | Установка плоских заглушек из углеродистых сталей между фланцами на трубопроводах Ру=1,0 МПа (10 кгс/см2)...4,0 МПа (40 кгс/см2) диаметр трубопроводов 200 мм (р.1 п.53 дефектной ведомости)
| 2 | ИНДЕКС К ПОЗИЦИИ: Прочие объекты(56), ФЕР, 3 кв 2024 (СМР),Письмо Минстроя России от 10.09.2024 года № 52528-ИФ/09, прил.1 ОЗП=34,6; ЭМ=13,15; ЗПМ=34,6; МАТ=9,57 | [19 empty] | ИНДЕКС К ПОЗИЦИИ: Прочие объекты(56), ФЕР, 3 кв 2024 (СМР),Письмо Минстроя России от 10.09.2024 года № 52528-ИФ/09, прил.1 ОЗП=34,6; ЭМ=13,15; ЗПМ=34,6; МАТ=9,57
| Оборудование предприятий химической и нефтеперерабатывающей промышленности | [21 empty] | Оборудование предприятий химической и нефтеперерабатывающей промышленности
|  |  | Накладные расходы 90% ФОТ (от 528) | 11: 475
|  |  | Сметная прибыль 46% ФОТ (от 528) | 11: 243
112 | РН11-2-9-5 | (Снятие) Установка плоских заглушек из углеродистых сталей между фланцами на трубопроводах Ру=1,0 МПа (10 кгс/см2)...4,0 МПа (40 кгс/см2) диаметр трубопроводов 200 мм (р.1 п.53 дефектной ведомости) |  | заглушка | 1 | 287.88 | 287.88 |  |  |  | 288 | 288 |  |  | 0.858 | 0.86 |  |  |  |  | (Снятие) Установка плоских заглушек из углеродистых сталей между фланцами на трубопроводах Ру=1,0 МПа (10 кгс/см2)...4,0 МПа (40 кгс/см2) диаметр трубопроводов 200 мм (р.1 п.53 дефектной ведомости)
| Приказ от 14.07.2022 № 571/пр п.84 табл.3 | Демонтаж оборудования, пригодного для дальнейшего использования, со снятием с места установки, необходимой (частичной) разборкой без надобности хранения (перемещается на другое место установки и т.п.) ОЗП=0,6; ЭМ=0,6 к расх.; ЗПМ=0,6; МАТ=0 к расх.; ТЗ=0,6; ТЗМ=0,6 | [21 empty] | Демонтаж оборудования, пригодного для дальнейшего использования, со снятием с места установки, необходимой (частичной) разборкой без надобности хранения (перемещается на другое место установки и т.п.) ОЗП=0,6; ЭМ=0,6 к расх.; ЗПМ=0,6; МАТ=0 к расх.; ТЗ=0,6; ТЗМ=0,6
| 2 | ИНДЕКС К ПОЗИЦИИ: Прочие объекты(56), ФЕР, 3 кв 2024 (СМР),Письмо Минстроя России от 10.09.2024 года № 52528-ИФ/09, прил.1 ОЗП=34,6; ЭМ=13,15; ЗПМ=34,6; МАТ=9,57 | [19 empty] | ИНДЕКС К ПОЗИЦИИ: Прочие объекты(56), ФЕР, 3 кв 2024 (СМР),Письмо Минстроя России от 10.09.2024 года № 52528-ИФ/09, прил.1 ОЗП=34,6; ЭМ=13,15; ЗПМ=34,6; МАТ=9,57
| Оборудование предприятий химической и нефтеперерабатывающей промышленности | [21 empty] | Оборудование предприятий химической и нефтеперерабатывающей промышленности
|  |  | Накладные расходы 90% ФОТ (от 317) | 11: 285
|  |  | Сметная прибыль 46% ФОТ (от 317) | 11: 146
Ду50 Ру40 | [19 empty] | Ду50 Ру40
113 | РН11-2-9-1 | Установка плоских заглушек из углеродистых сталей между фланцами на трубопроводах Ру=1,0 МПа (10 кгс/см2)...4,0 МПа (40 кгс/см2) диаметр трубопроводов 50 мм (р.1 п.53 дефектной ведомости) |  | заглушка | 1 | 168.49 | 165.86 |  |  |  | 168 | 166 |  |  | 0.48 | 0.48 |  |  |  |  | Установка плоских заглушек из углеродистых сталей между фланцами на трубопроводах Ру=1,0 МПа (10 кгс/см2)...4,0 МПа (40 кгс/см2) диаметр трубопроводов 50 мм (р.1 п.53 дефектной ведомости)
| 2 | ИНДЕКС К ПОЗИЦИИ: Прочие объекты(56), ФЕР, 3 кв 2024 (СМР),Письмо Минстроя России от 10.09.2024 года № 52528-ИФ/09, прил.1 ОЗП=34,6; ЭМ=13,15; ЗПМ=34,6; МАТ=9,57 | [19 empty] | ИНДЕКС К ПОЗИЦИИ: Прочие объекты(56), ФЕР, 3 кв 2024 (СМР),Письмо Минстроя России от 10.09.2024 года № 52528-ИФ/09, прил.1 ОЗП=34,6; ЭМ=13,15; ЗПМ=34,6; МАТ=9,57
| Оборудование предприятий химической и нефтеперерабатывающей промышленности | [21 empty] | Оборудование предприятий химической и нефтеперерабатывающей промышленности
|  |  | Накладные расходы 90% ФОТ (от 183) | 11: 165
|  |  | Сметная прибыль 46% ФОТ (от 183) | 11: 84
114 | РН11-2-9-1 | (Снятие) Установка плоских заглушек из углеродистых сталей между фланцами на трубопроводах Ру=1,0 МПа (10 кгс/см2)...4,0 МПа (40 кгс/см2) диаметр трубопроводов 50 мм (р.1 п.53 дефектной ведомости) |  | заглушка | 1 | 99.52 | 99.52 |  |  |  | 100 | 100 |  |  | 0.288 | 0.29 |  |  |  |  | (Снятие) Установка плоских заглушек из углеродистых сталей между фланцами на трубопроводах Ру=1,0 МПа (10 кгс/см2)...4,0 МПа (40 кгс/см2) диаметр трубопроводов 50 мм (р.1 п.53 дефектной ведомости)
| Приказ от 14.07.2022 № 571/пр п.84 табл.3 | Демонтаж оборудования, пригодного для дальнейшего использования, со снятием с места установки, необходимой (частичной) разборкой без надобности хранения (перемещается на другое место установки и т.п.) ОЗП=0,6; ЭМ=0,6 к расх.; ЗПМ=0,6; МАТ=0 к расх.; ТЗ=0,6; ТЗМ=0,6 | [21 empty] | Демонтаж оборудования, пригодного для дальнейшего использования, со снятием с места установки, необходимой (частичной) разборкой без надобности хранения (перемещается на другое место установки и т.п.) ОЗП=0,6; ЭМ=0,6 к расх.; ЗПМ=0,6; МАТ=0 к расх.; ТЗ=0,6; ТЗМ=0,6
| 2 | ИНДЕКС К ПОЗИЦИИ: Прочие объекты(56), ФЕР, 3 кв 2024 (СМР),Письмо Минстроя России от 10.09.2024 года № 52528-ИФ/09, прил.1 ОЗП=34,6; ЭМ=13,15; ЗПМ=34,6; МАТ=9,57 | [19 empty] | ИНДЕКС К ПОЗИЦИИ: Прочие объекты(56), ФЕР, 3 кв 2024 (СМР),Письмо Минстроя России от 10.09.2024 года № 52528-ИФ/09, прил.1 ОЗП=34,6; ЭМ=13,15; ЗПМ=34,6; МАТ=9,57
| Оборудование предприятий химической и нефтеперерабатывающей промышленности | [21 empty] | Оборудование предприятий химической и нефтеперерабатывающей промышленности
|  |  | Накладные расходы 90% ФОТ (от 110) | 11: 99
|  |  | Сметная прибыль 46% ФОТ (от 110) | 11: 51
Вскрыть, после ремонта закрыть люка-лазы Ду600 Ру16 с заменой прокладок | [19 empty] | Вскрыть, после ремонта закрыть люка-лазы Ду600 Ру16 с заменой прокладок
115 | РН11-2-9-21 | (Вскрыть) Установка плоских заглушек из углеродистых сталей между фланцами на трубопроводах Ру=1,0 МПа (10 кгс/см2)...2,5 МПа (25 кгс/см2) диаметр трубопроводов 600 мм (Прим. Вскрыть люк-лаз) (р.1 п.54 дефектной ведомости) |  | заглушка | 1 | 1532.83 | 1524.7 | 8.13 | 14.22 |  | 1533 | 1525 | 8 | 14 | 4.8 | 4.8 |  |  |  |  | (Вскрыть) Установка плоских заглушек из углеродистых сталей между фланцами на трубопроводах Ру=1,0 МПа (10 кгс/см2)...2,5 МПа (25 кгс/см2) диаметр трубопроводов 600 мм (Прим. Вскрыть люк-лаз) (р.1 п.54 дефектной ведомости)
| Приказ от 14.07.2022 № 571/пр п.84 табл.3 | Демонтаж оборудования, пригодного для дальнейшего использования, со снятием с места установки, необходимой (частичной) разборкой без надобности хранения (перемещается на другое место установки и т.п.) ОЗП=0,6; ЭМ=0,6 к расх.; ЗПМ=0,6; МАТ=0 к расх.; ТЗ=0,6; ТЗМ=0,6 | [21 empty] | Демонтаж оборудования, пригодного для дальнейшего использования, со снятием с места установки, необходимой (частичной) разборкой без надобности хранения (перемещается на другое место установки и т.п.) ОЗП=0,6; ЭМ=0,6 к расх.; ЗПМ=0,6; МАТ=0 к расх.; ТЗ=0,6; ТЗМ=0,6
| 2 | ИНДЕКС К ПОЗИЦИИ: Прочие объекты(56), ФЕР, 3 кв 2024 (СМР),Письмо Минстроя России от 10.09.2024 года № 52528-ИФ/09, прил.1 ОЗП=34,6; ЭМ=13,15; ЗПМ=34,6; МАТ=9,57 | [19 empty] | ИНДЕКС К ПОЗИЦИИ: Прочие объекты(56), ФЕР, 3 кв 2024 (СМР),Письмо Минстроя России от 10.09.2024 года № 52528-ИФ/09, прил.1 ОЗП=34,6; ЭМ=13,15; ЗПМ=34,6; МАТ=9,57
| Оборудование предприятий химической и нефтеперерабатывающей промышленности | [21 empty] | Оборудование предприятий химической и нефтеперерабатывающей промышленности
|  |  | Накладные расходы 90% ФОТ (от 1 693) | 11: 1524
|  |  | Сметная прибыль 46% ФОТ (от 1 693) | 11: 779
116 | РН11-2-9-21 | (Закрыть) Установка плоских заглушек из углеродистых сталей между фланцами на трубопроводах Ру=1,0 МПа (10 кгс/см2)...2,5 МПа (25 кгс/см2) диаметр трубопроводов 600 мм (Прим. Закрыть люк-лаз) (р.1 п.54 дефектной ведомости) |  | заглушка | 1 | 2575.76 | 2541.18 | 13.54 | 23.69 |  | 2576 | 2541 | 14 | 24 | 8 | 8 |  |  |  |  | (Закрыть) Установка плоских заглушек из углеродистых сталей между фланцами на трубопроводах Ру=1,0 МПа (10 кгс/см2)...2,5 МПа (25 кгс/см2) диаметр трубопроводов 600 мм (Прим. Закрыть люк-лаз) (р.1 п.54 дефектной ведомости)
| 2 | ИНДЕКС К ПОЗИЦИИ: Прочие объекты(56), ФЕР, 3 кв 2024 (СМР),Письмо Минстроя России от 10.09.2024 года № 52528-ИФ/09, прил.1 ОЗП=34,6; ЭМ=13,15; ЗПМ=34,6; МАТ=9,57 | [19 empty] | ИНДЕКС К ПОЗИЦИИ: Прочие объекты(56), ФЕР, 3 кв 2024 (СМР),Письмо Минстроя России от 10.09.2024 года № 52528-ИФ/09, прил.1 ОЗП=34,6; ЭМ=13,15; ЗПМ=34,6; МАТ=9,57
| Оборудование предприятий химической и нефтеперерабатывающей промышленности | [21 empty] | Оборудование предприятий химической и нефтеперерабатывающей промышленности
|  |  | Накладные расходы 90% ФОТ (от 2 821) | 11: 2539
|  |  | Сметная прибыль 46% ФОТ (от 2 821) | 11: 1298
117 | Производство №2 | Произвести чистку стенок и швов емкости от грязи, вытащить грязь из емкости (р.1 п.55 дефектной ведомости) |  | 4: м2; 5: 71; 15: 0; 16: 0 |  |  |  |  | Произвести чистку стенок и швов емкости от грязи, вытащить грязь из емкости (р.1 п.55 дефектной ведомости)
| Оборудование предприятий химической и нефтеперерабатывающей промышленности | [21 empty] | Оборудование предприятий химической и нефтеперерабатывающей промышленности
Ёмкость Е–206, V=40,6 м3, D=1600 мм., L=4300мм, Материал корпуса - Ст.16ГС+20Ю4, Ррасч=0,294MПа | [19 empty] | Ёмкость Е–206, V=40,6 м3, D=1600 мм., L=4300мм, Материал корпуса - Ст.16ГС+20Ю4, Ррасч=0,294MПа
Ду400 Ру40 | [19 empty] | Ду400 Ру40
118 | РН11-2-9-9 | Установка плоских заглушек из углеродистых сталей между фланцами на трубопроводах Ру=1,0 МПа (10 кгс/см2)...4,0 МПа (40 кгс/см2) диаметр трубопроводов 400 мм (р.1 п.56 дефектной ведомости) |  | заглушка | 1 | 1070.82 | 1060.3 |  |  |  | 1071 | 1060 |  |  | 3.1 | 3.1 |  |  |  |  | Установка плоских заглушек из углеродистых сталей между фланцами на трубопроводах Ру=1,0 МПа (10 кгс/см2)...4,0 МПа (40 кгс/см2) диаметр трубопроводов 400 мм (р.1 п.56 дефектной ведомости)
| 2 | ИНДЕКС К ПОЗИЦИИ: Прочие объекты(56), ФЕР, 3 кв 2024 (СМР),Письмо Минстроя России от 10.09.2024 года № 52528-ИФ/09, прил.1 ОЗП=34,6; ЭМ=13,15; ЗПМ=34,6; МАТ=9,57 | [19 empty] | ИНДЕКС К ПОЗИЦИИ: Прочие объекты(56), ФЕР, 3 кв 2024 (СМР),Письмо Минстроя России от 10.09.2024 года № 52528-ИФ/09, прил.1 ОЗП=34,6; ЭМ=13,15; ЗПМ=34,6; МАТ=9,57
| Оборудование предприятий химической и нефтеперерабатывающей промышленности | [21 empty] | Оборудование предприятий химической и нефтеперерабатывающей промышленности
|  |  | Накладные расходы 90% ФОТ (от 1 166) | 11: 1049
|  |  | Сметная прибыль 46% ФОТ (от 1 166) | 11: 536
119 | РН11-2-9-9 | (Снятие) Установка плоских заглушек из углеродистых сталей между фланцами на трубопроводах Ру=1,0 МПа (10 кгс/см2)...4,0 МПа (40 кгс/см2) диаметр трубопроводов 400 мм (р.1 п.56 дефектной ведомости) |  | заглушка | 1 | 636.18 | 636.18 |  |  |  | 636 | 636 |  |  | 1.86 | 1.86 |  |  |  |  | (Снятие) Установка плоских заглушек из углеродистых сталей между фланцами на трубопроводах Ру=1,0 МПа (10 кгс/см2)...4,0 МПа (40 кгс/см2) диаметр трубопроводов 400 мм (р.1 п.56 дефектной ведомости)
| Приказ от 14.07.2022 № 571/пр п.84 табл.3 | Демонтаж оборудования, пригодного для дальнейшего использования, со снятием с места установки, необходимой (частичной) разборкой без надобности хранения (перемещается на другое место установки и т.п.) ОЗП=0,6; ЭМ=0,6 к расх.; ЗПМ=0,6; МАТ=0 к расх.; ТЗ=0,6; ТЗМ=0,6 | [21 empty] | Демонтаж оборудования, пригодного для дальнейшего использования, со снятием с места установки, необходимой (частичной) разборкой без надобности хранения (перемещается на другое место установки и т.п.) ОЗП=0,6; ЭМ=0,6 к расх.; ЗПМ=0,6; МАТ=0 к расх.; ТЗ=0,6; ТЗМ=0,6
| 2 | ИНДЕКС К ПОЗИЦИИ: Прочие объекты(56), ФЕР, 3 кв 2024 (СМР),Письмо Минстроя России от 10.09.2024 года № 52528-ИФ/09, прил.1 ОЗП=34,6; ЭМ=13,15; ЗПМ=34,6; МАТ=9,57 | [19 empty] | ИНДЕКС К ПОЗИЦИИ: Прочие объекты(56), ФЕР, 3 кв 2024 (СМР),Письмо Минстроя России от 10.09.2024 года № 52528-ИФ/09, прил.1 ОЗП=34,6; ЭМ=13,15; ЗПМ=34,6; МАТ=9,57
| Оборудование предприятий химической и нефтеперерабатывающей промышленности | [21 empty] | Оборудование предприятий химической и нефтеперерабатывающей промышленности
|  |  | Накладные расходы 90% ФОТ (от 700) | 11: 630
|  |  | Сметная прибыль 46% ФОТ (от 700) | 11: 322
Ду200 Ру40 | [19 empty] | Ду200 Ру40
120 | РН11-2-9-5 | Установка плоских заглушек из углеродистых сталей между фланцами на трубопроводах Ру=1,0 МПа (10 кгс/см2)...4,0 МПа (40 кгс/см2) диаметр трубопроводов 200 мм (р.1 п.56 дефектной ведомости) |  | заглушка | 1 | 485.06 | 479.8 |  |  |  | 485 | 480 |  |  | 1.43 | 1.43 |  |  |  |  | Установка плоских заглушек из углеродистых сталей между фланцами на трубопроводах Ру=1,0 МПа (10 кгс/см2)...4,0 МПа (40 кгс/см2) диаметр трубопроводов 200 мм (р.1 п.56 дефектной ведомости)
| 2 | ИНДЕКС К ПОЗИЦИИ: Прочие объекты(56), ФЕР, 3 кв 2024 (СМР),Письмо Минстроя России от 10.09.2024 года № 52528-ИФ/09, прил.1 ОЗП=34,6; ЭМ=13,15; ЗПМ=34,6; МАТ=9,57 | [19 empty] | ИНДЕКС К ПОЗИЦИИ: Прочие объекты(56), ФЕР, 3 кв 2024 (СМР),Письмо Минстроя России от 10.09.2024 года № 52528-ИФ/09, прил.1 ОЗП=34,6; ЭМ=13,15; ЗПМ=34,6; МАТ=9,57
| Оборудование предприятий химической и нефтеперерабатывающей промышленности | [21 empty] | Оборудование предприятий химической и нефтеперерабатывающей промышленности
|  |  | Накладные расходы 90% ФОТ (от 528) | 11: 475
|  |  | Сметная прибыль 46% ФОТ (от 528) | 11: 243
121 | РН11-2-9-5 | (Снятие) Установка плоских заглушек из углеродистых сталей между фланцами на трубопроводах Ру=1,0 МПа (10 кгс/см2)...4,0 МПа (40 кгс/см2) диаметр трубопроводов 200 мм (р.1 п.56 дефектной ведомости) |  | заглушка | 1 | 287.88 | 287.88 |  |  |  | 288 | 288 |  |  | 0.858 | 0.86 |  |  |  |  | (Снятие) Установка плоских заглушек из углеродистых сталей между фланцами на трубопроводах Ру=1,0 МПа (10 кгс/см2)...4,0 МПа (40 кгс/см2) диаметр трубопроводов 200 мм (р.1 п.56 дефектной ведомости)
| Приказ от 14.07.2022 № 571/пр п.84 табл.3 | Демонтаж оборудования, пригодного для дальнейшего использования, со снятием с места установки, необходимой (частичной) разборкой без надобности хранения (перемещается на другое место установки и т.п.) ОЗП=0,6; ЭМ=0,6 к расх.; ЗПМ=0,6; МАТ=0 к расх.; ТЗ=0,6; ТЗМ=0,6 | [21 empty] | Демонтаж оборудования, пригодного для дальнейшего использования, со снятием с места установки, необходимой (частичной) разборкой без надобности хранения (перемещается на другое место установки и т.п.) ОЗП=0,6; ЭМ=0,6 к расх.; ЗПМ=0,6; МАТ=0 к расх.; ТЗ=0,6; ТЗМ=0,6
| 2 | ИНДЕКС К ПОЗИЦИИ: Прочие объекты(56), ФЕР, 3 кв 2024 (СМР),Письмо Минстроя России от 10.09.2024 года № 52528-ИФ/09, прил.1 ОЗП=34,6; ЭМ=13,15; ЗПМ=34,6; МАТ=9,57 | [19 empty] | ИНДЕКС К ПОЗИЦИИ: Прочие объекты(56), ФЕР, 3 кв 2024 (СМР),Письмо Минстроя России от 10.09.2024 года № 52528-ИФ/09, прил.1 ОЗП=34,6; ЭМ=13,15; ЗПМ=34,6; МАТ=9,57
| Оборудование предприятий химической и нефтеперерабатывающей промышленности | [21 empty] | Оборудование предприятий химической и нефтеперерабатывающей промышленности
|  |  | Накладные расходы 90% ФОТ (от 317) | 11: 285
|  |  | Сметная прибыль 46% ФОТ (от 317) | 11: 146
Ду50 Ру40 | [19 empty] | Ду50 Ру40
122 | РН11-2-9-1 | Установка плоских заглушек из углеродистых сталей между фланцами на трубопроводах Ру=1,0 МПа (10 кгс/см2)...4,0 МПа (40 кгс/см2) диаметр трубопроводов 50 мм (р.1 п.56 дефектной ведомости) |  | заглушка | 1 | 168.49 | 165.86 |  |  |  | 168 | 166 |  |  | 0.48 | 0.48 |  |  |  |  | Установка плоских заглушек из углеродистых сталей между фланцами на трубопроводах Ру=1,0 МПа (10 кгс/см2)...4,0 МПа (40 кгс/см2) диаметр трубопроводов 50 мм (р.1 п.56 дефектной ведомости)
| 2 | ИНДЕКС К ПОЗИЦИИ: Прочие объекты(56), ФЕР, 3 кв 2024 (СМР),Письмо Минстроя России от 10.09.2024 года № 52528-ИФ/09, прил.1 ОЗП=34,6; ЭМ=13,15; ЗПМ=34,6; МАТ=9,57 | [19 empty] | ИНДЕКС К ПОЗИЦИИ: Прочие объекты(56), ФЕР, 3 кв 2024 (СМР),Письмо Минстроя России от 10.09.2024 года № 52528-ИФ/09, прил.1 ОЗП=34,6; ЭМ=13,15; ЗПМ=34,6; МАТ=9,57
| Оборудование предприятий химической и нефтеперерабатывающей промышленности | [21 empty] | Оборудование предприятий химической и нефтеперерабатывающей промышленности
|  |  | Накладные расходы 90% ФОТ (от 183) | 11: 165
|  |  | Сметная прибыль 46% ФОТ (от 183) | 11: 84
123 | РН11-2-9-1 | (Снятие) Установка плоских заглушек из углеродистых сталей между фланцами на трубопроводах Ру=1,0 МПа (10 кгс/см2)...4,0 МПа (40 кгс/см2) диаметр трубопроводов 50 мм (р.1 п.56 дефектной ведомости) |  | заглушка | 1 | 99.52 | 99.52 |  |  |  | 100 | 100 |  |  | 0.288 | 0.29 |  |  |  |  | (Снятие) Установка плоских заглушек из углеродистых сталей между фланцами на трубопроводах Ру=1,0 МПа (10 кгс/см2)...4,0 МПа (40 кгс/см2) диаметр трубопроводов 50 мм (р.1 п.56 дефектной ведомости)
| Приказ от 14.07.2022 № 571/пр п.84 табл.3 | Демонтаж оборудования, пригодного для дальнейшего использования, со снятием с места установки, необходимой (частичной) разборкой без надобности хранения (перемещается на другое место установки и т.п.) ОЗП=0,6; ЭМ=0,6 к расх.; ЗПМ=0,6; МАТ=0 к расх.; ТЗ=0,6; ТЗМ=0,6 | [21 empty] | Демонтаж оборудования, пригодного для дальнейшего использования, со снятием с места установки, необходимой (частичной) разборкой без надобности хранения (перемещается на другое место установки и т.п.) ОЗП=0,6; ЭМ=0,6 к расх.; ЗПМ=0,6; МАТ=0 к расх.; ТЗ=0,6; ТЗМ=0,6
| 2 | ИНДЕКС К ПОЗИЦИИ: Прочие объекты(56), ФЕР, 3 кв 2024 (СМР),Письмо Минстроя России от 10.09.2024 года № 52528-ИФ/09, прил.1 ОЗП=34,6; ЭМ=13,15; ЗПМ=34,6; МАТ=9,57 | [19 empty] | ИНДЕКС К ПОЗИЦИИ: Прочие объекты(56), ФЕР, 3 кв 2024 (СМР),Письмо Минстроя России от 10.09.2024 года № 52528-ИФ/09, прил.1 ОЗП=34,6; ЭМ=13,15; ЗПМ=34,6; МАТ=9,57
| Оборудование предприятий химической и нефтеперерабатывающей промышленности | [21 empty] | Оборудование предприятий химической и нефтеперерабатывающей промышленности
|  |  | Накладные расходы 90% ФОТ (от 110) | 11: 99
|  |  | Сметная прибыль 46% ФОТ (от 110) | 11: 51
Вскрыть, после ремонта закрыть люка-лазы Ду500 Ру16 с заменой прокладок | [19 empty] | Вскрыть, после ремонта закрыть люка-лазы Ду500 Ру16 с заменой прокладок
124 | РН11-2-9-10 | (Вскрыть) Установка плоских заглушек из углеродистых сталей между фланцами на трубопроводах Ру=1,0 МПа (10 кгс/см2)...4,0 МПа (40 кгс/см2) диаметр трубопроводов 500 мм (Прим. Вскрыть люк-лаз) (р.1 п.57 дефектной ведомости) |  | заглушка | 1 | 902.74 | 902.74 |  |  |  | 903 | 903 |  |  | 2.64 | 2.64 |  |  |  |  | (Вскрыть) Установка плоских заглушек из углеродистых сталей между фланцами на трубопроводах Ру=1,0 МПа (10 кгс/см2)...4,0 МПа (40 кгс/см2) диаметр трубопроводов 500 мм (Прим. Вскрыть люк-лаз) (р.1 п.57 дефектной ведомости)
| Приказ от 14.07.2022 № 571/пр п.84 табл.3 | Демонтаж оборудования, пригодного для дальнейшего использования, со снятием с места установки, необходимой (частичной) разборкой без надобности хранения (перемещается на другое место установки и т.п.) ОЗП=0,6; ЭМ=0,6 к расх.; ЗПМ=0,6; МАТ=0 к расх.; ТЗ=0,6; ТЗМ=0,6 | [21 empty] | Демонтаж оборудования, пригодного для дальнейшего использования, со снятием с места установки, необходимой (частичной) разборкой без надобности хранения (перемещается на другое место установки и т.п.) ОЗП=0,6; ЭМ=0,6 к расх.; ЗПМ=0,6; МАТ=0 к расх.; ТЗ=0,6; ТЗМ=0,6
| 2 | ИНДЕКС К ПОЗИЦИИ: Прочие объекты(56), ФЕР, 3 кв 2024 (СМР),Письмо Минстроя России от 10.09.2024 года № 52528-ИФ/09, прил.1 ОЗП=34,6; ЭМ=13,15; ЗПМ=34,6; МАТ=9,57 | [19 empty] | ИНДЕКС К ПОЗИЦИИ: Прочие объекты(56), ФЕР, 3 кв 2024 (СМР),Письмо Минстроя России от 10.09.2024 года № 52528-ИФ/09, прил.1 ОЗП=34,6; ЭМ=13,15; ЗПМ=34,6; МАТ=9,57
| Оборудование предприятий химической и нефтеперерабатывающей промышленности | [21 empty] | Оборудование предприятий химической и нефтеперерабатывающей промышленности
|  |  | Накладные расходы 90% ФОТ (от 993) | 11: 894
|  |  | Сметная прибыль 46% ФОТ (от 993) | 11: 457
125 | РН11-2-9-10 | (Закрыть) Установка плоских заглушек из углеродистых сталей между фланцами на трубопроводах Ру=1,0 МПа (10 кгс/см2)...4,0 МПа (40 кгс/см2) диаметр трубопроводов 500 мм (Прим. Закрыть люк-лаз) (р.1 п.57 дефектной ведомости) |  | заглушка | 1 | 1517.71 | 1504.56 |  |  |  | 1518 | 1505 |  |  | 4.4 | 4.4 |  |  |  |  | (Закрыть) Установка плоских заглушек из углеродистых сталей между фланцами на трубопроводах Ру=1,0 МПа (10 кгс/см2)...4,0 МПа (40 кгс/см2) диаметр трубопроводов 500 мм (Прим. Закрыть люк-лаз) (р.1 п.57 дефектной ведомости)
| 2 | ИНДЕКС К ПОЗИЦИИ: Прочие объекты(56), ФЕР, 3 кв 2024 (СМР),Письмо Минстроя России от 10.09.2024 года № 52528-ИФ/09, прил.1 ОЗП=34,6; ЭМ=13,15; ЗПМ=34,6; МАТ=9,57 | [19 empty] | ИНДЕКС К ПОЗИЦИИ: Прочие объекты(56), ФЕР, 3 кв 2024 (СМР),Письмо Минстроя России от 10.09.2024 года № 52528-ИФ/09, прил.1 ОЗП=34,6; ЭМ=13,15; ЗПМ=34,6; МАТ=9,57
| Оборудование предприятий химической и нефтеперерабатывающей промышленности | [21 empty] | Оборудование предприятий химической и нефтеперерабатывающей промышленности
|  |  | Накладные расходы 90% ФОТ (от 1 656) | 11: 1490
|  |  | Сметная прибыль 46% ФОТ (от 1 656) | 11: 762
126 | Производство №2 | Произвести чистку стенок и швов емкости от грязи, вытащить грязь из емкости (р.1 п.58 дефектной ведомости) |  | 4: м2; 5: 71; 15: 0; 16: 0 |  |  |  |  | Произвести чистку стенок и швов емкости от грязи, вытащить грязь из емкости (р.1 п.58 дефектной ведомости)
| Оборудование предприятий химической и нефтеперерабатывающей промышленности | [21 empty] | Оборудование предприятий химической и нефтеперерабатывающей промышленности
Ёмкость Е–207, V =5 м3, D=1200мм., L=4665мм, Материал корпуса-Ст.16ГС+20Ю4, Ррасч=0,294MПа | [19 empty] | Ёмкость Е–207, V =5 м3, D=1200мм., L=4665мм, Материал корпуса-Ст.16ГС+20Ю4, Ррасч=0,294MПа
Ду80 Ру40 | [19 empty] | Ду80 Ру40
127 | РН11-2-9-2 | Установка плоских заглушек из углеродистых сталей между фланцами на трубопроводах Ру=1,0 МПа (10 кгс/см2)...4,0 МПа (40 кгс/см2) диаметр трубопроводов 80 мм (р.1 п.59 дефектной ведомости) |  | заглушка | 1 | 257.34 | 254.71 |  |  |  | 257 | 255 |  |  | 0.77 | 0.77 |  |  |  |  | Установка плоских заглушек из углеродистых сталей между фланцами на трубопроводах Ру=1,0 МПа (10 кгс/см2)...4,0 МПа (40 кгс/см2) диаметр трубопроводов 80 мм (р.1 п.59 дефектной ведомости)
| 2 | ИНДЕКС К ПОЗИЦИИ: Прочие объекты(56), ФЕР, 3 кв 2024 (СМР),Письмо Минстроя России от 10.09.2024 года № 52528-ИФ/09, прил.1 ОЗП=34,6; ЭМ=13,15; ЗПМ=34,6; МАТ=9,57 | [19 empty] | ИНДЕКС К ПОЗИЦИИ: Прочие объекты(56), ФЕР, 3 кв 2024 (СМР),Письмо Минстроя России от 10.09.2024 года № 52528-ИФ/09, прил.1 ОЗП=34,6; ЭМ=13,15; ЗПМ=34,6; МАТ=9,57
| Оборудование предприятий химической и нефтеперерабатывающей промышленности | [21 empty] | Оборудование предприятий химической и нефтеперерабатывающей промышленности
|  |  | Накладные расходы 90% ФОТ (от 281) | 11: 253
|  |  | Сметная прибыль 46% ФОТ (от 281) | 11: 129
128 | РН11-2-9-2 | (Снятие) Установка плоских заглушек из углеродистых сталей между фланцами на трубопроводах Ру=1,0 МПа (10 кгс/см2)...4,0 МПа (40 кгс/см2) диаметр трубопроводов 80 мм (р.1 п.59 дефектной ведомости) |  | заглушка | 1 | 152.83 | 152.83 |  |  |  | 153 | 153 |  |  | 0.462 | 0.46 |  |  |  |  | (Снятие) Установка плоских заглушек из углеродистых сталей между фланцами на трубопроводах Ру=1,0 МПа (10 кгс/см2)...4,0 МПа (40 кгс/см2) диаметр трубопроводов 80 мм (р.1 п.59 дефектной ведомости)
| Приказ от 14.07.2022 № 571/пр п.84 табл.3 | Демонтаж оборудования, пригодного для дальнейшего использования, со снятием с места установки, необходимой (частичной) разборкой без надобности хранения (перемещается на другое место установки и т.п.) ОЗП=0,6; ЭМ=0,6 к расх.; ЗПМ=0,6; МАТ=0 к расх.; ТЗ=0,6; ТЗМ=0,6 | [21 empty] | Демонтаж оборудования, пригодного для дальнейшего использования, со снятием с места установки, необходимой (частичной) разборкой без надобности хранения (перемещается на другое место установки и т.п.) ОЗП=0,6; ЭМ=0,6 к расх.; ЗПМ=0,6; МАТ=0 к расх.; ТЗ=0,6; ТЗМ=0,6
| 2 | ИНДЕКС К ПОЗИЦИИ: Прочие объекты(56), ФЕР, 3 кв 2024 (СМР),Письмо Минстроя России от 10.09.2024 года № 52528-ИФ/09, прил.1 ОЗП=34,6; ЭМ=13,15; ЗПМ=34,6; МАТ=9,57 | [19 empty] | ИНДЕКС К ПОЗИЦИИ: Прочие объекты(56), ФЕР, 3 кв 2024 (СМР),Письмо Минстроя России от 10.09.2024 года № 52528-ИФ/09, прил.1 ОЗП=34,6; ЭМ=13,15; ЗПМ=34,6; МАТ=9,57
| Оборудование предприятий химической и нефтеперерабатывающей промышленности | [21 empty] | Оборудование предприятий химической и нефтеперерабатывающей промышленности
|  |  | Накладные расходы 90% ФОТ (от 168) | 11: 151
|  |  | Сметная прибыль 46% ФОТ (от 168) | 11: 77
Ду50 Ру40 | [19 empty] | Ду50 Ру40
129 | РН11-2-9-1 | Установка плоских заглушек из углеродистых сталей между фланцами на трубопроводах Ру=1,0 МПа (10 кгс/см2)...4,0 МПа (40 кгс/см2) диаметр трубопроводов 50 мм (р.1 п.59 дефектной ведомости) |  | заглушка | 1 | 168.49 | 165.86 |  |  |  | 168 | 166 |  |  | 0.48 | 0.48 |  |  |  |  | Установка плоских заглушек из углеродистых сталей между фланцами на трубопроводах Ру=1,0 МПа (10 кгс/см2)...4,0 МПа (40 кгс/см2) диаметр трубопроводов 50 мм (р.1 п.59 дефектной ведомости)
| 2 | ИНДЕКС К ПОЗИЦИИ: Прочие объекты(56), ФЕР, 3 кв 2024 (СМР),Письмо Минстроя России от 10.09.2024 года № 52528-ИФ/09, прил.1 ОЗП=34,6; ЭМ=13,15; ЗПМ=34,6; МАТ=9,57 | [19 empty] | ИНДЕКС К ПОЗИЦИИ: Прочие объекты(56), ФЕР, 3 кв 2024 (СМР),Письмо Минстроя России от 10.09.2024 года № 52528-ИФ/09, прил.1 ОЗП=34,6; ЭМ=13,15; ЗПМ=34,6; МАТ=9,57
| Оборудование предприятий химической и нефтеперерабатывающей промышленности | [21 empty] | Оборудование предприятий химической и нефтеперерабатывающей промышленности
|  |  | Накладные расходы 90% ФОТ (от 183) | 11: 165
|  |  | Сметная прибыль 46% ФОТ (от 183) | 11: 84
130 | РН11-2-9-1 | (Снятие) Установка плоских заглушек из углеродистых сталей между фланцами на трубопроводах Ру=1,0 МПа (10 кгс/см2)...4,0 МПа (40 кгс/см2) диаметр трубопроводов 50 мм (р.1 п.59 дефектной ведомости) |  | заглушка | 1 | 99.52 | 99.52 |  |  |  | 100 | 100 |  |  | 0.288 | 0.29 |  |  |  |  | (Снятие) Установка плоских заглушек из углеродистых сталей между фланцами на трубопроводах Ру=1,0 МПа (10 кгс/см2)...4,0 МПа (40 кгс/см2) диаметр трубопроводов 50 мм (р.1 п.59 дефектной ведомости)
| Приказ от 14.07.2022 № 571/пр п.84 табл.3 | Демонтаж оборудования, пригодного для дальнейшего использования, со снятием с места установки, необходимой (частичной) разборкой без надобности хранения (перемещается на другое место установки и т.п.) ОЗП=0,6; ЭМ=0,6 к расх.; ЗПМ=0,6; МАТ=0 к расх.; ТЗ=0,6; ТЗМ=0,6 | [21 empty] | Демонтаж оборудования, пригодного для дальнейшего использования, со снятием с места установки, необходимой (частичной) разборкой без надобности хранения (перемещается на другое место установки и т.п.) ОЗП=0,6; ЭМ=0,6 к расх.; ЗПМ=0,6; МАТ=0 к расх.; ТЗ=0,6; ТЗМ=0,6
| 2 | ИНДЕКС К ПОЗИЦИИ: Прочие объекты(56), ФЕР, 3 кв 2024 (СМР),Письмо Минстроя России от 10.09.2024 года № 52528-ИФ/09, прил.1 ОЗП=34,6; ЭМ=13,15; ЗПМ=34,6; МАТ=9,57 | [19 empty] | ИНДЕКС К ПОЗИЦИИ: Прочие объекты(56), ФЕР, 3 кв 2024 (СМР),Письмо Минстроя России от 10.09.2024 года № 52528-ИФ/09, прил.1 ОЗП=34,6; ЭМ=13,15; ЗПМ=34,6; МАТ=9,57
| Оборудование предприятий химической и нефтеперерабатывающей промышленности | [21 empty] | Оборудование предприятий химической и нефтеперерабатывающей промышленности
|  |  | Накладные расходы 90% ФОТ (от 110) | 11: 99
|  |  | Сметная прибыль 46% ФОТ (от 110) | 11: 51
Вскрыть, после ремонта закрыть люка-лазы Ду500 Ру16 с заменой прокладок | [19 empty] | Вскрыть, после ремонта закрыть люка-лазы Ду500 Ру16 с заменой прокладок
131 | РН11-2-9-10 | (Вскрыть) Установка плоских заглушек из углеродистых сталей между фланцами на трубопроводах Ру=1,0 МПа (10 кгс/см2)...4,0 МПа (40 кгс/см2) диаметр трубопроводов 500 мм (Прим. Вскрыть люк-лаз) (р.1 п.60 дефектной ведомости) |  | заглушка | 1 | 902.74 | 902.74 |  |  |  | 903 | 903 |  |  | 2.64 | 2.64 |  |  |  |  | (Вскрыть) Установка плоских заглушек из углеродистых сталей между фланцами на трубопроводах Ру=1,0 МПа (10 кгс/см2)...4,0 МПа (40 кгс/см2) диаметр трубопроводов 500 мм (Прим. Вскрыть люк-лаз) (р.1 п.60 дефектной ведомости)
| Приказ от 14.07.2022 № 571/пр п.84 табл.3 | Демонтаж оборудования, пригодного для дальнейшего использования, со снятием с места установки, необходимой (частичной) разборкой без надобности хранения (перемещается на другое место установки и т.п.) ОЗП=0,6; ЭМ=0,6 к расх.; ЗПМ=0,6; МАТ=0 к расх.; ТЗ=0,6; ТЗМ=0,6 | [21 empty] | Демонтаж оборудования, пригодного для дальнейшего использования, со снятием с места установки, необходимой (частичной) разборкой без надобности хранения (перемещается на другое место установки и т.п.) ОЗП=0,6; ЭМ=0,6 к расх.; ЗПМ=0,6; МАТ=0 к расх.; ТЗ=0,6; ТЗМ=0,6
| 2 | ИНДЕКС К ПОЗИЦИИ: Прочие объекты(56), ФЕР, 3 кв 2024 (СМР),Письмо Минстроя России от 10.09.2024 года № 52528-ИФ/09, прил.1 ОЗП=34,6; ЭМ=13,15; ЗПМ=34,6; МАТ=9,57 | [19 empty] | ИНДЕКС К ПОЗИЦИИ: Прочие объекты(56), ФЕР, 3 кв 2024 (СМР),Письмо Минстроя России от 10.09.2024 года № 52528-ИФ/09, прил.1 ОЗП=34,6; ЭМ=13,15; ЗПМ=34,6; МАТ=9,57
| Оборудование предприятий химической и нефтеперерабатывающей промышленности | [21 empty] | Оборудование предприятий химической и нефтеперерабатывающей промышленности
|  |  | Накладные расходы 90% ФОТ (от 993) | 11: 894
|  |  | Сметная прибыль 46% ФОТ (от 993) | 11: 457
132 | РН11-2-9-10 | (Закрыть) Установка плоских заглушек из углеродистых сталей между фланцами на трубопроводах Ру=1,0 МПа (10 кгс/см2)...4,0 МПа (40 кгс/см2) диаметр трубопроводов 500 мм (Прим. Закрыть люк-лаз) (р.1 п.60 дефектной ведомости) |  | заглушка | 1 | 1517.71 | 1504.56 |  |  |  | 1518 | 1505 |  |  | 4.4 | 4.4 |  |  |  |  | (Закрыть) Установка плоских заглушек из углеродистых сталей между фланцами на трубопроводах Ру=1,0 МПа (10 кгс/см2)...4,0 МПа (40 кгс/см2) диаметр трубопроводов 500 мм (Прим. Закрыть люк-лаз) (р.1 п.60 дефектной ведомости)
| 2 | ИНДЕКС К ПОЗИЦИИ: Прочие объекты(56), ФЕР, 3 кв 2024 (СМР),Письмо Минстроя России от 10.09.2024 года № 52528-ИФ/09, прил.1 ОЗП=34,6; ЭМ=13,15; ЗПМ=34,6; МАТ=9,57 | [19 empty] | ИНДЕКС К ПОЗИЦИИ: Прочие объекты(56), ФЕР, 3 кв 2024 (СМР),Письмо Минстроя России от 10.09.2024 года № 52528-ИФ/09, прил.1 ОЗП=34,6; ЭМ=13,15; ЗПМ=34,6; МАТ=9,57
| Оборудование предприятий химической и нефтеперерабатывающей промышленности | [21 empty] | Оборудование предприятий химической и нефтеперерабатывающей промышленности
|  |  | Накладные расходы 90% ФОТ (от 1 656) | 11: 1490
|  |  | Сметная прибыль 46% ФОТ (от 1 656) | 11: 762
133 | Производство №2 | Произвести чистку стенок и швов емкости от грязи, вытащить грязь из емкости (р.1 п.61 дефектной ведомости) |  | 4: м2; 5: 18; 15: 0; 16: 0 |  |  |  |  | Произвести чистку стенок и швов емкости от грязи, вытащить грязь из емкости (р.1 п.61 дефектной ведомости)
| Оборудование предприятий химической и нефтеперерабатывающей промышленности | [21 empty] | Оборудование предприятий химической и нефтеперерабатывающей промышленности
Ёмкость Е–208, V=2,64м3, D=1200мм., L=3450мм, Материал корпуса - Ст.16ГС+20Ю4, Ррасч=Гидростатическое | [19 empty] | Ёмкость Е–208, V=2,64м3, D=1200мм., L=3450мм, Материал корпуса - Ст.16ГС+20Ю4, Ррасч=Гидростатическое
Ду80 Ру40 | [19 empty] | Ду80 Ру40
134 | РН11-2-9-2 | Установка плоских заглушек из углеродистых сталей между фланцами на трубопроводах Ру=1,0 МПа (10 кгс/см2)...4,0 МПа (40 кгс/см2) диаметр трубопроводов 80 мм (р.1 п.62 дефектной ведомости) |  | заглушка | 1 | 257.34 | 254.71 |  |  |  | 257 | 255 |  |  | 0.77 | 0.77 |  |  |  |  | Установка плоских заглушек из углеродистых сталей между фланцами на трубопроводах Ру=1,0 МПа (10 кгс/см2)...4,0 МПа (40 кгс/см2) диаметр трубопроводов 80 мм (р.1 п.62 дефектной ведомости)
| 2 | ИНДЕКС К ПОЗИЦИИ: Прочие объекты(56), ФЕР, 3 кв 2024 (СМР),Письмо Минстроя России от 10.09.2024 года № 52528-ИФ/09, прил.1 ОЗП=34,6; ЭМ=13,15; ЗПМ=34,6; МАТ=9,57 | [19 empty] | ИНДЕКС К ПОЗИЦИИ: Прочие объекты(56), ФЕР, 3 кв 2024 (СМР),Письмо Минстроя России от 10.09.2024 года № 52528-ИФ/09, прил.1 ОЗП=34,6; ЭМ=13,15; ЗПМ=34,6; МАТ=9,57
| Оборудование предприятий химической и нефтеперерабатывающей промышленности | [21 empty] | Оборудование предприятий химической и нефтеперерабатывающей промышленности
|  |  | Накладные расходы 90% ФОТ (от 281) | 11: 253
|  |  | Сметная прибыль 46% ФОТ (от 281) | 11: 129
135 | РН11-2-9-2 | (Снятие) Установка плоских заглушек из углеродистых сталей между фланцами на трубопроводах Ру=1,0 МПа (10 кгс/см2)...4,0 МПа (40 кгс/см2) диаметр трубопроводов 80 мм (р.1 п.62 дефектной ведомости) |  | заглушка | 1 | 152.83 | 152.83 |  |  |  | 153 | 153 |  |  | 0.462 | 0.46 |  |  |  |  | (Снятие) Установка плоских заглушек из углеродистых сталей между фланцами на трубопроводах Ру=1,0 МПа (10 кгс/см2)...4,0 МПа (40 кгс/см2) диаметр трубопроводов 80 мм (р.1 п.62 дефектной ведомости)
| Приказ от 14.07.2022 № 571/пр п.84 табл.3 | Демонтаж оборудования, пригодного для дальнейшего использования, со снятием с места установки, необходимой (частичной) разборкой без надобности хранения (перемещается на другое место установки и т.п.) ОЗП=0,6; ЭМ=0,6 к расх.; ЗПМ=0,6; МАТ=0 к расх.; ТЗ=0,6; ТЗМ=0,6 | [21 empty] | Демонтаж оборудования, пригодного для дальнейшего использования, со снятием с места установки, необходимой (частичной) разборкой без надобности хранения (перемещается на другое место установки и т.п.) ОЗП=0,6; ЭМ=0,6 к расх.; ЗПМ=0,6; МАТ=0 к расх.; ТЗ=0,6; ТЗМ=0,6
| 2 | ИНДЕКС К ПОЗИЦИИ: Прочие объекты(56), ФЕР, 3 кв 2024 (СМР),Письмо Минстроя России от 10.09.2024 года № 52528-ИФ/09, прил.1 ОЗП=34,6; ЭМ=13,15; ЗПМ=34,6; МАТ=9,57 | [19 empty] | ИНДЕКС К ПОЗИЦИИ: Прочие объекты(56), ФЕР, 3 кв 2024 (СМР),Письмо Минстроя России от 10.09.2024 года № 52528-ИФ/09, прил.1 ОЗП=34,6; ЭМ=13,15; ЗПМ=34,6; МАТ=9,57
| Оборудование предприятий химической и нефтеперерабатывающей промышленности | [21 empty] | Оборудование предприятий химической и нефтеперерабатывающей промышленности
|  |  | Накладные расходы 90% ФОТ (от 168) | 11: 151
|  |  | Сметная прибыль 46% ФОТ (от 168) | 11: 77
Ду100 Ру40 | [19 empty] | Ду100 Ру40
136 | РН11-2-9-3 | Установка плоских заглушек из углеродистых сталей между фланцами на трубопроводах Ру=1,0 МПа (10 кгс/см2)...4,0 МПа (40 кгс/см2) диаметр трубопроводов 100 мм (р.1 п.62 дефектной ведомости) |  | заглушка | 1 | 257.34 | 254.71 |  |  |  | 257 | 255 |  |  | 0.79 | 0.79 |  |  |  |  | Установка плоских заглушек из углеродистых сталей между фланцами на трубопроводах Ру=1,0 МПа (10 кгс/см2)...4,0 МПа (40 кгс/см2) диаметр трубопроводов 100 мм (р.1 п.62 дефектной ведомости)
| 2 | ИНДЕКС К ПОЗИЦИИ: Прочие объекты(56), ФЕР, 3 кв 2024 (СМР),Письмо Минстроя России от 10.09.2024 года № 52528-ИФ/09, прил.1 ОЗП=34,6; ЭМ=13,15; ЗПМ=34,6; МАТ=9,57 | [19 empty] | ИНДЕКС К ПОЗИЦИИ: Прочие объекты(56), ФЕР, 3 кв 2024 (СМР),Письмо Минстроя России от 10.09.2024 года № 52528-ИФ/09, прил.1 ОЗП=34,6; ЭМ=13,15; ЗПМ=34,6; МАТ=9,57
| Оборудование предприятий химической и нефтеперерабатывающей промышленности | [21 empty] | Оборудование предприятий химической и нефтеперерабатывающей промышленности
|  |  | Накладные расходы 90% ФОТ (от 281) | 11: 253
|  |  | Сметная прибыль 46% ФОТ (от 281) | 11: 129
137 | РН11-2-9-3 | (Снятие) Установка плоских заглушек из углеродистых сталей между фланцами на трубопроводах Ру=1,0 МПа (10 кгс/см2)...4,0 МПа (40 кгс/см2) диаметр трубопроводов 100 мм (р.1 п.62 дефектной ведомости) |  | заглушка | 1 | 152.83 | 152.83 |  |  |  | 153 | 153 |  |  | 0.474 | 0.47 |  |  |  |  | (Снятие) Установка плоских заглушек из углеродистых сталей между фланцами на трубопроводах Ру=1,0 МПа (10 кгс/см2)...4,0 МПа (40 кгс/см2) диаметр трубопроводов 100 мм (р.1 п.62 дефектной ведомости)
| Приказ от 14.07.2022 № 571/пр п.84 табл.3 | Демонтаж оборудования, пригодного для дальнейшего использования, со снятием с места установки, необходимой (частичной) разборкой без надобности хранения (перемещается на другое место установки и т.п.) ОЗП=0,6; ЭМ=0,6 к расх.; ЗПМ=0,6; МАТ=0 к расх.; ТЗ=0,6; ТЗМ=0,6 | [21 empty] | Демонтаж оборудования, пригодного для дальнейшего использования, со снятием с места установки, необходимой (частичной) разборкой без надобности хранения (перемещается на другое место установки и т.п.) ОЗП=0,6; ЭМ=0,6 к расх.; ЗПМ=0,6; МАТ=0 к расх.; ТЗ=0,6; ТЗМ=0,6
| 2 | ИНДЕКС К ПОЗИЦИИ: Прочие объекты(56), ФЕР, 3 кв 2024 (СМР),Письмо Минстроя России от 10.09.2024 года № 52528-ИФ/09, прил.1 ОЗП=34,6; ЭМ=13,15; ЗПМ=34,6; МАТ=9,57 | [19 empty] | ИНДЕКС К ПОЗИЦИИ: Прочие объекты(56), ФЕР, 3 кв 2024 (СМР),Письмо Минстроя России от 10.09.2024 года № 52528-ИФ/09, прил.1 ОЗП=34,6; ЭМ=13,15; ЗПМ=34,6; МАТ=9,57
| Оборудование предприятий химической и нефтеперерабатывающей промышленности | [21 empty] | Оборудование предприятий химической и нефтеперерабатывающей промышленности
|  |  | Накладные расходы 90% ФОТ (от 168) | 11: 151
|  |  | Сметная прибыль 46% ФОТ (от 168) | 11: 77
Вскрыть, после ремонта закрыть люка-лазы Ду500 Ру16 с заменой прокладок | [19 empty] | Вскрыть, после ремонта закрыть люка-лазы Ду500 Ру16 с заменой прокладок
138 | РН11-2-9-10 | (Вскрыть) Установка плоских заглушек из углеродистых сталей между фланцами на трубопроводах Ру=1,0 МПа (10 кгс/см2)...4,0 МПа (40 кгс/см2) диаметр трубопроводов 500 мм (Прим. Вскрыть люк-лаз) (р.1 п.63 дефектной ведомости) |  | заглушка | 1 | 902.74 | 902.74 |  |  |  | 903 | 903 |  |  | 2.64 | 2.64 |  |  |  |  | (Вскрыть) Установка плоских заглушек из углеродистых сталей между фланцами на трубопроводах Ру=1,0 МПа (10 кгс/см2)...4,0 МПа (40 кгс/см2) диаметр трубопроводов 500 мм (Прим. Вскрыть люк-лаз) (р.1 п.63 дефектной ведомости)
| Приказ от 14.07.2022 № 571/пр п.84 табл.3 | Демонтаж оборудования, пригодного для дальнейшего использования, со снятием с места установки, необходимой (частичной) разборкой без надобности хранения (перемещается на другое место установки и т.п.) ОЗП=0,6; ЭМ=0,6 к расх.; ЗПМ=0,6; МАТ=0 к расх.; ТЗ=0,6; ТЗМ=0,6 | [21 empty] | Демонтаж оборудования, пригодного для дальнейшего использования, со снятием с места установки, необходимой (частичной) разборкой без надобности хранения (перемещается на другое место установки и т.п.) ОЗП=0,6; ЭМ=0,6 к расх.; ЗПМ=0,6; МАТ=0 к расх.; ТЗ=0,6; ТЗМ=0,6
| 2 | ИНДЕКС К ПОЗИЦИИ: Прочие объекты(56), ФЕР, 3 кв 2024 (СМР),Письмо Минстроя России от 10.09.2024 года № 52528-ИФ/09, прил.1 ОЗП=34,6; ЭМ=13,15; ЗПМ=34,6; МАТ=9,57 | [19 empty] | ИНДЕКС К ПОЗИЦИИ: Прочие объекты(56), ФЕР, 3 кв 2024 (СМР),Письмо Минстроя России от 10.09.2024 года № 52528-ИФ/09, прил.1 ОЗП=34,6; ЭМ=13,15; ЗПМ=34,6; МАТ=9,57
| Оборудование предприятий химической и нефтеперерабатывающей промышленности | [21 empty] | Оборудование предприятий химической и нефтеперерабатывающей промышленности
|  |  | Накладные расходы 90% ФОТ (от 993) | 11: 894
|  |  | Сметная прибыль 46% ФОТ (от 993) | 11: 457
139 | РН11-2-9-10 | (Закрыть) Установка плоских заглушек из углеродистых сталей между фланцами на трубопроводах Ру=1,0 МПа (10 кгс/см2)...4,0 МПа (40 кгс/см2) диаметр трубопроводов 500 мм (Прим. Закрыть люк-лаз) (р.1 п.63 дефектной ведомости) |  | заглушка | 1 | 1517.71 | 1504.56 |  |  |  | 1518 | 1505 |  |  | 4.4 | 4.4 |  |  |  |  | (Закрыть) Установка плоских заглушек из углеродистых сталей между фланцами на трубопроводах Ру=1,0 МПа (10 кгс/см2)...4,0 МПа (40 кгс/см2) диаметр трубопроводов 500 мм (Прим. Закрыть люк-лаз) (р.1 п.63 дефектной ведомости)
| 2 | ИНДЕКС К ПОЗИЦИИ: Прочие объекты(56), ФЕР, 3 кв 2024 (СМР),Письмо Минстроя России от 10.09.2024 года № 52528-ИФ/09, прил.1 ОЗП=34,6; ЭМ=13,15; ЗПМ=34,6; МАТ=9,57 | [19 empty] | ИНДЕКС К ПОЗИЦИИ: Прочие объекты(56), ФЕР, 3 кв 2024 (СМР),Письмо Минстроя России от 10.09.2024 года № 52528-ИФ/09, прил.1 ОЗП=34,6; ЭМ=13,15; ЗПМ=34,6; МАТ=9,57
| Оборудование предприятий химической и нефтеперерабатывающей промышленности | [21 empty] | Оборудование предприятий химической и нефтеперерабатывающей промышленности
|  |  | Накладные расходы 90% ФОТ (от 1 656) | 11: 1490
|  |  | Сметная прибыль 46% ФОТ (от 1 656) | 11: 762
140 | Производство №2 | Произвести чистку стенок и швов емкости от грязи, вытащить грязь из емкости (р.1 п.64 дефектной ведомости) |  | 4: м2; 5: 15; 15: 0; 16: 0 |  |  |  |  | Произвести чистку стенок и швов емкости от грязи, вытащить грязь из емкости (р.1 п.64 дефектной ведомости)
| Оборудование предприятий химической и нефтеперерабатывающей промышленности | [21 empty] | Оборудование предприятий химической и нефтеперерабатывающей промышленности
Ёмкость Е–209 , V=5,0м3, D=1200 мм., L=4680мм, Материал корпуса - Ст.20К, Ррасч=Гидростатическое | [19 empty] | Ёмкость Е–209 , V=5,0м3, D=1200 мм., L=4680мм, Материал корпуса - Ст.20К, Ррасч=Гидростатическое
Ду80 Ру40 | [19 empty] | Ду80 Ру40
141 | РН11-2-9-2 | Установка плоских заглушек из углеродистых сталей между фланцами на трубопроводах Ру=1,0 МПа (10 кгс/см2)...4,0 МПа (40 кгс/см2) диаметр трубопроводов 80 мм (р.1 п.65 дефектной ведомости) |  | заглушка | 1 | 257.34 | 254.71 |  |  |  | 257 | 255 |  |  | 0.77 | 0.77 |  |  |  |  | Установка плоских заглушек из углеродистых сталей между фланцами на трубопроводах Ру=1,0 МПа (10 кгс/см2)...4,0 МПа (40 кгс/см2) диаметр трубопроводов 80 мм (р.1 п.65 дефектной ведомости)
| 2 | ИНДЕКС К ПОЗИЦИИ: Прочие объекты(56), ФЕР, 3 кв 2024 (СМР),Письмо Минстроя России от 10.09.2024 года № 52528-ИФ/09, прил.1 ОЗП=34,6; ЭМ=13,15; ЗПМ=34,6; МАТ=9,57 | [19 empty] | ИНДЕКС К ПОЗИЦИИ: Прочие объекты(56), ФЕР, 3 кв 2024 (СМР),Письмо Минстроя России от 10.09.2024 года № 52528-ИФ/09, прил.1 ОЗП=34,6; ЭМ=13,15; ЗПМ=34,6; МАТ=9,57
| Оборудование предприятий химической и нефтеперерабатывающей промышленности | [21 empty] | Оборудование предприятий химической и нефтеперерабатывающей промышленности
|  |  | Накладные расходы 90% ФОТ (от 281) | 11: 253
|  |  | Сметная прибыль 46% ФОТ (от 281) | 11: 129
142 | РН11-2-9-2 | (Снятие) Установка плоских заглушек из углеродистых сталей между фланцами на трубопроводах Ру=1,0 МПа (10 кгс/см2)...4,0 МПа (40 кгс/см2) диаметр трубопроводов 80 мм (р.1 п.65 дефектной ведомости) |  | заглушка | 1 | 152.83 | 152.83 |  |  |  | 153 | 153 |  |  | 0.462 | 0.46 |  |  |  |  | (Снятие) Установка плоских заглушек из углеродистых сталей между фланцами на трубопроводах Ру=1,0 МПа (10 кгс/см2)...4,0 МПа (40 кгс/см2) диаметр трубопроводов 80 мм (р.1 п.65 дефектной ведомости)
| Приказ от 14.07.2022 № 571/пр п.84 табл.3 | Демонтаж оборудования, пригодного для дальнейшего использования, со снятием с места установки, необходимой (частичной) разборкой без надобности хранения (перемещается на другое место установки и т.п.) ОЗП=0,6; ЭМ=0,6 к расх.; ЗПМ=0,6; МАТ=0 к расх.; ТЗ=0,6; ТЗМ=0,6 | [21 empty] | Демонтаж оборудования, пригодного для дальнейшего использования, со снятием с места установки, необходимой (частичной) разборкой без надобности хранения (перемещается на другое место установки и т.п.) ОЗП=0,6; ЭМ=0,6 к расх.; ЗПМ=0,6; МАТ=0 к расх.; ТЗ=0,6; ТЗМ=0,6
| 2 | ИНДЕКС К ПОЗИЦИИ: Прочие объекты(56), ФЕР, 3 кв 2024 (СМР),Письмо Минстроя России от 10.09.2024 года № 52528-ИФ/09, прил.1 ОЗП=34,6; ЭМ=13,15; ЗПМ=34,6; МАТ=9,57 | [19 empty] | ИНДЕКС К ПОЗИЦИИ: Прочие объекты(56), ФЕР, 3 кв 2024 (СМР),Письмо Минстроя России от 10.09.2024 года № 52528-ИФ/09, прил.1 ОЗП=34,6; ЭМ=13,15; ЗПМ=34,6; МАТ=9,57
| Оборудование предприятий химической и нефтеперерабатывающей промышленности | [21 empty] | Оборудование предприятий химической и нефтеперерабатывающей промышленности
|  |  | Накладные расходы 90% ФОТ (от 168) | 11: 151
|  |  | Сметная прибыль 46% ФОТ (от 168) | 11: 77
Ду50 Ру40 | [19 empty] | Ду50 Ру40
143 | РН11-2-9-1 | Установка плоских заглушек из углеродистых сталей между фланцами на трубопроводах Ру=1,0 МПа (10 кгс/см2)...4,0 МПа (40 кгс/см2) диаметр трубопроводов 50 мм (р.1 п.65 дефектной ведомости) |  | заглушка | 1 | 168.49 | 165.86 |  |  |  | 168 | 166 |  |  | 0.48 | 0.48 |  |  |  |  | Установка плоских заглушек из углеродистых сталей между фланцами на трубопроводах Ру=1,0 МПа (10 кгс/см2)...4,0 МПа (40 кгс/см2) диаметр трубопроводов 50 мм (р.1 п.65 дефектной ведомости)
| 2 | ИНДЕКС К ПОЗИЦИИ: Прочие объекты(56), ФЕР, 3 кв 2024 (СМР),Письмо Минстроя России от 10.09.2024 года № 52528-ИФ/09, прил.1 ОЗП=34,6; ЭМ=13,15; ЗПМ=34,6; МАТ=9,57 | [19 empty] | ИНДЕКС К ПОЗИЦИИ: Прочие объекты(56), ФЕР, 3 кв 2024 (СМР),Письмо Минстроя России от 10.09.2024 года № 52528-ИФ/09, прил.1 ОЗП=34,6; ЭМ=13,15; ЗПМ=34,6; МАТ=9,57
| Оборудование предприятий химической и нефтеперерабатывающей промышленности | [21 empty] | Оборудование предприятий химической и нефтеперерабатывающей промышленности
|  |  | Накладные расходы 90% ФОТ (от 183) | 11: 165
|  |  | Сметная прибыль 46% ФОТ (от 183) | 11: 84
144 | РН11-2-9-1 | (Снятие) Установка плоских заглушек из углеродистых сталей между фланцами на трубопроводах Ру=1,0 МПа (10 кгс/см2)...4,0 МПа (40 кгс/см2) диаметр трубопроводов 50 мм (р.1 п.65 дефектной ведомости) |  | заглушка | 1 | 99.52 | 99.52 |  |  |  | 100 | 100 |  |  | 0.288 | 0.29 |  |  |  |  | (Снятие) Установка плоских заглушек из углеродистых сталей между фланцами на трубопроводах Ру=1,0 МПа (10 кгс/см2)...4,0 МПа (40 кгс/см2) диаметр трубопроводов 50 мм (р.1 п.65 дефектной ведомости)
| Приказ от 14.07.2022 № 571/пр п.84 табл.3 | Демонтаж оборудования, пригодного для дальнейшего использования, со снятием с места установки, необходимой (частичной) разборкой без надобности хранения (перемещается на другое место установки и т.п.) ОЗП=0,6; ЭМ=0,6 к расх.; ЗПМ=0,6; МАТ=0 к расх.; ТЗ=0,6; ТЗМ=0,6 | [21 empty] | Демонтаж оборудования, пригодного для дальнейшего использования, со снятием с места установки, необходимой (частичной) разборкой без надобности хранения (перемещается на другое место установки и т.п.) ОЗП=0,6; ЭМ=0,6 к расх.; ЗПМ=0,6; МАТ=0 к расх.; ТЗ=0,6; ТЗМ=0,6
| 2 | ИНДЕКС К ПОЗИЦИИ: Прочие объекты(56), ФЕР, 3 кв 2024 (СМР),Письмо Минстроя России от 10.09.2024 года № 52528-ИФ/09, прил.1 ОЗП=34,6; ЭМ=13,15; ЗПМ=34,6; МАТ=9,57 | [19 empty] | ИНДЕКС К ПОЗИЦИИ: Прочие объекты(56), ФЕР, 3 кв 2024 (СМР),Письмо Минстроя России от 10.09.2024 года № 52528-ИФ/09, прил.1 ОЗП=34,6; ЭМ=13,15; ЗПМ=34,6; МАТ=9,57
| Оборудование предприятий химической и нефтеперерабатывающей промышленности | [21 empty] | Оборудование предприятий химической и нефтеперерабатывающей промышленности
|  |  | Накладные расходы 90% ФОТ (от 110) | 11: 99
|  |  | Сметная прибыль 46% ФОТ (от 110) | 11: 51
Вскрыть, после ремонта закрыть люка-лазы Ду500 Ру16 с заменой прокладок | [19 empty] | Вскрыть, после ремонта закрыть люка-лазы Ду500 Ру16 с заменой прокладок
145 | РН11-2-9-10 | (Вскрыть) Установка плоских заглушек из углеродистых сталей между фланцами на трубопроводах Ру=1,0 МПа (10 кгс/см2)...4,0 МПа (40 кгс/см2) диаметр трубопроводов 500 мм (Прим. Вскрыть люк-лаз) (р.1 п.66 дефектной ведомости) |  | заглушка | 1 | 902.74 | 902.74 |  |  |  | 903 | 903 |  |  | 2.64 | 2.64 |  |  |  |  | (Вскрыть) Установка плоских заглушек из углеродистых сталей между фланцами на трубопроводах Ру=1,0 МПа (10 кгс/см2)...4,0 МПа (40 кгс/см2) диаметр трубопроводов 500 мм (Прим. Вскрыть люк-лаз) (р.1 п.66 дефектной ведомости)
| Приказ от 14.07.2022 № 571/пр п.84 табл.3 | Демонтаж оборудования, пригодного для дальнейшего использования, со снятием с места установки, необходимой (частичной) разборкой без надобности хранения (перемещается на другое место установки и т.п.) ОЗП=0,6; ЭМ=0,6 к расх.; ЗПМ=0,6; МАТ=0 к расх.; ТЗ=0,6; ТЗМ=0,6 | [21 empty] | Демонтаж оборудования, пригодного для дальнейшего использования, со снятием с места установки, необходимой (частичной) разборкой без надобности хранения (перемещается на другое место установки и т.п.) ОЗП=0,6; ЭМ=0,6 к расх.; ЗПМ=0,6; МАТ=0 к расх.; ТЗ=0,6; ТЗМ=0,6
| 2 | ИНДЕКС К ПОЗИЦИИ: Прочие объекты(56), ФЕР, 3 кв 2024 (СМР),Письмо Минстроя России от 10.09.2024 года № 52528-ИФ/09, прил.1 ОЗП=34,6; ЭМ=13,15; ЗПМ=34,6; МАТ=9,57 | [19 empty] | ИНДЕКС К ПОЗИЦИИ: Прочие объекты(56), ФЕР, 3 кв 2024 (СМР),Письмо Минстроя России от 10.09.2024 года № 52528-ИФ/09, прил.1 ОЗП=34,6; ЭМ=13,15; ЗПМ=34,6; МАТ=9,57
| Оборудование предприятий химической и нефтеперерабатывающей промышленности | [21 empty] | Оборудование предприятий химической и нефтеперерабатывающей промышленности
|  |  | Накладные расходы 90% ФОТ (от 993) | 11: 894
|  |  | Сметная прибыль 46% ФОТ (от 993) | 11: 457
146 | РН11-2-9-10 | (Закрыть) Установка плоских заглушек из углеродистых сталей между фланцами на трубопроводах Ру=1,0 МПа (10 кгс/см2)...4,0 МПа (40 кгс/см2) диаметр трубопроводов 500 мм (Прим. Закрыть люк-лаз) (р.1 п.66 дефектной ведомости) |  | заглушка | 1 | 1517.71 | 1504.56 |  |  |  | 1518 | 1505 |  |  | 4.4 | 4.4 |  |  |  |  | (Закрыть) Установка плоских заглушек из углеродистых сталей между фланцами на трубопроводах Ру=1,0 МПа (10 кгс/см2)...4,0 МПа (40 кгс/см2) диаметр трубопроводов 500 мм (Прим. Закрыть люк-лаз) (р.1 п.66 дефектной ведомости)
| 2 | ИНДЕКС К ПОЗИЦИИ: Прочие объекты(56), ФЕР, 3 кв 2024 (СМР),Письмо Минстроя России от 10.09.2024 года № 52528-ИФ/09, прил.1 ОЗП=34,6; ЭМ=13,15; ЗПМ=34,6; МАТ=9,57 | [19 empty] | ИНДЕКС К ПОЗИЦИИ: Прочие объекты(56), ФЕР, 3 кв 2024 (СМР),Письмо Минстроя России от 10.09.2024 года № 52528-ИФ/09, прил.1 ОЗП=34,6; ЭМ=13,15; ЗПМ=34,6; МАТ=9,57
| Оборудование предприятий химической и нефтеперерабатывающей промышленности | [21 empty] | Оборудование предприятий химической и нефтеперерабатывающей промышленности
|  |  | Накладные расходы 90% ФОТ (от 1 656) | 11: 1490
|  |  | Сметная прибыль 46% ФОТ (от 1 656) | 11: 762
147 | Производство №2 | Произвести чистку стенок и швов емкости от грязи, вытащить грязь из емкости (р.1 п.67 дефектной ведомости) |  | 4: м2; 5: 18; 15: 0; 16: 0 |  |  |  |  | Произвести чистку стенок и швов емкости от грязи, вытащить грязь из емкости (р.1 п.67 дефектной ведомости)
| Оборудование предприятий химической и нефтеперерабатывающей промышленности | [21 empty] | Оборудование предприятий химической и нефтеперерабатывающей промышленности
Ёмкость Е–210, V=4,7 м3, D=1200мм., L=4680мм, Материал корпуса - Ст.16ГС+20Ю4, Ррасч=Гидростатическое | [19 empty] | Ёмкость Е–210, V=4,7 м3, D=1200мм., L=4680мм, Материал корпуса - Ст.16ГС+20Ю4, Ррасч=Гидростатическое
Ду100 Ру40 | [19 empty] | Ду100 Ру40
148 | РН11-2-9-3 | Установка плоских заглушек из углеродистых сталей между фланцами на трубопроводах Ру=1,0 МПа (10 кгс/см2)...4,0 МПа (40 кгс/см2) диаметр трубопроводов 100 мм (р.1 п.68 дефектной ведомости) |  | заглушка | 2 | 257.34 | 254.71 |  |  |  | 515 | 509 |  |  | 0.79 | 1.58 |  |  |  |  | Установка плоских заглушек из углеродистых сталей между фланцами на трубопроводах Ру=1,0 МПа (10 кгс/см2)...4,0 МПа (40 кгс/см2) диаметр трубопроводов 100 мм (р.1 п.68 дефектной ведомости)
| 2 | ИНДЕКС К ПОЗИЦИИ: Прочие объекты(56), ФЕР, 3 кв 2024 (СМР),Письмо Минстроя России от 10.09.2024 года № 52528-ИФ/09, прил.1 ОЗП=34,6; ЭМ=13,15; ЗПМ=34,6; МАТ=9,57 | [19 empty] | ИНДЕКС К ПОЗИЦИИ: Прочие объекты(56), ФЕР, 3 кв 2024 (СМР),Письмо Минстроя России от 10.09.2024 года № 52528-ИФ/09, прил.1 ОЗП=34,6; ЭМ=13,15; ЗПМ=34,6; МАТ=9,57
| Оборудование предприятий химической и нефтеперерабатывающей промышленности | [21 empty] | Оборудование предприятий химической и нефтеперерабатывающей промышленности
|  |  | Накладные расходы 90% ФОТ (от 560) | 11: 504
|  |  | Сметная прибыль 46% ФОТ (от 560) | 11: 258
149 | РН11-2-9-3 | (Снятие) Установка плоских заглушек из углеродистых сталей между фланцами на трубопроводах Ру=1,0 МПа (10 кгс/см2)...4,0 МПа (40 кгс/см2) диаметр трубопроводов 100 мм (р.1 п.68 дефектной ведомости) |  | заглушка | 2 | 152.83 | 152.83 |  |  |  | 306 | 306 |  |  | 0.474 | 0.95 |  |  |  |  | (Снятие) Установка плоских заглушек из углеродистых сталей между фланцами на трубопроводах Ру=1,0 МПа (10 кгс/см2)...4,0 МПа (40 кгс/см2) диаметр трубопроводов 100 мм (р.1 п.68 дефектной ведомости)
| Приказ от 14.07.2022 № 571/пр п.84 табл.3 | Демонтаж оборудования, пригодного для дальнейшего использования, со снятием с места установки, необходимой (частичной) разборкой без надобности хранения (перемещается на другое место установки и т.п.) ОЗП=0,6; ЭМ=0,6 к расх.; ЗПМ=0,6; МАТ=0 к расх.; ТЗ=0,6; ТЗМ=0,6 | [21 empty] | Демонтаж оборудования, пригодного для дальнейшего использования, со снятием с места установки, необходимой (частичной) разборкой без надобности хранения (перемещается на другое место установки и т.п.) ОЗП=0,6; ЭМ=0,6 к расх.; ЗПМ=0,6; МАТ=0 к расх.; ТЗ=0,6; ТЗМ=0,6
| 2 | ИНДЕКС К ПОЗИЦИИ: Прочие объекты(56), ФЕР, 3 кв 2024 (СМР),Письмо Минстроя России от 10.09.2024 года № 52528-ИФ/09, прил.1 ОЗП=34,6; ЭМ=13,15; ЗПМ=34,6; МАТ=9,57 | [19 empty] | ИНДЕКС К ПОЗИЦИИ: Прочие объекты(56), ФЕР, 3 кв 2024 (СМР),Письмо Минстроя России от 10.09.2024 года № 52528-ИФ/09, прил.1 ОЗП=34,6; ЭМ=13,15; ЗПМ=34,6; МАТ=9,57
| Оборудование предприятий химической и нефтеперерабатывающей промышленности | [21 empty] | Оборудование предприятий химической и нефтеперерабатывающей промышленности
|  |  | Накладные расходы 90% ФОТ (от 337) | 11: 303
|  |  | Сметная прибыль 46% ФОТ (от 337) | 11: 155
Вскрыть, после ремонта закрыть люка-лазы Ду500 Ру16 с заменой прокладок | [19 empty] | Вскрыть, после ремонта закрыть люка-лазы Ду500 Ру16 с заменой прокладок
150 | РН11-2-9-10 | (Вскрыть) Установка плоских заглушек из углеродистых сталей между фланцами на трубопроводах Ру=1,0 МПа (10 кгс/см2)...4,0 МПа (40 кгс/см2) диаметр трубопроводов 500 мм (Прим. Вскрыть люк-лаз) (р.1 п.69 дефектной ведомости) |  | заглушка | 1 | 902.74 | 902.74 |  |  |  | 903 | 903 |  |  | 2.64 | 2.64 |  |  |  |  | (Вскрыть) Установка плоских заглушек из углеродистых сталей между фланцами на трубопроводах Ру=1,0 МПа (10 кгс/см2)...4,0 МПа (40 кгс/см2) диаметр трубопроводов 500 мм (Прим. Вскрыть люк-лаз) (р.1 п.69 дефектной ведомости)
| Приказ от 14.07.2022 № 571/пр п.84 табл.3 | Демонтаж оборудования, пригодного для дальнейшего использования, со снятием с места установки, необходимой (частичной) разборкой без надобности хранения (перемещается на другое место установки и т.п.) ОЗП=0,6; ЭМ=0,6 к расх.; ЗПМ=0,6; МАТ=0 к расх.; ТЗ=0,6; ТЗМ=0,6 | [21 empty] | Демонтаж оборудования, пригодного для дальнейшего использования, со снятием с места установки, необходимой (частичной) разборкой без надобности хранения (перемещается на другое место установки и т.п.) ОЗП=0,6; ЭМ=0,6 к расх.; ЗПМ=0,6; МАТ=0 к расх.; ТЗ=0,6; ТЗМ=0,6
| 2 | ИНДЕКС К ПОЗИЦИИ: Прочие объекты(56), ФЕР, 3 кв 2024 (СМР),Письмо Минстроя России от 10.09.2024 года № 52528-ИФ/09, прил.1 ОЗП=34,6; ЭМ=13,15; ЗПМ=34,6; МАТ=9,57 | [19 empty] | ИНДЕКС К ПОЗИЦИИ: Прочие объекты(56), ФЕР, 3 кв 2024 (СМР),Письмо Минстроя России от 10.09.2024 года № 52528-ИФ/09, прил.1 ОЗП=34,6; ЭМ=13,15; ЗПМ=34,6; МАТ=9,57
| Оборудование предприятий химической и нефтеперерабатывающей промышленности | [21 empty] | Оборудование предприятий химической и нефтеперерабатывающей промышленности
|  |  | Накладные расходы 90% ФОТ (от 993) | 11: 894
|  |  | Сметная прибыль 46% ФОТ (от 993) | 11: 457
151 | РН11-2-9-10 | (Закрыть) Установка плоских заглушек из углеродистых сталей между фланцами на трубопроводах Ру=1,0 МПа (10 кгс/см2)...4,0 МПа (40 кгс/см2) диаметр трубопроводов 500 мм (Прим. Закрыть люк-лаз) (р.1 п.69 дефектной ведомости) |  | заглушка | 1 | 1517.71 | 1504.56 |  |  |  | 1518 | 1505 |  |  | 4.4 | 4.4 |  |  |  |  | (Закрыть) Установка плоских заглушек из углеродистых сталей между фланцами на трубопроводах Ру=1,0 МПа (10 кгс/см2)...4,0 МПа (40 кгс/см2) диаметр трубопроводов 500 мм (Прим. Закрыть люк-лаз) (р.1 п.69 дефектной ведомости)
| 2 | ИНДЕКС К ПОЗИЦИИ: Прочие объекты(56), ФЕР, 3 кв 2024 (СМР),Письмо Минстроя России от 10.09.2024 года № 52528-ИФ/09, прил.1 ОЗП=34,6; ЭМ=13,15; ЗПМ=34,6; МАТ=9,57 | [19 empty] | ИНДЕКС К ПОЗИЦИИ: Прочие объекты(56), ФЕР, 3 кв 2024 (СМР),Письмо Минстроя России от 10.09.2024 года № 52528-ИФ/09, прил.1 ОЗП=34,6; ЭМ=13,15; ЗПМ=34,6; МАТ=9,57
| Оборудование предприятий химической и нефтеперерабатывающей промышленности | [21 empty] | Оборудование предприятий химической и нефтеперерабатывающей промышленности
|  |  | Накладные расходы 90% ФОТ (от 1 656) | 11: 1490
|  |  | Сметная прибыль 46% ФОТ (от 1 656) | 11: 762
152 | Производство №2 | Произвести чистку стенок и швов емкости от грязи, вытащить грязь из емкости (р.1 п.70 дефектной ведомости) |  | 4: м2; 5: 18; 15: 0; 16: 0 |  |  |  |  | Произвести чистку стенок и швов емкости от грязи, вытащить грязь из емкости (р.1 п.70 дефектной ведомости)
| Оборудование предприятий химической и нефтеперерабатывающей промышленности | [21 empty] | Оборудование предприятий химической и нефтеперерабатывающей промышленности
Ёмкость Е – 211, V=0,417м3, D=800мм., L=1590мм, Материал корпуса - Ст.16ГС+20Ю4, Ррасч=0,59 МПа. | [19 empty] | Ёмкость Е – 211, V=0,417м3, D=800мм., L=1590мм, Материал корпуса - Ст.16ГС+20Ю4, Ррасч=0,59 МПа.
Ду150, Ру16 | [19 empty] | Ду150, Ру16
153 | РН11-2-9-4 | Установка плоских заглушек из углеродистых сталей между фланцами на трубопроводах Ру=1,0 МПа (10 кгс/см2)...4,0 МПа (40 кгс/см2) диаметр трубопроводов 150 мм (р.1 п.71 дефектной ведомости) |  | заглушка | 2 | 360.67 | 355.41 |  |  |  | 721 | 711 |  |  | 1.08 | 2.16 |  |  |  |  | Установка плоских заглушек из углеродистых сталей между фланцами на трубопроводах Ру=1,0 МПа (10 кгс/см2)...4,0 МПа (40 кгс/см2) диаметр трубопроводов 150 мм (р.1 п.71 дефектной ведомости)
| 2 | ИНДЕКС К ПОЗИЦИИ: Прочие объекты(56), ФЕР, 3 кв 2024 (СМР),Письмо Минстроя России от 10.09.2024 года № 52528-ИФ/09, прил.1 ОЗП=34,6; ЭМ=13,15; ЗПМ=34,6; МАТ=9,57 | [19 empty] | ИНДЕКС К ПОЗИЦИИ: Прочие объекты(56), ФЕР, 3 кв 2024 (СМР),Письмо Минстроя России от 10.09.2024 года № 52528-ИФ/09, прил.1 ОЗП=34,6; ЭМ=13,15; ЗПМ=34,6; МАТ=9,57
| Оборудование предприятий химической и нефтеперерабатывающей промышленности | [21 empty] | Оборудование предприятий химической и нефтеперерабатывающей промышленности
|  |  | Накладные расходы 90% ФОТ (от 782) | 11: 704
|  |  | Сметная прибыль 46% ФОТ (от 782) | 11: 360
154 | РН11-2-9-4 | (Снятие) Установка плоских заглушек из углеродистых сталей между фланцами на трубопроводах Ру=1,0 МПа (10 кгс/см2)...4,0 МПа (40 кгс/см2) диаметр трубопроводов 150 мм (р.1 п.71 дефектной ведомости) |  | заглушка | 2 | 213.24 | 213.24 |  |  |  | 426 | 426 |  |  | 0.648 | 1.3 |  |  |  |  | (Снятие) Установка плоских заглушек из углеродистых сталей между фланцами на трубопроводах Ру=1,0 МПа (10 кгс/см2)...4,0 МПа (40 кгс/см2) диаметр трубопроводов 150 мм (р.1 п.71 дефектной ведомости)
| Приказ от 14.07.2022 № 571/пр п.84 табл.3 | Демонтаж оборудования, пригодного для дальнейшего использования, со снятием с места установки, необходимой (частичной) разборкой без надобности хранения (перемещается на другое место установки и т.п.) ОЗП=0,6; ЭМ=0,6 к расх.; ЗПМ=0,6; МАТ=0 к расх.; ТЗ=0,6; ТЗМ=0,6 | [21 empty] | Демонтаж оборудования, пригодного для дальнейшего использования, со снятием с места установки, необходимой (частичной) разборкой без надобности хранения (перемещается на другое место установки и т.п.) ОЗП=0,6; ЭМ=0,6 к расх.; ЗПМ=0,6; МАТ=0 к расх.; ТЗ=0,6; ТЗМ=0,6
| 2 | ИНДЕКС К ПОЗИЦИИ: Прочие объекты(56), ФЕР, 3 кв 2024 (СМР),Письмо Минстроя России от 10.09.2024 года № 52528-ИФ/09, прил.1 ОЗП=34,6; ЭМ=13,15; ЗПМ=34,6; МАТ=9,57 | [19 empty] | ИНДЕКС К ПОЗИЦИИ: Прочие объекты(56), ФЕР, 3 кв 2024 (СМР),Письмо Минстроя России от 10.09.2024 года № 52528-ИФ/09, прил.1 ОЗП=34,6; ЭМ=13,15; ЗПМ=34,6; МАТ=9,57
| Оборудование предприятий химической и нефтеперерабатывающей промышленности | [21 empty] | Оборудование предприятий химической и нефтеперерабатывающей промышленности
|  |  | Накладные расходы 90% ФОТ (от 469) | 11: 422
|  |  | Сметная прибыль 46% ФОТ (от 469) | 11: 216
Ду50 Ру16 | [19 empty] | Ду50 Ру16
155 | РН11-2-9-1 | Установка плоских заглушек из углеродистых сталей между фланцами на трубопроводах Ру=1,0 МПа (10 кгс/см2)...4,0 МПа (40 кгс/см2) диаметр трубопроводов 50 мм (р.1 п.71 дефектной ведомости) |  | заглушка | 2 | 168.49 | 165.86 |  |  |  | 337 | 332 |  |  | 0.48 | 0.96 |  |  |  |  | Установка плоских заглушек из углеродистых сталей между фланцами на трубопроводах Ру=1,0 МПа (10 кгс/см2)...4,0 МПа (40 кгс/см2) диаметр трубопроводов 50 мм (р.1 п.71 дефектной ведомости)
| 2 | ИНДЕКС К ПОЗИЦИИ: Прочие объекты(56), ФЕР, 3 кв 2024 (СМР),Письмо Минстроя России от 10.09.2024 года № 52528-ИФ/09, прил.1 ОЗП=34,6; ЭМ=13,15; ЗПМ=34,6; МАТ=9,57 | [19 empty] | ИНДЕКС К ПОЗИЦИИ: Прочие объекты(56), ФЕР, 3 кв 2024 (СМР),Письмо Минстроя России от 10.09.2024 года № 52528-ИФ/09, прил.1 ОЗП=34,6; ЭМ=13,15; ЗПМ=34,6; МАТ=9,57
| Оборудование предприятий химической и нефтеперерабатывающей промышленности | [21 empty] | Оборудование предприятий химической и нефтеперерабатывающей промышленности
|  |  | Накладные расходы 90% ФОТ (от 365) | 11: 329
|  |  | Сметная прибыль 46% ФОТ (от 365) | 11: 168
156 | РН11-2-9-1 | (Снятие) Установка плоских заглушек из углеродистых сталей между фланцами на трубопроводах Ру=1,0 МПа (10 кгс/см2)...4,0 МПа (40 кгс/см2) диаметр трубопроводов 50 мм (р.1 п.71 дефектной ведомости) |  | заглушка | 2 | 99.52 | 99.52 |  |  |  | 199 | 199 |  |  | 0.288 | 0.58 |  |  |  |  | (Снятие) Установка плоских заглушек из углеродистых сталей между фланцами на трубопроводах Ру=1,0 МПа (10 кгс/см2)...4,0 МПа (40 кгс/см2) диаметр трубопроводов 50 мм (р.1 п.71 дефектной ведомости)
| Приказ от 14.07.2022 № 571/пр п.84 табл.3 | Демонтаж оборудования, пригодного для дальнейшего использования, со снятием с места установки, необходимой (частичной) разборкой без надобности хранения (перемещается на другое место установки и т.п.) ОЗП=0,6; ЭМ=0,6 к расх.; ЗПМ=0,6; МАТ=0 к расх.; ТЗ=0,6; ТЗМ=0,6 | [21 empty] | Демонтаж оборудования, пригодного для дальнейшего использования, со снятием с места установки, необходимой (частичной) разборкой без надобности хранения (перемещается на другое место установки и т.п.) ОЗП=0,6; ЭМ=0,6 к расх.; ЗПМ=0,6; МАТ=0 к расх.; ТЗ=0,6; ТЗМ=0,6
| 2 | ИНДЕКС К ПОЗИЦИИ: Прочие объекты(56), ФЕР, 3 кв 2024 (СМР),Письмо Минстроя России от 10.09.2024 года № 52528-ИФ/09, прил.1 ОЗП=34,6; ЭМ=13,15; ЗПМ=34,6; МАТ=9,57 | [19 empty] | ИНДЕКС К ПОЗИЦИИ: Прочие объекты(56), ФЕР, 3 кв 2024 (СМР),Письмо Минстроя России от 10.09.2024 года № 52528-ИФ/09, прил.1 ОЗП=34,6; ЭМ=13,15; ЗПМ=34,6; МАТ=9,57
| Оборудование предприятий химической и нефтеперерабатывающей промышленности | [21 empty] | Оборудование предприятий химической и нефтеперерабатывающей промышленности
|  |  | Накладные расходы 90% ФОТ (от 219) | 11: 197
|  |  | Сметная прибыль 46% ФОТ (от 219) | 11: 101
157 | Производство №2 | Произвести чистку стенок и швов емкости от грязи, вытащить грязь из емкости (р.1 п.72 дефектной ведомости) |  | 4: м2; 5: 18; 15: 0; 16: 0 |  |  |  |  | Произвести чистку стенок и швов емкости от грязи, вытащить грязь из емкости (р.1 п.72 дефектной ведомости)
| Оборудование предприятий химической и нефтеперерабатывающей промышленности | [21 empty] | Оборудование предприятий химической и нефтеперерабатывающей промышленности
Ёмкость Е–212, V=4,0м3, D=1200мм., L=3550мм, Материал корпуса - Ст.16ГС+20Ю4, Ррасч=0,019 МПа. | [19 empty] | Ёмкость Е–212, V=4,0м3, D=1200мм., L=3550мм, Материал корпуса - Ст.16ГС+20Ю4, Ррасч=0,019 МПа.
Ду150, Ру16 | [19 empty] | Ду150, Ру16
158 | РН11-2-9-4 | Установка плоских заглушек из углеродистых сталей между фланцами на трубопроводах Ру=1,0 МПа (10 кгс/см2)...4,0 МПа (40 кгс/см2) диаметр трубопроводов 150 мм (р.1 п.73 дефектной ведомости) |  | заглушка | 1 | 360.67 | 355.41 |  |  |  | 361 | 355 |  |  | 1.08 | 1.08 |  |  |  |  | Установка плоских заглушек из углеродистых сталей между фланцами на трубопроводах Ру=1,0 МПа (10 кгс/см2)...4,0 МПа (40 кгс/см2) диаметр трубопроводов 150 мм (р.1 п.73 дефектной ведомости)
| 2 | ИНДЕКС К ПОЗИЦИИ: Прочие объекты(56), ФЕР, 3 кв 2024 (СМР),Письмо Минстроя России от 10.09.2024 года № 52528-ИФ/09, прил.1 ОЗП=34,6; ЭМ=13,15; ЗПМ=34,6; МАТ=9,57 | [19 empty] | ИНДЕКС К ПОЗИЦИИ: Прочие объекты(56), ФЕР, 3 кв 2024 (СМР),Письмо Минстроя России от 10.09.2024 года № 52528-ИФ/09, прил.1 ОЗП=34,6; ЭМ=13,15; ЗПМ=34,6; МАТ=9,57
| Оборудование предприятий химической и нефтеперерабатывающей промышленности | [21 empty] | Оборудование предприятий химической и нефтеперерабатывающей промышленности
|  |  | Накладные расходы 90% ФОТ (от 391) | 11: 352
|  |  | Сметная прибыль 46% ФОТ (от 391) | 11: 180
159 | РН11-2-9-4 | (Снятие) Установка плоских заглушек из углеродистых сталей между фланцами на трубопроводах Ру=1,0 МПа (10 кгс/см2)...4,0 МПа (40 кгс/см2) диаметр трубопроводов 150 мм (р.1 п.73 дефектной ведомости) |  | заглушка | 1 | 213.24 | 213.24 |  |  |  | 213 | 213 |  |  | 0.648 | 0.65 |  |  |  |  | (Снятие) Установка плоских заглушек из углеродистых сталей между фланцами на трубопроводах Ру=1,0 МПа (10 кгс/см2)...4,0 МПа (40 кгс/см2) диаметр трубопроводов 150 мм (р.1 п.73 дефектной ведомости)
| Приказ от 14.07.2022 № 571/пр п.84 табл.3 | Демонтаж оборудования, пригодного для дальнейшего использования, со снятием с места установки, необходимой (частичной) разборкой без надобности хранения (перемещается на другое место установки и т.п.) ОЗП=0,6; ЭМ=0,6 к расх.; ЗПМ=0,6; МАТ=0 к расх.; ТЗ=0,6; ТЗМ=0,6 | [21 empty] | Демонтаж оборудования, пригодного для дальнейшего использования, со снятием с места установки, необходимой (частичной) разборкой без надобности хранения (перемещается на другое место установки и т.п.) ОЗП=0,6; ЭМ=0,6 к расх.; ЗПМ=0,6; МАТ=0 к расх.; ТЗ=0,6; ТЗМ=0,6
| 2 | ИНДЕКС К ПОЗИЦИИ: Прочие объекты(56), ФЕР, 3 кв 2024 (СМР),Письмо Минстроя России от 10.09.2024 года № 52528-ИФ/09, прил.1 ОЗП=34,6; ЭМ=13,15; ЗПМ=34,6; МАТ=9,57 | [19 empty] | ИНДЕКС К ПОЗИЦИИ: Прочие объекты(56), ФЕР, 3 кв 2024 (СМР),Письмо Минстроя России от 10.09.2024 года № 52528-ИФ/09, прил.1 ОЗП=34,6; ЭМ=13,15; ЗПМ=34,6; МАТ=9,57
| Оборудование предприятий химической и нефтеперерабатывающей промышленности | [21 empty] | Оборудование предприятий химической и нефтеперерабатывающей промышленности
|  |  | Накладные расходы 90% ФОТ (от 234) | 11: 211
|  |  | Сметная прибыль 46% ФОТ (от 234) | 11: 108
Ду100 Ру16 | [19 empty] | Ду100 Ру16
160 | РН11-2-9-3 | Установка плоских заглушек из углеродистых сталей между фланцами на трубопроводах Ру=1,0 МПа (10 кгс/см2)...4,0 МПа (40 кгс/см2) диаметр трубопроводов 100 мм (р.1 п.73 дефектной ведомости) |  | заглушка | 3 | 257.34 | 254.71 |  |  |  | 772 | 764 |  |  | 0.79 | 2.37 |  |  |  |  | Установка плоских заглушек из углеродистых сталей между фланцами на трубопроводах Ру=1,0 МПа (10 кгс/см2)...4,0 МПа (40 кгс/см2) диаметр трубопроводов 100 мм (р.1 п.73 дефектной ведомости)
| 2 | ИНДЕКС К ПОЗИЦИИ: Прочие объекты(56), ФЕР, 3 кв 2024 (СМР),Письмо Минстроя России от 10.09.2024 года № 52528-ИФ/09, прил.1 ОЗП=34,6; ЭМ=13,15; ЗПМ=34,6; МАТ=9,57 | [19 empty] | ИНДЕКС К ПОЗИЦИИ: Прочие объекты(56), ФЕР, 3 кв 2024 (СМР),Письмо Минстроя России от 10.09.2024 года № 52528-ИФ/09, прил.1 ОЗП=34,6; ЭМ=13,15; ЗПМ=34,6; МАТ=9,57
| Оборудование предприятий химической и нефтеперерабатывающей промышленности | [21 empty] | Оборудование предприятий химической и нефтеперерабатывающей промышленности
|  |  | Накладные расходы 90% ФОТ (от 840) | 11: 756
|  |  | Сметная прибыль 46% ФОТ (от 840) | 11: 386
161 | РН11-2-9-3 | (Снятие) Установка плоских заглушек из углеродистых сталей между фланцами на трубопроводах Ру=1,0 МПа (10 кгс/см2)...4,0 МПа (40 кгс/см2) диаметр трубопроводов 100 мм (р.1 п.73 дефектной ведомости) |  | заглушка | 3 | 152.83 | 152.83 |  |  |  | 458 | 458 |  |  | 0.474 | 1.42 |  |  |  |  | (Снятие) Установка плоских заглушек из углеродистых сталей между фланцами на трубопроводах Ру=1,0 МПа (10 кгс/см2)...4,0 МПа (40 кгс/см2) диаметр трубопроводов 100 мм (р.1 п.73 дефектной ведомости)
| Приказ от 14.07.2022 № 571/пр п.84 табл.3 | Демонтаж оборудования, пригодного для дальнейшего использования, со снятием с места установки, необходимой (частичной) разборкой без надобности хранения (перемещается на другое место установки и т.п.) ОЗП=0,6; ЭМ=0,6 к расх.; ЗПМ=0,6; МАТ=0 к расх.; ТЗ=0,6; ТЗМ=0,6 | [21 empty] | Демонтаж оборудования, пригодного для дальнейшего использования, со снятием с места установки, необходимой (частичной) разборкой без надобности хранения (перемещается на другое место установки и т.п.) ОЗП=0,6; ЭМ=0,6 к расх.; ЗПМ=0,6; МАТ=0 к расх.; ТЗ=0,6; ТЗМ=0,6
| 2 | ИНДЕКС К ПОЗИЦИИ: Прочие объекты(56), ФЕР, 3 кв 2024 (СМР),Письмо Минстроя России от 10.09.2024 года № 52528-ИФ/09, прил.1 ОЗП=34,6; ЭМ=13,15; ЗПМ=34,6; МАТ=9,57 | [19 empty] | ИНДЕКС К ПОЗИЦИИ: Прочие объекты(56), ФЕР, 3 кв 2024 (СМР),Письмо Минстроя России от 10.09.2024 года № 52528-ИФ/09, прил.1 ОЗП=34,6; ЭМ=13,15; ЗПМ=34,6; МАТ=9,57
| Оборудование предприятий химической и нефтеперерабатывающей промышленности | [21 empty] | Оборудование предприятий химической и нефтеперерабатывающей промышленности
|  |  | Накладные расходы 90% ФОТ (от 504) | 11: 454
|  |  | Сметная прибыль 46% ФОТ (от 504) | 11: 232
Ду80 Ру40 | [19 empty] | Ду80 Ру40
162 | РН11-2-9-2 | Установка плоских заглушек из углеродистых сталей между фланцами на трубопроводах Ру=1,0 МПа (10 кгс/см2)...4,0 МПа (40 кгс/см2) диаметр трубопроводов 80 мм (р.1 п.73 дефектной ведомости) |  | заглушка | 1 | 257.34 | 254.71 |  |  |  | 257 | 255 |  |  | 0.77 | 0.77 |  |  |  |  | Установка плоских заглушек из углеродистых сталей между фланцами на трубопроводах Ру=1,0 МПа (10 кгс/см2)...4,0 МПа (40 кгс/см2) диаметр трубопроводов 80 мм (р.1 п.73 дефектной ведомости)
| 2 | ИНДЕКС К ПОЗИЦИИ: Прочие объекты(56), ФЕР, 3 кв 2024 (СМР),Письмо Минстроя России от 10.09.2024 года № 52528-ИФ/09, прил.1 ОЗП=34,6; ЭМ=13,15; ЗПМ=34,6; МАТ=9,57 | [19 empty] | ИНДЕКС К ПОЗИЦИИ: Прочие объекты(56), ФЕР, 3 кв 2024 (СМР),Письмо Минстроя России от 10.09.2024 года № 52528-ИФ/09, прил.1 ОЗП=34,6; ЭМ=13,15; ЗПМ=34,6; МАТ=9,57
| Оборудование предприятий химической и нефтеперерабатывающей промышленности | [21 empty] | Оборудование предприятий химической и нефтеперерабатывающей промышленности
|  |  | Накладные расходы 90% ФОТ (от 281) | 11: 253
|  |  | Сметная прибыль 46% ФОТ (от 281) | 11: 129
163 | РН11-2-9-2 | (Снятие) Установка плоских заглушек из углеродистых сталей между фланцами на трубопроводах Ру=1,0 МПа (10 кгс/см2)...4,0 МПа (40 кгс/см2) диаметр трубопроводов 80 мм (р.1 п.73 дефектной ведомости) |  | заглушка | 1 | 152.83 | 152.83 |  |  |  | 153 | 153 |  |  | 0.462 | 0.46 |  |  |  |  | (Снятие) Установка плоских заглушек из углеродистых сталей между фланцами на трубопроводах Ру=1,0 МПа (10 кгс/см2)...4,0 МПа (40 кгс/см2) диаметр трубопроводов 80 мм (р.1 п.73 дефектной ведомости)
| Приказ от 14.07.2022 № 571/пр п.84 табл.3 | Демонтаж оборудования, пригодного для дальнейшего использования, со снятием с места установки, необходимой (частичной) разборкой без надобности хранения (перемещается на другое место установки и т.п.) ОЗП=0,6; ЭМ=0,6 к расх.; ЗПМ=0,6; МАТ=0 к расх.; ТЗ=0,6; ТЗМ=0,6 | [21 empty] | Демонтаж оборудования, пригодного для дальнейшего использования, со снятием с места установки, необходимой (частичной) разборкой без надобности хранения (перемещается на другое место установки и т.п.) ОЗП=0,6; ЭМ=0,6 к расх.; ЗПМ=0,6; МАТ=0 к расх.; ТЗ=0,6; ТЗМ=0,6
| 2 | ИНДЕКС К ПОЗИЦИИ: Прочие объекты(56), ФЕР, 3 кв 2024 (СМР),Письмо Минстроя России от 10.09.2024 года № 52528-ИФ/09, прил.1 ОЗП=34,6; ЭМ=13,15; ЗПМ=34,6; МАТ=9,57 | [19 empty] | ИНДЕКС К ПОЗИЦИИ: Прочие объекты(56), ФЕР, 3 кв 2024 (СМР),Письмо Минстроя России от 10.09.2024 года № 52528-ИФ/09, прил.1 ОЗП=34,6; ЭМ=13,15; ЗПМ=34,6; МАТ=9,57
| Оборудование предприятий химической и нефтеперерабатывающей промышленности | [21 empty] | Оборудование предприятий химической и нефтеперерабатывающей промышленности
|  |  | Накладные расходы 90% ФОТ (от 168) | 11: 151
|  |  | Сметная прибыль 46% ФОТ (от 168) | 11: 77
Ду50 Ру40 | [19 empty] | Ду50 Ру40
164 | РН11-2-9-1 | Установка плоских заглушек из углеродистых сталей между фланцами на трубопроводах Ру=1,0 МПа (10 кгс/см2)...4,0 МПа (40 кгс/см2) диаметр трубопроводов 50 мм (р.1 п.73 дефектной ведомости) |  | заглушка | 2 | 168.49 | 165.86 |  |  |  | 337 | 332 |  |  | 0.48 | 0.96 |  |  |  |  | Установка плоских заглушек из углеродистых сталей между фланцами на трубопроводах Ру=1,0 МПа (10 кгс/см2)...4,0 МПа (40 кгс/см2) диаметр трубопроводов 50 мм (р.1 п.73 дефектной ведомости)
| 2 | ИНДЕКС К ПОЗИЦИИ: Прочие объекты(56), ФЕР, 3 кв 2024 (СМР),Письмо Минстроя России от 10.09.2024 года № 52528-ИФ/09, прил.1 ОЗП=34,6; ЭМ=13,15; ЗПМ=34,6; МАТ=9,57 | [19 empty] | ИНДЕКС К ПОЗИЦИИ: Прочие объекты(56), ФЕР, 3 кв 2024 (СМР),Письмо Минстроя России от 10.09.2024 года № 52528-ИФ/09, прил.1 ОЗП=34,6; ЭМ=13,15; ЗПМ=34,6; МАТ=9,57
| Оборудование предприятий химической и нефтеперерабатывающей промышленности | [21 empty] | Оборудование предприятий химической и нефтеперерабатывающей промышленности
|  |  | Накладные расходы 90% ФОТ (от 365) | 11: 329
|  |  | Сметная прибыль 46% ФОТ (от 365) | 11: 168
165 | РН11-2-9-1 | (Снятие) Установка плоских заглушек из углеродистых сталей между фланцами на трубопроводах Ру=1,0 МПа (10 кгс/см2)...4,0 МПа (40 кгс/см2) диаметр трубопроводов 50 мм (р.1 п.73 дефектной ведомости) |  | заглушка | 2 | 99.52 | 99.52 |  |  |  | 199 | 199 |  |  | 0.288 | 0.58 |  |  |  |  | (Снятие) Установка плоских заглушек из углеродистых сталей между фланцами на трубопроводах Ру=1,0 МПа (10 кгс/см2)...4,0 МПа (40 кгс/см2) диаметр трубопроводов 50 мм (р.1 п.73 дефектной ведомости)
| Приказ от 14.07.2022 № 571/пр п.84 табл.3 | Демонтаж оборудования, пригодного для дальнейшего использования, со снятием с места установки, необходимой (частичной) разборкой без надобности хранения (перемещается на другое место установки и т.п.) ОЗП=0,6; ЭМ=0,6 к расх.; ЗПМ=0,6; МАТ=0 к расх.; ТЗ=0,6; ТЗМ=0,6 | [21 empty] | Демонтаж оборудования, пригодного для дальнейшего использования, со снятием с места установки, необходимой (частичной) разборкой без надобности хранения (перемещается на другое место установки и т.п.) ОЗП=0,6; ЭМ=0,6 к расх.; ЗПМ=0,6; МАТ=0 к расх.; ТЗ=0,6; ТЗМ=0,6
| 2 | ИНДЕКС К ПОЗИЦИИ: Прочие объекты(56), ФЕР, 3 кв 2024 (СМР),Письмо Минстроя России от 10.09.2024 года № 52528-ИФ/09, прил.1 ОЗП=34,6; ЭМ=13,15; ЗПМ=34,6; МАТ=9,57 | [19 empty] | ИНДЕКС К ПОЗИЦИИ: Прочие объекты(56), ФЕР, 3 кв 2024 (СМР),Письмо Минстроя России от 10.09.2024 года № 52528-ИФ/09, прил.1 ОЗП=34,6; ЭМ=13,15; ЗПМ=34,6; МАТ=9,57
| Оборудование предприятий химической и нефтеперерабатывающей промышленности | [21 empty] | Оборудование предприятий химической и нефтеперерабатывающей промышленности
|  |  | Накладные расходы 90% ФОТ (от 219) | 11: 197
|  |  | Сметная прибыль 46% ФОТ (от 219) | 11: 101
Вскрыть, после ремонта закрыть люка-лазы Ду500 Ру16 с заменой прокладок | [19 empty] | Вскрыть, после ремонта закрыть люка-лазы Ду500 Ру16 с заменой прокладок
166 | РН11-2-9-10 | (Вскрыть) Установка плоских заглушек из углеродистых сталей между фланцами на трубопроводах Ру=1,0 МПа (10 кгс/см2)...4,0 МПа (40 кгс/см2) диаметр трубопроводов 500 мм (Прим. Вскрыть люк-лаз) (р.1 п.74 дефектной ведомости) |  | заглушка | 1 | 902.74 | 902.74 |  |  |  | 903 | 903 |  |  | 2.64 | 2.64 |  |  |  |  | (Вскрыть) Установка плоских заглушек из углеродистых сталей между фланцами на трубопроводах Ру=1,0 МПа (10 кгс/см2)...4,0 МПа (40 кгс/см2) диаметр трубопроводов 500 мм (Прим. Вскрыть люк-лаз) (р.1 п.74 дефектной ведомости)
| Приказ от 14.07.2022 № 571/пр п.84 табл.3 | Демонтаж оборудования, пригодного для дальнейшего использования, со снятием с места установки, необходимой (частичной) разборкой без надобности хранения (перемещается на другое место установки и т.п.) ОЗП=0,6; ЭМ=0,6 к расх.; ЗПМ=0,6; МАТ=0 к расх.; ТЗ=0,6; ТЗМ=0,6 | [21 empty] | Демонтаж оборудования, пригодного для дальнейшего использования, со снятием с места установки, необходимой (частичной) разборкой без надобности хранения (перемещается на другое место установки и т.п.) ОЗП=0,6; ЭМ=0,6 к расх.; ЗПМ=0,6; МАТ=0 к расх.; ТЗ=0,6; ТЗМ=0,6
| 2 | ИНДЕКС К ПОЗИЦИИ: Прочие объекты(56), ФЕР, 3 кв 2024 (СМР),Письмо Минстроя России от 10.09.2024 года № 52528-ИФ/09, прил.1 ОЗП=34,6; ЭМ=13,15; ЗПМ=34,6; МАТ=9,57 | [19 empty] | ИНДЕКС К ПОЗИЦИИ: Прочие объекты(56), ФЕР, 3 кв 2024 (СМР),Письмо Минстроя России от 10.09.2024 года № 52528-ИФ/09, прил.1 ОЗП=34,6; ЭМ=13,15; ЗПМ=34,6; МАТ=9,57
| Оборудование предприятий химической и нефтеперерабатывающей промышленности | [21 empty] | Оборудование предприятий химической и нефтеперерабатывающей промышленности
|  |  | Накладные расходы 90% ФОТ (от 993) | 11: 894
|  |  | Сметная прибыль 46% ФОТ (от 993) | 11: 457
167 | РН11-2-9-10 | (Закрыть) Установка плоских заглушек из углеродистых сталей между фланцами на трубопроводах Ру=1,0 МПа (10 кгс/см2)...4,0 МПа (40 кгс/см2) диаметр трубопроводов 500 мм (Прим. Закрыть люк-лаз) (р.1 п.74 дефектной ведомости) |  | заглушка | 1 | 1517.71 | 1504.56 |  |  |  | 1518 | 1505 |  |  | 4.4 | 4.4 |  |  |  |  | (Закрыть) Установка плоских заглушек из углеродистых сталей между фланцами на трубопроводах Ру=1,0 МПа (10 кгс/см2)...4,0 МПа (40 кгс/см2) диаметр трубопроводов 500 мм (Прим. Закрыть люк-лаз) (р.1 п.74 дефектной ведомости)
| 2 | ИНДЕКС К ПОЗИЦИИ: Прочие объекты(56), ФЕР, 3 кв 2024 (СМР),Письмо Минстроя России от 10.09.2024 года № 52528-ИФ/09, прил.1 ОЗП=34,6; ЭМ=13,15; ЗПМ=34,6; МАТ=9,57 | [19 empty] | ИНДЕКС К ПОЗИЦИИ: Прочие объекты(56), ФЕР, 3 кв 2024 (СМР),Письмо Минстроя России от 10.09.2024 года № 52528-ИФ/09, прил.1 ОЗП=34,6; ЭМ=13,15; ЗПМ=34,6; МАТ=9,57
| Оборудование предприятий химической и нефтеперерабатывающей промышленности | [21 empty] | Оборудование предприятий химической и нефтеперерабатывающей промышленности
|  |  | Накладные расходы 90% ФОТ (от 1 656) | 11: 1490
|  |  | Сметная прибыль 46% ФОТ (от 1 656) | 11: 762
168 | Производство №2 | Произвести чистку стенок и швов емкости от грязи, вытащить грязь из емкости (р.1 п.75 дефектной ведомости) |  | 4: м2; 5: 14; 15: 0; 16: 0 |  |  |  |  | Произвести чистку стенок и швов емкости от грязи, вытащить грязь из емкости (р.1 п.75 дефектной ведомости)
| Оборудование предприятий химической и нефтеперерабатывающей промышленности | [21 empty] | Оборудование предприятий химической и нефтеперерабатывающей промышленности
Ёмкость Е–214, V=40,6м3, D=2400мм., L=9450мм, Материал корпуса - Ст.16ГС+20Ю4, Ррасч=0,294МПа. | [19 empty] | Ёмкость Е–214, V=40,6м3, D=2400мм., L=9450мм, Материал корпуса - Ст.16ГС+20Ю4, Ррасч=0,294МПа.
Ду300 Ру40 | [19 empty] | Ду300 Ру40
169 | РН11-2-9-7 | Установка плоских заглушек из углеродистых сталей между фланцами на трубопроводах Ру=1,0 МПа (10 кгс/см2)...4,0 МПа (40 кгс/см2) диаметр трубопроводов 300 мм (р.1 п.76 дефектной ведомости) |  | заглушка | 1 | 789.79 | 781.9 |  |  |  | 790 | 782 |  |  | 2.3 | 2.3 |  |  |  |  | Установка плоских заглушек из углеродистых сталей между фланцами на трубопроводах Ру=1,0 МПа (10 кгс/см2)...4,0 МПа (40 кгс/см2) диаметр трубопроводов 300 мм (р.1 п.76 дефектной ведомости)
| 2 | ИНДЕКС К ПОЗИЦИИ: Прочие объекты(56), ФЕР, 3 кв 2024 (СМР),Письмо Минстроя России от 10.09.2024 года № 52528-ИФ/09, прил.1 ОЗП=34,6; ЭМ=13,15; ЗПМ=34,6; МАТ=9,57 | [19 empty] | ИНДЕКС К ПОЗИЦИИ: Прочие объекты(56), ФЕР, 3 кв 2024 (СМР),Письмо Минстроя России от 10.09.2024 года № 52528-ИФ/09, прил.1 ОЗП=34,6; ЭМ=13,15; ЗПМ=34,6; МАТ=9,57
| Оборудование предприятий химической и нефтеперерабатывающей промышленности | [21 empty] | Оборудование предприятий химической и нефтеперерабатывающей промышленности
|  |  | Накладные расходы 90% ФОТ (от 860) | 11: 774
|  |  | Сметная прибыль 46% ФОТ (от 860) | 11: 396
170 | РН11-2-9-7 | (Снятие) Установка плоских заглушек из углеродистых сталей между фланцами на трубопроводах Ру=1,0 МПа (10 кгс/см2)...4,0 МПа (40 кгс/см2) диаметр трубопроводов 300 мм (р.1 п.76 дефектной ведомости) |  | заглушка | 1 | 469.14 | 469.14 |  |  |  | 469 | 469 |  |  | 1.38 | 1.38 |  |  |  |  | (Снятие) Установка плоских заглушек из углеродистых сталей между фланцами на трубопроводах Ру=1,0 МПа (10 кгс/см2)...4,0 МПа (40 кгс/см2) диаметр трубопроводов 300 мм (р.1 п.76 дефектной ведомости)
| Приказ от 14.07.2022 № 571/пр п.84 табл.3 | Демонтаж оборудования, пригодного для дальнейшего использования, со снятием с места установки, необходимой (частичной) разборкой без надобности хранения (перемещается на другое место установки и т.п.) ОЗП=0,6; ЭМ=0,6 к расх.; ЗПМ=0,6; МАТ=0 к расх.; ТЗ=0,6; ТЗМ=0,6 | [21 empty] | Демонтаж оборудования, пригодного для дальнейшего использования, со снятием с места установки, необходимой (частичной) разборкой без надобности хранения (перемещается на другое место установки и т.п.) ОЗП=0,6; ЭМ=0,6 к расх.; ЗПМ=0,6; МАТ=0 к расх.; ТЗ=0,6; ТЗМ=0,6
| 2 | ИНДЕКС К ПОЗИЦИИ: Прочие объекты(56), ФЕР, 3 кв 2024 (СМР),Письмо Минстроя России от 10.09.2024 года № 52528-ИФ/09, прил.1 ОЗП=34,6; ЭМ=13,15; ЗПМ=34,6; МАТ=9,57 | [19 empty] | ИНДЕКС К ПОЗИЦИИ: Прочие объекты(56), ФЕР, 3 кв 2024 (СМР),Письмо Минстроя России от 10.09.2024 года № 52528-ИФ/09, прил.1 ОЗП=34,6; ЭМ=13,15; ЗПМ=34,6; МАТ=9,57
| Оборудование предприятий химической и нефтеперерабатывающей промышленности | [21 empty] | Оборудование предприятий химической и нефтеперерабатывающей промышленности
|  |  | Накладные расходы 90% ФОТ (от 516) | 11: 464
|  |  | Сметная прибыль 46% ФОТ (от 516) | 11: 237
Ду50 Ру40 | [19 empty] | Ду50 Ру40
171 | РН11-2-9-1 | Установка плоских заглушек из углеродистых сталей между фланцами на трубопроводах Ру=1,0 МПа (10 кгс/см2)...4,0 МПа (40 кгс/см2) диаметр трубопроводов 50 мм (р.1 п.76 дефектной ведомости) |  | заглушка | 1 | 168.49 | 165.86 |  |  |  | 168 | 166 |  |  | 0.48 | 0.48 |  |  |  |  | Установка плоских заглушек из углеродистых сталей между фланцами на трубопроводах Ру=1,0 МПа (10 кгс/см2)...4,0 МПа (40 кгс/см2) диаметр трубопроводов 50 мм (р.1 п.76 дефектной ведомости)
| 2 | ИНДЕКС К ПОЗИЦИИ: Прочие объекты(56), ФЕР, 3 кв 2024 (СМР),Письмо Минстроя России от 10.09.2024 года № 52528-ИФ/09, прил.1 ОЗП=34,6; ЭМ=13,15; ЗПМ=34,6; МАТ=9,57 | [19 empty] | ИНДЕКС К ПОЗИЦИИ: Прочие объекты(56), ФЕР, 3 кв 2024 (СМР),Письмо Минстроя России от 10.09.2024 года № 52528-ИФ/09, прил.1 ОЗП=34,6; ЭМ=13,15; ЗПМ=34,6; МАТ=9,57
| Оборудование предприятий химической и нефтеперерабатывающей промышленности | [21 empty] | Оборудование предприятий химической и нефтеперерабатывающей промышленности
|  |  | Накладные расходы 90% ФОТ (от 183) | 11: 165
|  |  | Сметная прибыль 46% ФОТ (от 183) | 11: 84
172 | РН11-2-9-1 | (Снятие) Установка плоских заглушек из углеродистых сталей между фланцами на трубопроводах Ру=1,0 МПа (10 кгс/см2)...4,0 МПа (40 кгс/см2) диаметр трубопроводов 50 мм (р.1 п.76 дефектной ведомости) |  | заглушка | 1 | 99.52 | 99.52 |  |  |  | 100 | 100 |  |  | 0.288 | 0.29 |  |  |  |  | (Снятие) Установка плоских заглушек из углеродистых сталей между фланцами на трубопроводах Ру=1,0 МПа (10 кгс/см2)...4,0 МПа (40 кгс/см2) диаметр трубопроводов 50 мм (р.1 п.76 дефектной ведомости)
| Приказ от 14.07.2022 № 571/пр п.84 табл.3 | Демонтаж оборудования, пригодного для дальнейшего использования, со снятием с места установки, необходимой (частичной) разборкой без надобности хранения (перемещается на другое место установки и т.п.) ОЗП=0,6; ЭМ=0,6 к расх.; ЗПМ=0,6; МАТ=0 к расх.; ТЗ=0,6; ТЗМ=0,6 | [21 empty] | Демонтаж оборудования, пригодного для дальнейшего использования, со снятием с места установки, необходимой (частичной) разборкой без надобности хранения (перемещается на другое место установки и т.п.) ОЗП=0,6; ЭМ=0,6 к расх.; ЗПМ=0,6; МАТ=0 к расх.; ТЗ=0,6; ТЗМ=0,6
| 2 | ИНДЕКС К ПОЗИЦИИ: Прочие объекты(56), ФЕР, 3 кв 2024 (СМР),Письмо Минстроя России от 10.09.2024 года № 52528-ИФ/09, прил.1 ОЗП=34,6; ЭМ=13,15; ЗПМ=34,6; МАТ=9,57 | [19 empty] | ИНДЕКС К ПОЗИЦИИ: Прочие объекты(56), ФЕР, 3 кв 2024 (СМР),Письмо Минстроя России от 10.09.2024 года № 52528-ИФ/09, прил.1 ОЗП=34,6; ЭМ=13,15; ЗПМ=34,6; МАТ=9,57
| Оборудование предприятий химической и нефтеперерабатывающей промышленности | [21 empty] | Оборудование предприятий химической и нефтеперерабатывающей промышленности
|  |  | Накладные расходы 90% ФОТ (от 110) | 11: 99
|  |  | Сметная прибыль 46% ФОТ (от 110) | 11: 51
Вскрыть, после ремонта закрыть люка-лазы Ду500 Ру16 с заменой прокладок | [19 empty] | Вскрыть, после ремонта закрыть люка-лазы Ду500 Ру16 с заменой прокладок
173 | РН11-2-9-10 | (Вскрыть) Установка плоских заглушек из углеродистых сталей между фланцами на трубопроводах Ру=1,0 МПа (10 кгс/см2)...4,0 МПа (40 кгс/см2) диаметр трубопроводов 500 мм (Прим. Вскрыть люк-лаз) (р.1 п.77 дефектной ведомости) |  | заглушка | 1 | 902.74 | 902.74 |  |  |  | 903 | 903 |  |  | 2.64 | 2.64 |  |  |  |  | (Вскрыть) Установка плоских заглушек из углеродистых сталей между фланцами на трубопроводах Ру=1,0 МПа (10 кгс/см2)...4,0 МПа (40 кгс/см2) диаметр трубопроводов 500 мм (Прим. Вскрыть люк-лаз) (р.1 п.77 дефектной ведомости)
| Приказ от 14.07.2022 № 571/пр п.84 табл.3 | Демонтаж оборудования, пригодного для дальнейшего использования, со снятием с места установки, необходимой (частичной) разборкой без надобности хранения (перемещается на другое место установки и т.п.) ОЗП=0,6; ЭМ=0,6 к расх.; ЗПМ=0,6; МАТ=0 к расх.; ТЗ=0,6; ТЗМ=0,6 | [21 empty] | Демонтаж оборудования, пригодного для дальнейшего использования, со снятием с места установки, необходимой (частичной) разборкой без надобности хранения (перемещается на другое место установки и т.п.) ОЗП=0,6; ЭМ=0,6 к расх.; ЗПМ=0,6; МАТ=0 к расх.; ТЗ=0,6; ТЗМ=0,6
| 2 | ИНДЕКС К ПОЗИЦИИ: Прочие объекты(56), ФЕР, 3 кв 2024 (СМР),Письмо Минстроя России от 10.09.2024 года № 52528-ИФ/09, прил.1 ОЗП=34,6; ЭМ=13,15; ЗПМ=34,6; МАТ=9,57 | [19 empty] | ИНДЕКС К ПОЗИЦИИ: Прочие объекты(56), ФЕР, 3 кв 2024 (СМР),Письмо Минстроя России от 10.09.2024 года № 52528-ИФ/09, прил.1 ОЗП=34,6; ЭМ=13,15; ЗПМ=34,6; МАТ=9,57
| Оборудование предприятий химической и нефтеперерабатывающей промышленности | [21 empty] | Оборудование предприятий химической и нефтеперерабатывающей промышленности
|  |  | Накладные расходы 90% ФОТ (от 993) | 11: 894
|  |  | Сметная прибыль 46% ФОТ (от 993) | 11: 457
174 | РН11-2-9-10 | (Закрыть) Установка плоских заглушек из углеродистых сталей между фланцами на трубопроводах Ру=1,0 МПа (10 кгс/см2)...4,0 МПа (40 кгс/см2) диаметр трубопроводов 500 мм (Прим. Закрыть люк-лаз) (р.1 п.77 дефектной ведомости) |  | заглушка | 1 | 1517.71 | 1504.56 |  |  |  | 1518 | 1505 |  |  | 4.4 | 4.4 |  |  |  |  | (Закрыть) Установка плоских заглушек из углеродистых сталей между фланцами на трубопроводах Ру=1,0 МПа (10 кгс/см2)...4,0 МПа (40 кгс/см2) диаметр трубопроводов 500 мм (Прим. Закрыть люк-лаз) (р.1 п.77 дефектной ведомости)
| 2 | ИНДЕКС К ПОЗИЦИИ: Прочие объекты(56), ФЕР, 3 кв 2024 (СМР),Письмо Минстроя России от 10.09.2024 года № 52528-ИФ/09, прил.1 ОЗП=34,6; ЭМ=13,15; ЗПМ=34,6; МАТ=9,57 | [19 empty] | ИНДЕКС К ПОЗИЦИИ: Прочие объекты(56), ФЕР, 3 кв 2024 (СМР),Письмо Минстроя России от 10.09.2024 года № 52528-ИФ/09, прил.1 ОЗП=34,6; ЭМ=13,15; ЗПМ=34,6; МАТ=9,57
| Оборудование предприятий химической и нефтеперерабатывающей промышленности | [21 empty] | Оборудование предприятий химической и нефтеперерабатывающей промышленности
|  |  | Накладные расходы 90% ФОТ (от 1 656) | 11: 1490
|  |  | Сметная прибыль 46% ФОТ (от 1 656) | 11: 762
175 | Производство №2 | Произвести чистку стенок и швов емкости от грязи, вытащить грязь из емкости (р.1 п.78 дефектной ведомости) |  | 4: м2; 5: 71; 15: 0; 16: 0 |  |  |  |  | Произвести чистку стенок и швов емкости от грязи, вытащить грязь из емкости (р.1 п.78 дефектной ведомости)
| Оборудование предприятий химической и нефтеперерабатывающей промышленности | [21 empty] | Оборудование предприятий химической и нефтеперерабатывающей промышленности
Ёмкость Е–216н, V=70м3, D=2800мм., L=14000мм, Материал корпуса - 09Г2С, Ррасч=0,8МПа. | [19 empty] | Ёмкость Е–216н, V=70м3, D=2800мм., L=14000мм, Материал корпуса - 09Г2С, Ррасч=0,8МПа.
Ду50 Ру40 | [19 empty] | Ду50 Ру40
176 | РН11-2-9-1 | Установка плоских заглушек из углеродистых сталей между фланцами на трубопроводах Ру=1,0 МПа (10 кгс/см2)...4,0 МПа (40 кгс/см2) диаметр трубопроводов 50 мм (р.1 п.79 дефектной ведомости) |  | заглушка | 2 | 168.49 | 165.86 |  |  |  | 337 | 332 |  |  | 0.48 | 0.96 |  |  |  |  | Установка плоских заглушек из углеродистых сталей между фланцами на трубопроводах Ру=1,0 МПа (10 кгс/см2)...4,0 МПа (40 кгс/см2) диаметр трубопроводов 50 мм (р.1 п.79 дефектной ведомости)
| 2 | ИНДЕКС К ПОЗИЦИИ: Прочие объекты(56), ФЕР, 3 кв 2024 (СМР),Письмо Минстроя России от 10.09.2024 года № 52528-ИФ/09, прил.1 ОЗП=34,6; ЭМ=13,15; ЗПМ=34,6; МАТ=9,57 | [19 empty] | ИНДЕКС К ПОЗИЦИИ: Прочие объекты(56), ФЕР, 3 кв 2024 (СМР),Письмо Минстроя России от 10.09.2024 года № 52528-ИФ/09, прил.1 ОЗП=34,6; ЭМ=13,15; ЗПМ=34,6; МАТ=9,57
| Оборудование предприятий химической и нефтеперерабатывающей промышленности | [21 empty] | Оборудование предприятий химической и нефтеперерабатывающей промышленности
|  |  | Накладные расходы 90% ФОТ (от 365) | 11: 329
|  |  | Сметная прибыль 46% ФОТ (от 365) | 11: 168
177 | РН11-2-9-1 | (Снятие) Установка плоских заглушек из углеродистых сталей между фланцами на трубопроводах Ру=1,0 МПа (10 кгс/см2)...4,0 МПа (40 кгс/см2) диаметр трубопроводов 50 мм (р.1 п.79 дефектной ведомости) |  | заглушка | 2 | 99.52 | 99.52 |  |  |  | 199 | 199 |  |  | 0.288 | 0.58 |  |  |  |  | (Снятие) Установка плоских заглушек из углеродистых сталей между фланцами на трубопроводах Ру=1,0 МПа (10 кгс/см2)...4,0 МПа (40 кгс/см2) диаметр трубопроводов 50 мм (р.1 п.79 дефектной ведомости)
| Приказ от 14.07.2022 № 571/пр п.84 табл.3 | Демонтаж оборудования, пригодного для дальнейшего использования, со снятием с места установки, необходимой (частичной) разборкой без надобности хранения (перемещается на другое место установки и т.п.) ОЗП=0,6; ЭМ=0,6 к расх.; ЗПМ=0,6; МАТ=0 к расх.; ТЗ=0,6; ТЗМ=0,6 | [21 empty] | Демонтаж оборудования, пригодного для дальнейшего использования, со снятием с места установки, необходимой (частичной) разборкой без надобности хранения (перемещается на другое место установки и т.п.) ОЗП=0,6; ЭМ=0,6 к расх.; ЗПМ=0,6; МАТ=0 к расх.; ТЗ=0,6; ТЗМ=0,6
| 2 | ИНДЕКС К ПОЗИЦИИ: Прочие объекты(56), ФЕР, 3 кв 2024 (СМР),Письмо Минстроя России от 10.09.2024 года № 52528-ИФ/09, прил.1 ОЗП=34,6; ЭМ=13,15; ЗПМ=34,6; МАТ=9,57 | [19 empty] | ИНДЕКС К ПОЗИЦИИ: Прочие объекты(56), ФЕР, 3 кв 2024 (СМР),Письмо Минстроя России от 10.09.2024 года № 52528-ИФ/09, прил.1 ОЗП=34,6; ЭМ=13,15; ЗПМ=34,6; МАТ=9,57
| Оборудование предприятий химической и нефтеперерабатывающей промышленности | [21 empty] | Оборудование предприятий химической и нефтеперерабатывающей промышленности
|  |  | Накладные расходы 90% ФОТ (от 219) | 11: 197
|  |  | Сметная прибыль 46% ФОТ (от 219) | 11: 101
Вскрыть, после ремонта закрыть люка-лазы Ду600 Ру16 с заменой прокладок | [19 empty] | Вскрыть, после ремонта закрыть люка-лазы Ду600 Ру16 с заменой прокладок
178 | РН11-2-9-21 | (Вскрыть) Установка плоских заглушек из углеродистых сталей между фланцами на трубопроводах Ру=1,0 МПа (10 кгс/см2)...2,5 МПа (25 кгс/см2) диаметр трубопроводов 600 мм (Прим. Вскрыть люк-лаз) (р.1 п.80 дефектной ведомости) |  | заглушка | 1 | 1532.83 | 1524.7 | 8.13 | 14.22 |  | 1533 | 1525 | 8 | 14 | 4.8 | 4.8 |  |  |  |  | (Вскрыть) Установка плоских заглушек из углеродистых сталей между фланцами на трубопроводах Ру=1,0 МПа (10 кгс/см2)...2,5 МПа (25 кгс/см2) диаметр трубопроводов 600 мм (Прим. Вскрыть люк-лаз) (р.1 п.80 дефектной ведомости)
| Приказ от 14.07.2022 № 571/пр п.84 табл.3 | Демонтаж оборудования, пригодного для дальнейшего использования, со снятием с места установки, необходимой (частичной) разборкой без надобности хранения (перемещается на другое место установки и т.п.) ОЗП=0,6; ЭМ=0,6 к расх.; ЗПМ=0,6; МАТ=0 к расх.; ТЗ=0,6; ТЗМ=0,6 | [21 empty] | Демонтаж оборудования, пригодного для дальнейшего использования, со снятием с места установки, необходимой (частичной) разборкой без надобности хранения (перемещается на другое место установки и т.п.) ОЗП=0,6; ЭМ=0,6 к расх.; ЗПМ=0,6; МАТ=0 к расх.; ТЗ=0,6; ТЗМ=0,6
| 2 | ИНДЕКС К ПОЗИЦИИ: Прочие объекты(56), ФЕР, 3 кв 2024 (СМР),Письмо Минстроя России от 10.09.2024 года № 52528-ИФ/09, прил.1 ОЗП=34,6; ЭМ=13,15; ЗПМ=34,6; МАТ=9,57 | [19 empty] | ИНДЕКС К ПОЗИЦИИ: Прочие объекты(56), ФЕР, 3 кв 2024 (СМР),Письмо Минстроя России от 10.09.2024 года № 52528-ИФ/09, прил.1 ОЗП=34,6; ЭМ=13,15; ЗПМ=34,6; МАТ=9,57
| Оборудование предприятий химической и нефтеперерабатывающей промышленности | [21 empty] | Оборудование предприятий химической и нефтеперерабатывающей промышленности
|  |  | Накладные расходы 90% ФОТ (от 1 693) | 11: 1524
|  |  | Сметная прибыль 46% ФОТ (от 1 693) | 11: 779
179 | РН11-2-9-21 | (Закрыть) Установка плоских заглушек из углеродистых сталей между фланцами на трубопроводах Ру=1,0 МПа (10 кгс/см2)...2,5 МПа (25 кгс/см2) диаметр трубопроводов 600 мм (Прим. Закрыть люк-лаз) (р.1 п.80 дефектной ведомости) |  | заглушка | 1 | 2575.76 | 2541.18 | 13.54 | 23.69 |  | 2576 | 2541 | 14 | 24 | 8 | 8 |  |  |  |  | (Закрыть) Установка плоских заглушек из углеродистых сталей между фланцами на трубопроводах Ру=1,0 МПа (10 кгс/см2)...2,5 МПа (25 кгс/см2) диаметр трубопроводов 600 мм (Прим. Закрыть люк-лаз) (р.1 п.80 дефектной ведомости)
| 2 | ИНДЕКС К ПОЗИЦИИ: Прочие объекты(56), ФЕР, 3 кв 2024 (СМР),Письмо Минстроя России от 10.09.2024 года № 52528-ИФ/09, прил.1 ОЗП=34,6; ЭМ=13,15; ЗПМ=34,6; МАТ=9,57 | [19 empty] | ИНДЕКС К ПОЗИЦИИ: Прочие объекты(56), ФЕР, 3 кв 2024 (СМР),Письмо Минстроя России от 10.09.2024 года № 52528-ИФ/09, прил.1 ОЗП=34,6; ЭМ=13,15; ЗПМ=34,6; МАТ=9,57
| Оборудование предприятий химической и нефтеперерабатывающей промышленности | [21 empty] | Оборудование предприятий химической и нефтеперерабатывающей промышленности
|  |  | Накладные расходы 90% ФОТ (от 2 821) | 11: 2539
|  |  | Сметная прибыль 46% ФОТ (от 2 821) | 11: 1298
180 | Производство №2 | Произвести чистку стенок и швов емкости от грязи, вытащить грязь из емкости (р.1 п.81 дефектной ведомости) |  | 4: м2; 5: 95; 15: 0; 16: 0 |  |  |  |  | Произвести чистку стенок и швов емкости от грязи, вытащить грязь из емкости (р.1 п.81 дефектной ведомости)
| Оборудование предприятий химической и нефтеперерабатывающей промышленности | [21 empty] | Оборудование предприятий химической и нефтеперерабатывающей промышленности
Ёмкость Е–217, V=0,08 м3, D=377мм., L=1320мм, Материал корпуса - Ст20, Ррасч = 6,9МПа. | [19 empty] | Ёмкость Е–217, V=0,08 м3, D=377мм., L=1320мм, Материал корпуса - Ст20, Ррасч = 6,9МПа.
Ду50 Ру40 | [19 empty] | Ду50 Ру40
181 | РН11-2-9-1 | Установка плоских заглушек из углеродистых сталей между фланцами на трубопроводах Ру=1,0 МПа (10 кгс/см2)...4,0 МПа (40 кгс/см2) диаметр трубопроводов 50 мм (р.1 п.82 дефектной ведомости) |  | заглушка | 1 | 168.49 | 165.86 |  |  |  | 168 | 166 |  |  | 0.48 | 0.48 |  |  |  |  | Установка плоских заглушек из углеродистых сталей между фланцами на трубопроводах Ру=1,0 МПа (10 кгс/см2)...4,0 МПа (40 кгс/см2) диаметр трубопроводов 50 мм (р.1 п.82 дефектной ведомости)
| 2 | ИНДЕКС К ПОЗИЦИИ: Прочие объекты(56), ФЕР, 3 кв 2024 (СМР),Письмо Минстроя России от 10.09.2024 года № 52528-ИФ/09, прил.1 ОЗП=34,6; ЭМ=13,15; ЗПМ=34,6; МАТ=9,57 | [19 empty] | ИНДЕКС К ПОЗИЦИИ: Прочие объекты(56), ФЕР, 3 кв 2024 (СМР),Письмо Минстроя России от 10.09.2024 года № 52528-ИФ/09, прил.1 ОЗП=34,6; ЭМ=13,15; ЗПМ=34,6; МАТ=9,57
| Оборудование предприятий химической и нефтеперерабатывающей промышленности | [21 empty] | Оборудование предприятий химической и нефтеперерабатывающей промышленности
|  |  | Накладные расходы 90% ФОТ (от 183) | 11: 165
|  |  | Сметная прибыль 46% ФОТ (от 183) | 11: 84
182 | РН11-2-9-1 | (Снятие) Установка плоских заглушек из углеродистых сталей между фланцами на трубопроводах Ру=1,0 МПа (10 кгс/см2)...4,0 МПа (40 кгс/см2) диаметр трубопроводов 50 мм (р.1 п.82 дефектной ведомости) |  | заглушка | 1 | 99.52 | 99.52 |  |  |  | 100 | 100 |  |  | 0.288 | 0.29 |  |  |  |  | (Снятие) Установка плоских заглушек из углеродистых сталей между фланцами на трубопроводах Ру=1,0 МПа (10 кгс/см2)...4,0 МПа (40 кгс/см2) диаметр трубопроводов 50 мм (р.1 п.82 дефектной ведомости)
| Приказ от 14.07.2022 № 571/пр п.84 табл.3 | Демонтаж оборудования, пригодного для дальнейшего использования, со снятием с места установки, необходимой (частичной) разборкой без надобности хранения (перемещается на другое место установки и т.п.) ОЗП=0,6; ЭМ=0,6 к расх.; ЗПМ=0,6; МАТ=0 к расх.; ТЗ=0,6; ТЗМ=0,6 | [21 empty] | Демонтаж оборудования, пригодного для дальнейшего использования, со снятием с места установки, необходимой (частичной) разборкой без надобности хранения (перемещается на другое место установки и т.п.) ОЗП=0,6; ЭМ=0,6 к расх.; ЗПМ=0,6; МАТ=0 к расх.; ТЗ=0,6; ТЗМ=0,6
| 2 | ИНДЕКС К ПОЗИЦИИ: Прочие объекты(56), ФЕР, 3 кв 2024 (СМР),Письмо Минстроя России от 10.09.2024 года № 52528-ИФ/09, прил.1 ОЗП=34,6; ЭМ=13,15; ЗПМ=34,6; МАТ=9,57 | [19 empty] | ИНДЕКС К ПОЗИЦИИ: Прочие объекты(56), ФЕР, 3 кв 2024 (СМР),Письмо Минстроя России от 10.09.2024 года № 52528-ИФ/09, прил.1 ОЗП=34,6; ЭМ=13,15; ЗПМ=34,6; МАТ=9,57
| Оборудование предприятий химической и нефтеперерабатывающей промышленности | [21 empty] | Оборудование предприятий химической и нефтеперерабатывающей промышленности
|  |  | Накладные расходы 90% ФОТ (от 110) | 11: 99
|  |  | Сметная прибыль 46% ФОТ (от 110) | 11: 51
183 | Производство №2 | Произвести чистку стенок емкости от грязи, вытащить грязь из емкости (р.1 п.83 дефектной ведомости) |  | 4: м2; 5: 0.05; 15: 0; 16: 0 |  |  |  |  | Произвести чистку стенок емкости от грязи, вытащить грязь из емкости (р.1 п.83 дефектной ведомости)
| Оборудование предприятий химической и нефтеперерабатывающей промышленности | [21 empty] | Оборудование предприятий химической и нефтеперерабатывающей промышленности
Ёмкость Е–1, V=175м3, D=3000мм., L=25508мм, Материал корпуса - СтМ , Ррасч = Гидростатическое | [19 empty] | Ёмкость Е–1, V=175м3, D=3000мм., L=25508мм, Материал корпуса - СтМ , Ррасч = Гидростатическое
Ду300 Ру16 | [19 empty] | Ду300 Ру16
184 | РН11-2-9-7 | Установка плоских заглушек из углеродистых сталей между фланцами на трубопроводах Ру=1,0 МПа (10 кгс/см2)...4,0 МПа (40 кгс/см2) диаметр трубопроводов 300 мм (р.1 п.84 дефектной ведомости) |  | заглушка | 1 | 789.79 | 781.9 |  |  |  | 790 | 782 |  |  | 2.3 | 2.3 |  |  |  |  | Установка плоских заглушек из углеродистых сталей между фланцами на трубопроводах Ру=1,0 МПа (10 кгс/см2)...4,0 МПа (40 кгс/см2) диаметр трубопроводов 300 мм (р.1 п.84 дефектной ведомости)
| 2 | ИНДЕКС К ПОЗИЦИИ: Прочие объекты(56), ФЕР, 3 кв 2024 (СМР),Письмо Минстроя России от 10.09.2024 года № 52528-ИФ/09, прил.1 ОЗП=34,6; ЭМ=13,15; ЗПМ=34,6; МАТ=9,57 | [19 empty] | ИНДЕКС К ПОЗИЦИИ: Прочие объекты(56), ФЕР, 3 кв 2024 (СМР),Письмо Минстроя России от 10.09.2024 года № 52528-ИФ/09, прил.1 ОЗП=34,6; ЭМ=13,15; ЗПМ=34,6; МАТ=9,57
| Оборудование предприятий химической и нефтеперерабатывающей промышленности | [21 empty] | Оборудование предприятий химической и нефтеперерабатывающей промышленности
|  |  | Накладные расходы 90% ФОТ (от 860) | 11: 774
|  |  | Сметная прибыль 46% ФОТ (от 860) | 11: 396
185 | РН11-2-9-7 | (Снятие) Установка плоских заглушек из углеродистых сталей между фланцами на трубопроводах Ру=1,0 МПа (10 кгс/см2)...4,0 МПа (40 кгс/см2) диаметр трубопроводов 300 мм (р.1 п.84 дефектной ведомости) |  | заглушка | 1 | 469.14 | 469.14 |  |  |  | 469 | 469 |  |  | 1.38 | 1.38 |  |  |  |  | (Снятие) Установка плоских заглушек из углеродистых сталей между фланцами на трубопроводах Ру=1,0 МПа (10 кгс/см2)...4,0 МПа (40 кгс/см2) диаметр трубопроводов 300 мм (р.1 п.84 дефектной ведомости)
| Приказ от 14.07.2022 № 571/пр п.84 табл.3 | Демонтаж оборудования, пригодного для дальнейшего использования, со снятием с места установки, необходимой (частичной) разборкой без надобности хранения (перемещается на другое место установки и т.п.) ОЗП=0,6; ЭМ=0,6 к расх.; ЗПМ=0,6; МАТ=0 к расх.; ТЗ=0,6; ТЗМ=0,6 | [21 empty] | Демонтаж оборудования, пригодного для дальнейшего использования, со снятием с места установки, необходимой (частичной) разборкой без надобности хранения (перемещается на другое место установки и т.п.) ОЗП=0,6; ЭМ=0,6 к расх.; ЗПМ=0,6; МАТ=0 к расх.; ТЗ=0,6; ТЗМ=0,6
| 2 | ИНДЕКС К ПОЗИЦИИ: Прочие объекты(56), ФЕР, 3 кв 2024 (СМР),Письмо Минстроя России от 10.09.2024 года № 52528-ИФ/09, прил.1 ОЗП=34,6; ЭМ=13,15; ЗПМ=34,6; МАТ=9,57 | [19 empty] | ИНДЕКС К ПОЗИЦИИ: Прочие объекты(56), ФЕР, 3 кв 2024 (СМР),Письмо Минстроя России от 10.09.2024 года № 52528-ИФ/09, прил.1 ОЗП=34,6; ЭМ=13,15; ЗПМ=34,6; МАТ=9,57
| Оборудование предприятий химической и нефтеперерабатывающей промышленности | [21 empty] | Оборудование предприятий химической и нефтеперерабатывающей промышленности
|  |  | Накладные расходы 90% ФОТ (от 516) | 11: 464
|  |  | Сметная прибыль 46% ФОТ (от 516) | 11: 237
Ду100 Ру16 | [19 empty] | Ду100 Ру16
186 | РН11-2-9-3 | Установка плоских заглушек из углеродистых сталей между фланцами на трубопроводах Ру=1,0 МПа (10 кгс/см2)...4,0 МПа (40 кгс/см2) диаметр трубопроводов 100 мм (р.1 п.84 дефектной ведомости) |  | заглушка | 1 | 257.34 | 254.71 |  |  |  | 257 | 255 |  |  | 0.79 | 0.79 |  |  |  |  | Установка плоских заглушек из углеродистых сталей между фланцами на трубопроводах Ру=1,0 МПа (10 кгс/см2)...4,0 МПа (40 кгс/см2) диаметр трубопроводов 100 мм (р.1 п.84 дефектной ведомости)
| 2 | ИНДЕКС К ПОЗИЦИИ: Прочие объекты(56), ФЕР, 3 кв 2024 (СМР),Письмо Минстроя России от 10.09.2024 года № 52528-ИФ/09, прил.1 ОЗП=34,6; ЭМ=13,15; ЗПМ=34,6; МАТ=9,57 | [19 empty] | ИНДЕКС К ПОЗИЦИИ: Прочие объекты(56), ФЕР, 3 кв 2024 (СМР),Письмо Минстроя России от 10.09.2024 года № 52528-ИФ/09, прил.1 ОЗП=34,6; ЭМ=13,15; ЗПМ=34,6; МАТ=9,57
| Оборудование предприятий химической и нефтеперерабатывающей промышленности | [21 empty] | Оборудование предприятий химической и нефтеперерабатывающей промышленности
|  |  | Накладные расходы 90% ФОТ (от 281) | 11: 253
|  |  | Сметная прибыль 46% ФОТ (от 281) | 11: 129
187 | РН11-2-9-3 | (Снятие) Установка плоских заглушек из углеродистых сталей между фланцами на трубопроводах Ру=1,0 МПа (10 кгс/см2)...4,0 МПа (40 кгс/см2) диаметр трубопроводов 100 мм (р.1 п.84 дефектной ведомости) |  | заглушка | 1 | 152.83 | 152.83 |  |  |  | 153 | 153 |  |  | 0.474 | 0.47 |  |  |  |  | (Снятие) Установка плоских заглушек из углеродистых сталей между фланцами на трубопроводах Ру=1,0 МПа (10 кгс/см2)...4,0 МПа (40 кгс/см2) диаметр трубопроводов 100 мм (р.1 п.84 дефектной ведомости)
| Приказ от 14.07.2022 № 571/пр п.84 табл.3 | Демонтаж оборудования, пригодного для дальнейшего использования, со снятием с места установки, необходимой (частичной) разборкой без надобности хранения (перемещается на другое место установки и т.п.) ОЗП=0,6; ЭМ=0,6 к расх.; ЗПМ=0,6; МАТ=0 к расх.; ТЗ=0,6; ТЗМ=0,6 | [21 empty] | Демонтаж оборудования, пригодного для дальнейшего использования, со снятием с места установки, необходимой (частичной) разборкой без надобности хранения (перемещается на другое место установки и т.п.) ОЗП=0,6; ЭМ=0,6 к расх.; ЗПМ=0,6; МАТ=0 к расх.; ТЗ=0,6; ТЗМ=0,6
| 2 | ИНДЕКС К ПОЗИЦИИ: Прочие объекты(56), ФЕР, 3 кв 2024 (СМР),Письмо Минстроя России от 10.09.2024 года № 52528-ИФ/09, прил.1 ОЗП=34,6; ЭМ=13,15; ЗПМ=34,6; МАТ=9,57 | [19 empty] | ИНДЕКС К ПОЗИЦИИ: Прочие объекты(56), ФЕР, 3 кв 2024 (СМР),Письмо Минстроя России от 10.09.2024 года № 52528-ИФ/09, прил.1 ОЗП=34,6; ЭМ=13,15; ЗПМ=34,6; МАТ=9,57
| Оборудование предприятий химической и нефтеперерабатывающей промышленности | [21 empty] | Оборудование предприятий химической и нефтеперерабатывающей промышленности
|  |  | Накладные расходы 90% ФОТ (от 168) | 11: 151
|  |  | Сметная прибыль 46% ФОТ (от 168) | 11: 77
Ду80 Ру16 | [19 empty] | Ду80 Ру16
188 | РН11-2-9-2 | Установка плоских заглушек из углеродистых сталей между фланцами на трубопроводах Ру=1,0 МПа (10 кгс/см2)...4,0 МПа (40 кгс/см2) диаметр трубопроводов 80 мм (р.1 п.84 дефектной ведомости) |  | заглушка | 2 | 257.34 | 254.71 |  |  |  | 515 | 509 |  |  | 0.77 | 1.54 |  |  |  |  | Установка плоских заглушек из углеродистых сталей между фланцами на трубопроводах Ру=1,0 МПа (10 кгс/см2)...4,0 МПа (40 кгс/см2) диаметр трубопроводов 80 мм (р.1 п.84 дефектной ведомости)
| 2 | ИНДЕКС К ПОЗИЦИИ: Прочие объекты(56), ФЕР, 3 кв 2024 (СМР),Письмо Минстроя России от 10.09.2024 года № 52528-ИФ/09, прил.1 ОЗП=34,6; ЭМ=13,15; ЗПМ=34,6; МАТ=9,57 | [19 empty] | ИНДЕКС К ПОЗИЦИИ: Прочие объекты(56), ФЕР, 3 кв 2024 (СМР),Письмо Минстроя России от 10.09.2024 года № 52528-ИФ/09, прил.1 ОЗП=34,6; ЭМ=13,15; ЗПМ=34,6; МАТ=9,57
| Оборудование предприятий химической и нефтеперерабатывающей промышленности | [21 empty] | Оборудование предприятий химической и нефтеперерабатывающей промышленности
|  |  | Накладные расходы 90% ФОТ (от 560) | 11: 504
|  |  | Сметная прибыль 46% ФОТ (от 560) | 11: 258
189 | РН11-2-9-2 | (Снятие) Установка плоских заглушек из углеродистых сталей между фланцами на трубопроводах Ру=1,0 МПа (10 кгс/см2)...4,0 МПа (40 кгс/см2) диаметр трубопроводов 80 мм (р.1 п.84 дефектной ведомости) |  | заглушка | 2 | 152.83 | 152.83 |  |  |  | 306 | 306 |  |  | 0.462 | 0.92 |  |  |  |  | (Снятие) Установка плоских заглушек из углеродистых сталей между фланцами на трубопроводах Ру=1,0 МПа (10 кгс/см2)...4,0 МПа (40 кгс/см2) диаметр трубопроводов 80 мм (р.1 п.84 дефектной ведомости)
| Приказ от 14.07.2022 № 571/пр п.84 табл.3 | Демонтаж оборудования, пригодного для дальнейшего использования, со снятием с места установки, необходимой (частичной) разборкой без надобности хранения (перемещается на другое место установки и т.п.) ОЗП=0,6; ЭМ=0,6 к расх.; ЗПМ=0,6; МАТ=0 к расх.; ТЗ=0,6; ТЗМ=0,6 | [21 empty] | Демонтаж оборудования, пригодного для дальнейшего использования, со снятием с места установки, необходимой (частичной) разборкой без надобности хранения (перемещается на другое место установки и т.п.) ОЗП=0,6; ЭМ=0,6 к расх.; ЗПМ=0,6; МАТ=0 к расх.; ТЗ=0,6; ТЗМ=0,6
| 2 | ИНДЕКС К ПОЗИЦИИ: Прочие объекты(56), ФЕР, 3 кв 2024 (СМР),Письмо Минстроя России от 10.09.2024 года № 52528-ИФ/09, прил.1 ОЗП=34,6; ЭМ=13,15; ЗПМ=34,6; МАТ=9,57 | [19 empty] | ИНДЕКС К ПОЗИЦИИ: Прочие объекты(56), ФЕР, 3 кв 2024 (СМР),Письмо Минстроя России от 10.09.2024 года № 52528-ИФ/09, прил.1 ОЗП=34,6; ЭМ=13,15; ЗПМ=34,6; МАТ=9,57
| Оборудование предприятий химической и нефтеперерабатывающей промышленности | [21 empty] | Оборудование предприятий химической и нефтеперерабатывающей промышленности
|  |  | Накладные расходы 90% ФОТ (от 337) | 11: 303
|  |  | Сметная прибыль 46% ФОТ (от 337) | 11: 155
Ду50 Ру40 | [19 empty] | Ду50 Ру40
190 | РН11-2-9-1 | Установка плоских заглушек из углеродистых сталей между фланцами на трубопроводах Ру=1,0 МПа (10 кгс/см2)...4,0 МПа (40 кгс/см2) диаметр трубопроводов 50 мм (р.1 п.84 дефектной ведомости) |  | заглушка | 1 | 168.49 | 165.86 |  |  |  | 168 | 166 |  |  | 0.48 | 0.48 |  |  |  |  | Установка плоских заглушек из углеродистых сталей между фланцами на трубопроводах Ру=1,0 МПа (10 кгс/см2)...4,0 МПа (40 кгс/см2) диаметр трубопроводов 50 мм (р.1 п.84 дефектной ведомости)
| 2 | ИНДЕКС К ПОЗИЦИИ: Прочие объекты(56), ФЕР, 3 кв 2024 (СМР),Письмо Минстроя России от 10.09.2024 года № 52528-ИФ/09, прил.1 ОЗП=34,6; ЭМ=13,15; ЗПМ=34,6; МАТ=9,57 | [19 empty] | ИНДЕКС К ПОЗИЦИИ: Прочие объекты(56), ФЕР, 3 кв 2024 (СМР),Письмо Минстроя России от 10.09.2024 года № 52528-ИФ/09, прил.1 ОЗП=34,6; ЭМ=13,15; ЗПМ=34,6; МАТ=9,57
| Оборудование предприятий химической и нефтеперерабатывающей промышленности | [21 empty] | Оборудование предприятий химической и нефтеперерабатывающей промышленности
|  |  | Накладные расходы 90% ФОТ (от 183) | 11: 165
|  |  | Сметная прибыль 46% ФОТ (от 183) | 11: 84
191 | РН11-2-9-1 | (Снятие) Установка плоских заглушек из углеродистых сталей между фланцами на трубопроводах Ру=1,0 МПа (10 кгс/см2)...4,0 МПа (40 кгс/см2) диаметр трубопроводов 50 мм (р.1 п.84 дефектной ведомости) |  | заглушка | 1 | 99.52 | 99.52 |  |  |  | 100 | 100 |  |  | 0.288 | 0.29 |  |  |  |  | (Снятие) Установка плоских заглушек из углеродистых сталей между фланцами на трубопроводах Ру=1,0 МПа (10 кгс/см2)...4,0 МПа (40 кгс/см2) диаметр трубопроводов 50 мм (р.1 п.84 дефектной ведомости)
| Приказ от 14.07.2022 № 571/пр п.84 табл.3 | Демонтаж оборудования, пригодного для дальнейшего использования, со снятием с места установки, необходимой (частичной) разборкой без надобности хранения (перемещается на другое место установки и т.п.) ОЗП=0,6; ЭМ=0,6 к расх.; ЗПМ=0,6; МАТ=0 к расх.; ТЗ=0,6; ТЗМ=0,6 | [21 empty] | Демонтаж оборудования, пригодного для дальнейшего использования, со снятием с места установки, необходимой (частичной) разборкой без надобности хранения (перемещается на другое место установки и т.п.) ОЗП=0,6; ЭМ=0,6 к расх.; ЗПМ=0,6; МАТ=0 к расх.; ТЗ=0,6; ТЗМ=0,6
| 2 | ИНДЕКС К ПОЗИЦИИ: Прочие объекты(56), ФЕР, 3 кв 2024 (СМР),Письмо Минстроя России от 10.09.2024 года № 52528-ИФ/09, прил.1 ОЗП=34,6; ЭМ=13,15; ЗПМ=34,6; МАТ=9,57 | [19 empty] | ИНДЕКС К ПОЗИЦИИ: Прочие объекты(56), ФЕР, 3 кв 2024 (СМР),Письмо Минстроя России от 10.09.2024 года № 52528-ИФ/09, прил.1 ОЗП=34,6; ЭМ=13,15; ЗПМ=34,6; МАТ=9,57
| Оборудование предприятий химической и нефтеперерабатывающей промышленности | [21 empty] | Оборудование предприятий химической и нефтеперерабатывающей промышленности
|  |  | Накладные расходы 90% ФОТ (от 110) | 11: 99
|  |  | Сметная прибыль 46% ФОТ (от 110) | 11: 51
Вскрыть, после ремонта закрыть люка-лазы Ду500 Ру16 с заменой прокладок | [19 empty] | Вскрыть, после ремонта закрыть люка-лазы Ду500 Ру16 с заменой прокладок
192 | РН11-2-9-10 | (Вскрыть) Установка плоских заглушек из углеродистых сталей между фланцами на трубопроводах Ру=1,0 МПа (10 кгс/см2)...4,0 МПа (40 кгс/см2) диаметр трубопроводов 500 мм (Прим. Вскрыть люк-лаз) (р.1 п.85 дефектной ведомости) |  | заглушка | 1 | 902.74 | 902.74 |  |  |  | 903 | 903 |  |  | 2.64 | 2.64 |  |  |  |  | (Вскрыть) Установка плоских заглушек из углеродистых сталей между фланцами на трубопроводах Ру=1,0 МПа (10 кгс/см2)...4,0 МПа (40 кгс/см2) диаметр трубопроводов 500 мм (Прим. Вскрыть люк-лаз) (р.1 п.85 дефектной ведомости)
| Приказ от 14.07.2022 № 571/пр п.84 табл.3 | Демонтаж оборудования, пригодного для дальнейшего использования, со снятием с места установки, необходимой (частичной) разборкой без надобности хранения (перемещается на другое место установки и т.п.) ОЗП=0,6; ЭМ=0,6 к расх.; ЗПМ=0,6; МАТ=0 к расх.; ТЗ=0,6; ТЗМ=0,6 | [21 empty] | Демонтаж оборудования, пригодного для дальнейшего использования, со снятием с места установки, необходимой (частичной) разборкой без надобности хранения (перемещается на другое место установки и т.п.) ОЗП=0,6; ЭМ=0,6 к расх.; ЗПМ=0,6; МАТ=0 к расх.; ТЗ=0,6; ТЗМ=0,6
| 2 | ИНДЕКС К ПОЗИЦИИ: Прочие объекты(56), ФЕР, 3 кв 2024 (СМР),Письмо Минстроя России от 10.09.2024 года № 52528-ИФ/09, прил.1 ОЗП=34,6; ЭМ=13,15; ЗПМ=34,6; МАТ=9,57 | [19 empty] | ИНДЕКС К ПОЗИЦИИ: Прочие объекты(56), ФЕР, 3 кв 2024 (СМР),Письмо Минстроя России от 10.09.2024 года № 52528-ИФ/09, прил.1 ОЗП=34,6; ЭМ=13,15; ЗПМ=34,6; МАТ=9,57
| Оборудование предприятий химической и нефтеперерабатывающей промышленности | [21 empty] | Оборудование предприятий химической и нефтеперерабатывающей промышленности
|  |  | Накладные расходы 90% ФОТ (от 993) | 11: 894
|  |  | Сметная прибыль 46% ФОТ (от 993) | 11: 457
193 | РН11-2-9-10 | (Закрыть) Установка плоских заглушек из углеродистых сталей между фланцами на трубопроводах Ру=1,0 МПа (10 кгс/см2)...4,0 МПа (40 кгс/см2) диаметр трубопроводов 500 мм (Прим. Закрыть люк-лаз) (р.1 п.85 дефектной ведомости) |  | заглушка | 1 | 1517.71 | 1504.56 |  |  |  | 1518 | 1505 |  |  | 4.4 | 4.4 |  |  |  |  | (Закрыть) Установка плоских заглушек из углеродистых сталей между фланцами на трубопроводах Ру=1,0 МПа (10 кгс/см2)...4,0 МПа (40 кгс/см2) диаметр трубопроводов 500 мм (Прим. Закрыть люк-лаз) (р.1 п.85 дефектной ведомости)
| 2 | ИНДЕКС К ПОЗИЦИИ: Прочие объекты(56), ФЕР, 3 кв 2024 (СМР),Письмо Минстроя России от 10.09.2024 года № 52528-ИФ/09, прил.1 ОЗП=34,6; ЭМ=13,15; ЗПМ=34,6; МАТ=9,57 | [19 empty] | ИНДЕКС К ПОЗИЦИИ: Прочие объекты(56), ФЕР, 3 кв 2024 (СМР),Письмо Минстроя России от 10.09.2024 года № 52528-ИФ/09, прил.1 ОЗП=34,6; ЭМ=13,15; ЗПМ=34,6; МАТ=9,57
| Оборудование предприятий химической и нефтеперерабатывающей промышленности | [21 empty] | Оборудование предприятий химической и нефтеперерабатывающей промышленности
|  |  | Накладные расходы 90% ФОТ (от 1 656) | 11: 1490
|  |  | Сметная прибыль 46% ФОТ (от 1 656) | 11: 762
194 | Производство №2 | Произвести чистку стенок емкости от грязи, вытащить грязь из емкости (р.1 п.86 дефектной ведомости) |  | 4: м2; 5: 225; 15: 0; 16: 0 |  |  |  |  | Произвести чистку стенок емкости от грязи, вытащить грязь из емкости (р.1 п.86 дефектной ведомости)
| Оборудование предприятий химической и нефтеперерабатывающей промышленности | [21 empty] | Оборудование предприятий химической и нефтеперерабатывающей промышленности
Ёмкость Е–2, V=175м3, D=3000мм., L=25508мм, Материал корпуса - СтМ, Ррасч = Гидростатическое | [19 empty] | Ёмкость Е–2, V=175м3, D=3000мм., L=25508мм, Материал корпуса - СтМ, Ррасч = Гидростатическое
Ду300 Ру16 | [19 empty] | Ду300 Ру16
195 | РН11-2-9-7 | Установка плоских заглушек из углеродистых сталей между фланцами на трубопроводах Ру=1,0 МПа (10 кгс/см2)...4,0 МПа (40 кгс/см2) диаметр трубопроводов 300 мм (р.1 п.87 дефектной ведомости) |  | заглушка | 1 | 789.79 | 781.9 |  |  |  | 790 | 782 |  |  | 2.3 | 2.3 |  |  |  |  | Установка плоских заглушек из углеродистых сталей между фланцами на трубопроводах Ру=1,0 МПа (10 кгс/см2)...4,0 МПа (40 кгс/см2) диаметр трубопроводов 300 мм (р.1 п.87 дефектной ведомости)
| 2 | ИНДЕКС К ПОЗИЦИИ: Прочие объекты(56), ФЕР, 3 кв 2024 (СМР),Письмо Минстроя России от 10.09.2024 года № 52528-ИФ/09, прил.1 ОЗП=34,6; ЭМ=13,15; ЗПМ=34,6; МАТ=9,57 | [19 empty] | ИНДЕКС К ПОЗИЦИИ: Прочие объекты(56), ФЕР, 3 кв 2024 (СМР),Письмо Минстроя России от 10.09.2024 года № 52528-ИФ/09, прил.1 ОЗП=34,6; ЭМ=13,15; ЗПМ=34,6; МАТ=9,57
| Оборудование предприятий химической и нефтеперерабатывающей промышленности | [21 empty] | Оборудование предприятий химической и нефтеперерабатывающей промышленности
|  |  | Накладные расходы 90% ФОТ (от 860) | 11: 774
|  |  | Сметная прибыль 46% ФОТ (от 860) | 11: 396
196 | РН11-2-9-7 | (Снятие) Установка плоских заглушек из углеродистых сталей между фланцами на трубопроводах Ру=1,0 МПа (10 кгс/см2)...4,0 МПа (40 кгс/см2) диаметр трубопроводов 300 мм (р.1 п.87 дефектной ведомости) |  | заглушка | 1 | 469.14 | 469.14 |  |  |  | 469 | 469 |  |  | 1.38 | 1.38 |  |  |  |  | (Снятие) Установка плоских заглушек из углеродистых сталей между фланцами на трубопроводах Ру=1,0 МПа (10 кгс/см2)...4,0 МПа (40 кгс/см2) диаметр трубопроводов 300 мм (р.1 п.87 дефектной ведомости)
| Приказ от 14.07.2022 № 571/пр п.84 табл.3 | Демонтаж оборудования, пригодного для дальнейшего использования, со снятием с места установки, необходимой (частичной) разборкой без надобности хранения (перемещается на другое место установки и т.п.) ОЗП=0,6; ЭМ=0,6 к расх.; ЗПМ=0,6; МАТ=0 к расх.; ТЗ=0,6; ТЗМ=0,6 | [21 empty] | Демонтаж оборудования, пригодного для дальнейшего использования, со снятием с места установки, необходимой (частичной) разборкой без надобности хранения (перемещается на другое место установки и т.п.) ОЗП=0,6; ЭМ=0,6 к расх.; ЗПМ=0,6; МАТ=0 к расх.; ТЗ=0,6; ТЗМ=0,6
| 2 | ИНДЕКС К ПОЗИЦИИ: Прочие объекты(56), ФЕР, 3 кв 2024 (СМР),Письмо Минстроя России от 10.09.2024 года № 52528-ИФ/09, прил.1 ОЗП=34,6; ЭМ=13,15; ЗПМ=34,6; МАТ=9,57 | [19 empty] | ИНДЕКС К ПОЗИЦИИ: Прочие объекты(56), ФЕР, 3 кв 2024 (СМР),Письмо Минстроя России от 10.09.2024 года № 52528-ИФ/09, прил.1 ОЗП=34,6; ЭМ=13,15; ЗПМ=34,6; МАТ=9,57
| Оборудование предприятий химической и нефтеперерабатывающей промышленности | [21 empty] | Оборудование предприятий химической и нефтеперерабатывающей промышленности
|  |  | Накладные расходы 90% ФОТ (от 516) | 11: 464
|  |  | Сметная прибыль 46% ФОТ (от 516) | 11: 237
Ду100 Ру16 | [19 empty] | Ду100 Ру16
197 | РН11-2-9-3 | Установка плоских заглушек из углеродистых сталей между фланцами на трубопроводах Ру=1,0 МПа (10 кгс/см2)...4,0 МПа (40 кгс/см2) диаметр трубопроводов 100 мм (р.1 п.87 дефектной ведомости) |  | заглушка | 1 | 257.34 | 254.71 |  |  |  | 257 | 255 |  |  | 0.79 | 0.79 |  |  |  |  | Установка плоских заглушек из углеродистых сталей между фланцами на трубопроводах Ру=1,0 МПа (10 кгс/см2)...4,0 МПа (40 кгс/см2) диаметр трубопроводов 100 мм (р.1 п.87 дефектной ведомости)
| 2 | ИНДЕКС К ПОЗИЦИИ: Прочие объекты(56), ФЕР, 3 кв 2024 (СМР),Письмо Минстроя России от 10.09.2024 года № 52528-ИФ/09, прил.1 ОЗП=34,6; ЭМ=13,15; ЗПМ=34,6; МАТ=9,57 | [19 empty] | ИНДЕКС К ПОЗИЦИИ: Прочие объекты(56), ФЕР, 3 кв 2024 (СМР),Письмо Минстроя России от 10.09.2024 года № 52528-ИФ/09, прил.1 ОЗП=34,6; ЭМ=13,15; ЗПМ=34,6; МАТ=9,57
| Оборудование предприятий химической и нефтеперерабатывающей промышленности | [21 empty] | Оборудование предприятий химической и нефтеперерабатывающей промышленности
|  |  | Накладные расходы 90% ФОТ (от 281) | 11: 253
|  |  | Сметная прибыль 46% ФОТ (от 281) | 11: 129
198 | РН11-2-9-3 | (Снятие) Установка плоских заглушек из углеродистых сталей между фланцами на трубопроводах Ру=1,0 МПа (10 кгс/см2)...4,0 МПа (40 кгс/см2) диаметр трубопроводов 100 мм (р.1 п.87 дефектной ведомости) |  | заглушка | 1 | 152.83 | 152.83 |  |  |  | 153 | 153 |  |  | 0.474 | 0.47 |  |  |  |  | (Снятие) Установка плоских заглушек из углеродистых сталей между фланцами на трубопроводах Ру=1,0 МПа (10 кгс/см2)...4,0 МПа (40 кгс/см2) диаметр трубопроводов 100 мм (р.1 п.87 дефектной ведомости)
| Приказ от 14.07.2022 № 571/пр п.84 табл.3 | Демонтаж оборудования, пригодного для дальнейшего использования, со снятием с места установки, необходимой (частичной) разборкой без надобности хранения (перемещается на другое место установки и т.п.) ОЗП=0,6; ЭМ=0,6 к расх.; ЗПМ=0,6; МАТ=0 к расх.; ТЗ=0,6; ТЗМ=0,6 | [21 empty] | Демонтаж оборудования, пригодного для дальнейшего использования, со снятием с места установки, необходимой (частичной) разборкой без надобности хранения (перемещается на другое место установки и т.п.) ОЗП=0,6; ЭМ=0,6 к расх.; ЗПМ=0,6; МАТ=0 к расх.; ТЗ=0,6; ТЗМ=0,6
| 2 | ИНДЕКС К ПОЗИЦИИ: Прочие объекты(56), ФЕР, 3 кв 2024 (СМР),Письмо Минстроя России от 10.09.2024 года № 52528-ИФ/09, прил.1 ОЗП=34,6; ЭМ=13,15; ЗПМ=34,6; МАТ=9,57 | [19 empty] | ИНДЕКС К ПОЗИЦИИ: Прочие объекты(56), ФЕР, 3 кв 2024 (СМР),Письмо Минстроя России от 10.09.2024 года № 52528-ИФ/09, прил.1 ОЗП=34,6; ЭМ=13,15; ЗПМ=34,6; МАТ=9,57
| Оборудование предприятий химической и нефтеперерабатывающей промышленности | [21 empty] | Оборудование предприятий химической и нефтеперерабатывающей промышленности
|  |  | Накладные расходы 90% ФОТ (от 168) | 11: 151
|  |  | Сметная прибыль 46% ФОТ (от 168) | 11: 77
Ду80 Ру16 | [19 empty] | Ду80 Ру16
199 | РН11-2-9-2 | Установка плоских заглушек из углеродистых сталей между фланцами на трубопроводах Ру=1,0 МПа (10 кгс/см2)...4,0 МПа (40 кгс/см2) диаметр трубопроводов 80 мм (р.1 п.87 дефектной ведомости) |  | заглушка | 2 | 257.34 | 254.71 |  |  |  | 515 | 509 |  |  | 0.77 | 1.54 |  |  |  |  | Установка плоских заглушек из углеродистых сталей между фланцами на трубопроводах Ру=1,0 МПа (10 кгс/см2)...4,0 МПа (40 кгс/см2) диаметр трубопроводов 80 мм (р.1 п.87 дефектной ведомости)
| 2 | ИНДЕКС К ПОЗИЦИИ: Прочие объекты(56), ФЕР, 3 кв 2024 (СМР),Письмо Минстроя России от 10.09.2024 года № 52528-ИФ/09, прил.1 ОЗП=34,6; ЭМ=13,15; ЗПМ=34,6; МАТ=9,57 | [19 empty] | ИНДЕКС К ПОЗИЦИИ: Прочие объекты(56), ФЕР, 3 кв 2024 (СМР),Письмо Минстроя России от 10.09.2024 года № 52528-ИФ/09, прил.1 ОЗП=34,6; ЭМ=13,15; ЗПМ=34,6; МАТ=9,57
| Оборудование предприятий химической и нефтеперерабатывающей промышленности | [21 empty] | Оборудование предприятий химической и нефтеперерабатывающей промышленности
|  |  | Накладные расходы 90% ФОТ (от 560) | 11: 504
|  |  | Сметная прибыль 46% ФОТ (от 560) | 11: 258
200 | РН11-2-9-2 | (Снятие) Установка плоских заглушек из углеродистых сталей между фланцами на трубопроводах Ру=1,0 МПа (10 кгс/см2)...4,0 МПа (40 кгс/см2) диаметр трубопроводов 80 мм (р.1 п.87 дефектной ведомости) |  | заглушка | 2 | 152.83 | 152.83 |  |  |  | 306 | 306 |  |  | 0.462 | 0.92 |  |  |  |  | (Снятие) Установка плоских заглушек из углеродистых сталей между фланцами на трубопроводах Ру=1,0 МПа (10 кгс/см2)...4,0 МПа (40 кгс/см2) диаметр трубопроводов 80 мм (р.1 п.87 дефектной ведомости)
| Приказ от 14.07.2022 № 571/пр п.84 табл.3 | Демонтаж оборудования, пригодного для дальнейшего использования, со снятием с места установки, необходимой (частичной) разборкой без надобности хранения (перемещается на другое место установки и т.п.) ОЗП=0,6; ЭМ=0,6 к расх.; ЗПМ=0,6; МАТ=0 к расх.; ТЗ=0,6; ТЗМ=0,6 | [21 empty] | Демонтаж оборудования, пригодного для дальнейшего использования, со снятием с места установки, необходимой (частичной) разборкой без надобности хранения (перемещается на другое место установки и т.п.) ОЗП=0,6; ЭМ=0,6 к расх.; ЗПМ=0,6; МАТ=0 к расх.; ТЗ=0,6; ТЗМ=0,6
| 2 | ИНДЕКС К ПОЗИЦИИ: Прочие объекты(56), ФЕР, 3 кв 2024 (СМР),Письмо Минстроя России от 10.09.2024 года № 52528-ИФ/09, прил.1 ОЗП=34,6; ЭМ=13,15; ЗПМ=34,6; МАТ=9,57 | [19 empty] | ИНДЕКС К ПОЗИЦИИ: Прочие объекты(56), ФЕР, 3 кв 2024 (СМР),Письмо Минстроя России от 10.09.2024 года № 52528-ИФ/09, прил.1 ОЗП=34,6; ЭМ=13,15; ЗПМ=34,6; МАТ=9,57
| Оборудование предприятий химической и нефтеперерабатывающей промышленности | [21 empty] | Оборудование предприятий химической и нефтеперерабатывающей промышленности
|  |  | Накладные расходы 90% ФОТ (от 337) | 11: 303
|  |  | Сметная прибыль 46% ФОТ (от 337) | 11: 155
Ду50 Ру40 | [19 empty] | Ду50 Ру40
201 | РН11-2-9-1 | Установка плоских заглушек из углеродистых сталей между фланцами на трубопроводах Ру=1,0 МПа (10 кгс/см2)...4,0 МПа (40 кгс/см2) диаметр трубопроводов 50 мм (р.1 п.87 дефектной ведомости) |  | заглушка | 1 | 168.49 | 165.86 |  |  |  | 168 | 166 |  |  | 0.48 | 0.48 |  |  |  |  | Установка плоских заглушек из углеродистых сталей между фланцами на трубопроводах Ру=1,0 МПа (10 кгс/см2)...4,0 МПа (40 кгс/см2) диаметр трубопроводов 50 мм (р.1 п.87 дефектной ведомости)
| 2 | ИНДЕКС К ПОЗИЦИИ: Прочие объекты(56), ФЕР, 3 кв 2024 (СМР),Письмо Минстроя России от 10.09.2024 года № 52528-ИФ/09, прил.1 ОЗП=34,6; ЭМ=13,15; ЗПМ=34,6; МАТ=9,57 | [19 empty] | ИНДЕКС К ПОЗИЦИИ: Прочие объекты(56), ФЕР, 3 кв 2024 (СМР),Письмо Минстроя России от 10.09.2024 года № 52528-ИФ/09, прил.1 ОЗП=34,6; ЭМ=13,15; ЗПМ=34,6; МАТ=9,57
| Оборудование предприятий химической и нефтеперерабатывающей промышленности | [21 empty] | Оборудование предприятий химической и нефтеперерабатывающей промышленности
|  |  | Накладные расходы 90% ФОТ (от 183) | 11: 165
|  |  | Сметная прибыль 46% ФОТ (от 183) | 11: 84
202 | РН11-2-9-1 | (Снятие) Установка плоских заглушек из углеродистых сталей между фланцами на трубопроводах Ру=1,0 МПа (10 кгс/см2)...4,0 МПа (40 кгс/см2) диаметр трубопроводов 50 мм (р.1 п.87 дефектной ведомости) |  | заглушка | 1 | 99.52 | 99.52 |  |  |  | 100 | 100 |  |  | 0.288 | 0.29 |  |  |  |  | (Снятие) Установка плоских заглушек из углеродистых сталей между фланцами на трубопроводах Ру=1,0 МПа (10 кгс/см2)...4,0 МПа (40 кгс/см2) диаметр трубопроводов 50 мм (р.1 п.87 дефектной ведомости)
| Приказ от 14.07.2022 № 571/пр п.84 табл.3 | Демонтаж оборудования, пригодного для дальнейшего использования, со снятием с места установки, необходимой (частичной) разборкой без надобности хранения (перемещается на другое место установки и т.п.) ОЗП=0,6; ЭМ=0,6 к расх.; ЗПМ=0,6; МАТ=0 к расх.; ТЗ=0,6; ТЗМ=0,6 | [21 empty] | Демонтаж оборудования, пригодного для дальнейшего использования, со снятием с места установки, необходимой (частичной) разборкой без надобности хранения (перемещается на другое место установки и т.п.) ОЗП=0,6; ЭМ=0,6 к расх.; ЗПМ=0,6; МАТ=0 к расх.; ТЗ=0,6; ТЗМ=0,6
| 2 | ИНДЕКС К ПОЗИЦИИ: Прочие объекты(56), ФЕР, 3 кв 2024 (СМР),Письмо Минстроя России от 10.09.2024 года № 52528-ИФ/09, прил.1 ОЗП=34,6; ЭМ=13,15; ЗПМ=34,6; МАТ=9,57 | [19 empty] | ИНДЕКС К ПОЗИЦИИ: Прочие объекты(56), ФЕР, 3 кв 2024 (СМР),Письмо Минстроя России от 10.09.2024 года № 52528-ИФ/09, прил.1 ОЗП=34,6; ЭМ=13,15; ЗПМ=34,6; МАТ=9,57
| Оборудование предприятий химической и нефтеперерабатывающей промышленности | [21 empty] | Оборудование предприятий химической и нефтеперерабатывающей промышленности
|  |  | Накладные расходы 90% ФОТ (от 110) | 11: 99
|  |  | Сметная прибыль 46% ФОТ (от 110) | 11: 51
Вскрыть, после ремонта закрыть люка-лазы Ду500 Ру16 с заменой прокладок | [19 empty] | Вскрыть, после ремонта закрыть люка-лазы Ду500 Ру16 с заменой прокладок
203 | РН11-2-9-10 | (Вскрыть) Установка плоских заглушек из углеродистых сталей между фланцами на трубопроводах Ру=1,0 МПа (10 кгс/см2)...4,0 МПа (40 кгс/см2) диаметр трубопроводов 500 мм (Прим. Вскрыть люк-лаз) (р.1 п.88 дефектной ведомости) |  | заглушка | 1 | 902.74 | 902.74 |  |  |  | 903 | 903 |  |  | 2.64 | 2.64 |  |  |  |  | (Вскрыть) Установка плоских заглушек из углеродистых сталей между фланцами на трубопроводах Ру=1,0 МПа (10 кгс/см2)...4,0 МПа (40 кгс/см2) диаметр трубопроводов 500 мм (Прим. Вскрыть люк-лаз) (р.1 п.88 дефектной ведомости)
| Приказ от 14.07.2022 № 571/пр п.84 табл.3 | Демонтаж оборудования, пригодного для дальнейшего использования, со снятием с места установки, необходимой (частичной) разборкой без надобности хранения (перемещается на другое место установки и т.п.) ОЗП=0,6; ЭМ=0,6 к расх.; ЗПМ=0,6; МАТ=0 к расх.; ТЗ=0,6; ТЗМ=0,6 | [21 empty] | Демонтаж оборудования, пригодного для дальнейшего использования, со снятием с места установки, необходимой (частичной) разборкой без надобности хранения (перемещается на другое место установки и т.п.) ОЗП=0,6; ЭМ=0,6 к расх.; ЗПМ=0,6; МАТ=0 к расх.; ТЗ=0,6; ТЗМ=0,6
| 2 | ИНДЕКС К ПОЗИЦИИ: Прочие объекты(56), ФЕР, 3 кв 2024 (СМР),Письмо Минстроя России от 10.09.2024 года № 52528-ИФ/09, прил.1 ОЗП=34,6; ЭМ=13,15; ЗПМ=34,6; МАТ=9,57 | [19 empty] | ИНДЕКС К ПОЗИЦИИ: Прочие объекты(56), ФЕР, 3 кв 2024 (СМР),Письмо Минстроя России от 10.09.2024 года № 52528-ИФ/09, прил.1 ОЗП=34,6; ЭМ=13,15; ЗПМ=34,6; МАТ=9,57
| Оборудование предприятий химической и нефтеперерабатывающей промышленности | [21 empty] | Оборудование предприятий химической и нефтеперерабатывающей промышленности
|  |  | Накладные расходы 90% ФОТ (от 993) | 11: 894
|  |  | Сметная прибыль 46% ФОТ (от 993) | 11: 457
204 | РН11-2-9-10 | (Закрыть) Установка плоских заглушек из углеродистых сталей между фланцами на трубопроводах Ру=1,0 МПа (10 кгс/см2)...4,0 МПа (40 кгс/см2) диаметр трубопроводов 500 мм (Прим. Закрыть люк-лаз) (р.1 п.88 дефектной ведомости) |  | заглушка | 1 | 1517.71 | 1504.56 |  |  |  | 1518 | 1505 |  |  | 4.4 | 4.4 |  |  |  |  | (Закрыть) Установка плоских заглушек из углеродистых сталей между фланцами на трубопроводах Ру=1,0 МПа (10 кгс/см2)...4,0 МПа (40 кгс/см2) диаметр трубопроводов 500 мм (Прим. Закрыть люк-лаз) (р.1 п.88 дефектной ведомости)
| 2 | ИНДЕКС К ПОЗИЦИИ: Прочие объекты(56), ФЕР, 3 кв 2024 (СМР),Письмо Минстроя России от 10.09.2024 года № 52528-ИФ/09, прил.1 ОЗП=34,6; ЭМ=13,15; ЗПМ=34,6; МАТ=9,57 | [19 empty] | ИНДЕКС К ПОЗИЦИИ: Прочие объекты(56), ФЕР, 3 кв 2024 (СМР),Письмо Минстроя России от 10.09.2024 года № 52528-ИФ/09, прил.1 ОЗП=34,6; ЭМ=13,15; ЗПМ=34,6; МАТ=9,57
| Оборудование предприятий химической и нефтеперерабатывающей промышленности | [21 empty] | Оборудование предприятий химической и нефтеперерабатывающей промышленности
|  |  | Накладные расходы 90% ФОТ (от 1 656) | 11: 1490
|  |  | Сметная прибыль 46% ФОТ (от 1 656) | 11: 762
205 | Производство №2 | Произвести чистку стенок емкости от грязи, вытащить грязь из емкости (р.1 п.89 дефектной ведомости) |  | 4: м2; 5: 225; 15: 0; 16: 0 |  |  |  |  | Произвести чистку стенок емкости от грязи, вытащить грязь из емкости (р.1 п.89 дефектной ведомости)
| Оборудование предприятий химической и нефтеперерабатывающей промышленности | [21 empty] | Оборудование предприятий химической и нефтеперерабатывающей промышленности
Сепаратор С-201, V=54,1м3, D=3200 мм., L=5200мм, Материал корпуса - 09Г2С-12+12Х18Н10Т, Ррасч=4,74 Мпа | [19 empty] | Сепаратор С-201, V=54,1м3, D=3200 мм., L=5200мм, Материал корпуса - 09Г2С-12+12Х18Н10Т, Ррасч=4,74 Мпа
Ду400 Ру63 | [19 empty] | Ду400 Ру63
206 | РН11-2-9-19 | Установка плоских заглушек из углеродистых сталей между фланцами на трубопроводах Ру=6,4 МПа (64 кгс/см2)...10 МПа (100 кгс/см2) диаметр трубопроводов 400 мм (р.1 п.90 дефектной ведомости) |  | заглушка | 1 | 2204.17 | 2185.77 |  |  |  | 2204 | 2186 |  |  | 5.9 | 5.9 |  |  |  |  | Установка плоских заглушек из углеродистых сталей между фланцами на трубопроводах Ру=6,4 МПа (64 кгс/см2)...10 МПа (100 кгс/см2) диаметр трубопроводов 400 мм (р.1 п.90 дефектной ведомости)
| 2 | ИНДЕКС К ПОЗИЦИИ: Прочие объекты(56), ФЕР, 3 кв 2024 (СМР),Письмо Минстроя России от 10.09.2024 года № 52528-ИФ/09, прил.1 ОЗП=34,6; ЭМ=13,15; ЗПМ=34,6; МАТ=9,57 | [19 empty] | ИНДЕКС К ПОЗИЦИИ: Прочие объекты(56), ФЕР, 3 кв 2024 (СМР),Письмо Минстроя России от 10.09.2024 года № 52528-ИФ/09, прил.1 ОЗП=34,6; ЭМ=13,15; ЗПМ=34,6; МАТ=9,57
| Оборудование предприятий химической и нефтеперерабатывающей промышленности | [21 empty] | Оборудование предприятий химической и нефтеперерабатывающей промышленности
|  |  | Накладные расходы 90% ФОТ (от 2 405) | 11: 2165
|  |  | Сметная прибыль 46% ФОТ (от 2 405) | 11: 1106
207 | РН11-2-9-19 | (Снятие) Установка плоских заглушек из углеродистых сталей между фланцами на трубопроводах Ру=6,4 МПа (64 кгс/см2)...10 МПа (100 кгс/см2) диаметр трубопроводов 400 мм (р.1 п.90 дефектной ведомости) |  | заглушка | 1 | 1311.46 | 1311.46 |  |  |  | 1311 | 1311 |  |  | 3.54 | 3.54 |  |  |  |  | (Снятие) Установка плоских заглушек из углеродистых сталей между фланцами на трубопроводах Ру=6,4 МПа (64 кгс/см2)...10 МПа (100 кгс/см2) диаметр трубопроводов 400 мм (р.1 п.90 дефектной ведомости)
| Приказ от 14.07.2022 № 571/пр п.84 табл.3 | Демонтаж оборудования, пригодного для дальнейшего использования, со снятием с места установки, необходимой (частичной) разборкой без надобности хранения (перемещается на другое место установки и т.п.) ОЗП=0,6; ЭМ=0,6 к расх.; ЗПМ=0,6; МАТ=0 к расх.; ТЗ=0,6; ТЗМ=0,6 | [21 empty] | Демонтаж оборудования, пригодного для дальнейшего использования, со снятием с места установки, необходимой (частичной) разборкой без надобности хранения (перемещается на другое место установки и т.п.) ОЗП=0,6; ЭМ=0,6 к расх.; ЗПМ=0,6; МАТ=0 к расх.; ТЗ=0,6; ТЗМ=0,6
| 2 | ИНДЕКС К ПОЗИЦИИ: Прочие объекты(56), ФЕР, 3 кв 2024 (СМР),Письмо Минстроя России от 10.09.2024 года № 52528-ИФ/09, прил.1 ОЗП=34,6; ЭМ=13,15; ЗПМ=34,6; МАТ=9,57 | [19 empty] | ИНДЕКС К ПОЗИЦИИ: Прочие объекты(56), ФЕР, 3 кв 2024 (СМР),Письмо Минстроя России от 10.09.2024 года № 52528-ИФ/09, прил.1 ОЗП=34,6; ЭМ=13,15; ЗПМ=34,6; МАТ=9,57
| Оборудование предприятий химической и нефтеперерабатывающей промышленности | [21 empty] | Оборудование предприятий химической и нефтеперерабатывающей промышленности
|  |  | Накладные расходы 90% ФОТ (от 1 442) | 11: 1298
|  |  | Сметная прибыль 46% ФОТ (от 1 442) | 11: 663
Ду300 Ру63 | [19 empty] | Ду300 Ру63
208 | РН11-2-9-17 | Установка плоских заглушек из углеродистых сталей между фланцами на трубопроводах Ру=6,4 МПа (64 кгс/см2)...10 МПа (100 кгс/см2) диаметр трубопроводов 300 мм (р.1 п.90 дефектной ведомости) |  | заглушка | 1 | 1630.26 | 1617.11 |  |  |  | 1630 | 1617 |  |  | 4.4 | 4.4 |  |  |  |  | Установка плоских заглушек из углеродистых сталей между фланцами на трубопроводах Ру=6,4 МПа (64 кгс/см2)...10 МПа (100 кгс/см2) диаметр трубопроводов 300 мм (р.1 п.90 дефектной ведомости)
| 2 | ИНДЕКС К ПОЗИЦИИ: Прочие объекты(56), ФЕР, 3 кв 2024 (СМР),Письмо Минстроя России от 10.09.2024 года № 52528-ИФ/09, прил.1 ОЗП=34,6; ЭМ=13,15; ЗПМ=34,6; МАТ=9,57 | [19 empty] | ИНДЕКС К ПОЗИЦИИ: Прочие объекты(56), ФЕР, 3 кв 2024 (СМР),Письмо Минстроя России от 10.09.2024 года № 52528-ИФ/09, прил.1 ОЗП=34,6; ЭМ=13,15; ЗПМ=34,6; МАТ=9,57
| Оборудование предприятий химической и нефтеперерабатывающей промышленности | [21 empty] | Оборудование предприятий химической и нефтеперерабатывающей промышленности
|  |  | Накладные расходы 90% ФОТ (от 1 779) | 11: 1601
|  |  | Сметная прибыль 46% ФОТ (от 1 779) | 11: 818
209 | РН11-2-9-17 | (Снятие) Установка плоских заглушек из углеродистых сталей между фланцами на трубопроводах Ру=6,4 МПа (64 кгс/см2)...10 МПа (100 кгс/см2) диаметр трубопроводов 300 мм (р.1 п.90 дефектной ведомости) |  | заглушка | 1 | 970.27 | 970.27 |  |  |  | 970 | 970 |  |  | 2.64 | 2.64 |  |  |  |  | (Снятие) Установка плоских заглушек из углеродистых сталей между фланцами на трубопроводах Ру=6,4 МПа (64 кгс/см2)...10 МПа (100 кгс/см2) диаметр трубопроводов 300 мм (р.1 п.90 дефектной ведомости)
| Приказ от 14.07.2022 № 571/пр п.84 табл.3 | Демонтаж оборудования, пригодного для дальнейшего использования, со снятием с места установки, необходимой (частичной) разборкой без надобности хранения (перемещается на другое место установки и т.п.) ОЗП=0,6; ЭМ=0,6 к расх.; ЗПМ=0,6; МАТ=0 к расх.; ТЗ=0,6; ТЗМ=0,6 | [21 empty] | Демонтаж оборудования, пригодного для дальнейшего использования, со снятием с места установки, необходимой (частичной) разборкой без надобности хранения (перемещается на другое место установки и т.п.) ОЗП=0,6; ЭМ=0,6 к расх.; ЗПМ=0,6; МАТ=0 к расх.; ТЗ=0,6; ТЗМ=0,6
| 2 | ИНДЕКС К ПОЗИЦИИ: Прочие объекты(56), ФЕР, 3 кв 2024 (СМР),Письмо Минстроя России от 10.09.2024 года № 52528-ИФ/09, прил.1 ОЗП=34,6; ЭМ=13,15; ЗПМ=34,6; МАТ=9,57 | [19 empty] | ИНДЕКС К ПОЗИЦИИ: Прочие объекты(56), ФЕР, 3 кв 2024 (СМР),Письмо Минстроя России от 10.09.2024 года № 52528-ИФ/09, прил.1 ОЗП=34,6; ЭМ=13,15; ЗПМ=34,6; МАТ=9,57
| Оборудование предприятий химической и нефтеперерабатывающей промышленности | [21 empty] | Оборудование предприятий химической и нефтеперерабатывающей промышленности
|  |  | Накладные расходы 90% ФОТ (от 1 067) | 11: 960
|  |  | Сметная прибыль 46% ФОТ (от 1 067) | 11: 491
Ду200 Ру63 | [19 empty] | Ду200 Ру63
210 | РН11-2-9-15 | Установка плоских заглушек из углеродистых сталей между фланцами на трубопроводах Ру=6,4 МПа (64 кгс/см2)...10 МПа (100 кгс/см2) диаметр трубопроводов 200 мм (р.1 п.90 дефектной ведомости) |  | заглушка | 1 | 1000.4 | 995.14 |  |  |  | 1000 | 995 |  |  | 2.74 | 2.74 |  |  |  |  | Установка плоских заглушек из углеродистых сталей между фланцами на трубопроводах Ру=6,4 МПа (64 кгс/см2)...10 МПа (100 кгс/см2) диаметр трубопроводов 200 мм (р.1 п.90 дефектной ведомости)
| 2 | ИНДЕКС К ПОЗИЦИИ: Прочие объекты(56), ФЕР, 3 кв 2024 (СМР),Письмо Минстроя России от 10.09.2024 года № 52528-ИФ/09, прил.1 ОЗП=34,6; ЭМ=13,15; ЗПМ=34,6; МАТ=9,57 | [19 empty] | ИНДЕКС К ПОЗИЦИИ: Прочие объекты(56), ФЕР, 3 кв 2024 (СМР),Письмо Минстроя России от 10.09.2024 года № 52528-ИФ/09, прил.1 ОЗП=34,6; ЭМ=13,15; ЗПМ=34,6; МАТ=9,57
| Оборудование предприятий химической и нефтеперерабатывающей промышленности | [21 empty] | Оборудование предприятий химической и нефтеперерабатывающей промышленности
|  |  | Накладные расходы 90% ФОТ (от 1 095) | 11: 986
|  |  | Сметная прибыль 46% ФОТ (от 1 095) | 11: 504
211 | РН11-2-9-15 | (Снятие) Установка плоских заглушек из углеродистых сталей между фланцами на трубопроводах Ру=6,4 МПа (64 кгс/см2)...10 МПа (100 кгс/см2) диаметр трубопроводов 200 мм (р.1 п.90 дефектной ведомости) |  | заглушка | 1 | 597.09 | 597.09 |  |  |  | 597 | 597 |  |  | 1.644 | 1.64 |  |  |  |  | (Снятие) Установка плоских заглушек из углеродистых сталей между фланцами на трубопроводах Ру=6,4 МПа (64 кгс/см2)...10 МПа (100 кгс/см2) диаметр трубопроводов 200 мм (р.1 п.90 дефектной ведомости)
| Приказ от 14.07.2022 № 571/пр п.84 табл.3 | Демонтаж оборудования, пригодного для дальнейшего использования, со снятием с места установки, необходимой (частичной) разборкой без надобности хранения (перемещается на другое место установки и т.п.) ОЗП=0,6; ЭМ=0,6 к расх.; ЗПМ=0,6; МАТ=0 к расх.; ТЗ=0,6; ТЗМ=0,6 | [21 empty] | Демонтаж оборудования, пригодного для дальнейшего использования, со снятием с места установки, необходимой (частичной) разборкой без надобности хранения (перемещается на другое место установки и т.п.) ОЗП=0,6; ЭМ=0,6 к расх.; ЗПМ=0,6; МАТ=0 к расх.; ТЗ=0,6; ТЗМ=0,6
| 2 | ИНДЕКС К ПОЗИЦИИ: Прочие объекты(56), ФЕР, 3 кв 2024 (СМР),Письмо Минстроя России от 10.09.2024 года № 52528-ИФ/09, прил.1 ОЗП=34,6; ЭМ=13,15; ЗПМ=34,6; МАТ=9,57 | [19 empty] | ИНДЕКС К ПОЗИЦИИ: Прочие объекты(56), ФЕР, 3 кв 2024 (СМР),Письмо Минстроя России от 10.09.2024 года № 52528-ИФ/09, прил.1 ОЗП=34,6; ЭМ=13,15; ЗПМ=34,6; МАТ=9,57
| Оборудование предприятий химической и нефтеперерабатывающей промышленности | [21 empty] | Оборудование предприятий химической и нефтеперерабатывающей промышленности
|  |  | Накладные расходы 90% ФОТ (от 657) | 11: 591
|  |  | Сметная прибыль 46% ФОТ (от 657) | 11: 302
Ду50 Ру63 | [19 empty] | Ду50 Ру63
212 | РН11-2-9-11 | Установка плоских заглушек из углеродистых сталей между фланцами на трубопроводах Ру=6,4 МПа (64 кгс/см2)...10 МПа (100 кгс/см2) диаметр трубопроводов 50 мм (р.1 п.90 дефектной ведомости) |  | заглушка | 2 | 340.27 | 337.64 |  |  |  | 681 | 675 |  |  | 0.94 | 1.88 |  |  |  |  | Установка плоских заглушек из углеродистых сталей между фланцами на трубопроводах Ру=6,4 МПа (64 кгс/см2)...10 МПа (100 кгс/см2) диаметр трубопроводов 50 мм (р.1 п.90 дефектной ведомости)
| 2 | ИНДЕКС К ПОЗИЦИИ: Прочие объекты(56), ФЕР, 3 кв 2024 (СМР),Письмо Минстроя России от 10.09.2024 года № 52528-ИФ/09, прил.1 ОЗП=34,6; ЭМ=13,15; ЗПМ=34,6; МАТ=9,57 | [19 empty] | ИНДЕКС К ПОЗИЦИИ: Прочие объекты(56), ФЕР, 3 кв 2024 (СМР),Письмо Минстроя России от 10.09.2024 года № 52528-ИФ/09, прил.1 ОЗП=34,6; ЭМ=13,15; ЗПМ=34,6; МАТ=9,57
| Оборудование предприятий химической и нефтеперерабатывающей промышленности | [21 empty] | Оборудование предприятий химической и нефтеперерабатывающей промышленности
|  |  | Накладные расходы 90% ФОТ (от 743) | 11: 669
|  |  | Сметная прибыль 46% ФОТ (от 743) | 11: 342
213 | РН11-2-9-11 | (Снятие) Установка плоских заглушек из углеродистых сталей между фланцами на трубопроводах Ру=6,4 МПа (64 кгс/см2)...10 МПа (100 кгс/см2) диаметр трубопроводов 50 мм (р.1 п.90 дефектной ведомости) |  | заглушка | 2 | 202.58 | 202.58 |  |  |  | 405 | 405 |  |  | 0.564 | 1.13 |  |  |  |  | (Снятие) Установка плоских заглушек из углеродистых сталей между фланцами на трубопроводах Ру=6,4 МПа (64 кгс/см2)...10 МПа (100 кгс/см2) диаметр трубопроводов 50 мм (р.1 п.90 дефектной ведомости)
| Приказ от 14.07.2022 № 571/пр п.84 табл.3 | Демонтаж оборудования, пригодного для дальнейшего использования, со снятием с места установки, необходимой (частичной) разборкой без надобности хранения (перемещается на другое место установки и т.п.) ОЗП=0,6; ЭМ=0,6 к расх.; ЗПМ=0,6; МАТ=0 к расх.; ТЗ=0,6; ТЗМ=0,6 | [21 empty] | Демонтаж оборудования, пригодного для дальнейшего использования, со снятием с места установки, необходимой (частичной) разборкой без надобности хранения (перемещается на другое место установки и т.п.) ОЗП=0,6; ЭМ=0,6 к расх.; ЗПМ=0,6; МАТ=0 к расх.; ТЗ=0,6; ТЗМ=0,6
| 2 | ИНДЕКС К ПОЗИЦИИ: Прочие объекты(56), ФЕР, 3 кв 2024 (СМР),Письмо Минстроя России от 10.09.2024 года № 52528-ИФ/09, прил.1 ОЗП=34,6; ЭМ=13,15; ЗПМ=34,6; МАТ=9,57 | [19 empty] | ИНДЕКС К ПОЗИЦИИ: Прочие объекты(56), ФЕР, 3 кв 2024 (СМР),Письмо Минстроя России от 10.09.2024 года № 52528-ИФ/09, прил.1 ОЗП=34,6; ЭМ=13,15; ЗПМ=34,6; МАТ=9,57
| Оборудование предприятий химической и нефтеперерабатывающей промышленности | [21 empty] | Оборудование предприятий химической и нефтеперерабатывающей промышленности
|  |  | Накладные расходы 90% ФОТ (от 446) | 11: 401
|  |  | Сметная прибыль 46% ФОТ (от 446) | 11: 205
Вскрыть, после ремонта закрыть люк-лаз Ду600 Ру63 с заменой прокладки | [19 empty] | Вскрыть, после ремонта закрыть люк-лаз Ду600 Ру63 с заменой прокладки
214 | РН11-2-9-21 | (Вскрыть) Установка плоских заглушек из углеродистых сталей между фланцами на трубопроводах Ру=1,0 МПа (10 кгс/см2)...2,5 МПа (25 кгс/см2) диаметр трубопроводов 600 мм (Прим. Вскрыть люк-лаз Ду600 Ру63) (р.1 п.91 дефектной ведомости) |  | заглушка | 1 | 1532.83 | 1524.7 | 8.13 | 14.22 |  | 1533 | 1525 | 8 | 14 | 4.8 | 4.8 |  |  |  |  | (Вскрыть) Установка плоских заглушек из углеродистых сталей между фланцами на трубопроводах Ру=1,0 МПа (10 кгс/см2)...2,5 МПа (25 кгс/см2) диаметр трубопроводов 600 мм (Прим. Вскрыть люк-лаз Ду600 Ру63) (р.1 п.91 дефектной ведомости)
| Приказ от 14.07.2022 № 571/пр п.84 табл.3 | Демонтаж оборудования, пригодного для дальнейшего использования, со снятием с места установки, необходимой (частичной) разборкой без надобности хранения (перемещается на другое место установки и т.п.) ОЗП=0,6; ЭМ=0,6 к расх.; ЗПМ=0,6; МАТ=0 к расх.; ТЗ=0,6; ТЗМ=0,6 | [21 empty] | Демонтаж оборудования, пригодного для дальнейшего использования, со снятием с места установки, необходимой (частичной) разборкой без надобности хранения (перемещается на другое место установки и т.п.) ОЗП=0,6; ЭМ=0,6 к расх.; ЗПМ=0,6; МАТ=0 к расх.; ТЗ=0,6; ТЗМ=0,6
| 2 | ИНДЕКС К ПОЗИЦИИ: Прочие объекты(56), ФЕР, 3 кв 2024 (СМР),Письмо Минстроя России от 10.09.2024 года № 52528-ИФ/09, прил.1 ОЗП=34,6; ЭМ=13,15; ЗПМ=34,6; МАТ=9,57 | [19 empty] | ИНДЕКС К ПОЗИЦИИ: Прочие объекты(56), ФЕР, 3 кв 2024 (СМР),Письмо Минстроя России от 10.09.2024 года № 52528-ИФ/09, прил.1 ОЗП=34,6; ЭМ=13,15; ЗПМ=34,6; МАТ=9,57
| Оборудование предприятий химической и нефтеперерабатывающей промышленности | [21 empty] | Оборудование предприятий химической и нефтеперерабатывающей промышленности
|  |  | Накладные расходы 90% ФОТ (от 1 693) | 11: 1524
|  |  | Сметная прибыль 46% ФОТ (от 1 693) | 11: 779
215 | РН11-2-9-21 | (Закрыть) Установка плоских заглушек из углеродистых сталей между фланцами на трубопроводах Ру=1,0 МПа (10 кгс/см2)...2,5 МПа (25 кгс/см2) диаметр трубопроводов 600 мм (Прим. Закрыть люк-лаз) (р.1 п.91 дефектной ведомости) |  | заглушка | 1 | 2575.76 | 2541.18 | 13.54 | 23.69 |  | 2576 | 2541 | 14 | 24 | 8 | 8 |  |  |  |  | (Закрыть) Установка плоских заглушек из углеродистых сталей между фланцами на трубопроводах Ру=1,0 МПа (10 кгс/см2)...2,5 МПа (25 кгс/см2) диаметр трубопроводов 600 мм (Прим. Закрыть люк-лаз) (р.1 п.91 дефектной ведомости)
| 2 | ИНДЕКС К ПОЗИЦИИ: Прочие объекты(56), ФЕР, 3 кв 2024 (СМР),Письмо Минстроя России от 10.09.2024 года № 52528-ИФ/09, прил.1 ОЗП=34,6; ЭМ=13,15; ЗПМ=34,6; МАТ=9,57 | [19 empty] | ИНДЕКС К ПОЗИЦИИ: Прочие объекты(56), ФЕР, 3 кв 2024 (СМР),Письмо Минстроя России от 10.09.2024 года № 52528-ИФ/09, прил.1 ОЗП=34,6; ЭМ=13,15; ЗПМ=34,6; МАТ=9,57
| Оборудование предприятий химической и нефтеперерабатывающей промышленности | [21 empty] | Оборудование предприятий химической и нефтеперерабатывающей промышленности
|  |  | Накладные расходы 90% ФОТ (от 2 821) | 11: 2539
|  |  | Сметная прибыль 46% ФОТ (от 2 821) | 11: 1298
216 | Производство №2 | Произвести чистку стенок аппарата от грязи, вытащить грязь из аппарата (р.1 п.92 дефектной ведомости) |  | 4: м2; 5: 22; 15: 0; 16: 0 |  |  |  |  | Произвести чистку стенок аппарата от грязи, вытащить грязь из аппарата (р.1 п.92 дефектной ведомости)
| Оборудование предприятий химической и нефтеперерабатывающей промышленности | [21 empty] | Оборудование предприятий химической и нефтеперерабатывающей промышленности
Сепаратор С-202, V=50м3, D=3000 мм., L=10040мм, Материал корпуса - 16ГС+09Г2С, Ррасч=4,74МПа | [19 empty] | Сепаратор С-202, V=50м3, D=3000 мм., L=10040мм, Материал корпуса - 16ГС+09Г2С, Ррасч=4,74МПа
Ду300 Ру100 | [19 empty] | Ду300 Ру100
217 | РН11-2-9-17 | Установка плоских заглушек из углеродистых сталей между фланцами на трубопроводах Ру=6,4 МПа (64 кгс/см2)...10 МПа (100 кгс/см2) диаметр трубопроводов 300 мм (р.1 п.93 дефектной ведомости) |  | заглушка | 1 | 1630.26 | 1617.11 |  |  |  | 1630 | 1617 |  |  | 4.4 | 4.4 |  |  |  |  | Установка плоских заглушек из углеродистых сталей между фланцами на трубопроводах Ру=6,4 МПа (64 кгс/см2)...10 МПа (100 кгс/см2) диаметр трубопроводов 300 мм (р.1 п.93 дефектной ведомости)
| 2 | ИНДЕКС К ПОЗИЦИИ: Прочие объекты(56), ФЕР, 3 кв 2024 (СМР),Письмо Минстроя России от 10.09.2024 года № 52528-ИФ/09, прил.1 ОЗП=34,6; ЭМ=13,15; ЗПМ=34,6; МАТ=9,57 | [19 empty] | ИНДЕКС К ПОЗИЦИИ: Прочие объекты(56), ФЕР, 3 кв 2024 (СМР),Письмо Минстроя России от 10.09.2024 года № 52528-ИФ/09, прил.1 ОЗП=34,6; ЭМ=13,15; ЗПМ=34,6; МАТ=9,57
| Оборудование предприятий химической и нефтеперерабатывающей промышленности | [21 empty] | Оборудование предприятий химической и нефтеперерабатывающей промышленности
|  |  | Накладные расходы 90% ФОТ (от 1 779) | 11: 1601
|  |  | Сметная прибыль 46% ФОТ (от 1 779) | 11: 818
218 | РН11-2-9-17 | (Снятие) Установка плоских заглушек из углеродистых сталей между фланцами на трубопроводах Ру=6,4 МПа (64 кгс/см2)...10 МПа (100 кгс/см2) диаметр трубопроводов 300 мм (р.1 п.93 дефектной ведомости) |  | заглушка | 1 | 970.27 | 970.27 |  |  |  | 970 | 970 |  |  | 2.64 | 2.64 |  |  |  |  | (Снятие) Установка плоских заглушек из углеродистых сталей между фланцами на трубопроводах Ру=6,4 МПа (64 кгс/см2)...10 МПа (100 кгс/см2) диаметр трубопроводов 300 мм (р.1 п.93 дефектной ведомости)
| Приказ от 14.07.2022 № 571/пр п.84 табл.3 | Демонтаж оборудования, пригодного для дальнейшего использования, со снятием с места установки, необходимой (частичной) разборкой без надобности хранения (перемещается на другое место установки и т.п.) ОЗП=0,6; ЭМ=0,6 к расх.; ЗПМ=0,6; МАТ=0 к расх.; ТЗ=0,6; ТЗМ=0,6 | [21 empty] | Демонтаж оборудования, пригодного для дальнейшего использования, со снятием с места установки, необходимой (частичной) разборкой без надобности хранения (перемещается на другое место установки и т.п.) ОЗП=0,6; ЭМ=0,6 к расх.; ЗПМ=0,6; МАТ=0 к расх.; ТЗ=0,6; ТЗМ=0,6
| 2 | ИНДЕКС К ПОЗИЦИИ: Прочие объекты(56), ФЕР, 3 кв 2024 (СМР),Письмо Минстроя России от 10.09.2024 года № 52528-ИФ/09, прил.1 ОЗП=34,6; ЭМ=13,15; ЗПМ=34,6; МАТ=9,57 | [19 empty] | ИНДЕКС К ПОЗИЦИИ: Прочие объекты(56), ФЕР, 3 кв 2024 (СМР),Письмо Минстроя России от 10.09.2024 года № 52528-ИФ/09, прил.1 ОЗП=34,6; ЭМ=13,15; ЗПМ=34,6; МАТ=9,57
| Оборудование предприятий химической и нефтеперерабатывающей промышленности | [21 empty] | Оборудование предприятий химической и нефтеперерабатывающей промышленности
|  |  | Накладные расходы 90% ФОТ (от 1 067) | 11: 960
|  |  | Сметная прибыль 46% ФОТ (от 1 067) | 11: 491
Ду250, Ру100 | [19 empty] | Ду250, Ру100
219 | РН11-2-9-16 | Установка плоских заглушек из углеродистых сталей между фланцами на трубопроводах Ру=6,4 МПа (64 кгс/см2)...10 МПа (100 кгс/см2) диаметр трубопроводов 250 мм (р.1 п.93 дефектной ведомости) |  | заглушка | 1 | 1237.34 | 1232.09 |  |  |  | 1237 | 1232 |  |  | 3.37 | 3.37 |  |  |  |  | Установка плоских заглушек из углеродистых сталей между фланцами на трубопроводах Ру=6,4 МПа (64 кгс/см2)...10 МПа (100 кгс/см2) диаметр трубопроводов 250 мм (р.1 п.93 дефектной ведомости)
| 2 | ИНДЕКС К ПОЗИЦИИ: Прочие объекты(56), ФЕР, 3 кв 2024 (СМР),Письмо Минстроя России от 10.09.2024 года № 52528-ИФ/09, прил.1 ОЗП=34,6; ЭМ=13,15; ЗПМ=34,6; МАТ=9,57 | [19 empty] | ИНДЕКС К ПОЗИЦИИ: Прочие объекты(56), ФЕР, 3 кв 2024 (СМР),Письмо Минстроя России от 10.09.2024 года № 52528-ИФ/09, прил.1 ОЗП=34,6; ЭМ=13,15; ЗПМ=34,6; МАТ=9,57
| Оборудование предприятий химической и нефтеперерабатывающей промышленности | [21 empty] | Оборудование предприятий химической и нефтеперерабатывающей промышленности
|  |  | Накладные расходы 90% ФОТ (от 1 355) | 11: 1220
|  |  | Сметная прибыль 46% ФОТ (от 1 355) | 11: 623
220 | РН11-2-9-16 | (Снятие) Установка плоских заглушек из углеродистых сталей между фланцами на трубопроводах Ру=6,4 МПа (64 кгс/см2)...10 МПа (100 кгс/см2) диаметр трубопроводов 250 мм (р.1 п.93 дефектной ведомости) |  | заглушка | 1 | 739.25 | 739.25 |  |  |  | 739 | 739 |  |  | 2.022 | 2.02 |  |  |  |  | (Снятие) Установка плоских заглушек из углеродистых сталей между фланцами на трубопроводах Ру=6,4 МПа (64 кгс/см2)...10 МПа (100 кгс/см2) диаметр трубопроводов 250 мм (р.1 п.93 дефектной ведомости)
| Приказ от 14.07.2022 № 571/пр п.84 табл.3 | Демонтаж оборудования, пригодного для дальнейшего использования, со снятием с места установки, необходимой (частичной) разборкой без надобности хранения (перемещается на другое место установки и т.п.) ОЗП=0,6; ЭМ=0,6 к расх.; ЗПМ=0,6; МАТ=0 к расх.; ТЗ=0,6; ТЗМ=0,6 | [21 empty] | Демонтаж оборудования, пригодного для дальнейшего использования, со снятием с места установки, необходимой (частичной) разборкой без надобности хранения (перемещается на другое место установки и т.п.) ОЗП=0,6; ЭМ=0,6 к расх.; ЗПМ=0,6; МАТ=0 к расх.; ТЗ=0,6; ТЗМ=0,6
| 2 | ИНДЕКС К ПОЗИЦИИ: Прочие объекты(56), ФЕР, 3 кв 2024 (СМР),Письмо Минстроя России от 10.09.2024 года № 52528-ИФ/09, прил.1 ОЗП=34,6; ЭМ=13,15; ЗПМ=34,6; МАТ=9,57 | [19 empty] | ИНДЕКС К ПОЗИЦИИ: Прочие объекты(56), ФЕР, 3 кв 2024 (СМР),Письмо Минстроя России от 10.09.2024 года № 52528-ИФ/09, прил.1 ОЗП=34,6; ЭМ=13,15; ЗПМ=34,6; МАТ=9,57
| Оборудование предприятий химической и нефтеперерабатывающей промышленности | [21 empty] | Оборудование предприятий химической и нефтеперерабатывающей промышленности
|  |  | Накладные расходы 90% ФОТ (от 813) | 11: 732
|  |  | Сметная прибыль 46% ФОТ (от 813) | 11: 374
Ду150 Ру100 | [19 empty] | Ду150 Ру100
221 | РН11-2-9-14 | Установка плоских заглушек из углеродистых сталей между фланцами на трубопроводах Ру=6,4 МПа (64 кгс/см2)...10 МПа (100 кгс/см2) диаметр трубопроводов 150 мм (р.1 п.93 дефектной ведомости) |  | заглушка | 1 | 769.39 | 764.13 |  |  |  | 769 | 764 |  |  | 2.09 | 2.09 |  |  |  |  | Установка плоских заглушек из углеродистых сталей между фланцами на трубопроводах Ру=6,4 МПа (64 кгс/см2)...10 МПа (100 кгс/см2) диаметр трубопроводов 150 мм (р.1 п.93 дефектной ведомости)
| 2 | ИНДЕКС К ПОЗИЦИИ: Прочие объекты(56), ФЕР, 3 кв 2024 (СМР),Письмо Минстроя России от 10.09.2024 года № 52528-ИФ/09, прил.1 ОЗП=34,6; ЭМ=13,15; ЗПМ=34,6; МАТ=9,57 | [19 empty] | ИНДЕКС К ПОЗИЦИИ: Прочие объекты(56), ФЕР, 3 кв 2024 (СМР),Письмо Минстроя России от 10.09.2024 года № 52528-ИФ/09, прил.1 ОЗП=34,6; ЭМ=13,15; ЗПМ=34,6; МАТ=9,57
| Оборудование предприятий химической и нефтеперерабатывающей промышленности | [21 empty] | Оборудование предприятий химической и нефтеперерабатывающей промышленности
|  |  | Накладные расходы 90% ФОТ (от 840) | 11: 756
|  |  | Сметная прибыль 46% ФОТ (от 840) | 11: 386
222 | РН11-2-9-14 | (Снятие) Установка плоских заглушек из углеродистых сталей между фланцами на трубопроводах Ру=6,4 МПа (64 кгс/см2)...10 МПа (100 кгс/см2) диаметр трубопроводов 150 мм (р.1 п.93 дефектной ведомости) |  | заглушка | 1 | 458.48 | 458.48 |  |  |  | 458 | 458 |  |  | 1.254 | 1.25 |  |  |  |  | (Снятие) Установка плоских заглушек из углеродистых сталей между фланцами на трубопроводах Ру=6,4 МПа (64 кгс/см2)...10 МПа (100 кгс/см2) диаметр трубопроводов 150 мм (р.1 п.93 дефектной ведомости)
| Приказ от 14.07.2022 № 571/пр п.84 табл.3 | Демонтаж оборудования, пригодного для дальнейшего использования, со снятием с места установки, необходимой (частичной) разборкой без надобности хранения (перемещается на другое место установки и т.п.) ОЗП=0,6; ЭМ=0,6 к расх.; ЗПМ=0,6; МАТ=0 к расх.; ТЗ=0,6; ТЗМ=0,6 | [21 empty] | Демонтаж оборудования, пригодного для дальнейшего использования, со снятием с места установки, необходимой (частичной) разборкой без надобности хранения (перемещается на другое место установки и т.п.) ОЗП=0,6; ЭМ=0,6 к расх.; ЗПМ=0,6; МАТ=0 к расх.; ТЗ=0,6; ТЗМ=0,6
| 2 | ИНДЕКС К ПОЗИЦИИ: Прочие объекты(56), ФЕР, 3 кв 2024 (СМР),Письмо Минстроя России от 10.09.2024 года № 52528-ИФ/09, прил.1 ОЗП=34,6; ЭМ=13,15; ЗПМ=34,6; МАТ=9,57 | [19 empty] | ИНДЕКС К ПОЗИЦИИ: Прочие объекты(56), ФЕР, 3 кв 2024 (СМР),Письмо Минстроя России от 10.09.2024 года № 52528-ИФ/09, прил.1 ОЗП=34,6; ЭМ=13,15; ЗПМ=34,6; МАТ=9,57
| Оборудование предприятий химической и нефтеперерабатывающей промышленности | [21 empty] | Оборудование предприятий химической и нефтеперерабатывающей промышленности
|  |  | Накладные расходы 90% ФОТ (от 504) | 11: 454
|  |  | Сметная прибыль 46% ФОТ (от 504) | 11: 232
Вскрыть, после ремонта закрыть люка-лазы Ду500 Ру100 с заменой прокладок | [19 empty] | Вскрыть, после ремонта закрыть люка-лазы Ду500 Ру100 с заменой прокладок
223 | РН11-2-9-20 | (Вскрыть-люк-лаз) Установка плоских заглушек из углеродистых сталей между фланцами на трубопроводах Ру=6,4 МПа (64 кгс/см2)...10 МПа (100 кгс/см2) диаметр трубопроводов 500 мм,прим.Вскрыть люк-лаз Ф500мм) (р.1 п.94 дефектной ведомости) |  | заглушка | 1 | 1876.56 | 1876.56 |  |  |  | 1877 | 1877 |  |  | 5.1 | 5.1 |  |  |  |  | (Вскрыть-люк-лаз) Установка плоских заглушек из углеродистых сталей между фланцами на трубопроводах Ру=6,4 МПа (64 кгс/см2)...10 МПа (100 кгс/см2) диаметр трубопроводов 500 мм,прим.Вскрыть люк-лаз Ф500мм) (р.1 п.94 дефектной ведомости)
| Приказ от 14.07.2022 № 571/пр п.84 табл.3 | Демонтаж оборудования, пригодного для дальнейшего использования, со снятием с места установки, необходимой (частичной) разборкой без надобности хранения (перемещается на другое место установки и т.п.) ОЗП=0,6; ЭМ=0,6 к расх.; ЗПМ=0,6; МАТ=0 к расх.; ТЗ=0,6; ТЗМ=0,6 | [21 empty] | Демонтаж оборудования, пригодного для дальнейшего использования, со снятием с места установки, необходимой (частичной) разборкой без надобности хранения (перемещается на другое место установки и т.п.) ОЗП=0,6; ЭМ=0,6 к расх.; ЗПМ=0,6; МАТ=0 к расх.; ТЗ=0,6; ТЗМ=0,6
| 2 | ИНДЕКС К ПОЗИЦИИ: Прочие объекты(56), ФЕР, 3 кв 2024 (СМР),Письмо Минстроя России от 10.09.2024 года № 52528-ИФ/09, прил.1 ОЗП=34,6; ЭМ=13,15; ЗПМ=34,6; МАТ=9,57 | [19 empty] | ИНДЕКС К ПОЗИЦИИ: Прочие объекты(56), ФЕР, 3 кв 2024 (СМР),Письмо Минстроя России от 10.09.2024 года № 52528-ИФ/09, прил.1 ОЗП=34,6; ЭМ=13,15; ЗПМ=34,6; МАТ=9,57
| Оборудование предприятий химической и нефтеперерабатывающей промышленности | [21 empty] | Оборудование предприятий химической и нефтеперерабатывающей промышленности
|  |  | Накладные расходы 90% ФОТ (от 2 065) | 11: 1859
|  |  | Сметная прибыль 46% ФОТ (от 2 065) | 11: 950
224 | РН11-2-9-20 | (Закрыть люк-лаз) Установка плоских заглушек из углеродистых сталей между фланцами на трубопроводах Ру=6,4 МПа (64 кгс/см2)...10 МПа (100 кгс/см2) диаметр трубопроводов 500 мм,прим. Закрыть люк-лаз Ф500мм (р.1 п.94 дефектной ведомости) |  | заглушка | 1 | 3156.53 | 3127.6 |  |  |  | 3157 | 3128 |  |  | 8.5 | 8.5 |  |  |  |  | (Закрыть люк-лаз) Установка плоских заглушек из углеродистых сталей между фланцами на трубопроводах Ру=6,4 МПа (64 кгс/см2)...10 МПа (100 кгс/см2) диаметр трубопроводов 500 мм,прим. Закрыть люк-лаз Ф500мм (р.1 п.94 дефектной ведомости)
| 2 | ИНДЕКС К ПОЗИЦИИ: Прочие объекты(56), ФЕР, 3 кв 2024 (СМР),Письмо Минстроя России от 10.09.2024 года № 52528-ИФ/09, прил.1 ОЗП=34,6; ЭМ=13,15; ЗПМ=34,6; МАТ=9,57 | [19 empty] | ИНДЕКС К ПОЗИЦИИ: Прочие объекты(56), ФЕР, 3 кв 2024 (СМР),Письмо Минстроя России от 10.09.2024 года № 52528-ИФ/09, прил.1 ОЗП=34,6; ЭМ=13,15; ЗПМ=34,6; МАТ=9,57
| Оборудование предприятий химической и нефтеперерабатывающей промышленности | [21 empty] | Оборудование предприятий химической и нефтеперерабатывающей промышленности
|  |  | Накладные расходы 90% ФОТ (от 3 441) | 11: 3097
|  |  | Сметная прибыль 46% ФОТ (от 3 441) | 11: 1583
225 | Производство №2 | Произвести чистку стенок емкости от грязи, вытащить грязь из емкости (р.1 п.95 дефектной ведомости) |  | 4: м2; 5: 94; 15: 0; 16: 0 |  |  |  |  | Произвести чистку стенок емкости от грязи, вытащить грязь из емкости (р.1 п.95 дефектной ведомости)
| Оборудование предприятий химической и нефтеперерабатывающей промышленности | [21 empty] | Оборудование предприятий химической и нефтеперерабатывающей промышленности
Сепаратор С-203, V=6,5 м3, D=1200мм., L=7325мм, Материал корпуса - 16ГС+20Ю4, Ррасч=4,74МПа | [19 empty] | Сепаратор С-203, V=6,5 м3, D=1200мм., L=7325мм, Материал корпуса - 16ГС+20Ю4, Ррасч=4,74МПа
Ду80 Ру100 | [19 empty] | Ду80 Ру100
226 | РН11-2-9-12 | Установка плоских заглушек из углеродистых сталей между фланцами на трубопроводах Ру=6,4 МПа (64 кгс/см2)...10 МПа (100 кгс/см2) диаметр трубопроводов 80 мм (р.1 п.96 дефектной ведомости) |  | заглушка | 2 | 535.74 | 533.11 |  |  |  | 1071 | 1066 |  |  | 1.46 | 2.92 |  |  |  |  | Установка плоских заглушек из углеродистых сталей между фланцами на трубопроводах Ру=6,4 МПа (64 кгс/см2)...10 МПа (100 кгс/см2) диаметр трубопроводов 80 мм (р.1 п.96 дефектной ведомости)
| 2 | ИНДЕКС К ПОЗИЦИИ: Прочие объекты(56), ФЕР, 3 кв 2024 (СМР),Письмо Минстроя России от 10.09.2024 года № 52528-ИФ/09, прил.1 ОЗП=34,6; ЭМ=13,15; ЗПМ=34,6; МАТ=9,57 | [19 empty] | ИНДЕКС К ПОЗИЦИИ: Прочие объекты(56), ФЕР, 3 кв 2024 (СМР),Письмо Минстроя России от 10.09.2024 года № 52528-ИФ/09, прил.1 ОЗП=34,6; ЭМ=13,15; ЗПМ=34,6; МАТ=9,57
| Оборудование предприятий химической и нефтеперерабатывающей промышленности | [21 empty] | Оборудование предприятий химической и нефтеперерабатывающей промышленности
|  |  | Накладные расходы 90% ФОТ (от 1 173) | 11: 1056
|  |  | Сметная прибыль 46% ФОТ (от 1 173) | 11: 540
227 | РН11-2-9-12 | (Снятие) Установка плоских заглушек из углеродистых сталей между фланцами на трубопроводах Ру=6,4 МПа (64 кгс/см2)...10 МПа (100 кгс/см2) диаметр трубопроводов 80 мм (р.1 п.96 дефектной ведомости) |  | заглушка | 2 | 319.87 | 319.87 |  |  |  | 640 | 640 |  |  | 0.876 | 1.75 |  |  |  |  | (Снятие) Установка плоских заглушек из углеродистых сталей между фланцами на трубопроводах Ру=6,4 МПа (64 кгс/см2)...10 МПа (100 кгс/см2) диаметр трубопроводов 80 мм (р.1 п.96 дефектной ведомости)
| Приказ от 14.07.2022 № 571/пр п.84 табл.3 | Демонтаж оборудования, пригодного для дальнейшего использования, со снятием с места установки, необходимой (частичной) разборкой без надобности хранения (перемещается на другое место установки и т.п.) ОЗП=0,6; ЭМ=0,6 к расх.; ЗПМ=0,6; МАТ=0 к расх.; ТЗ=0,6; ТЗМ=0,6 | [21 empty] | Демонтаж оборудования, пригодного для дальнейшего использования, со снятием с места установки, необходимой (частичной) разборкой без надобности хранения (перемещается на другое место установки и т.п.) ОЗП=0,6; ЭМ=0,6 к расх.; ЗПМ=0,6; МАТ=0 к расх.; ТЗ=0,6; ТЗМ=0,6
| 2 | ИНДЕКС К ПОЗИЦИИ: Прочие объекты(56), ФЕР, 3 кв 2024 (СМР),Письмо Минстроя России от 10.09.2024 года № 52528-ИФ/09, прил.1 ОЗП=34,6; ЭМ=13,15; ЗПМ=34,6; МАТ=9,57 | [19 empty] | ИНДЕКС К ПОЗИЦИИ: Прочие объекты(56), ФЕР, 3 кв 2024 (СМР),Письмо Минстроя России от 10.09.2024 года № 52528-ИФ/09, прил.1 ОЗП=34,6; ЭМ=13,15; ЗПМ=34,6; МАТ=9,57
| Оборудование предприятий химической и нефтеперерабатывающей промышленности | [21 empty] | Оборудование предприятий химической и нефтеперерабатывающей промышленности
|  |  | Накладные расходы 90% ФОТ (от 704) | 11: 634
|  |  | Сметная прибыль 46% ФОТ (от 704) | 11: 324
Ду300 Ру100 | [19 empty] | Ду300 Ру100
228 | РН11-2-9-17 | Установка плоских заглушек из углеродистых сталей между фланцами на трубопроводах Ру=6,4 МПа (64 кгс/см2)...10 МПа (100 кгс/см2) диаметр трубопроводов 300 мм (р.1 п.96 дефектной ведомости) |  | заглушка | 2 | 1630.26 | 1617.11 |  |  |  | 3261 | 3234 |  |  | 4.4 | 8.8 |  |  |  |  | Установка плоских заглушек из углеродистых сталей между фланцами на трубопроводах Ру=6,4 МПа (64 кгс/см2)...10 МПа (100 кгс/см2) диаметр трубопроводов 300 мм (р.1 п.96 дефектной ведомости)
| 2 | ИНДЕКС К ПОЗИЦИИ: Прочие объекты(56), ФЕР, 3 кв 2024 (СМР),Письмо Минстроя России от 10.09.2024 года № 52528-ИФ/09, прил.1 ОЗП=34,6; ЭМ=13,15; ЗПМ=34,6; МАТ=9,57 | [19 empty] | ИНДЕКС К ПОЗИЦИИ: Прочие объекты(56), ФЕР, 3 кв 2024 (СМР),Письмо Минстроя России от 10.09.2024 года № 52528-ИФ/09, прил.1 ОЗП=34,6; ЭМ=13,15; ЗПМ=34,6; МАТ=9,57
| Оборудование предприятий химической и нефтеперерабатывающей промышленности | [21 empty] | Оборудование предприятий химической и нефтеперерабатывающей промышленности
|  |  | Накладные расходы 90% ФОТ (от 3 557) | 11: 3201
|  |  | Сметная прибыль 46% ФОТ (от 3 557) | 11: 1636
229 | РН11-2-9-17 | (Снятие) Установка плоских заглушек из углеродистых сталей между фланцами на трубопроводах Ру=6,4 МПа (64 кгс/см2)...10 МПа (100 кгс/см2) диаметр трубопроводов 300 мм (р.1 п.96 дефектной ведомости) |  | заглушка | 2 | 970.27 | 970.27 |  |  |  | 1941 | 1941 |  |  | 2.64 | 5.28 |  |  |  |  | (Снятие) Установка плоских заглушек из углеродистых сталей между фланцами на трубопроводах Ру=6,4 МПа (64 кгс/см2)...10 МПа (100 кгс/см2) диаметр трубопроводов 300 мм (р.1 п.96 дефектной ведомости)
| Приказ от 14.07.2022 № 571/пр п.84 табл.3 | Демонтаж оборудования, пригодного для дальнейшего использования, со снятием с места установки, необходимой (частичной) разборкой без надобности хранения (перемещается на другое место установки и т.п.) ОЗП=0,6; ЭМ=0,6 к расх.; ЗПМ=0,6; МАТ=0 к расх.; ТЗ=0,6; ТЗМ=0,6 | [21 empty] | Демонтаж оборудования, пригодного для дальнейшего использования, со снятием с места установки, необходимой (частичной) разборкой без надобности хранения (перемещается на другое место установки и т.п.) ОЗП=0,6; ЭМ=0,6 к расх.; ЗПМ=0,6; МАТ=0 к расх.; ТЗ=0,6; ТЗМ=0,6
| 2 | ИНДЕКС К ПОЗИЦИИ: Прочие объекты(56), ФЕР, 3 кв 2024 (СМР),Письмо Минстроя России от 10.09.2024 года № 52528-ИФ/09, прил.1 ОЗП=34,6; ЭМ=13,15; ЗПМ=34,6; МАТ=9,57 | [19 empty] | ИНДЕКС К ПОЗИЦИИ: Прочие объекты(56), ФЕР, 3 кв 2024 (СМР),Письмо Минстроя России от 10.09.2024 года № 52528-ИФ/09, прил.1 ОЗП=34,6; ЭМ=13,15; ЗПМ=34,6; МАТ=9,57
| Оборудование предприятий химической и нефтеперерабатывающей промышленности | [21 empty] | Оборудование предприятий химической и нефтеперерабатывающей промышленности
|  |  | Накладные расходы 90% ФОТ (от 2 135) | 11: 1922
|  |  | Сметная прибыль 46% ФОТ (от 2 135) | 11: 982
230 | ФЕРм18-01-066-03 Приказ Минстроя России от 26.12.2019 №876/пр | Снятие и установка крышек и днищ аппаратов, диаметр: до 2000 мм (Прим. Вскрыть, закрыть верхний колпак сепаратора Ø1200мм, массой 1122,6 кг.) (р.1 п.97 дефектной ведомости) |  | шт | 1 | 9067.58 | 8724.39 | 294.95 |  |  | 9068 | 8724 | 295 |  | 27.8 | 27.8 |  |  |  |  | Снятие и установка крышек и днищ аппаратов, диаметр: до 2000 мм (Прим. Вскрыть, закрыть верхний колпак сепаратора Ø1200мм, массой 1122,6 кг.) (р.1 п.97 дефектной ведомости)
| 2 | ИНДЕКС К ПОЗИЦИИ: Прочие объекты(56), ФЕР, 3 кв 2024 (СМР),Письмо Минстроя России от 10.09.2024 года № 52528-ИФ/09, прил.1 ОЗП=34,6; ЭМ=13,15; ЗПМ=34,6; МАТ=9,57 | [19 empty] | ИНДЕКС К ПОЗИЦИИ: Прочие объекты(56), ФЕР, 3 кв 2024 (СМР),Письмо Минстроя России от 10.09.2024 года № 52528-ИФ/09, прил.1 ОЗП=34,6; ЭМ=13,15; ЗПМ=34,6; МАТ=9,57
| Оборудование предприятий химической и нефтеперерабатывающей промышленности | [21 empty] | Оборудование предприятий химической и нефтеперерабатывающей промышленности
|  |  | Накладные расходы 90% ФОТ (от 9 596) | 11: 8636
|  |  | Сметная прибыль 46% ФОТ (от 9 596) | 11: 4414
Вскрыть, после ремонта закрыть люка-лазы Ду500 Ру100 с заменой прокладок | [19 empty] | Вскрыть, после ремонта закрыть люка-лазы Ду500 Ру100 с заменой прокладок
231 | РН11-2-9-20 | (Вскрыть-люк-лаз) Установка плоских заглушек из углеродистых сталей между фланцами на трубопроводах Ру=6,4 МПа (64 кгс/см2)...10 МПа (100 кгс/см2) диаметр трубопроводов 500 мм,прим.Вскрыть люк-лаз Ф500мм) (р.1 п.98 дефектной ведомости) |  | заглушка | 1 | 1876.56 | 1876.56 |  |  |  | 1877 | 1877 |  |  | 5.1 | 5.1 |  |  |  |  | (Вскрыть-люк-лаз) Установка плоских заглушек из углеродистых сталей между фланцами на трубопроводах Ру=6,4 МПа (64 кгс/см2)...10 МПа (100 кгс/см2) диаметр трубопроводов 500 мм,прим.Вскрыть люк-лаз Ф500мм) (р.1 п.98 дефектной ведомости)
| Приказ от 14.07.2022 № 571/пр п.84 табл.3 | Демонтаж оборудования, пригодного для дальнейшего использования, со снятием с места установки, необходимой (частичной) разборкой без надобности хранения (перемещается на другое место установки и т.п.) ОЗП=0,6; ЭМ=0,6 к расх.; ЗПМ=0,6; МАТ=0 к расх.; ТЗ=0,6; ТЗМ=0,6 | [21 empty] | Демонтаж оборудования, пригодного для дальнейшего использования, со снятием с места установки, необходимой (частичной) разборкой без надобности хранения (перемещается на другое место установки и т.п.) ОЗП=0,6; ЭМ=0,6 к расх.; ЗПМ=0,6; МАТ=0 к расх.; ТЗ=0,6; ТЗМ=0,6
| 2 | ИНДЕКС К ПОЗИЦИИ: Прочие объекты(56), ФЕР, 3 кв 2024 (СМР),Письмо Минстроя России от 10.09.2024 года № 52528-ИФ/09, прил.1 ОЗП=34,6; ЭМ=13,15; ЗПМ=34,6; МАТ=9,57 | [19 empty] | ИНДЕКС К ПОЗИЦИИ: Прочие объекты(56), ФЕР, 3 кв 2024 (СМР),Письмо Минстроя России от 10.09.2024 года № 52528-ИФ/09, прил.1 ОЗП=34,6; ЭМ=13,15; ЗПМ=34,6; МАТ=9,57
| Оборудование предприятий химической и нефтеперерабатывающей промышленности | [21 empty] | Оборудование предприятий химической и нефтеперерабатывающей промышленности
|  |  | Накладные расходы 90% ФОТ (от 2 065) | 11: 1859
|  |  | Сметная прибыль 46% ФОТ (от 2 065) | 11: 950
232 | РН11-2-9-20 | (Закрыть люк-лаз) Установка плоских заглушек из углеродистых сталей между фланцами на трубопроводах Ру=6,4 МПа (64 кгс/см2)...10 МПа (100 кгс/см2) диаметр трубопроводов 500 мм,прим. Закрыть люк-лаз Ф500мм (р.1 п.98 дефектной ведомости) |  | заглушка | 1 | 3156.53 | 3127.6 |  |  |  | 3157 | 3128 |  |  | 8.5 | 8.5 |  |  |  |  | (Закрыть люк-лаз) Установка плоских заглушек из углеродистых сталей между фланцами на трубопроводах Ру=6,4 МПа (64 кгс/см2)...10 МПа (100 кгс/см2) диаметр трубопроводов 500 мм,прим. Закрыть люк-лаз Ф500мм (р.1 п.98 дефектной ведомости)
| 2 | ИНДЕКС К ПОЗИЦИИ: Прочие объекты(56), ФЕР, 3 кв 2024 (СМР),Письмо Минстроя России от 10.09.2024 года № 52528-ИФ/09, прил.1 ОЗП=34,6; ЭМ=13,15; ЗПМ=34,6; МАТ=9,57 | [19 empty] | ИНДЕКС К ПОЗИЦИИ: Прочие объекты(56), ФЕР, 3 кв 2024 (СМР),Письмо Минстроя России от 10.09.2024 года № 52528-ИФ/09, прил.1 ОЗП=34,6; ЭМ=13,15; ЗПМ=34,6; МАТ=9,57
| Оборудование предприятий химической и нефтеперерабатывающей промышленности | [21 empty] | Оборудование предприятий химической и нефтеперерабатывающей промышленности
|  |  | Накладные расходы 90% ФОТ (от 3 441) | 11: 3097
|  |  | Сметная прибыль 46% ФОТ (от 3 441) | 11: 1583
233 | Производство №2 | Произвести чистку стенок аппарата от грязи, произвести чистку фильтрующих элементов (21шт), вытащить грязь из аппарата (р.1 п.99 дефектной ведомости) |  | 4: м2; 5: 15; 15: 0; 16: 0 |  |  |  |  | Произвести чистку стенок аппарата от грязи, произвести чистку фильтрующих элементов (21шт), вытащить грязь из аппарата (р.1 п.99 дефектной ведомости)
| Оборудование предприятий химической и нефтеперерабатывающей промышленности | [21 empty] | Оборудование предприятий химической и нефтеперерабатывающей промышленности
Сепаратор С-204, V=0,03м3, D=324 мм., L=1320мм, Материал корпуса - 12Х18Н10Т, Ррасч=4,74 МПа | [19 empty] | Сепаратор С-204, V=0,03м3, D=324 мм., L=1320мм, Материал корпуса - 12Х18Н10Т, Ррасч=4,74 МПа
Ду50 Ру40 | [19 empty] | Ду50 Ру40
234 | РН11-2-9-1 | Установка плоских заглушек из углеродистых сталей между фланцами на трубопроводах Ру=1,0 МПа (10 кгс/см2)...4,0 МПа (40 кгс/см2) диаметр трубопроводов 50 мм (р.1 п.100 дефектной ведомости) |  | заглушка | 3 | 168.49 | 165.86 |  |  |  | 505 | 498 |  |  | 0.48 | 1.44 |  |  |  |  | Установка плоских заглушек из углеродистых сталей между фланцами на трубопроводах Ру=1,0 МПа (10 кгс/см2)...4,0 МПа (40 кгс/см2) диаметр трубопроводов 50 мм (р.1 п.100 дефектной ведомости)
| 2 | ИНДЕКС К ПОЗИЦИИ: Прочие объекты(56), ФЕР, 3 кв 2024 (СМР),Письмо Минстроя России от 10.09.2024 года № 52528-ИФ/09, прил.1 ОЗП=34,6; ЭМ=13,15; ЗПМ=34,6; МАТ=9,57 | [19 empty] | ИНДЕКС К ПОЗИЦИИ: Прочие объекты(56), ФЕР, 3 кв 2024 (СМР),Письмо Минстроя России от 10.09.2024 года № 52528-ИФ/09, прил.1 ОЗП=34,6; ЭМ=13,15; ЗПМ=34,6; МАТ=9,57
| Оборудование предприятий химической и нефтеперерабатывающей промышленности | [21 empty] | Оборудование предприятий химической и нефтеперерабатывающей промышленности
|  |  | Накладные расходы 90% ФОТ (от 548) | 11: 493
|  |  | Сметная прибыль 46% ФОТ (от 548) | 11: 252
235 | РН11-2-9-1 | (Снятие) Установка плоских заглушек из углеродистых сталей между фланцами на трубопроводах Ру=1,0 МПа (10 кгс/см2)...4,0 МПа (40 кгс/см2) диаметр трубопроводов 50 мм (р.1 п.100 дефектной ведомости) |  | заглушка | 3 | 99.52 | 99.52 |  |  |  | 299 | 299 |  |  | 0.288 | 0.86 |  |  |  |  | (Снятие) Установка плоских заглушек из углеродистых сталей между фланцами на трубопроводах Ру=1,0 МПа (10 кгс/см2)...4,0 МПа (40 кгс/см2) диаметр трубопроводов 50 мм (р.1 п.100 дефектной ведомости)
| Приказ от 14.07.2022 № 571/пр п.84 табл.3 | Демонтаж оборудования, пригодного для дальнейшего использования, со снятием с места установки, необходимой (частичной) разборкой без надобности хранения (перемещается на другое место установки и т.п.) ОЗП=0,6; ЭМ=0,6 к расх.; ЗПМ=0,6; МАТ=0 к расх.; ТЗ=0,6; ТЗМ=0,6 | [21 empty] | Демонтаж оборудования, пригодного для дальнейшего использования, со снятием с места установки, необходимой (частичной) разборкой без надобности хранения (перемещается на другое место установки и т.п.) ОЗП=0,6; ЭМ=0,6 к расх.; ЗПМ=0,6; МАТ=0 к расх.; ТЗ=0,6; ТЗМ=0,6
| 2 | ИНДЕКС К ПОЗИЦИИ: Прочие объекты(56), ФЕР, 3 кв 2024 (СМР),Письмо Минстроя России от 10.09.2024 года № 52528-ИФ/09, прил.1 ОЗП=34,6; ЭМ=13,15; ЗПМ=34,6; МАТ=9,57 | [19 empty] | ИНДЕКС К ПОЗИЦИИ: Прочие объекты(56), ФЕР, 3 кв 2024 (СМР),Письмо Минстроя России от 10.09.2024 года № 52528-ИФ/09, прил.1 ОЗП=34,6; ЭМ=13,15; ЗПМ=34,6; МАТ=9,57
| Оборудование предприятий химической и нефтеперерабатывающей промышленности | [21 empty] | Оборудование предприятий химической и нефтеперерабатывающей промышленности
|  |  | Накладные расходы 90% ФОТ (от 329) | 11: 296
|  |  | Сметная прибыль 46% ФОТ (от 329) | 11: 151
Вскрыть, закрыть крышку сепаратора, вес 32 кг. с заменой прокладки Ду300, Ру16 | [19 empty] | Вскрыть, закрыть крышку сепаратора, вес 32 кг. с заменой прокладки Ду300, Ру16
236 | РН11-2-9-7 | (Вскрыть) Установка плоских заглушек из углеродистых сталей между фланцами на трубопроводах Ру=1,0 МПа (10 кгс/см2)...4,0 МПа (40 кгс/см2) диаметр трубопроводов 300 мм (Прим. Вскрыть крышку сепаратора Ф300) (р.1 п.101 дефектной ведомости) |  | заглушка | 1 | 469.14 | 469.14 |  |  |  | 469 | 469 |  |  | 1.38 | 1.38 |  |  |  |  | (Вскрыть) Установка плоских заглушек из углеродистых сталей между фланцами на трубопроводах Ру=1,0 МПа (10 кгс/см2)...4,0 МПа (40 кгс/см2) диаметр трубопроводов 300 мм (Прим. Вскрыть крышку сепаратора Ф300) (р.1 п.101 дефектной ведомости)
| Приказ от 14.07.2022 № 571/пр п.84 табл.3 | Демонтаж оборудования, пригодного для дальнейшего использования, со снятием с места установки, необходимой (частичной) разборкой без надобности хранения (перемещается на другое место установки и т.п.) ОЗП=0,6; ЭМ=0,6 к расх.; ЗПМ=0,6; МАТ=0 к расх.; ТЗ=0,6; ТЗМ=0,6 | [21 empty] | Демонтаж оборудования, пригодного для дальнейшего использования, со снятием с места установки, необходимой (частичной) разборкой без надобности хранения (перемещается на другое место установки и т.п.) ОЗП=0,6; ЭМ=0,6 к расх.; ЗПМ=0,6; МАТ=0 к расх.; ТЗ=0,6; ТЗМ=0,6
| 2 | ИНДЕКС К ПОЗИЦИИ: Прочие объекты(56), ФЕР, 3 кв 2024 (СМР),Письмо Минстроя России от 10.09.2024 года № 52528-ИФ/09, прил.1 ОЗП=34,6; ЭМ=13,15; ЗПМ=34,6; МАТ=9,57 | [19 empty] | ИНДЕКС К ПОЗИЦИИ: Прочие объекты(56), ФЕР, 3 кв 2024 (СМР),Письмо Минстроя России от 10.09.2024 года № 52528-ИФ/09, прил.1 ОЗП=34,6; ЭМ=13,15; ЗПМ=34,6; МАТ=9,57
| Оборудование предприятий химической и нефтеперерабатывающей промышленности | [21 empty] | Оборудование предприятий химической и нефтеперерабатывающей промышленности
|  |  | Накладные расходы 90% ФОТ (от 516) | 11: 464
|  |  | Сметная прибыль 46% ФОТ (от 516) | 11: 237
237 | РН11-2-9-7 | (Закрыть) Установка плоских заглушек из углеродистых сталей между фланцами на трубопроводах Ру=1,0 МПа (10 кгс/см2)...4,0 МПа (40 кгс/см2) диаметр трубопроводов 300 мм (Прим. Закрыть крышку сепаратора Ф300мм) (р.1 п.101 дефектной ведомости) |  | заглушка | 1 | 789.79 | 781.9 |  |  |  | 790 | 782 |  |  | 2.3 | 2.3 |  |  |  |  | (Закрыть) Установка плоских заглушек из углеродистых сталей между фланцами на трубопроводах Ру=1,0 МПа (10 кгс/см2)...4,0 МПа (40 кгс/см2) диаметр трубопроводов 300 мм (Прим. Закрыть крышку сепаратора Ф300мм) (р.1 п.101 дефектной ведомости)
| 2 | ИНДЕКС К ПОЗИЦИИ: Прочие объекты(56), ФЕР, 3 кв 2024 (СМР),Письмо Минстроя России от 10.09.2024 года № 52528-ИФ/09, прил.1 ОЗП=34,6; ЭМ=13,15; ЗПМ=34,6; МАТ=9,57 | [19 empty] | ИНДЕКС К ПОЗИЦИИ: Прочие объекты(56), ФЕР, 3 кв 2024 (СМР),Письмо Минстроя России от 10.09.2024 года № 52528-ИФ/09, прил.1 ОЗП=34,6; ЭМ=13,15; ЗПМ=34,6; МАТ=9,57
| Оборудование предприятий химической и нефтеперерабатывающей промышленности | [21 empty] | Оборудование предприятий химической и нефтеперерабатывающей промышленности
|  |  | Накладные расходы 90% ФОТ (от 860) | 11: 774
|  |  | Сметная прибыль 46% ФОТ (от 860) | 11: 396
238 | Производство №2 | Произвести чистку стенок аппарата от грязи, вытащить грязь из аппарата (р.1 п.102 дефектной ведомости) |  | 4: м2; 5: 1.3; 15: 0; 16: 0 |  |  |  |  | Произвести чистку стенок аппарата от грязи, вытащить грязь из аппарата (р.1 п.102 дефектной ведомости)
| Оборудование предприятий химической и нефтеперерабатывающей промышленности | [21 empty] | Оборудование предприятий химической и нефтеперерабатывающей промышленности
Сепаратор С-205, V=32,4м3, D=2400 мм., L=7650 мм, Материал корпуса - 16ГС+20Ю4, Ррасч=1,079 МПа | [19 empty] | Сепаратор С-205, V=32,4м3, D=2400 мм., L=7650 мм, Материал корпуса - 16ГС+20Ю4, Ррасч=1,079 МПа
Ду200 Ру40 | [19 empty] | Ду200 Ру40
239 | РН11-2-9-5 | Установка плоских заглушек из углеродистых сталей между фланцами на трубопроводах Ру=1,0 МПа (10 кгс/см2)...4,0 МПа (40 кгс/см2) диаметр трубопроводов 200 мм (р.1 п.103 дефектной ведомости) |  | заглушка | 1 | 485.06 | 479.8 |  |  |  | 485 | 480 |  |  | 1.43 | 1.43 |  |  |  |  | Установка плоских заглушек из углеродистых сталей между фланцами на трубопроводах Ру=1,0 МПа (10 кгс/см2)...4,0 МПа (40 кгс/см2) диаметр трубопроводов 200 мм (р.1 п.103 дефектной ведомости)
| 2 | ИНДЕКС К ПОЗИЦИИ: Прочие объекты(56), ФЕР, 3 кв 2024 (СМР),Письмо Минстроя России от 10.09.2024 года № 52528-ИФ/09, прил.1 ОЗП=34,6; ЭМ=13,15; ЗПМ=34,6; МАТ=9,57 | [19 empty] | ИНДЕКС К ПОЗИЦИИ: Прочие объекты(56), ФЕР, 3 кв 2024 (СМР),Письмо Минстроя России от 10.09.2024 года № 52528-ИФ/09, прил.1 ОЗП=34,6; ЭМ=13,15; ЗПМ=34,6; МАТ=9,57
| Оборудование предприятий химической и нефтеперерабатывающей промышленности | [21 empty] | Оборудование предприятий химической и нефтеперерабатывающей промышленности
|  |  | Накладные расходы 90% ФОТ (от 528) | 11: 475
|  |  | Сметная прибыль 46% ФОТ (от 528) | 11: 243
240 | РН11-2-9-5 | (Снятие) Установка плоских заглушек из углеродистых сталей между фланцами на трубопроводах Ру=1,0 МПа (10 кгс/см2)...4,0 МПа (40 кгс/см2) диаметр трубопроводов 200 мм (р.1 п.103 дефектной ведомости) |  | заглушка | 1 | 287.88 | 287.88 |  |  |  | 288 | 288 |  |  | 0.858 | 0.86 |  |  |  |  | (Снятие) Установка плоских заглушек из углеродистых сталей между фланцами на трубопроводах Ру=1,0 МПа (10 кгс/см2)...4,0 МПа (40 кгс/см2) диаметр трубопроводов 200 мм (р.1 п.103 дефектной ведомости)
| Приказ от 14.07.2022 № 571/пр п.84 табл.3 | Демонтаж оборудования, пригодного для дальнейшего использования, со снятием с места установки, необходимой (частичной) разборкой без надобности хранения (перемещается на другое место установки и т.п.) ОЗП=0,6; ЭМ=0,6 к расх.; ЗПМ=0,6; МАТ=0 к расх.; ТЗ=0,6; ТЗМ=0,6 | [21 empty] | Демонтаж оборудования, пригодного для дальнейшего использования, со снятием с места установки, необходимой (частичной) разборкой без надобности хранения (перемещается на другое место установки и т.п.) ОЗП=0,6; ЭМ=0,6 к расх.; ЗПМ=0,6; МАТ=0 к расх.; ТЗ=0,6; ТЗМ=0,6
| 2 | ИНДЕКС К ПОЗИЦИИ: Прочие объекты(56), ФЕР, 3 кв 2024 (СМР),Письмо Минстроя России от 10.09.2024 года № 52528-ИФ/09, прил.1 ОЗП=34,6; ЭМ=13,15; ЗПМ=34,6; МАТ=9,57 | [19 empty] | ИНДЕКС К ПОЗИЦИИ: Прочие объекты(56), ФЕР, 3 кв 2024 (СМР),Письмо Минстроя России от 10.09.2024 года № 52528-ИФ/09, прил.1 ОЗП=34,6; ЭМ=13,15; ЗПМ=34,6; МАТ=9,57
| Оборудование предприятий химической и нефтеперерабатывающей промышленности | [21 empty] | Оборудование предприятий химической и нефтеперерабатывающей промышленности
|  |  | Накладные расходы 90% ФОТ (от 317) | 11: 285
|  |  | Сметная прибыль 46% ФОТ (от 317) | 11: 146
Ду150 Ру40 | [19 empty] | Ду150 Ру40
241 | РН11-2-9-4 | Установка плоских заглушек из углеродистых сталей между фланцами на трубопроводах Ру=1,0 МПа (10 кгс/см2)...4,0 МПа (40 кгс/см2) диаметр трубопроводов 150 мм (р.1 п.103 дефектной ведомости) |  | заглушка | 1 | 360.67 | 355.41 |  |  |  | 361 | 355 |  |  | 1.08 | 1.08 |  |  |  |  | Установка плоских заглушек из углеродистых сталей между фланцами на трубопроводах Ру=1,0 МПа (10 кгс/см2)...4,0 МПа (40 кгс/см2) диаметр трубопроводов 150 мм (р.1 п.103 дефектной ведомости)
| 2 | ИНДЕКС К ПОЗИЦИИ: Прочие объекты(56), ФЕР, 3 кв 2024 (СМР),Письмо Минстроя России от 10.09.2024 года № 52528-ИФ/09, прил.1 ОЗП=34,6; ЭМ=13,15; ЗПМ=34,6; МАТ=9,57 | [19 empty] | ИНДЕКС К ПОЗИЦИИ: Прочие объекты(56), ФЕР, 3 кв 2024 (СМР),Письмо Минстроя России от 10.09.2024 года № 52528-ИФ/09, прил.1 ОЗП=34,6; ЭМ=13,15; ЗПМ=34,6; МАТ=9,57
| Оборудование предприятий химической и нефтеперерабатывающей промышленности | [21 empty] | Оборудование предприятий химической и нефтеперерабатывающей промышленности
|  |  | Накладные расходы 90% ФОТ (от 391) | 11: 352
|  |  | Сметная прибыль 46% ФОТ (от 391) | 11: 180
242 | РН11-2-9-4 | (Снятие) Установка плоских заглушек из углеродистых сталей между фланцами на трубопроводах Ру=1,0 МПа (10 кгс/см2)...4,0 МПа (40 кгс/см2) диаметр трубопроводов 150 мм (р.1 п.103 дефектной ведомости) |  | заглушка | 1 | 213.24 | 213.24 |  |  |  | 213 | 213 |  |  | 0.648 | 0.65 |  |  |  |  | (Снятие) Установка плоских заглушек из углеродистых сталей между фланцами на трубопроводах Ру=1,0 МПа (10 кгс/см2)...4,0 МПа (40 кгс/см2) диаметр трубопроводов 150 мм (р.1 п.103 дефектной ведомости)
| Приказ от 14.07.2022 № 571/пр п.84 табл.3 | Демонтаж оборудования, пригодного для дальнейшего использования, со снятием с места установки, необходимой (частичной) разборкой без надобности хранения (перемещается на другое место установки и т.п.) ОЗП=0,6; ЭМ=0,6 к расх.; ЗПМ=0,6; МАТ=0 к расх.; ТЗ=0,6; ТЗМ=0,6 | [21 empty] | Демонтаж оборудования, пригодного для дальнейшего использования, со снятием с места установки, необходимой (частичной) разборкой без надобности хранения (перемещается на другое место установки и т.п.) ОЗП=0,6; ЭМ=0,6 к расх.; ЗПМ=0,6; МАТ=0 к расх.; ТЗ=0,6; ТЗМ=0,6
| 2 | ИНДЕКС К ПОЗИЦИИ: Прочие объекты(56), ФЕР, 3 кв 2024 (СМР),Письмо Минстроя России от 10.09.2024 года № 52528-ИФ/09, прил.1 ОЗП=34,6; ЭМ=13,15; ЗПМ=34,6; МАТ=9,57 | [19 empty] | ИНДЕКС К ПОЗИЦИИ: Прочие объекты(56), ФЕР, 3 кв 2024 (СМР),Письмо Минстроя России от 10.09.2024 года № 52528-ИФ/09, прил.1 ОЗП=34,6; ЭМ=13,15; ЗПМ=34,6; МАТ=9,57
| Оборудование предприятий химической и нефтеперерабатывающей промышленности | [21 empty] | Оборудование предприятий химической и нефтеперерабатывающей промышленности
|  |  | Накладные расходы 90% ФОТ (от 234) | 11: 211
|  |  | Сметная прибыль 46% ФОТ (от 234) | 11: 108
Ду50 Ру40 | [19 empty] | Ду50 Ру40
243 | РН11-2-9-1 | Установка плоских заглушек из углеродистых сталей между фланцами на трубопроводах Ру=1,0 МПа (10 кгс/см2)...4,0 МПа (40 кгс/см2) диаметр трубопроводов 50 мм (р.1 п.103 дефектной ведомости) |  | заглушка | 1 | 168.49 | 165.86 |  |  |  | 168 | 166 |  |  | 0.48 | 0.48 |  |  |  |  | Установка плоских заглушек из углеродистых сталей между фланцами на трубопроводах Ру=1,0 МПа (10 кгс/см2)...4,0 МПа (40 кгс/см2) диаметр трубопроводов 50 мм (р.1 п.103 дефектной ведомости)
| 2 | ИНДЕКС К ПОЗИЦИИ: Прочие объекты(56), ФЕР, 3 кв 2024 (СМР),Письмо Минстроя России от 10.09.2024 года № 52528-ИФ/09, прил.1 ОЗП=34,6; ЭМ=13,15; ЗПМ=34,6; МАТ=9,57 | [19 empty] | ИНДЕКС К ПОЗИЦИИ: Прочие объекты(56), ФЕР, 3 кв 2024 (СМР),Письмо Минстроя России от 10.09.2024 года № 52528-ИФ/09, прил.1 ОЗП=34,6; ЭМ=13,15; ЗПМ=34,6; МАТ=9,57
| Оборудование предприятий химической и нефтеперерабатывающей промышленности | [21 empty] | Оборудование предприятий химической и нефтеперерабатывающей промышленности
|  |  | Накладные расходы 90% ФОТ (от 183) | 11: 165
|  |  | Сметная прибыль 46% ФОТ (от 183) | 11: 84
244 | РН11-2-9-1 | (Снятие) Установка плоских заглушек из углеродистых сталей между фланцами на трубопроводах Ру=1,0 МПа (10 кгс/см2)...4,0 МПа (40 кгс/см2) диаметр трубопроводов 50 мм (р.1 п.103 дефектной ведомости) |  | заглушка | 1 | 99.52 | 99.52 |  |  |  | 100 | 100 |  |  | 0.288 | 0.29 |  |  |  |  | (Снятие) Установка плоских заглушек из углеродистых сталей между фланцами на трубопроводах Ру=1,0 МПа (10 кгс/см2)...4,0 МПа (40 кгс/см2) диаметр трубопроводов 50 мм (р.1 п.103 дефектной ведомости)
| Приказ от 14.07.2022 № 571/пр п.84 табл.3 | Демонтаж оборудования, пригодного для дальнейшего использования, со снятием с места установки, необходимой (частичной) разборкой без надобности хранения (перемещается на другое место установки и т.п.) ОЗП=0,6; ЭМ=0,6 к расх.; ЗПМ=0,6; МАТ=0 к расх.; ТЗ=0,6; ТЗМ=0,6 | [21 empty] | Демонтаж оборудования, пригодного для дальнейшего использования, со снятием с места установки, необходимой (частичной) разборкой без надобности хранения (перемещается на другое место установки и т.п.) ОЗП=0,6; ЭМ=0,6 к расх.; ЗПМ=0,6; МАТ=0 к расх.; ТЗ=0,6; ТЗМ=0,6
| 2 | ИНДЕКС К ПОЗИЦИИ: Прочие объекты(56), ФЕР, 3 кв 2024 (СМР),Письмо Минстроя России от 10.09.2024 года № 52528-ИФ/09, прил.1 ОЗП=34,6; ЭМ=13,15; ЗПМ=34,6; МАТ=9,57 | [19 empty] | ИНДЕКС К ПОЗИЦИИ: Прочие объекты(56), ФЕР, 3 кв 2024 (СМР),Письмо Минстроя России от 10.09.2024 года № 52528-ИФ/09, прил.1 ОЗП=34,6; ЭМ=13,15; ЗПМ=34,6; МАТ=9,57
| Оборудование предприятий химической и нефтеперерабатывающей промышленности | [21 empty] | Оборудование предприятий химической и нефтеперерабатывающей промышленности
|  |  | Накладные расходы 90% ФОТ (от 110) | 11: 99
|  |  | Сметная прибыль 46% ФОТ (от 110) | 11: 51
Вскрыть, после ремонта закрыть люка-лазы Ду500 Ру16 с заменой прокладок | [19 empty] | Вскрыть, после ремонта закрыть люка-лазы Ду500 Ру16 с заменой прокладок
245 | РН11-2-9-10 | (Вскрыть) Установка плоских заглушек из углеродистых сталей между фланцами на трубопроводах Ру=1,0 МПа (10 кгс/см2)...4,0 МПа (40 кгс/см2) диаметр трубопроводов 500 мм (Прим. Вскрыть люк-лаз) (р.1 п.104 дефектной ведомости) |  | заглушка | 1 | 902.74 | 902.74 |  |  |  | 903 | 903 |  |  | 2.64 | 2.64 |  |  |  |  | (Вскрыть) Установка плоских заглушек из углеродистых сталей между фланцами на трубопроводах Ру=1,0 МПа (10 кгс/см2)...4,0 МПа (40 кгс/см2) диаметр трубопроводов 500 мм (Прим. Вскрыть люк-лаз) (р.1 п.104 дефектной ведомости)
| Приказ от 14.07.2022 № 571/пр п.84 табл.3 | Демонтаж оборудования, пригодного для дальнейшего использования, со снятием с места установки, необходимой (частичной) разборкой без надобности хранения (перемещается на другое место установки и т.п.) ОЗП=0,6; ЭМ=0,6 к расх.; ЗПМ=0,6; МАТ=0 к расх.; ТЗ=0,6; ТЗМ=0,6 | [21 empty] | Демонтаж оборудования, пригодного для дальнейшего использования, со снятием с места установки, необходимой (частичной) разборкой без надобности хранения (перемещается на другое место установки и т.п.) ОЗП=0,6; ЭМ=0,6 к расх.; ЗПМ=0,6; МАТ=0 к расх.; ТЗ=0,6; ТЗМ=0,6
| 2 | ИНДЕКС К ПОЗИЦИИ: Прочие объекты(56), ФЕР, 3 кв 2024 (СМР),Письмо Минстроя России от 10.09.2024 года № 52528-ИФ/09, прил.1 ОЗП=34,6; ЭМ=13,15; ЗПМ=34,6; МАТ=9,57 | [19 empty] | ИНДЕКС К ПОЗИЦИИ: Прочие объекты(56), ФЕР, 3 кв 2024 (СМР),Письмо Минстроя России от 10.09.2024 года № 52528-ИФ/09, прил.1 ОЗП=34,6; ЭМ=13,15; ЗПМ=34,6; МАТ=9,57
| Оборудование предприятий химической и нефтеперерабатывающей промышленности | [21 empty] | Оборудование предприятий химической и нефтеперерабатывающей промышленности
|  |  | Накладные расходы 90% ФОТ (от 993) | 11: 894
|  |  | Сметная прибыль 46% ФОТ (от 993) | 11: 457
246 | РН11-2-9-10 | (Закрыть) Установка плоских заглушек из углеродистых сталей между фланцами на трубопроводах Ру=1,0 МПа (10 кгс/см2)...4,0 МПа (40 кгс/см2) диаметр трубопроводов 500 мм (Прим. Закрыть люк-лаз) (р.1 п.104 дефектной ведомости) |  | заглушка | 1 | 1517.71 | 1504.56 |  |  |  | 1518 | 1505 |  |  | 4.4 | 4.4 |  |  |  |  | (Закрыть) Установка плоских заглушек из углеродистых сталей между фланцами на трубопроводах Ру=1,0 МПа (10 кгс/см2)...4,0 МПа (40 кгс/см2) диаметр трубопроводов 500 мм (Прим. Закрыть люк-лаз) (р.1 п.104 дефектной ведомости)
| 2 | ИНДЕКС К ПОЗИЦИИ: Прочие объекты(56), ФЕР, 3 кв 2024 (СМР),Письмо Минстроя России от 10.09.2024 года № 52528-ИФ/09, прил.1 ОЗП=34,6; ЭМ=13,15; ЗПМ=34,6; МАТ=9,57 | [19 empty] | ИНДЕКС К ПОЗИЦИИ: Прочие объекты(56), ФЕР, 3 кв 2024 (СМР),Письмо Минстроя России от 10.09.2024 года № 52528-ИФ/09, прил.1 ОЗП=34,6; ЭМ=13,15; ЗПМ=34,6; МАТ=9,57
| Оборудование предприятий химической и нефтеперерабатывающей промышленности | [21 empty] | Оборудование предприятий химической и нефтеперерабатывающей промышленности
|  |  | Накладные расходы 90% ФОТ (от 1 656) | 11: 1490
|  |  | Сметная прибыль 46% ФОТ (от 1 656) | 11: 762
247 | Производство №2 | Произвести чистку стенок аппарата от грязи, вытащить грязь из аппарата (р.1 п.105 дефектной ведомости) |  | 4: м2; 5: 57; 15: 0; 16: 0 |  |  |  |  | Произвести чистку стенок аппарата от грязи, вытащить грязь из аппарата (р.1 п.105 дефектной ведомости)
| Оборудование предприятий химической и нефтеперерабатывающей промышленности | [21 empty] | Оборудование предприятий химической и нефтеперерабатывающей промышленности
Сепаратор С-206, V=32,4м3, D=2400 мм., L=7650мм, Материал корпуса - 16ГС+20Ю4, Ррасч=1,079 Мпа | [19 empty] | Сепаратор С-206, V=32,4м3, D=2400 мм., L=7650мм, Материал корпуса - 16ГС+20Ю4, Ррасч=1,079 Мпа
Ду200 Ру40 | [19 empty] | Ду200 Ру40
248 | РН11-2-9-5 | Установка плоских заглушек из углеродистых сталей между фланцами на трубопроводах Ру=1,0 МПа (10 кгс/см2)...4,0 МПа (40 кгс/см2) диаметр трубопроводов 200 мм (р.1 п.106 дефектной ведомости) |  | заглушка | 2 | 485.06 | 479.8 |  |  |  | 970 | 960 |  |  | 1.43 | 2.86 |  |  |  |  | Установка плоских заглушек из углеродистых сталей между фланцами на трубопроводах Ру=1,0 МПа (10 кгс/см2)...4,0 МПа (40 кгс/см2) диаметр трубопроводов 200 мм (р.1 п.106 дефектной ведомости)
| 2 | ИНДЕКС К ПОЗИЦИИ: Прочие объекты(56), ФЕР, 3 кв 2024 (СМР),Письмо Минстроя России от 10.09.2024 года № 52528-ИФ/09, прил.1 ОЗП=34,6; ЭМ=13,15; ЗПМ=34,6; МАТ=9,57 | [19 empty] | ИНДЕКС К ПОЗИЦИИ: Прочие объекты(56), ФЕР, 3 кв 2024 (СМР),Письмо Минстроя России от 10.09.2024 года № 52528-ИФ/09, прил.1 ОЗП=34,6; ЭМ=13,15; ЗПМ=34,6; МАТ=9,57
| Оборудование предприятий химической и нефтеперерабатывающей промышленности | [21 empty] | Оборудование предприятий химической и нефтеперерабатывающей промышленности
|  |  | Накладные расходы 90% ФОТ (от 1 056) | 11: 950
|  |  | Сметная прибыль 46% ФОТ (от 1 056) | 11: 486
249 | РН11-2-9-5 | (Снятие) Установка плоских заглушек из углеродистых сталей между фланцами на трубопроводах Ру=1,0 МПа (10 кгс/см2)...4,0 МПа (40 кгс/см2) диаметр трубопроводов 200 мм (р.1 п.106 дефектной ведомости) |  | заглушка | 2 | 287.88 | 287.88 |  |  |  | 576 | 576 |  |  | 0.858 | 1.72 |  |  |  |  | (Снятие) Установка плоских заглушек из углеродистых сталей между фланцами на трубопроводах Ру=1,0 МПа (10 кгс/см2)...4,0 МПа (40 кгс/см2) диаметр трубопроводов 200 мм (р.1 п.106 дефектной ведомости)
| Приказ от 14.07.2022 № 571/пр п.84 табл.3 | Демонтаж оборудования, пригодного для дальнейшего использования, со снятием с места установки, необходимой (частичной) разборкой без надобности хранения (перемещается на другое место установки и т.п.) ОЗП=0,6; ЭМ=0,6 к расх.; ЗПМ=0,6; МАТ=0 к расх.; ТЗ=0,6; ТЗМ=0,6 | [21 empty] | Демонтаж оборудования, пригодного для дальнейшего использования, со снятием с места установки, необходимой (частичной) разборкой без надобности хранения (перемещается на другое место установки и т.п.) ОЗП=0,6; ЭМ=0,6 к расх.; ЗПМ=0,6; МАТ=0 к расх.; ТЗ=0,6; ТЗМ=0,6
| 2 | ИНДЕКС К ПОЗИЦИИ: Прочие объекты(56), ФЕР, 3 кв 2024 (СМР),Письмо Минстроя России от 10.09.2024 года № 52528-ИФ/09, прил.1 ОЗП=34,6; ЭМ=13,15; ЗПМ=34,6; МАТ=9,57 | [19 empty] | ИНДЕКС К ПОЗИЦИИ: Прочие объекты(56), ФЕР, 3 кв 2024 (СМР),Письмо Минстроя России от 10.09.2024 года № 52528-ИФ/09, прил.1 ОЗП=34,6; ЭМ=13,15; ЗПМ=34,6; МАТ=9,57
| Оборудование предприятий химической и нефтеперерабатывающей промышленности | [21 empty] | Оборудование предприятий химической и нефтеперерабатывающей промышленности
|  |  | Накладные расходы 90% ФОТ (от 634) | 11: 571
|  |  | Сметная прибыль 46% ФОТ (от 634) | 11: 292
Ду50 Ру40 | [19 empty] | Ду50 Ру40
250 | РН11-2-9-1 | Установка плоских заглушек из углеродистых сталей между фланцами на трубопроводах Ру=1,0 МПа (10 кгс/см2)...4,0 МПа (40 кгс/см2) диаметр трубопроводов 50 мм (р.1 п.106 дефектной ведомости) |  | заглушка | 2 | 168.49 | 165.86 |  |  |  | 337 | 332 |  |  | 0.48 | 0.96 |  |  |  |  | Установка плоских заглушек из углеродистых сталей между фланцами на трубопроводах Ру=1,0 МПа (10 кгс/см2)...4,0 МПа (40 кгс/см2) диаметр трубопроводов 50 мм (р.1 п.106 дефектной ведомости)
| 2 | ИНДЕКС К ПОЗИЦИИ: Прочие объекты(56), ФЕР, 3 кв 2024 (СМР),Письмо Минстроя России от 10.09.2024 года № 52528-ИФ/09, прил.1 ОЗП=34,6; ЭМ=13,15; ЗПМ=34,6; МАТ=9,57 | [19 empty] | ИНДЕКС К ПОЗИЦИИ: Прочие объекты(56), ФЕР, 3 кв 2024 (СМР),Письмо Минстроя России от 10.09.2024 года № 52528-ИФ/09, прил.1 ОЗП=34,6; ЭМ=13,15; ЗПМ=34,6; МАТ=9,57
| Оборудование предприятий химической и нефтеперерабатывающей промышленности | [21 empty] | Оборудование предприятий химической и нефтеперерабатывающей промышленности
|  |  | Накладные расходы 90% ФОТ (от 365) | 11: 329
|  |  | Сметная прибыль 46% ФОТ (от 365) | 11: 168
251 | РН11-2-9-1 | (Снятие) Установка плоских заглушек из углеродистых сталей между фланцами на трубопроводах Ру=1,0 МПа (10 кгс/см2)...4,0 МПа (40 кгс/см2) диаметр трубопроводов 50 мм (р.1 п.106 дефектной ведомости) |  | заглушка | 2 | 99.52 | 99.52 |  |  |  | 199 | 199 |  |  | 0.288 | 0.58 |  |  |  |  | (Снятие) Установка плоских заглушек из углеродистых сталей между фланцами на трубопроводах Ру=1,0 МПа (10 кгс/см2)...4,0 МПа (40 кгс/см2) диаметр трубопроводов 50 мм (р.1 п.106 дефектной ведомости)
| Приказ от 14.07.2022 № 571/пр п.84 табл.3 | Демонтаж оборудования, пригодного для дальнейшего использования, со снятием с места установки, необходимой (частичной) разборкой без надобности хранения (перемещается на другое место установки и т.п.) ОЗП=0,6; ЭМ=0,6 к расх.; ЗПМ=0,6; МАТ=0 к расх.; ТЗ=0,6; ТЗМ=0,6 | [21 empty] | Демонтаж оборудования, пригодного для дальнейшего использования, со снятием с места установки, необходимой (частичной) разборкой без надобности хранения (перемещается на другое место установки и т.п.) ОЗП=0,6; ЭМ=0,6 к расх.; ЗПМ=0,6; МАТ=0 к расх.; ТЗ=0,6; ТЗМ=0,6
| 2 | ИНДЕКС К ПОЗИЦИИ: Прочие объекты(56), ФЕР, 3 кв 2024 (СМР),Письмо Минстроя России от 10.09.2024 года № 52528-ИФ/09, прил.1 ОЗП=34,6; ЭМ=13,15; ЗПМ=34,6; МАТ=9,57 | [19 empty] | ИНДЕКС К ПОЗИЦИИ: Прочие объекты(56), ФЕР, 3 кв 2024 (СМР),Письмо Минстроя России от 10.09.2024 года № 52528-ИФ/09, прил.1 ОЗП=34,6; ЭМ=13,15; ЗПМ=34,6; МАТ=9,57
| Оборудование предприятий химической и нефтеперерабатывающей промышленности | [21 empty] | Оборудование предприятий химической и нефтеперерабатывающей промышленности
|  |  | Накладные расходы 90% ФОТ (от 219) | 11: 197
|  |  | Сметная прибыль 46% ФОТ (от 219) | 11: 101
Вскрыть, после ремонта закрыть люка-лазы Ду500 Ру16 с заменой прокладок | [19 empty] | Вскрыть, после ремонта закрыть люка-лазы Ду500 Ру16 с заменой прокладок
252 | РН11-2-9-10 | (Вскрыть) Установка плоских заглушек из углеродистых сталей между фланцами на трубопроводах Ру=1,0 МПа (10 кгс/см2)...4,0 МПа (40 кгс/см2) диаметр трубопроводов 500 мм (Прим. Вскрыть люк-лаз) (р.1 п.107 дефектной ведомости) |  | заглушка | 1 | 902.74 | 902.74 |  |  |  | 903 | 903 |  |  | 2.64 | 2.64 |  |  |  |  | (Вскрыть) Установка плоских заглушек из углеродистых сталей между фланцами на трубопроводах Ру=1,0 МПа (10 кгс/см2)...4,0 МПа (40 кгс/см2) диаметр трубопроводов 500 мм (Прим. Вскрыть люк-лаз) (р.1 п.107 дефектной ведомости)
| Приказ от 14.07.2022 № 571/пр п.84 табл.3 | Демонтаж оборудования, пригодного для дальнейшего использования, со снятием с места установки, необходимой (частичной) разборкой без надобности хранения (перемещается на другое место установки и т.п.) ОЗП=0,6; ЭМ=0,6 к расх.; ЗПМ=0,6; МАТ=0 к расх.; ТЗ=0,6; ТЗМ=0,6 | [21 empty] | Демонтаж оборудования, пригодного для дальнейшего использования, со снятием с места установки, необходимой (частичной) разборкой без надобности хранения (перемещается на другое место установки и т.п.) ОЗП=0,6; ЭМ=0,6 к расх.; ЗПМ=0,6; МАТ=0 к расх.; ТЗ=0,6; ТЗМ=0,6
| 2 | ИНДЕКС К ПОЗИЦИИ: Прочие объекты(56), ФЕР, 3 кв 2024 (СМР),Письмо Минстроя России от 10.09.2024 года № 52528-ИФ/09, прил.1 ОЗП=34,6; ЭМ=13,15; ЗПМ=34,6; МАТ=9,57 | [19 empty] | ИНДЕКС К ПОЗИЦИИ: Прочие объекты(56), ФЕР, 3 кв 2024 (СМР),Письмо Минстроя России от 10.09.2024 года № 52528-ИФ/09, прил.1 ОЗП=34,6; ЭМ=13,15; ЗПМ=34,6; МАТ=9,57
| Оборудование предприятий химической и нефтеперерабатывающей промышленности | [21 empty] | Оборудование предприятий химической и нефтеперерабатывающей промышленности
|  |  | Накладные расходы 90% ФОТ (от 993) | 11: 894
|  |  | Сметная прибыль 46% ФОТ (от 993) | 11: 457
253 | РН11-2-9-10 | (Закрыть) Установка плоских заглушек из углеродистых сталей между фланцами на трубопроводах Ру=1,0 МПа (10 кгс/см2)...4,0 МПа (40 кгс/см2) диаметр трубопроводов 500 мм (Прим. Закрыть люк-лаз) (р.1 п.107 дефектной ведомости) |  | заглушка | 1 | 1517.71 | 1504.56 |  |  |  | 1518 | 1505 |  |  | 4.4 | 4.4 |  |  |  |  | (Закрыть) Установка плоских заглушек из углеродистых сталей между фланцами на трубопроводах Ру=1,0 МПа (10 кгс/см2)...4,0 МПа (40 кгс/см2) диаметр трубопроводов 500 мм (Прим. Закрыть люк-лаз) (р.1 п.107 дефектной ведомости)
| 2 | ИНДЕКС К ПОЗИЦИИ: Прочие объекты(56), ФЕР, 3 кв 2024 (СМР),Письмо Минстроя России от 10.09.2024 года № 52528-ИФ/09, прил.1 ОЗП=34,6; ЭМ=13,15; ЗПМ=34,6; МАТ=9,57 | [19 empty] | ИНДЕКС К ПОЗИЦИИ: Прочие объекты(56), ФЕР, 3 кв 2024 (СМР),Письмо Минстроя России от 10.09.2024 года № 52528-ИФ/09, прил.1 ОЗП=34,6; ЭМ=13,15; ЗПМ=34,6; МАТ=9,57
| Оборудование предприятий химической и нефтеперерабатывающей промышленности | [21 empty] | Оборудование предприятий химической и нефтеперерабатывающей промышленности
|  |  | Накладные расходы 90% ФОТ (от 1 656) | 11: 1490
|  |  | Сметная прибыль 46% ФОТ (от 1 656) | 11: 762
254 | Производство №2 | Произвести чистку стенок аппарата от грязи, вытащить грязь из аппарата (р.1 п.108 дефектной ведомости) |  | 4: м2; 5: 22; 15: 0; 16: 0 |  |  |  |  | Произвести чистку стенок аппарата от грязи, вытащить грязь из аппарата (р.1 п.108 дефектной ведомости)
| Оборудование предприятий химической и нефтеперерабатывающей промышленности | [21 empty] | Оборудование предприятий химической и нефтеперерабатывающей промышленности
Сепаратор С-207, V=50м3, D=3000 мм., L=10850 мм, Материал корпуса - Ст20, Ррасч=1,079 МПа | [19 empty] | Сепаратор С-207, V=50м3, D=3000 мм., L=10850 мм, Материал корпуса - Ст20, Ррасч=1,079 МПа
Ду200 Ру80 | [19 empty] | Ду200 Ру80
255 | РН11-2-9-15 | Установка плоских заглушек из углеродистых сталей между фланцами на трубопроводах Ру=6,4 МПа (64 кгс/см2)...10 МПа (100 кгс/см2) диаметр трубопроводов 200 мм (р.1 п.109 дефектной ведомости) |  | заглушка | 2 | 1000.4 | 995.14 |  |  |  | 2001 | 1990 |  |  | 2.74 | 5.48 |  |  |  |  | Установка плоских заглушек из углеродистых сталей между фланцами на трубопроводах Ру=6,4 МПа (64 кгс/см2)...10 МПа (100 кгс/см2) диаметр трубопроводов 200 мм (р.1 п.109 дефектной ведомости)
| 2 | ИНДЕКС К ПОЗИЦИИ: Прочие объекты(56), ФЕР, 3 кв 2024 (СМР),Письмо Минстроя России от 10.09.2024 года № 52528-ИФ/09, прил.1 ОЗП=34,6; ЭМ=13,15; ЗПМ=34,6; МАТ=9,57 | [19 empty] | ИНДЕКС К ПОЗИЦИИ: Прочие объекты(56), ФЕР, 3 кв 2024 (СМР),Письмо Минстроя России от 10.09.2024 года № 52528-ИФ/09, прил.1 ОЗП=34,6; ЭМ=13,15; ЗПМ=34,6; МАТ=9,57
| Оборудование предприятий химической и нефтеперерабатывающей промышленности | [21 empty] | Оборудование предприятий химической и нефтеперерабатывающей промышленности
|  |  | Накладные расходы 90% ФОТ (от 2 189) | 11: 1970
|  |  | Сметная прибыль 46% ФОТ (от 2 189) | 11: 1007
256 | РН11-2-9-15 | (Снятие) Установка плоских заглушек из углеродистых сталей между фланцами на трубопроводах Ру=6,4 МПа (64 кгс/см2)...10 МПа (100 кгс/см2) диаметр трубопроводов 200 мм (р.1 п.109 дефектной ведомости) |  | заглушка | 2 | 597.09 | 597.09 |  |  |  | 1194 | 1194 |  |  | 1.644 | 3.29 |  |  |  |  | (Снятие) Установка плоских заглушек из углеродистых сталей между фланцами на трубопроводах Ру=6,4 МПа (64 кгс/см2)...10 МПа (100 кгс/см2) диаметр трубопроводов 200 мм (р.1 п.109 дефектной ведомости)
| Приказ от 14.07.2022 № 571/пр п.84 табл.3 | Демонтаж оборудования, пригодного для дальнейшего использования, со снятием с места установки, необходимой (частичной) разборкой без надобности хранения (перемещается на другое место установки и т.п.) ОЗП=0,6; ЭМ=0,6 к расх.; ЗПМ=0,6; МАТ=0 к расх.; ТЗ=0,6; ТЗМ=0,6 | [21 empty] | Демонтаж оборудования, пригодного для дальнейшего использования, со снятием с места установки, необходимой (частичной) разборкой без надобности хранения (перемещается на другое место установки и т.п.) ОЗП=0,6; ЭМ=0,6 к расх.; ЗПМ=0,6; МАТ=0 к расх.; ТЗ=0,6; ТЗМ=0,6
| 2 | ИНДЕКС К ПОЗИЦИИ: Прочие объекты(56), ФЕР, 3 кв 2024 (СМР),Письмо Минстроя России от 10.09.2024 года № 52528-ИФ/09, прил.1 ОЗП=34,6; ЭМ=13,15; ЗПМ=34,6; МАТ=9,57 | [19 empty] | ИНДЕКС К ПОЗИЦИИ: Прочие объекты(56), ФЕР, 3 кв 2024 (СМР),Письмо Минстроя России от 10.09.2024 года № 52528-ИФ/09, прил.1 ОЗП=34,6; ЭМ=13,15; ЗПМ=34,6; МАТ=9,57
| Оборудование предприятий химической и нефтеперерабатывающей промышленности | [21 empty] | Оборудование предприятий химической и нефтеперерабатывающей промышленности
|  |  | Накладные расходы 90% ФОТ (от 1 313) | 11: 1182
|  |  | Сметная прибыль 46% ФОТ (от 1 313) | 11: 604
Ду80 Ру40 | [19 empty] | Ду80 Ру40
257 | РН11-2-9-2 | Установка плоских заглушек из углеродистых сталей между фланцами на трубопроводах Ру=1,0 МПа (10 кгс/см2)...4,0 МПа (40 кгс/см2) диаметр трубопроводов 80 мм (р.1 п.109 дефектной ведомости) |  | заглушка | 1 | 257.34 | 254.71 |  |  |  | 257 | 255 |  |  | 0.77 | 0.77 |  |  |  |  | Установка плоских заглушек из углеродистых сталей между фланцами на трубопроводах Ру=1,0 МПа (10 кгс/см2)...4,0 МПа (40 кгс/см2) диаметр трубопроводов 80 мм (р.1 п.109 дефектной ведомости)
| 2 | ИНДЕКС К ПОЗИЦИИ: Прочие объекты(56), ФЕР, 3 кв 2024 (СМР),Письмо Минстроя России от 10.09.2024 года № 52528-ИФ/09, прил.1 ОЗП=34,6; ЭМ=13,15; ЗПМ=34,6; МАТ=9,57 | [19 empty] | ИНДЕКС К ПОЗИЦИИ: Прочие объекты(56), ФЕР, 3 кв 2024 (СМР),Письмо Минстроя России от 10.09.2024 года № 52528-ИФ/09, прил.1 ОЗП=34,6; ЭМ=13,15; ЗПМ=34,6; МАТ=9,57
| Оборудование предприятий химической и нефтеперерабатывающей промышленности | [21 empty] | Оборудование предприятий химической и нефтеперерабатывающей промышленности
|  |  | Накладные расходы 90% ФОТ (от 281) | 11: 253
|  |  | Сметная прибыль 46% ФОТ (от 281) | 11: 129
258 | РН11-2-9-2 | (Снятие) Установка плоских заглушек из углеродистых сталей между фланцами на трубопроводах Ру=1,0 МПа (10 кгс/см2)...4,0 МПа (40 кгс/см2) диаметр трубопроводов 80 мм (р.1 п.109 дефектной ведомости) |  | заглушка | 1 | 152.83 | 152.83 |  |  |  | 153 | 153 |  |  | 0.462 | 0.46 |  |  |  |  | (Снятие) Установка плоских заглушек из углеродистых сталей между фланцами на трубопроводах Ру=1,0 МПа (10 кгс/см2)...4,0 МПа (40 кгс/см2) диаметр трубопроводов 80 мм (р.1 п.109 дефектной ведомости)
| Приказ от 14.07.2022 № 571/пр п.84 табл.3 | Демонтаж оборудования, пригодного для дальнейшего использования, со снятием с места установки, необходимой (частичной) разборкой без надобности хранения (перемещается на другое место установки и т.п.) ОЗП=0,6; ЭМ=0,6 к расх.; ЗПМ=0,6; МАТ=0 к расх.; ТЗ=0,6; ТЗМ=0,6 | [21 empty] | Демонтаж оборудования, пригодного для дальнейшего использования, со снятием с места установки, необходимой (частичной) разборкой без надобности хранения (перемещается на другое место установки и т.п.) ОЗП=0,6; ЭМ=0,6 к расх.; ЗПМ=0,6; МАТ=0 к расх.; ТЗ=0,6; ТЗМ=0,6
| 2 | ИНДЕКС К ПОЗИЦИИ: Прочие объекты(56), ФЕР, 3 кв 2024 (СМР),Письмо Минстроя России от 10.09.2024 года № 52528-ИФ/09, прил.1 ОЗП=34,6; ЭМ=13,15; ЗПМ=34,6; МАТ=9,57 | [19 empty] | ИНДЕКС К ПОЗИЦИИ: Прочие объекты(56), ФЕР, 3 кв 2024 (СМР),Письмо Минстроя России от 10.09.2024 года № 52528-ИФ/09, прил.1 ОЗП=34,6; ЭМ=13,15; ЗПМ=34,6; МАТ=9,57
| Оборудование предприятий химической и нефтеперерабатывающей промышленности | [21 empty] | Оборудование предприятий химической и нефтеперерабатывающей промышленности
|  |  | Накладные расходы 90% ФОТ (от 168) | 11: 151
|  |  | Сметная прибыль 46% ФОТ (от 168) | 11: 77
Ду50 Ру40 | [19 empty] | Ду50 Ру40
259 | РН11-2-9-1 | Установка плоских заглушек из углеродистых сталей между фланцами на трубопроводах Ру=1,0 МПа (10 кгс/см2)...4,0 МПа (40 кгс/см2) диаметр трубопроводов 50 мм (р.1 п.109 дефектной ведомости) |  | заглушка | 2 | 168.49 | 165.86 |  |  |  | 337 | 332 |  |  | 0.48 | 0.96 |  |  |  |  | Установка плоских заглушек из углеродистых сталей между фланцами на трубопроводах Ру=1,0 МПа (10 кгс/см2)...4,0 МПа (40 кгс/см2) диаметр трубопроводов 50 мм (р.1 п.109 дефектной ведомости)
| 2 | ИНДЕКС К ПОЗИЦИИ: Прочие объекты(56), ФЕР, 3 кв 2024 (СМР),Письмо Минстроя России от 10.09.2024 года № 52528-ИФ/09, прил.1 ОЗП=34,6; ЭМ=13,15; ЗПМ=34,6; МАТ=9,57 | [19 empty] | ИНДЕКС К ПОЗИЦИИ: Прочие объекты(56), ФЕР, 3 кв 2024 (СМР),Письмо Минстроя России от 10.09.2024 года № 52528-ИФ/09, прил.1 ОЗП=34,6; ЭМ=13,15; ЗПМ=34,6; МАТ=9,57
| Оборудование предприятий химической и нефтеперерабатывающей промышленности | [21 empty] | Оборудование предприятий химической и нефтеперерабатывающей промышленности
|  |  | Накладные расходы 90% ФОТ (от 365) | 11: 329
|  |  | Сметная прибыль 46% ФОТ (от 365) | 11: 168
260 | РН11-2-9-1 | (Снятие) Установка плоских заглушек из углеродистых сталей между фланцами на трубопроводах Ру=1,0 МПа (10 кгс/см2)...4,0 МПа (40 кгс/см2) диаметр трубопроводов 50 мм (р.1 п.109 дефектной ведомости) |  | заглушка | 2 | 99.52 | 99.52 |  |  |  | 199 | 199 |  |  | 0.288 | 0.58 |  |  |  |  | (Снятие) Установка плоских заглушек из углеродистых сталей между фланцами на трубопроводах Ру=1,0 МПа (10 кгс/см2)...4,0 МПа (40 кгс/см2) диаметр трубопроводов 50 мм (р.1 п.109 дефектной ведомости)
| Приказ от 14.07.2022 № 571/пр п.84 табл.3 | Демонтаж оборудования, пригодного для дальнейшего использования, со снятием с места установки, необходимой (частичной) разборкой без надобности хранения (перемещается на другое место установки и т.п.) ОЗП=0,6; ЭМ=0,6 к расх.; ЗПМ=0,6; МАТ=0 к расх.; ТЗ=0,6; ТЗМ=0,6 | [21 empty] | Демонтаж оборудования, пригодного для дальнейшего использования, со снятием с места установки, необходимой (частичной) разборкой без надобности хранения (перемещается на другое место установки и т.п.) ОЗП=0,6; ЭМ=0,6 к расх.; ЗПМ=0,6; МАТ=0 к расх.; ТЗ=0,6; ТЗМ=0,6
| 2 | ИНДЕКС К ПОЗИЦИИ: Прочие объекты(56), ФЕР, 3 кв 2024 (СМР),Письмо Минстроя России от 10.09.2024 года № 52528-ИФ/09, прил.1 ОЗП=34,6; ЭМ=13,15; ЗПМ=34,6; МАТ=9,57 | [19 empty] | ИНДЕКС К ПОЗИЦИИ: Прочие объекты(56), ФЕР, 3 кв 2024 (СМР),Письмо Минстроя России от 10.09.2024 года № 52528-ИФ/09, прил.1 ОЗП=34,6; ЭМ=13,15; ЗПМ=34,6; МАТ=9,57
| Оборудование предприятий химической и нефтеперерабатывающей промышленности | [21 empty] | Оборудование предприятий химической и нефтеперерабатывающей промышленности
|  |  | Накладные расходы 90% ФОТ (от 219) | 11: 197
|  |  | Сметная прибыль 46% ФОТ (от 219) | 11: 101
Вскрыть, после ремонта закрыть люка-лазы Ду500 Ру100 с заменой прокладок | [19 empty] | Вскрыть, после ремонта закрыть люка-лазы Ду500 Ру100 с заменой прокладок
261 | РН11-2-9-20 | (Вскрыть-люк-лаз) Установка плоских заглушек из углеродистых сталей между фланцами на трубопроводах Ру=6,4 МПа (64 кгс/см2)...10 МПа (100 кгс/см2) диаметр трубопроводов 500 мм,прим.Вскрыть люк-лаз Ф500мм) (р.1 п.110 дефектной ведомости) |  | заглушка | 1 | 1876.56 | 1876.56 |  |  |  | 1877 | 1877 |  |  | 5.1 | 5.1 |  |  |  |  | (Вскрыть-люк-лаз) Установка плоских заглушек из углеродистых сталей между фланцами на трубопроводах Ру=6,4 МПа (64 кгс/см2)...10 МПа (100 кгс/см2) диаметр трубопроводов 500 мм,прим.Вскрыть люк-лаз Ф500мм) (р.1 п.110 дефектной ведомости)
| Приказ от 14.07.2022 № 571/пр п.84 табл.3 | Демонтаж оборудования, пригодного для дальнейшего использования, со снятием с места установки, необходимой (частичной) разборкой без надобности хранения (перемещается на другое место установки и т.п.) ОЗП=0,6; ЭМ=0,6 к расх.; ЗПМ=0,6; МАТ=0 к расх.; ТЗ=0,6; ТЗМ=0,6 | [21 empty] | Демонтаж оборудования, пригодного для дальнейшего использования, со снятием с места установки, необходимой (частичной) разборкой без надобности хранения (перемещается на другое место установки и т.п.) ОЗП=0,6; ЭМ=0,6 к расх.; ЗПМ=0,6; МАТ=0 к расх.; ТЗ=0,6; ТЗМ=0,6
| 2 | ИНДЕКС К ПОЗИЦИИ: Прочие объекты(56), ФЕР, 3 кв 2024 (СМР),Письмо Минстроя России от 10.09.2024 года № 52528-ИФ/09, прил.1 ОЗП=34,6; ЭМ=13,15; ЗПМ=34,6; МАТ=9,57 | [19 empty] | ИНДЕКС К ПОЗИЦИИ: Прочие объекты(56), ФЕР, 3 кв 2024 (СМР),Письмо Минстроя России от 10.09.2024 года № 52528-ИФ/09, прил.1 ОЗП=34,6; ЭМ=13,15; ЗПМ=34,6; МАТ=9,57
| Оборудование предприятий химической и нефтеперерабатывающей промышленности | [21 empty] | Оборудование предприятий химической и нефтеперерабатывающей промышленности
|  |  | Накладные расходы 90% ФОТ (от 2 065) | 11: 1859
|  |  | Сметная прибыль 46% ФОТ (от 2 065) | 11: 950
262 | РН11-2-9-20 | (Закрыть люк-лаз) Установка плоских заглушек из углеродистых сталей между фланцами на трубопроводах Ру=6,4 МПа (64 кгс/см2)...10 МПа (100 кгс/см2) диаметр трубопроводов 500 мм,прим. Закрыть люк-лаз Ф500мм (р.1 п.110 дефектной ведомости) |  | заглушка | 1 | 3156.53 | 3127.6 |  |  |  | 3157 | 3128 |  |  | 8.5 | 8.5 |  |  |  |  | (Закрыть люк-лаз) Установка плоских заглушек из углеродистых сталей между фланцами на трубопроводах Ру=6,4 МПа (64 кгс/см2)...10 МПа (100 кгс/см2) диаметр трубопроводов 500 мм,прим. Закрыть люк-лаз Ф500мм (р.1 п.110 дефектной ведомости)
| 2 | ИНДЕКС К ПОЗИЦИИ: Прочие объекты(56), ФЕР, 3 кв 2024 (СМР),Письмо Минстроя России от 10.09.2024 года № 52528-ИФ/09, прил.1 ОЗП=34,6; ЭМ=13,15; ЗПМ=34,6; МАТ=9,57 | [19 empty] | ИНДЕКС К ПОЗИЦИИ: Прочие объекты(56), ФЕР, 3 кв 2024 (СМР),Письмо Минстроя России от 10.09.2024 года № 52528-ИФ/09, прил.1 ОЗП=34,6; ЭМ=13,15; ЗПМ=34,6; МАТ=9,57
| Оборудование предприятий химической и нефтеперерабатывающей промышленности | [21 empty] | Оборудование предприятий химической и нефтеперерабатывающей промышленности
|  |  | Накладные расходы 90% ФОТ (от 3 441) | 11: 3097
|  |  | Сметная прибыль 46% ФОТ (от 3 441) | 11: 1583
263 | Производство №2 | Произвести чистку стенок аппарата от грязи, вытащить грязь из аппарата (р.1 п.111 дефектной ведомости) |  | 4: м2; 5: 102; 15: 0; 16: 0 |  |  |  |  | Произвести чистку стенок аппарата от грязи, вытащить грязь из аппарата (р.1 п.111 дефектной ведомости)
| Оборудование предприятий химической и нефтеперерабатывающей промышленности | [21 empty] | Оборудование предприятий химической и нефтеперерабатывающей промышленности
Сепаратор С-208, V=1,5м3, D=1200мм., L=3450мм, Материал корпуса - Ст20, Ррасч=1,079МПа | [19 empty] | Сепаратор С-208, V=1,5м3, D=1200мм., L=3450мм, Материал корпуса - Ст20, Ррасч=1,079МПа
Ду200 Ру80 | [19 empty] | Ду200 Ру80
264 | РН11-2-9-15 | Установка плоских заглушек из углеродистых сталей между фланцами на трубопроводах Ру=6,4 МПа (64 кгс/см2)...10 МПа (100 кгс/см2) диаметр трубопроводов 200 мм (р.1 п.112 дефектной ведомости) |  | заглушка | 2 | 1000.4 | 995.14 |  |  |  | 2001 | 1990 |  |  | 2.74 | 5.48 |  |  |  |  | Установка плоских заглушек из углеродистых сталей между фланцами на трубопроводах Ру=6,4 МПа (64 кгс/см2)...10 МПа (100 кгс/см2) диаметр трубопроводов 200 мм (р.1 п.112 дефектной ведомости)
| 2 | ИНДЕКС К ПОЗИЦИИ: Прочие объекты(56), ФЕР, 3 кв 2024 (СМР),Письмо Минстроя России от 10.09.2024 года № 52528-ИФ/09, прил.1 ОЗП=34,6; ЭМ=13,15; ЗПМ=34,6; МАТ=9,57 | [19 empty] | ИНДЕКС К ПОЗИЦИИ: Прочие объекты(56), ФЕР, 3 кв 2024 (СМР),Письмо Минстроя России от 10.09.2024 года № 52528-ИФ/09, прил.1 ОЗП=34,6; ЭМ=13,15; ЗПМ=34,6; МАТ=9,57
| Оборудование предприятий химической и нефтеперерабатывающей промышленности | [21 empty] | Оборудование предприятий химической и нефтеперерабатывающей промышленности
|  |  | Накладные расходы 90% ФОТ (от 2 189) | 11: 1970
|  |  | Сметная прибыль 46% ФОТ (от 2 189) | 11: 1007
265 | РН11-2-9-15 | (Снятие) Установка плоских заглушек из углеродистых сталей между фланцами на трубопроводах Ру=6,4 МПа (64 кгс/см2)...10 МПа (100 кгс/см2) диаметр трубопроводов 200 мм (р.1 п.112 дефектной ведомости) |  | заглушка | 2 | 597.09 | 597.09 |  |  |  | 1194 | 1194 |  |  | 1.644 | 3.29 |  |  |  |  | (Снятие) Установка плоских заглушек из углеродистых сталей между фланцами на трубопроводах Ру=6,4 МПа (64 кгс/см2)...10 МПа (100 кгс/см2) диаметр трубопроводов 200 мм (р.1 п.112 дефектной ведомости)
| Приказ от 14.07.2022 № 571/пр п.84 табл.3 | Демонтаж оборудования, пригодного для дальнейшего использования, со снятием с места установки, необходимой (частичной) разборкой без надобности хранения (перемещается на другое место установки и т.п.) ОЗП=0,6; ЭМ=0,6 к расх.; ЗПМ=0,6; МАТ=0 к расх.; ТЗ=0,6; ТЗМ=0,6 | [21 empty] | Демонтаж оборудования, пригодного для дальнейшего использования, со снятием с места установки, необходимой (частичной) разборкой без надобности хранения (перемещается на другое место установки и т.п.) ОЗП=0,6; ЭМ=0,6 к расх.; ЗПМ=0,6; МАТ=0 к расх.; ТЗ=0,6; ТЗМ=0,6
| 2 | ИНДЕКС К ПОЗИЦИИ: Прочие объекты(56), ФЕР, 3 кв 2024 (СМР),Письмо Минстроя России от 10.09.2024 года № 52528-ИФ/09, прил.1 ОЗП=34,6; ЭМ=13,15; ЗПМ=34,6; МАТ=9,57 | [19 empty] | ИНДЕКС К ПОЗИЦИИ: Прочие объекты(56), ФЕР, 3 кв 2024 (СМР),Письмо Минстроя России от 10.09.2024 года № 52528-ИФ/09, прил.1 ОЗП=34,6; ЭМ=13,15; ЗПМ=34,6; МАТ=9,57
| Оборудование предприятий химической и нефтеперерабатывающей промышленности | [21 empty] | Оборудование предприятий химической и нефтеперерабатывающей промышленности
|  |  | Накладные расходы 90% ФОТ (от 1 313) | 11: 1182
|  |  | Сметная прибыль 46% ФОТ (от 1 313) | 11: 604
Ду50 Ру40 | [19 empty] | Ду50 Ру40
266 | РН11-2-9-1 | Установка плоских заглушек из углеродистых сталей между фланцами на трубопроводах Ру=1,0 МПа (10 кгс/см2)...4,0 МПа (40 кгс/см2) диаметр трубопроводов 50 мм (р.1 п.112 дефектной ведомости) |  | заглушка | 2 | 168.49 | 165.86 |  |  |  | 337 | 332 |  |  | 0.48 | 0.96 |  |  |  |  | Установка плоских заглушек из углеродистых сталей между фланцами на трубопроводах Ру=1,0 МПа (10 кгс/см2)...4,0 МПа (40 кгс/см2) диаметр трубопроводов 50 мм (р.1 п.112 дефектной ведомости)
| 2 | ИНДЕКС К ПОЗИЦИИ: Прочие объекты(56), ФЕР, 3 кв 2024 (СМР),Письмо Минстроя России от 10.09.2024 года № 52528-ИФ/09, прил.1 ОЗП=34,6; ЭМ=13,15; ЗПМ=34,6; МАТ=9,57 | [19 empty] | ИНДЕКС К ПОЗИЦИИ: Прочие объекты(56), ФЕР, 3 кв 2024 (СМР),Письмо Минстроя России от 10.09.2024 года № 52528-ИФ/09, прил.1 ОЗП=34,6; ЭМ=13,15; ЗПМ=34,6; МАТ=9,57
| Оборудование предприятий химической и нефтеперерабатывающей промышленности | [21 empty] | Оборудование предприятий химической и нефтеперерабатывающей промышленности
|  |  | Накладные расходы 90% ФОТ (от 365) | 11: 329
|  |  | Сметная прибыль 46% ФОТ (от 365) | 11: 168
267 | РН11-2-9-1 | (Снятие) Установка плоских заглушек из углеродистых сталей между фланцами на трубопроводах Ру=1,0 МПа (10 кгс/см2)...4,0 МПа (40 кгс/см2) диаметр трубопроводов 50 мм (р.1 п.112 дефектной ведомости) |  | заглушка | 2 | 99.52 | 99.52 |  |  |  | 199 | 199 |  |  | 0.288 | 0.58 |  |  |  |  | (Снятие) Установка плоских заглушек из углеродистых сталей между фланцами на трубопроводах Ру=1,0 МПа (10 кгс/см2)...4,0 МПа (40 кгс/см2) диаметр трубопроводов 50 мм (р.1 п.112 дефектной ведомости)
| Приказ от 14.07.2022 № 571/пр п.84 табл.3 | Демонтаж оборудования, пригодного для дальнейшего использования, со снятием с места установки, необходимой (частичной) разборкой без надобности хранения (перемещается на другое место установки и т.п.) ОЗП=0,6; ЭМ=0,6 к расх.; ЗПМ=0,6; МАТ=0 к расх.; ТЗ=0,6; ТЗМ=0,6 | [21 empty] | Демонтаж оборудования, пригодного для дальнейшего использования, со снятием с места установки, необходимой (частичной) разборкой без надобности хранения (перемещается на другое место установки и т.п.) ОЗП=0,6; ЭМ=0,6 к расх.; ЗПМ=0,6; МАТ=0 к расх.; ТЗ=0,6; ТЗМ=0,6
| 2 | ИНДЕКС К ПОЗИЦИИ: Прочие объекты(56), ФЕР, 3 кв 2024 (СМР),Письмо Минстроя России от 10.09.2024 года № 52528-ИФ/09, прил.1 ОЗП=34,6; ЭМ=13,15; ЗПМ=34,6; МАТ=9,57 | [19 empty] | ИНДЕКС К ПОЗИЦИИ: Прочие объекты(56), ФЕР, 3 кв 2024 (СМР),Письмо Минстроя России от 10.09.2024 года № 52528-ИФ/09, прил.1 ОЗП=34,6; ЭМ=13,15; ЗПМ=34,6; МАТ=9,57
| Оборудование предприятий химической и нефтеперерабатывающей промышленности | [21 empty] | Оборудование предприятий химической и нефтеперерабатывающей промышленности
|  |  | Накладные расходы 90% ФОТ (от 219) | 11: 197
|  |  | Сметная прибыль 46% ФОТ (от 219) | 11: 101
Вскрыть, закрыть верхний колпак сепаратора Ду 800, Ру16 вес 600 кг | [19 empty] | Вскрыть, закрыть верхний колпак сепаратора Ду 800, Ру16 вес 600 кг
268 | ФЕРм18-01-066-02 Приказ Минстроя России от 26.12.2019 №876/пр | Снятие и установка крышек и днищ аппаратов, диаметр: до 1000 мм (Вскрыть и закрыть верхний колпак сепаратора д.800мм, массой 600кг) (р.1 п.113 дефектной ведомости) |  | шт | 1 | 7625.78 | 7437.62 | 147.02 |  |  | 7626 | 7438 | 147 |  | 23.7 | 23.7 |  |  |  |  | Снятие и установка крышек и днищ аппаратов, диаметр: до 1000 мм (Вскрыть и закрыть верхний колпак сепаратора д.800мм, массой 600кг) (р.1 п.113 дефектной ведомости)
| 2 | ИНДЕКС К ПОЗИЦИИ: Прочие объекты(56), ФЕР, 3 кв 2024 (СМР),Письмо Минстроя России от 10.09.2024 года № 52528-ИФ/09, прил.1 ОЗП=34,6; ЭМ=13,15; ЗПМ=34,6; МАТ=9,57 | [19 empty] | ИНДЕКС К ПОЗИЦИИ: Прочие объекты(56), ФЕР, 3 кв 2024 (СМР),Письмо Минстроя России от 10.09.2024 года № 52528-ИФ/09, прил.1 ОЗП=34,6; ЭМ=13,15; ЗПМ=34,6; МАТ=9,57
| Оборудование предприятий химической и нефтеперерабатывающей промышленности | [21 empty] | Оборудование предприятий химической и нефтеперерабатывающей промышленности
|  |  | Накладные расходы 90% ФОТ (от 8 182) | 11: 7364
|  |  | Сметная прибыль 46% ФОТ (от 8 182) | 11: 3764
Вскрыть, после ремонта закрыть люк Ду100 Ру16 с заменой прокладки | [19 empty] | Вскрыть, после ремонта закрыть люк Ду100 Ру16 с заменой прокладки
269 | РН11-2-9-3 | (Вскрыть) Установка плоских заглушек из углеродистых сталей между фланцами на трубопроводах Ру=1,0 МПа (10 кгс/см2)...4,0 МПа (40 кгс/см2) диаметр трубопроводов 100 мм (Вскрыть люк) (р.1 п.114 дефектной ведомости) |  | заглушка | 1 | 152.83 | 152.83 |  |  |  | 153 | 153 |  |  | 0.474 | 0.47 |  |  |  |  | (Вскрыть) Установка плоских заглушек из углеродистых сталей между фланцами на трубопроводах Ру=1,0 МПа (10 кгс/см2)...4,0 МПа (40 кгс/см2) диаметр трубопроводов 100 мм (Вскрыть люк) (р.1 п.114 дефектной ведомости)
| Приказ от 14.07.2022 № 571/пр п.84 табл.3 | Демонтаж оборудования, пригодного для дальнейшего использования, со снятием с места установки, необходимой (частичной) разборкой без надобности хранения (перемещается на другое место установки и т.п.) ОЗП=0,6; ЭМ=0,6 к расх.; ЗПМ=0,6; МАТ=0 к расх.; ТЗ=0,6; ТЗМ=0,6 | [21 empty] | Демонтаж оборудования, пригодного для дальнейшего использования, со снятием с места установки, необходимой (частичной) разборкой без надобности хранения (перемещается на другое место установки и т.п.) ОЗП=0,6; ЭМ=0,6 к расх.; ЗПМ=0,6; МАТ=0 к расх.; ТЗ=0,6; ТЗМ=0,6
| 2 | ИНДЕКС К ПОЗИЦИИ: Прочие объекты(56), ФЕР, 3 кв 2024 (СМР),Письмо Минстроя России от 10.09.2024 года № 52528-ИФ/09, прил.1 ОЗП=34,6; ЭМ=13,15; ЗПМ=34,6; МАТ=9,57 | [19 empty] | ИНДЕКС К ПОЗИЦИИ: Прочие объекты(56), ФЕР, 3 кв 2024 (СМР),Письмо Минстроя России от 10.09.2024 года № 52528-ИФ/09, прил.1 ОЗП=34,6; ЭМ=13,15; ЗПМ=34,6; МАТ=9,57
| Оборудование предприятий химической и нефтеперерабатывающей промышленности | [21 empty] | Оборудование предприятий химической и нефтеперерабатывающей промышленности
|  |  | Накладные расходы 90% ФОТ (от 168) | 11: 151
|  |  | Сметная прибыль 46% ФОТ (от 168) | 11: 77
270 | РН11-2-9-3 | (Закрыть) Установка плоских заглушек из углеродистых сталей между фланцами на трубопроводах Ру=1,0 МПа (10 кгс/см2)...4,0 МПа (40 кгс/см2) диаметр трубопроводов 100 мм (Прим. Закрыть люк) (р.1 п.114 дефектной ведомости) |  | заглушка | 1 | 257.34 | 254.71 |  |  |  | 257 | 255 |  |  | 0.79 | 0.79 |  |  |  |  | (Закрыть) Установка плоских заглушек из углеродистых сталей между фланцами на трубопроводах Ру=1,0 МПа (10 кгс/см2)...4,0 МПа (40 кгс/см2) диаметр трубопроводов 100 мм (Прим. Закрыть люк) (р.1 п.114 дефектной ведомости)
| 2 | ИНДЕКС К ПОЗИЦИИ: Прочие объекты(56), ФЕР, 3 кв 2024 (СМР),Письмо Минстроя России от 10.09.2024 года № 52528-ИФ/09, прил.1 ОЗП=34,6; ЭМ=13,15; ЗПМ=34,6; МАТ=9,57 | [19 empty] | ИНДЕКС К ПОЗИЦИИ: Прочие объекты(56), ФЕР, 3 кв 2024 (СМР),Письмо Минстроя России от 10.09.2024 года № 52528-ИФ/09, прил.1 ОЗП=34,6; ЭМ=13,15; ЗПМ=34,6; МАТ=9,57
| Оборудование предприятий химической и нефтеперерабатывающей промышленности | [21 empty] | Оборудование предприятий химической и нефтеперерабатывающей промышленности
|  |  | Накладные расходы 90% ФОТ (от 281) | 11: 253
|  |  | Сметная прибыль 46% ФОТ (от 281) | 11: 129
271 | Производство №2 | Произвести чистку стенок аппарата от грязи, вытащить грязь из аппарата (р.1 п.115 дефектной ведомости) |  | 4: м2; 5: 10; 15: 0; 16: 0 |  |  |  |  | Произвести чистку стенок аппарата от грязи, вытащить грязь из аппарата (р.1 п.115 дефектной ведомости)
| Оборудование предприятий химической и нефтеперерабатывающей промышленности | [21 empty] | Оборудование предприятий химической и нефтеперерабатывающей промышленности
Сепаратор С-225, V=75м3, D=3200мм., L=10250мм, Материал корпуса - 16ГС+20Ю4, Ррасч=1,08МПа | [19 empty] | Сепаратор С-225, V=75м3, D=3200мм., L=10250мм, Материал корпуса - 16ГС+20Ю4, Ррасч=1,08МПа
Ду350 Ру40 | [19 empty] | Ду350 Ру40
272 | РН11-2-9-8 | Установка плоских заглушек из углеродистых сталей между фланцами на трубопроводах Ру=1,0 МПа (10 кгс/см2)...4,0 МПа (40 кгс/см2) диаметр трубопроводов 350 мм (р.1 п.116 дефектной ведомости) |  | заглушка | 1 | 1070.82 | 1060.3 |  |  |  | 1071 | 1060 |  |  | 3.1 | 3.1 |  |  |  |  | Установка плоских заглушек из углеродистых сталей между фланцами на трубопроводах Ру=1,0 МПа (10 кгс/см2)...4,0 МПа (40 кгс/см2) диаметр трубопроводов 350 мм (р.1 п.116 дефектной ведомости)
| 2 | ИНДЕКС К ПОЗИЦИИ: Прочие объекты(56), ФЕР, 3 кв 2024 (СМР),Письмо Минстроя России от 10.09.2024 года № 52528-ИФ/09, прил.1 ОЗП=34,6; ЭМ=13,15; ЗПМ=34,6; МАТ=9,57 | [19 empty] | ИНДЕКС К ПОЗИЦИИ: Прочие объекты(56), ФЕР, 3 кв 2024 (СМР),Письмо Минстроя России от 10.09.2024 года № 52528-ИФ/09, прил.1 ОЗП=34,6; ЭМ=13,15; ЗПМ=34,6; МАТ=9,57
| Оборудование предприятий химической и нефтеперерабатывающей промышленности | [21 empty] | Оборудование предприятий химической и нефтеперерабатывающей промышленности
|  |  | Накладные расходы 90% ФОТ (от 1 166) | 11: 1049
|  |  | Сметная прибыль 46% ФОТ (от 1 166) | 11: 536
273 | РН11-2-9-8 | (Снятие) Установка плоских заглушек из углеродистых сталей между фланцами на трубопроводах Ру=1,0 МПа (10 кгс/см2)...4,0 МПа (40 кгс/см2) диаметр трубопроводов 350 мм (р.1 п.116 дефектной ведомости) |  | заглушка | 1 | 636.18 | 636.18 |  |  |  | 636 | 636 |  |  | 1.86 | 1.86 |  |  |  |  | (Снятие) Установка плоских заглушек из углеродистых сталей между фланцами на трубопроводах Ру=1,0 МПа (10 кгс/см2)...4,0 МПа (40 кгс/см2) диаметр трубопроводов 350 мм (р.1 п.116 дефектной ведомости)
| Приказ от 14.07.2022 № 571/пр п.84 табл.3 | Демонтаж оборудования, пригодного для дальнейшего использования, со снятием с места установки, необходимой (частичной) разборкой без надобности хранения (перемещается на другое место установки и т.п.) ОЗП=0,6; ЭМ=0,6 к расх.; ЗПМ=0,6; МАТ=0 к расх.; ТЗ=0,6; ТЗМ=0,6 | [21 empty] | Демонтаж оборудования, пригодного для дальнейшего использования, со снятием с места установки, необходимой (частичной) разборкой без надобности хранения (перемещается на другое место установки и т.п.) ОЗП=0,6; ЭМ=0,6 к расх.; ЗПМ=0,6; МАТ=0 к расх.; ТЗ=0,6; ТЗМ=0,6
| 2 | ИНДЕКС К ПОЗИЦИИ: Прочие объекты(56), ФЕР, 3 кв 2024 (СМР),Письмо Минстроя России от 10.09.2024 года № 52528-ИФ/09, прил.1 ОЗП=34,6; ЭМ=13,15; ЗПМ=34,6; МАТ=9,57 | [19 empty] | ИНДЕКС К ПОЗИЦИИ: Прочие объекты(56), ФЕР, 3 кв 2024 (СМР),Письмо Минстроя России от 10.09.2024 года № 52528-ИФ/09, прил.1 ОЗП=34,6; ЭМ=13,15; ЗПМ=34,6; МАТ=9,57
| Оборудование предприятий химической и нефтеперерабатывающей промышленности | [21 empty] | Оборудование предприятий химической и нефтеперерабатывающей промышленности
|  |  | Накладные расходы 90% ФОТ (от 700) | 11: 630
|  |  | Сметная прибыль 46% ФОТ (от 700) | 11: 322
Ду300 Ру40 | [19 empty] | Ду300 Ру40
274 | РН11-2-9-7 | Установка плоских заглушек из углеродистых сталей между фланцами на трубопроводах Ру=1,0 МПа (10 кгс/см2)...4,0 МПа (40 кгс/см2) диаметр трубопроводов 300 мм (р.1 п.116 дефектной ведомости) |  | заглушка | 1 | 789.79 | 781.9 |  |  |  | 790 | 782 |  |  | 2.3 | 2.3 |  |  |  |  | Установка плоских заглушек из углеродистых сталей между фланцами на трубопроводах Ру=1,0 МПа (10 кгс/см2)...4,0 МПа (40 кгс/см2) диаметр трубопроводов 300 мм (р.1 п.116 дефектной ведомости)
| 2 | ИНДЕКС К ПОЗИЦИИ: Прочие объекты(56), ФЕР, 3 кв 2024 (СМР),Письмо Минстроя России от 10.09.2024 года № 52528-ИФ/09, прил.1 ОЗП=34,6; ЭМ=13,15; ЗПМ=34,6; МАТ=9,57 | [19 empty] | ИНДЕКС К ПОЗИЦИИ: Прочие объекты(56), ФЕР, 3 кв 2024 (СМР),Письмо Минстроя России от 10.09.2024 года № 52528-ИФ/09, прил.1 ОЗП=34,6; ЭМ=13,15; ЗПМ=34,6; МАТ=9,57
| Оборудование предприятий химической и нефтеперерабатывающей промышленности | [21 empty] | Оборудование предприятий химической и нефтеперерабатывающей промышленности
|  |  | Накладные расходы 90% ФОТ (от 860) | 11: 774
|  |  | Сметная прибыль 46% ФОТ (от 860) | 11: 396
275 | РН11-2-9-7 | (Снятие) Установка плоских заглушек из углеродистых сталей между фланцами на трубопроводах Ру=1,0 МПа (10 кгс/см2)...4,0 МПа (40 кгс/см2) диаметр трубопроводов 300 мм (р.1 п.116 дефектной ведомости) |  | заглушка | 1 | 469.14 | 469.14 |  |  |  | 469 | 469 |  |  | 1.38 | 1.38 |  |  |  |  | (Снятие) Установка плоских заглушек из углеродистых сталей между фланцами на трубопроводах Ру=1,0 МПа (10 кгс/см2)...4,0 МПа (40 кгс/см2) диаметр трубопроводов 300 мм (р.1 п.116 дефектной ведомости)
| Приказ от 14.07.2022 № 571/пр п.84 табл.3 | Демонтаж оборудования, пригодного для дальнейшего использования, со снятием с места установки, необходимой (частичной) разборкой без надобности хранения (перемещается на другое место установки и т.п.) ОЗП=0,6; ЭМ=0,6 к расх.; ЗПМ=0,6; МАТ=0 к расх.; ТЗ=0,6; ТЗМ=0,6 | [21 empty] | Демонтаж оборудования, пригодного для дальнейшего использования, со снятием с места установки, необходимой (частичной) разборкой без надобности хранения (перемещается на другое место установки и т.п.) ОЗП=0,6; ЭМ=0,6 к расх.; ЗПМ=0,6; МАТ=0 к расх.; ТЗ=0,6; ТЗМ=0,6
| 2 | ИНДЕКС К ПОЗИЦИИ: Прочие объекты(56), ФЕР, 3 кв 2024 (СМР),Письмо Минстроя России от 10.09.2024 года № 52528-ИФ/09, прил.1 ОЗП=34,6; ЭМ=13,15; ЗПМ=34,6; МАТ=9,57 | [19 empty] | ИНДЕКС К ПОЗИЦИИ: Прочие объекты(56), ФЕР, 3 кв 2024 (СМР),Письмо Минстроя России от 10.09.2024 года № 52528-ИФ/09, прил.1 ОЗП=34,6; ЭМ=13,15; ЗПМ=34,6; МАТ=9,57
| Оборудование предприятий химической и нефтеперерабатывающей промышленности | [21 empty] | Оборудование предприятий химической и нефтеперерабатывающей промышленности
|  |  | Накладные расходы 90% ФОТ (от 516) | 11: 464
|  |  | Сметная прибыль 46% ФОТ (от 516) | 11: 237
Ду80 Ру40 | [19 empty] | Ду80 Ру40
276 | РН11-2-9-2 | Установка плоских заглушек из углеродистых сталей между фланцами на трубопроводах Ру=1,0 МПа (10 кгс/см2)...4,0 МПа (40 кгс/см2) диаметр трубопроводов 80 мм (р.1 п.116 дефектной ведомости) |  | заглушка | 2 | 257.34 | 254.71 |  |  |  | 515 | 509 |  |  | 0.77 | 1.54 |  |  |  |  | Установка плоских заглушек из углеродистых сталей между фланцами на трубопроводах Ру=1,0 МПа (10 кгс/см2)...4,0 МПа (40 кгс/см2) диаметр трубопроводов 80 мм (р.1 п.116 дефектной ведомости)
| 2 | ИНДЕКС К ПОЗИЦИИ: Прочие объекты(56), ФЕР, 3 кв 2024 (СМР),Письмо Минстроя России от 10.09.2024 года № 52528-ИФ/09, прил.1 ОЗП=34,6; ЭМ=13,15; ЗПМ=34,6; МАТ=9,57 | [19 empty] | ИНДЕКС К ПОЗИЦИИ: Прочие объекты(56), ФЕР, 3 кв 2024 (СМР),Письмо Минстроя России от 10.09.2024 года № 52528-ИФ/09, прил.1 ОЗП=34,6; ЭМ=13,15; ЗПМ=34,6; МАТ=9,57
| Оборудование предприятий химической и нефтеперерабатывающей промышленности | [21 empty] | Оборудование предприятий химической и нефтеперерабатывающей промышленности
|  |  | Накладные расходы 90% ФОТ (от 560) | 11: 504
|  |  | Сметная прибыль 46% ФОТ (от 560) | 11: 258
277 | РН11-2-9-2 | (Снятие) Установка плоских заглушек из углеродистых сталей между фланцами на трубопроводах Ру=1,0 МПа (10 кгс/см2)...4,0 МПа (40 кгс/см2) диаметр трубопроводов 80 мм (р.1 п.116 дефектной ведомости) |  | заглушка | 2 | 152.83 | 152.83 |  |  |  | 306 | 306 |  |  | 0.462 | 0.92 |  |  |  |  | (Снятие) Установка плоских заглушек из углеродистых сталей между фланцами на трубопроводах Ру=1,0 МПа (10 кгс/см2)...4,0 МПа (40 кгс/см2) диаметр трубопроводов 80 мм (р.1 п.116 дефектной ведомости)
| Приказ от 14.07.2022 № 571/пр п.84 табл.3 | Демонтаж оборудования, пригодного для дальнейшего использования, со снятием с места установки, необходимой (частичной) разборкой без надобности хранения (перемещается на другое место установки и т.п.) ОЗП=0,6; ЭМ=0,6 к расх.; ЗПМ=0,6; МАТ=0 к расх.; ТЗ=0,6; ТЗМ=0,6 | [21 empty] | Демонтаж оборудования, пригодного для дальнейшего использования, со снятием с места установки, необходимой (частичной) разборкой без надобности хранения (перемещается на другое место установки и т.п.) ОЗП=0,6; ЭМ=0,6 к расх.; ЗПМ=0,6; МАТ=0 к расх.; ТЗ=0,6; ТЗМ=0,6
| 2 | ИНДЕКС К ПОЗИЦИИ: Прочие объекты(56), ФЕР, 3 кв 2024 (СМР),Письмо Минстроя России от 10.09.2024 года № 52528-ИФ/09, прил.1 ОЗП=34,6; ЭМ=13,15; ЗПМ=34,6; МАТ=9,57 | [19 empty] | ИНДЕКС К ПОЗИЦИИ: Прочие объекты(56), ФЕР, 3 кв 2024 (СМР),Письмо Минстроя России от 10.09.2024 года № 52528-ИФ/09, прил.1 ОЗП=34,6; ЭМ=13,15; ЗПМ=34,6; МАТ=9,57
| Оборудование предприятий химической и нефтеперерабатывающей промышленности | [21 empty] | Оборудование предприятий химической и нефтеперерабатывающей промышленности
|  |  | Накладные расходы 90% ФОТ (от 337) | 11: 303
|  |  | Сметная прибыль 46% ФОТ (от 337) | 11: 155
Вскрыть, после ремонта закрыть люка-лазы Ду500 Ру16 с заменой прокладок | [19 empty] | Вскрыть, после ремонта закрыть люка-лазы Ду500 Ру16 с заменой прокладок
278 | РН11-2-9-10 | (Вскрыть) Установка плоских заглушек из углеродистых сталей между фланцами на трубопроводах Ру=1,0 МПа (10 кгс/см2)...4,0 МПа (40 кгс/см2) диаметр трубопроводов 500 мм (Прим. Вскрыть люк-лаз) (р.1 п.117 дефектной ведомости) |  | заглушка | 1 | 902.74 | 902.74 |  |  |  | 903 | 903 |  |  | 2.64 | 2.64 |  |  |  |  | (Вскрыть) Установка плоских заглушек из углеродистых сталей между фланцами на трубопроводах Ру=1,0 МПа (10 кгс/см2)...4,0 МПа (40 кгс/см2) диаметр трубопроводов 500 мм (Прим. Вскрыть люк-лаз) (р.1 п.117 дефектной ведомости)
| Приказ от 14.07.2022 № 571/пр п.84 табл.3 | Демонтаж оборудования, пригодного для дальнейшего использования, со снятием с места установки, необходимой (частичной) разборкой без надобности хранения (перемещается на другое место установки и т.п.) ОЗП=0,6; ЭМ=0,6 к расх.; ЗПМ=0,6; МАТ=0 к расх.; ТЗ=0,6; ТЗМ=0,6 | [21 empty] | Демонтаж оборудования, пригодного для дальнейшего использования, со снятием с места установки, необходимой (частичной) разборкой без надобности хранения (перемещается на другое место установки и т.п.) ОЗП=0,6; ЭМ=0,6 к расх.; ЗПМ=0,6; МАТ=0 к расх.; ТЗ=0,6; ТЗМ=0,6
| 2 | ИНДЕКС К ПОЗИЦИИ: Прочие объекты(56), ФЕР, 3 кв 2024 (СМР),Письмо Минстроя России от 10.09.2024 года № 52528-ИФ/09, прил.1 ОЗП=34,6; ЭМ=13,15; ЗПМ=34,6; МАТ=9,57 | [19 empty] | ИНДЕКС К ПОЗИЦИИ: Прочие объекты(56), ФЕР, 3 кв 2024 (СМР),Письмо Минстроя России от 10.09.2024 года № 52528-ИФ/09, прил.1 ОЗП=34,6; ЭМ=13,15; ЗПМ=34,6; МАТ=9,57
| Оборудование предприятий химической и нефтеперерабатывающей промышленности | [21 empty] | Оборудование предприятий химической и нефтеперерабатывающей промышленности
|  |  | Накладные расходы 90% ФОТ (от 993) | 11: 894
|  |  | Сметная прибыль 46% ФОТ (от 993) | 11: 457
279 | РН11-2-9-10 | (Закрыть) Установка плоских заглушек из углеродистых сталей между фланцами на трубопроводах Ру=1,0 МПа (10 кгс/см2)...4,0 МПа (40 кгс/см2) диаметр трубопроводов 500 мм (Прим. Закрыть люк-лаз) (р.1 п.117 дефектной ведомости) |  | заглушка | 1 | 1517.71 | 1504.56 |  |  |  | 1518 | 1505 |  |  | 4.4 | 4.4 |  |  |  |  | (Закрыть) Установка плоских заглушек из углеродистых сталей между фланцами на трубопроводах Ру=1,0 МПа (10 кгс/см2)...4,0 МПа (40 кгс/см2) диаметр трубопроводов 500 мм (Прим. Закрыть люк-лаз) (р.1 п.117 дефектной ведомости)
| 2 | ИНДЕКС К ПОЗИЦИИ: Прочие объекты(56), ФЕР, 3 кв 2024 (СМР),Письмо Минстроя России от 10.09.2024 года № 52528-ИФ/09, прил.1 ОЗП=34,6; ЭМ=13,15; ЗПМ=34,6; МАТ=9,57 | [19 empty] | ИНДЕКС К ПОЗИЦИИ: Прочие объекты(56), ФЕР, 3 кв 2024 (СМР),Письмо Минстроя России от 10.09.2024 года № 52528-ИФ/09, прил.1 ОЗП=34,6; ЭМ=13,15; ЗПМ=34,6; МАТ=9,57
| Оборудование предприятий химической и нефтеперерабатывающей промышленности | [21 empty] | Оборудование предприятий химической и нефтеперерабатывающей промышленности
|  |  | Накладные расходы 90% ФОТ (от 1 656) | 11: 1490
|  |  | Сметная прибыль 46% ФОТ (от 1 656) | 11: 762
280 | Производство №2 | Произвести чистку стенок аппарата от грязи, вытащить грязь из аппарата (р.1 п.118 дефектной ведомости) |  | 4: м2; 5: 103; 15: 0; 16: 0 |  |  |  |  | Произвести чистку стенок аппарата от грязи, вытащить грязь из аппарата (р.1 п.118 дефектной ведомости)
| Оборудование предприятий химической и нефтеперерабатывающей промышленности | [21 empty] | Оборудование предприятий химической и нефтеперерабатывающей промышленности
Фильтр Ф-202, V=0,0085м3, D=426мм., L=700мм, Материал корпуса - Ст.20, Ррасч=0,98 МПа | [19 empty] | Фильтр Ф-202, V=0,0085м3, D=426мм., L=700мм, Материал корпуса - Ст.20, Ррасч=0,98 МПа
Ду50 Ру16 | [19 empty] | Ду50 Ру16
281 | РН11-2-9-1 | Установка плоских заглушек из углеродистых сталей между фланцами на трубопроводах Ру=1,0 МПа (10 кгс/см2)...4,0 МПа (40 кгс/см2) диаметр трубопроводов 50 мм (р.1 п.119 дефектной ведомости) |  | заглушка | 1 | 168.49 | 165.86 |  |  |  | 168 | 166 |  |  | 0.48 | 0.48 |  |  |  |  | Установка плоских заглушек из углеродистых сталей между фланцами на трубопроводах Ру=1,0 МПа (10 кгс/см2)...4,0 МПа (40 кгс/см2) диаметр трубопроводов 50 мм (р.1 п.119 дефектной ведомости)
| 2 | ИНДЕКС К ПОЗИЦИИ: Прочие объекты(56), ФЕР, 3 кв 2024 (СМР),Письмо Минстроя России от 10.09.2024 года № 52528-ИФ/09, прил.1 ОЗП=34,6; ЭМ=13,15; ЗПМ=34,6; МАТ=9,57 | [19 empty] | ИНДЕКС К ПОЗИЦИИ: Прочие объекты(56), ФЕР, 3 кв 2024 (СМР),Письмо Минстроя России от 10.09.2024 года № 52528-ИФ/09, прил.1 ОЗП=34,6; ЭМ=13,15; ЗПМ=34,6; МАТ=9,57
| Оборудование предприятий химической и нефтеперерабатывающей промышленности | [21 empty] | Оборудование предприятий химической и нефтеперерабатывающей промышленности
|  |  | Накладные расходы 90% ФОТ (от 183) | 11: 165
|  |  | Сметная прибыль 46% ФОТ (от 183) | 11: 84
282 | РН11-2-9-1 | (Снятие) Установка плоских заглушек из углеродистых сталей между фланцами на трубопроводах Ру=1,0 МПа (10 кгс/см2)...4,0 МПа (40 кгс/см2) диаметр трубопроводов 50 мм (р.1 п.119 дефектной ведомости) |  | заглушка | 1 | 99.52 | 99.52 |  |  |  | 100 | 100 |  |  | 0.288 | 0.29 |  |  |  |  | (Снятие) Установка плоских заглушек из углеродистых сталей между фланцами на трубопроводах Ру=1,0 МПа (10 кгс/см2)...4,0 МПа (40 кгс/см2) диаметр трубопроводов 50 мм (р.1 п.119 дефектной ведомости)
| Приказ от 14.07.2022 № 571/пр п.84 табл.3 | Демонтаж оборудования, пригодного для дальнейшего использования, со снятием с места установки, необходимой (частичной) разборкой без надобности хранения (перемещается на другое место установки и т.п.) ОЗП=0,6; ЭМ=0,6 к расх.; ЗПМ=0,6; МАТ=0 к расх.; ТЗ=0,6; ТЗМ=0,6 | [21 empty] | Демонтаж оборудования, пригодного для дальнейшего использования, со снятием с места установки, необходимой (частичной) разборкой без надобности хранения (перемещается на другое место установки и т.п.) ОЗП=0,6; ЭМ=0,6 к расх.; ЗПМ=0,6; МАТ=0 к расх.; ТЗ=0,6; ТЗМ=0,6
| 2 | ИНДЕКС К ПОЗИЦИИ: Прочие объекты(56), ФЕР, 3 кв 2024 (СМР),Письмо Минстроя России от 10.09.2024 года № 52528-ИФ/09, прил.1 ОЗП=34,6; ЭМ=13,15; ЗПМ=34,6; МАТ=9,57 | [19 empty] | ИНДЕКС К ПОЗИЦИИ: Прочие объекты(56), ФЕР, 3 кв 2024 (СМР),Письмо Минстроя России от 10.09.2024 года № 52528-ИФ/09, прил.1 ОЗП=34,6; ЭМ=13,15; ЗПМ=34,6; МАТ=9,57
| Оборудование предприятий химической и нефтеперерабатывающей промышленности | [21 empty] | Оборудование предприятий химической и нефтеперерабатывающей промышленности
|  |  | Накладные расходы 90% ФОТ (от 110) | 11: 99
|  |  | Сметная прибыль 46% ФОТ (от 110) | 11: 51
Ду100 Ру16 | [19 empty] | Ду100 Ру16
283 | РН11-2-9-3 | Установка плоских заглушек из углеродистых сталей между фланцами на трубопроводах Ру=1,0 МПа (10 кгс/см2)...4,0 МПа (40 кгс/см2) диаметр трубопроводов 100 мм (р.1 п.119 дефектной ведомости) |  | заглушка | 2 | 257.34 | 254.71 |  |  |  | 515 | 509 |  |  | 0.79 | 1.58 |  |  |  |  | Установка плоских заглушек из углеродистых сталей между фланцами на трубопроводах Ру=1,0 МПа (10 кгс/см2)...4,0 МПа (40 кгс/см2) диаметр трубопроводов 100 мм (р.1 п.119 дефектной ведомости)
| 2 | ИНДЕКС К ПОЗИЦИИ: Прочие объекты(56), ФЕР, 3 кв 2024 (СМР),Письмо Минстроя России от 10.09.2024 года № 52528-ИФ/09, прил.1 ОЗП=34,6; ЭМ=13,15; ЗПМ=34,6; МАТ=9,57 | [19 empty] | ИНДЕКС К ПОЗИЦИИ: Прочие объекты(56), ФЕР, 3 кв 2024 (СМР),Письмо Минстроя России от 10.09.2024 года № 52528-ИФ/09, прил.1 ОЗП=34,6; ЭМ=13,15; ЗПМ=34,6; МАТ=9,57
| Оборудование предприятий химической и нефтеперерабатывающей промышленности | [21 empty] | Оборудование предприятий химической и нефтеперерабатывающей промышленности
|  |  | Накладные расходы 90% ФОТ (от 560) | 11: 504
|  |  | Сметная прибыль 46% ФОТ (от 560) | 11: 258
284 | РН11-2-9-3 | (Снятие) Установка плоских заглушек из углеродистых сталей между фланцами на трубопроводах Ру=1,0 МПа (10 кгс/см2)...4,0 МПа (40 кгс/см2) диаметр трубопроводов 100 мм (р.1 п.119 дефектной ведомости) |  | заглушка | 2 | 152.83 | 152.83 |  |  |  | 306 | 306 |  |  | 0.474 | 0.95 |  |  |  |  | (Снятие) Установка плоских заглушек из углеродистых сталей между фланцами на трубопроводах Ру=1,0 МПа (10 кгс/см2)...4,0 МПа (40 кгс/см2) диаметр трубопроводов 100 мм (р.1 п.119 дефектной ведомости)
| Приказ от 14.07.2022 № 571/пр п.84 табл.3 | Демонтаж оборудования, пригодного для дальнейшего использования, со снятием с места установки, необходимой (частичной) разборкой без надобности хранения (перемещается на другое место установки и т.п.) ОЗП=0,6; ЭМ=0,6 к расх.; ЗПМ=0,6; МАТ=0 к расх.; ТЗ=0,6; ТЗМ=0,6 | [21 empty] | Демонтаж оборудования, пригодного для дальнейшего использования, со снятием с места установки, необходимой (частичной) разборкой без надобности хранения (перемещается на другое место установки и т.п.) ОЗП=0,6; ЭМ=0,6 к расх.; ЗПМ=0,6; МАТ=0 к расх.; ТЗ=0,6; ТЗМ=0,6
| 2 | ИНДЕКС К ПОЗИЦИИ: Прочие объекты(56), ФЕР, 3 кв 2024 (СМР),Письмо Минстроя России от 10.09.2024 года № 52528-ИФ/09, прил.1 ОЗП=34,6; ЭМ=13,15; ЗПМ=34,6; МАТ=9,57 | [19 empty] | ИНДЕКС К ПОЗИЦИИ: Прочие объекты(56), ФЕР, 3 кв 2024 (СМР),Письмо Минстроя России от 10.09.2024 года № 52528-ИФ/09, прил.1 ОЗП=34,6; ЭМ=13,15; ЗПМ=34,6; МАТ=9,57
| Оборудование предприятий химической и нефтеперерабатывающей промышленности | [21 empty] | Оборудование предприятий химической и нефтеперерабатывающей промышленности
|  |  | Накладные расходы 90% ФОТ (от 337) | 11: 303
|  |  | Сметная прибыль 46% ФОТ (от 337) | 11: 155
Открыть и после окончания работ в фильтре закрыть люк с заменой прокладки Ду400х16 | [19 empty] | Открыть и после окончания работ в фильтре закрыть люк с заменой прокладки Ду400х16
285 | РН11-2-9-9 | (Вскрыть) Установка плоских заглушек из углеродистых сталей между фланцами на трубопроводах Ру=1,0 МПа (10 кгс/см2)...4,0 МПа (40 кгс/см2) диаметр трубопроводов 400 мм (Прим. Вскрыть люк) (р.1 п.120 дефектной ведомости) |  | заглушка | 1 | 636.18 | 636.18 |  |  |  | 636 | 636 |  |  | 1.86 | 1.86 |  |  |  |  | (Вскрыть) Установка плоских заглушек из углеродистых сталей между фланцами на трубопроводах Ру=1,0 МПа (10 кгс/см2)...4,0 МПа (40 кгс/см2) диаметр трубопроводов 400 мм (Прим. Вскрыть люк) (р.1 п.120 дефектной ведомости)
| Приказ от 14.07.2022 № 571/пр п.84 табл.3 | Демонтаж оборудования, пригодного для дальнейшего использования, со снятием с места установки, необходимой (частичной) разборкой без надобности хранения (перемещается на другое место установки и т.п.) ОЗП=0,6; ЭМ=0,6 к расх.; ЗПМ=0,6; МАТ=0 к расх.; ТЗ=0,6; ТЗМ=0,6 | [21 empty] | Демонтаж оборудования, пригодного для дальнейшего использования, со снятием с места установки, необходимой (частичной) разборкой без надобности хранения (перемещается на другое место установки и т.п.) ОЗП=0,6; ЭМ=0,6 к расх.; ЗПМ=0,6; МАТ=0 к расх.; ТЗ=0,6; ТЗМ=0,6
| 2 | ИНДЕКС К ПОЗИЦИИ: Прочие объекты(56), ФЕР, 3 кв 2024 (СМР),Письмо Минстроя России от 10.09.2024 года № 52528-ИФ/09, прил.1 ОЗП=34,6; ЭМ=13,15; ЗПМ=34,6; МАТ=9,57 | [19 empty] | ИНДЕКС К ПОЗИЦИИ: Прочие объекты(56), ФЕР, 3 кв 2024 (СМР),Письмо Минстроя России от 10.09.2024 года № 52528-ИФ/09, прил.1 ОЗП=34,6; ЭМ=13,15; ЗПМ=34,6; МАТ=9,57
| Оборудование предприятий химической и нефтеперерабатывающей промышленности | [21 empty] | Оборудование предприятий химической и нефтеперерабатывающей промышленности
|  |  | Накладные расходы 90% ФОТ (от 700) | 11: 630
|  |  | Сметная прибыль 46% ФОТ (от 700) | 11: 322
286 | РН11-2-9-9 | (Закрыть) Установка плоских заглушек из углеродистых сталей между фланцами на трубопроводах Ру=1,0 МПа (10 кгс/см2)...4,0 МПа (40 кгс/см2) диаметр трубопроводов 400 мм (Прим. Закрыть люк) (р.1 п.120 дефектной ведомости) |  | заглушка | 1 | 1070.82 | 1060.3 |  |  |  | 1071 | 1060 |  |  | 3.1 | 3.1 |  |  |  |  | (Закрыть) Установка плоских заглушек из углеродистых сталей между фланцами на трубопроводах Ру=1,0 МПа (10 кгс/см2)...4,0 МПа (40 кгс/см2) диаметр трубопроводов 400 мм (Прим. Закрыть люк) (р.1 п.120 дефектной ведомости)
| 2 | ИНДЕКС К ПОЗИЦИИ: Прочие объекты(56), ФЕР, 3 кв 2024 (СМР),Письмо Минстроя России от 10.09.2024 года № 52528-ИФ/09, прил.1 ОЗП=34,6; ЭМ=13,15; ЗПМ=34,6; МАТ=9,57 | [19 empty] | ИНДЕКС К ПОЗИЦИИ: Прочие объекты(56), ФЕР, 3 кв 2024 (СМР),Письмо Минстроя России от 10.09.2024 года № 52528-ИФ/09, прил.1 ОЗП=34,6; ЭМ=13,15; ЗПМ=34,6; МАТ=9,57
| Оборудование предприятий химической и нефтеперерабатывающей промышленности | [21 empty] | Оборудование предприятий химической и нефтеперерабатывающей промышленности
|  |  | Накладные расходы 90% ФОТ (от 1 166) | 11: 1049
|  |  | Сметная прибыль 46% ФОТ (от 1 166) | 11: 536
287 | Производство №2 | Произвести чистку стенок аппарата от грязи, вытащить грязь из аппарата (р.1 п.121 дефектной ведомости) |  | 4: м2; 5: 1; 15: 0; 16: 0 |  |  |  |  | Произвести чистку стенок аппарата от грязи, вытащить грязь из аппарата (р.1 п.121 дефектной ведомости)
| Оборудование предприятий химической и нефтеперерабатывающей промышленности | [21 empty] | Оборудование предприятий химической и нефтеперерабатывающей промышленности
Фильтр Ф-206, V=0,499м3, D=600мм., L=1911мм, Материал корпуса - Ст.16ГС, Ррасч=4,74 МПа | [19 empty] | Фильтр Ф-206, V=0,499м3, D=600мм., L=1911мм, Материал корпуса - Ст.16ГС, Ррасч=4,74 МПа
Ду50 Ру100 | [19 empty] | Ду50 Ру100
288 | РН11-2-9-11 | Установка плоских заглушек из углеродистых сталей между фланцами на трубопроводах Ру=6,4 МПа (64 кгс/см2)...10 МПа (100 кгс/см2) диаметр трубопроводов 50 мм (р.1 п.122 дефектной ведомости) |  | заглушка | 1 | 340.27 | 337.64 |  |  |  | 340 | 338 |  |  | 0.94 | 0.94 |  |  |  |  | Установка плоских заглушек из углеродистых сталей между фланцами на трубопроводах Ру=6,4 МПа (64 кгс/см2)...10 МПа (100 кгс/см2) диаметр трубопроводов 50 мм (р.1 п.122 дефектной ведомости)
| 2 | ИНДЕКС К ПОЗИЦИИ: Прочие объекты(56), ФЕР, 3 кв 2024 (СМР),Письмо Минстроя России от 10.09.2024 года № 52528-ИФ/09, прил.1 ОЗП=34,6; ЭМ=13,15; ЗПМ=34,6; МАТ=9,57 | [19 empty] | ИНДЕКС К ПОЗИЦИИ: Прочие объекты(56), ФЕР, 3 кв 2024 (СМР),Письмо Минстроя России от 10.09.2024 года № 52528-ИФ/09, прил.1 ОЗП=34,6; ЭМ=13,15; ЗПМ=34,6; МАТ=9,57
| Оборудование предприятий химической и нефтеперерабатывающей промышленности | [21 empty] | Оборудование предприятий химической и нефтеперерабатывающей промышленности
|  |  | Накладные расходы 90% ФОТ (от 372) | 11: 335
|  |  | Сметная прибыль 46% ФОТ (от 372) | 11: 171
289 | РН11-2-9-11 | (Снятие) Установка плоских заглушек из углеродистых сталей между фланцами на трубопроводах Ру=6,4 МПа (64 кгс/см2)...10 МПа (100 кгс/см2) диаметр трубопроводов 50 мм (р.1 п.122 дефектной ведомости) |  | заглушка | 1 | 202.58 | 202.58 |  |  |  | 203 | 203 |  |  | 0.564 | 0.56 |  |  |  |  | (Снятие) Установка плоских заглушек из углеродистых сталей между фланцами на трубопроводах Ру=6,4 МПа (64 кгс/см2)...10 МПа (100 кгс/см2) диаметр трубопроводов 50 мм (р.1 п.122 дефектной ведомости)
| Приказ от 14.07.2022 № 571/пр п.84 табл.3 | Демонтаж оборудования, пригодного для дальнейшего использования, со снятием с места установки, необходимой (частичной) разборкой без надобности хранения (перемещается на другое место установки и т.п.) ОЗП=0,6; ЭМ=0,6 к расх.; ЗПМ=0,6; МАТ=0 к расх.; ТЗ=0,6; ТЗМ=0,6 | [21 empty] | Демонтаж оборудования, пригодного для дальнейшего использования, со снятием с места установки, необходимой (частичной) разборкой без надобности хранения (перемещается на другое место установки и т.п.) ОЗП=0,6; ЭМ=0,6 к расх.; ЗПМ=0,6; МАТ=0 к расх.; ТЗ=0,6; ТЗМ=0,6
| 2 | ИНДЕКС К ПОЗИЦИИ: Прочие объекты(56), ФЕР, 3 кв 2024 (СМР),Письмо Минстроя России от 10.09.2024 года № 52528-ИФ/09, прил.1 ОЗП=34,6; ЭМ=13,15; ЗПМ=34,6; МАТ=9,57 | [19 empty] | ИНДЕКС К ПОЗИЦИИ: Прочие объекты(56), ФЕР, 3 кв 2024 (СМР),Письмо Минстроя России от 10.09.2024 года № 52528-ИФ/09, прил.1 ОЗП=34,6; ЭМ=13,15; ЗПМ=34,6; МАТ=9,57
| Оборудование предприятий химической и нефтеперерабатывающей промышленности | [21 empty] | Оборудование предприятий химической и нефтеперерабатывающей промышленности
|  |  | Накладные расходы 90% ФОТ (от 223) | 11: 201
|  |  | Сметная прибыль 46% ФОТ (от 223) | 11: 103
Ду300 Ру100 | [19 empty] | Ду300 Ру100
290 | РН11-2-9-17 | Установка плоских заглушек из углеродистых сталей между фланцами на трубопроводах Ру=6,4 МПа (64 кгс/см2)...10 МПа (100 кгс/см2) диаметр трубопроводов 300 мм (р.1 п.122 дефектной ведомости) |  | заглушка | 2 | 1630.26 | 1617.11 |  |  |  | 3261 | 3234 |  |  | 4.4 | 8.8 |  |  |  |  | Установка плоских заглушек из углеродистых сталей между фланцами на трубопроводах Ру=6,4 МПа (64 кгс/см2)...10 МПа (100 кгс/см2) диаметр трубопроводов 300 мм (р.1 п.122 дефектной ведомости)
| 2 | ИНДЕКС К ПОЗИЦИИ: Прочие объекты(56), ФЕР, 3 кв 2024 (СМР),Письмо Минстроя России от 10.09.2024 года № 52528-ИФ/09, прил.1 ОЗП=34,6; ЭМ=13,15; ЗПМ=34,6; МАТ=9,57 | [19 empty] | ИНДЕКС К ПОЗИЦИИ: Прочие объекты(56), ФЕР, 3 кв 2024 (СМР),Письмо Минстроя России от 10.09.2024 года № 52528-ИФ/09, прил.1 ОЗП=34,6; ЭМ=13,15; ЗПМ=34,6; МАТ=9,57
| Оборудование предприятий химической и нефтеперерабатывающей промышленности | [21 empty] | Оборудование предприятий химической и нефтеперерабатывающей промышленности
|  |  | Накладные расходы 90% ФОТ (от 3 557) | 11: 3201
|  |  | Сметная прибыль 46% ФОТ (от 3 557) | 11: 1636
291 | РН11-2-9-17 | (Снятие) Установка плоских заглушек из углеродистых сталей между фланцами на трубопроводах Ру=6,4 МПа (64 кгс/см2)...10 МПа (100 кгс/см2) диаметр трубопроводов 300 мм (р.1 п.122 дефектной ведомости) |  | заглушка | 2 | 970.27 | 970.27 |  |  |  | 1941 | 1941 |  |  | 2.64 | 5.28 |  |  |  |  | (Снятие) Установка плоских заглушек из углеродистых сталей между фланцами на трубопроводах Ру=6,4 МПа (64 кгс/см2)...10 МПа (100 кгс/см2) диаметр трубопроводов 300 мм (р.1 п.122 дефектной ведомости)
| Приказ от 14.07.2022 № 571/пр п.84 табл.3 | Демонтаж оборудования, пригодного для дальнейшего использования, со снятием с места установки, необходимой (частичной) разборкой без надобности хранения (перемещается на другое место установки и т.п.) ОЗП=0,6; ЭМ=0,6 к расх.; ЗПМ=0,6; МАТ=0 к расх.; ТЗ=0,6; ТЗМ=0,6 | [21 empty] | Демонтаж оборудования, пригодного для дальнейшего использования, со снятием с места установки, необходимой (частичной) разборкой без надобности хранения (перемещается на другое место установки и т.п.) ОЗП=0,6; ЭМ=0,6 к расх.; ЗПМ=0,6; МАТ=0 к расх.; ТЗ=0,6; ТЗМ=0,6
| 2 | ИНДЕКС К ПОЗИЦИИ: Прочие объекты(56), ФЕР, 3 кв 2024 (СМР),Письмо Минстроя России от 10.09.2024 года № 52528-ИФ/09, прил.1 ОЗП=34,6; ЭМ=13,15; ЗПМ=34,6; МАТ=9,57 | [19 empty] | ИНДЕКС К ПОЗИЦИИ: Прочие объекты(56), ФЕР, 3 кв 2024 (СМР),Письмо Минстроя России от 10.09.2024 года № 52528-ИФ/09, прил.1 ОЗП=34,6; ЭМ=13,15; ЗПМ=34,6; МАТ=9,57
| Оборудование предприятий химической и нефтеперерабатывающей промышленности | [21 empty] | Оборудование предприятий химической и нефтеперерабатывающей промышленности
|  |  | Накладные расходы 90% ФОТ (от 2 135) | 11: 1922
|  |  | Сметная прибыль 46% ФОТ (от 2 135) | 11: 982
Вскрыть, после ремонта закрыть люк-лаз Ду600 Ру100 с заменой прокладки | [19 empty] | Вскрыть, после ремонта закрыть люк-лаз Ду600 Ру100 с заменой прокладки
292 | РН11-2-9-21 | (Вскрыть) Установка плоских заглушек из углеродистых сталей между фланцами на трубопроводах Ру=1,0 МПа (10 кгс/см2)...2,5 МПа (25 кгс/см2) диаметр трубопроводов 600 мм (Прим. Вскрыть люк-лаз Ду600 Ру100) (р.1 п.123 дефектной ведомости) |  | заглушка | 1 | 1532.83 | 1524.7 | 8.13 | 14.22 |  | 1533 | 1525 | 8 | 14 | 4.8 | 4.8 |  |  |  |  | (Вскрыть) Установка плоских заглушек из углеродистых сталей между фланцами на трубопроводах Ру=1,0 МПа (10 кгс/см2)...2,5 МПа (25 кгс/см2) диаметр трубопроводов 600 мм (Прим. Вскрыть люк-лаз Ду600 Ру100) (р.1 п.123 дефектной ведомости)
| Приказ от 14.07.2022 № 571/пр п.84 табл.3 | Демонтаж оборудования, пригодного для дальнейшего использования, со снятием с места установки, необходимой (частичной) разборкой без надобности хранения (перемещается на другое место установки и т.п.) ОЗП=0,6; ЭМ=0,6 к расх.; ЗПМ=0,6; МАТ=0 к расх.; ТЗ=0,6; ТЗМ=0,6 | [21 empty] | Демонтаж оборудования, пригодного для дальнейшего использования, со снятием с места установки, необходимой (частичной) разборкой без надобности хранения (перемещается на другое место установки и т.п.) ОЗП=0,6; ЭМ=0,6 к расх.; ЗПМ=0,6; МАТ=0 к расх.; ТЗ=0,6; ТЗМ=0,6
| 2 | ИНДЕКС К ПОЗИЦИИ: Прочие объекты(56), ФЕР, 3 кв 2024 (СМР),Письмо Минстроя России от 10.09.2024 года № 52528-ИФ/09, прил.1 ОЗП=34,6; ЭМ=13,15; ЗПМ=34,6; МАТ=9,57 | [19 empty] | ИНДЕКС К ПОЗИЦИИ: Прочие объекты(56), ФЕР, 3 кв 2024 (СМР),Письмо Минстроя России от 10.09.2024 года № 52528-ИФ/09, прил.1 ОЗП=34,6; ЭМ=13,15; ЗПМ=34,6; МАТ=9,57
| Оборудование предприятий химической и нефтеперерабатывающей промышленности | [21 empty] | Оборудование предприятий химической и нефтеперерабатывающей промышленности
|  |  | Накладные расходы 90% ФОТ (от 1 693) | 11: 1524
|  |  | Сметная прибыль 46% ФОТ (от 1 693) | 11: 779
293 | РН11-2-9-21 | (Закрыть) Установка плоских заглушек из углеродистых сталей между фланцами на трубопроводах Ру=1,0 МПа (10 кгс/см2)...2,5 МПа (25 кгс/см2) диаметр трубопроводов 600 мм (Прим. Закрыть люк-лаз Ду600 Ру100) (р.1 п.123 дефектной ведомости) |  | заглушка | 1 | 2575.76 | 2541.18 | 13.54 | 23.69 |  | 2576 | 2541 | 14 | 24 | 8 | 8 |  |  |  |  | (Закрыть) Установка плоских заглушек из углеродистых сталей между фланцами на трубопроводах Ру=1,0 МПа (10 кгс/см2)...2,5 МПа (25 кгс/см2) диаметр трубопроводов 600 мм (Прим. Закрыть люк-лаз Ду600 Ру100) (р.1 п.123 дефектной ведомости)
| 2 | ИНДЕКС К ПОЗИЦИИ: Прочие объекты(56), ФЕР, 3 кв 2024 (СМР),Письмо Минстроя России от 10.09.2024 года № 52528-ИФ/09, прил.1 ОЗП=34,6; ЭМ=13,15; ЗПМ=34,6; МАТ=9,57 | [19 empty] | ИНДЕКС К ПОЗИЦИИ: Прочие объекты(56), ФЕР, 3 кв 2024 (СМР),Письмо Минстроя России от 10.09.2024 года № 52528-ИФ/09, прил.1 ОЗП=34,6; ЭМ=13,15; ЗПМ=34,6; МАТ=9,57
| Оборудование предприятий химической и нефтеперерабатывающей промышленности | [21 empty] | Оборудование предприятий химической и нефтеперерабатывающей промышленности
|  |  | Накладные расходы 90% ФОТ (от 2 821) | 11: 2539
|  |  | Сметная прибыль 46% ФОТ (от 2 821) | 11: 1298
294 | Производство №2 | Произвести чистку стенок аппарата от грязи, вытащить грязь из аппарата (р.1 п.124 дефектной ведомости) |  | 4: м2; 5: 3.5; 15: 0; 16: 0 |  |  |  |  | Произвести чистку стенок аппарата от грязи, вытащить грязь из аппарата (р.1 п.124 дефектной ведомости)
| Оборудование предприятий химической и нефтеперерабатывающей промышленности | [21 empty] | Оборудование предприятий химической и нефтеперерабатывающей промышленности
Фильтр Ф-2001\1, V=0,4м3, D=620мм., Q=737 кг Материал корпуса - 09Г2С, Ррасч=2,6 МПа | [19 empty] | Фильтр Ф-2001\1, V=0,4м3, D=620мм., Q=737 кг Материал корпуса - 09Г2С, Ррасч=2,6 МПа
Ду50 Ру40 | [19 empty] | Ду50 Ру40
295 | РН11-2-9-1 | Установка плоских заглушек из углеродистых сталей между фланцами на трубопроводах Ру=1,0 МПа (10 кгс/см2)...4,0 МПа (40 кгс/см2) диаметр трубопроводов 50 мм (р.1 п.125 дефектной ведомости) |  | заглушка | 2 | 168.49 | 165.86 |  |  |  | 337 | 332 |  |  | 0.48 | 0.96 |  |  |  |  | Установка плоских заглушек из углеродистых сталей между фланцами на трубопроводах Ру=1,0 МПа (10 кгс/см2)...4,0 МПа (40 кгс/см2) диаметр трубопроводов 50 мм (р.1 п.125 дефектной ведомости)
| 2 | ИНДЕКС К ПОЗИЦИИ: Прочие объекты(56), ФЕР, 3 кв 2024 (СМР),Письмо Минстроя России от 10.09.2024 года № 52528-ИФ/09, прил.1 ОЗП=34,6; ЭМ=13,15; ЗПМ=34,6; МАТ=9,57 | [19 empty] | ИНДЕКС К ПОЗИЦИИ: Прочие объекты(56), ФЕР, 3 кв 2024 (СМР),Письмо Минстроя России от 10.09.2024 года № 52528-ИФ/09, прил.1 ОЗП=34,6; ЭМ=13,15; ЗПМ=34,6; МАТ=9,57
| Оборудование предприятий химической и нефтеперерабатывающей промышленности | [21 empty] | Оборудование предприятий химической и нефтеперерабатывающей промышленности
|  |  | Накладные расходы 90% ФОТ (от 365) | 11: 329
|  |  | Сметная прибыль 46% ФОТ (от 365) | 11: 168
296 | РН11-2-9-1 | (Снятие) Установка плоских заглушек из углеродистых сталей между фланцами на трубопроводах Ру=1,0 МПа (10 кгс/см2)...4,0 МПа (40 кгс/см2) диаметр трубопроводов 50 мм (р.1 п.125 дефектной ведомости) |  | заглушка | 2 | 99.52 | 99.52 |  |  |  | 199 | 199 |  |  | 0.288 | 0.58 |  |  |  |  | (Снятие) Установка плоских заглушек из углеродистых сталей между фланцами на трубопроводах Ру=1,0 МПа (10 кгс/см2)...4,0 МПа (40 кгс/см2) диаметр трубопроводов 50 мм (р.1 п.125 дефектной ведомости)
| Приказ от 14.07.2022 № 571/пр п.84 табл.3 | Демонтаж оборудования, пригодного для дальнейшего использования, со снятием с места установки, необходимой (частичной) разборкой без надобности хранения (перемещается на другое место установки и т.п.) ОЗП=0,6; ЭМ=0,6 к расх.; ЗПМ=0,6; МАТ=0 к расх.; ТЗ=0,6; ТЗМ=0,6 | [21 empty] | Демонтаж оборудования, пригодного для дальнейшего использования, со снятием с места установки, необходимой (частичной) разборкой без надобности хранения (перемещается на другое место установки и т.п.) ОЗП=0,6; ЭМ=0,6 к расх.; ЗПМ=0,6; МАТ=0 к расх.; ТЗ=0,6; ТЗМ=0,6
| 2 | ИНДЕКС К ПОЗИЦИИ: Прочие объекты(56), ФЕР, 3 кв 2024 (СМР),Письмо Минстроя России от 10.09.2024 года № 52528-ИФ/09, прил.1 ОЗП=34,6; ЭМ=13,15; ЗПМ=34,6; МАТ=9,57 | [19 empty] | ИНДЕКС К ПОЗИЦИИ: Прочие объекты(56), ФЕР, 3 кв 2024 (СМР),Письмо Минстроя России от 10.09.2024 года № 52528-ИФ/09, прил.1 ОЗП=34,6; ЭМ=13,15; ЗПМ=34,6; МАТ=9,57
| Оборудование предприятий химической и нефтеперерабатывающей промышленности | [21 empty] | Оборудование предприятий химической и нефтеперерабатывающей промышленности
|  |  | Накладные расходы 90% ФОТ (от 219) | 11: 197
|  |  | Сметная прибыль 46% ФОТ (от 219) | 11: 101
Ду300 Ру40 | [19 empty] | Ду300 Ру40
297 | РН11-2-9-7 | Установка плоских заглушек из углеродистых сталей между фланцами на трубопроводах Ру=1,0 МПа (10 кгс/см2)...4,0 МПа (40 кгс/см2) диаметр трубопроводов 300 мм (р.1 п.125 дефектной ведомости) |  | заглушка | 2 | 789.79 | 781.9 |  |  |  | 1580 | 1564 |  |  | 2.3 | 4.6 |  |  |  |  | Установка плоских заглушек из углеродистых сталей между фланцами на трубопроводах Ру=1,0 МПа (10 кгс/см2)...4,0 МПа (40 кгс/см2) диаметр трубопроводов 300 мм (р.1 п.125 дефектной ведомости)
| 2 | ИНДЕКС К ПОЗИЦИИ: Прочие объекты(56), ФЕР, 3 кв 2024 (СМР),Письмо Минстроя России от 10.09.2024 года № 52528-ИФ/09, прил.1 ОЗП=34,6; ЭМ=13,15; ЗПМ=34,6; МАТ=9,57 | [19 empty] | ИНДЕКС К ПОЗИЦИИ: Прочие объекты(56), ФЕР, 3 кв 2024 (СМР),Письмо Минстроя России от 10.09.2024 года № 52528-ИФ/09, прил.1 ОЗП=34,6; ЭМ=13,15; ЗПМ=34,6; МАТ=9,57
| Оборудование предприятий химической и нефтеперерабатывающей промышленности | [21 empty] | Оборудование предприятий химической и нефтеперерабатывающей промышленности
|  |  | Накладные расходы 90% ФОТ (от 1 720) | 11: 1548
|  |  | Сметная прибыль 46% ФОТ (от 1 720) | 11: 791
298 | РН11-2-9-7 | (Снятие) Установка плоских заглушек из углеродистых сталей между фланцами на трубопроводах Ру=1,0 МПа (10 кгс/см2)...4,0 МПа (40 кгс/см2) диаметр трубопроводов 300 мм (р.1 п.125 дефектной ведомости) |  | заглушка | 2 | 469.14 | 469.14 |  |  |  | 938 | 938 |  |  | 1.38 | 2.76 |  |  |  |  | (Снятие) Установка плоских заглушек из углеродистых сталей между фланцами на трубопроводах Ру=1,0 МПа (10 кгс/см2)...4,0 МПа (40 кгс/см2) диаметр трубопроводов 300 мм (р.1 п.125 дефектной ведомости)
| Приказ от 14.07.2022 № 571/пр п.84 табл.3 | Демонтаж оборудования, пригодного для дальнейшего использования, со снятием с места установки, необходимой (частичной) разборкой без надобности хранения (перемещается на другое место установки и т.п.) ОЗП=0,6; ЭМ=0,6 к расх.; ЗПМ=0,6; МАТ=0 к расх.; ТЗ=0,6; ТЗМ=0,6 | [21 empty] | Демонтаж оборудования, пригодного для дальнейшего использования, со снятием с места установки, необходимой (частичной) разборкой без надобности хранения (перемещается на другое место установки и т.п.) ОЗП=0,6; ЭМ=0,6 к расх.; ЗПМ=0,6; МАТ=0 к расх.; ТЗ=0,6; ТЗМ=0,6
| 2 | ИНДЕКС К ПОЗИЦИИ: Прочие объекты(56), ФЕР, 3 кв 2024 (СМР),Письмо Минстроя России от 10.09.2024 года № 52528-ИФ/09, прил.1 ОЗП=34,6; ЭМ=13,15; ЗПМ=34,6; МАТ=9,57 | [19 empty] | ИНДЕКС К ПОЗИЦИИ: Прочие объекты(56), ФЕР, 3 кв 2024 (СМР),Письмо Минстроя России от 10.09.2024 года № 52528-ИФ/09, прил.1 ОЗП=34,6; ЭМ=13,15; ЗПМ=34,6; МАТ=9,57
| Оборудование предприятий химической и нефтеперерабатывающей промышленности | [21 empty] | Оборудование предприятий химической и нефтеперерабатывающей промышленности
|  |  | Накладные расходы 90% ФОТ (от 1 032) | 11: 929
|  |  | Сметная прибыль 46% ФОТ (от 1 032) | 11: 475
Открыть и после окончания работ в емкости закрыть люка с заменой прокладок Ду 800 Ру16 | [19 empty] | Открыть и после окончания работ в емкости закрыть люка с заменой прокладок Ду 800 Ру16
299 | РН11-2-9-22 | (Вскрыть) Установка плоских заглушек из углеродистых сталей между фланцами на трубопроводах Ру=1,0 МПа (10 кгс/см2)...2,5 МПа (25 кгс/см2) диаметр трубопроводов 800 мм (Прим. Вскрыть люк Ду800 Ру16) (р.1 п.126 дефектной ведомости) |  | заглушка | 1 | 1730.34 | 1705.96 | 24.38 | 42.65 |  | 1730 | 1706 | 24 | 43 | 5.34 | 5.34 |  |  |  |  | (Вскрыть) Установка плоских заглушек из углеродистых сталей между фланцами на трубопроводах Ру=1,0 МПа (10 кгс/см2)...2,5 МПа (25 кгс/см2) диаметр трубопроводов 800 мм (Прим. Вскрыть люк Ду800 Ру16) (р.1 п.126 дефектной ведомости)
| Приказ от 14.07.2022 № 571/пр п.84 табл.3 | Демонтаж оборудования, пригодного для дальнейшего использования, со снятием с места установки, необходимой (частичной) разборкой без надобности хранения (перемещается на другое место установки и т.п.) ОЗП=0,6; ЭМ=0,6 к расх.; ЗПМ=0,6; МАТ=0 к расх.; ТЗ=0,6; ТЗМ=0,6 | [21 empty] | Демонтаж оборудования, пригодного для дальнейшего использования, со снятием с места установки, необходимой (частичной) разборкой без надобности хранения (перемещается на другое место установки и т.п.) ОЗП=0,6; ЭМ=0,6 к расх.; ЗПМ=0,6; МАТ=0 к расх.; ТЗ=0,6; ТЗМ=0,6
| 2 | ИНДЕКС К ПОЗИЦИИ: Прочие объекты(56), ФЕР, 3 кв 2024 (СМР),Письмо Минстроя России от 10.09.2024 года № 52528-ИФ/09, прил.1 ОЗП=34,6; ЭМ=13,15; ЗПМ=34,6; МАТ=9,57 | [19 empty] | ИНДЕКС К ПОЗИЦИИ: Прочие объекты(56), ФЕР, 3 кв 2024 (СМР),Письмо Минстроя России от 10.09.2024 года № 52528-ИФ/09, прил.1 ОЗП=34,6; ЭМ=13,15; ЗПМ=34,6; МАТ=9,57
| Оборудование предприятий химической и нефтеперерабатывающей промышленности | [21 empty] | Оборудование предприятий химической и нефтеперерабатывающей промышленности
|  |  | Накладные расходы 90% ФОТ (от 1 924) | 11: 1732
|  |  | Сметная прибыль 46% ФОТ (от 1 924) | 11: 885
300 | РН11-2-9-22 | (Закрыть) Установка плоских заглушек из углеродистых сталей между фланцами на трубопроводах Ру=1,0 МПа (10 кгс/см2)...2,5 МПа (25 кгс/см2) диаметр трубопроводов 800 мм (Прим. Закрыть люк Ду800 Ру16) (р.1 п.126 дефектной ведомости) |  | заглушка | 1 | 2910.2 | 2843.27 | 40.63 | 71.08 |  | 2910 | 2843 | 41 | 71 | 8.9 | 8.9 |  |  |  |  | (Закрыть) Установка плоских заглушек из углеродистых сталей между фланцами на трубопроводах Ру=1,0 МПа (10 кгс/см2)...2,5 МПа (25 кгс/см2) диаметр трубопроводов 800 мм (Прим. Закрыть люк Ду800 Ру16) (р.1 п.126 дефектной ведомости)
| 2 | ИНДЕКС К ПОЗИЦИИ: Прочие объекты(56), ФЕР, 3 кв 2024 (СМР),Письмо Минстроя России от 10.09.2024 года № 52528-ИФ/09, прил.1 ОЗП=34,6; ЭМ=13,15; ЗПМ=34,6; МАТ=9,57 | [19 empty] | ИНДЕКС К ПОЗИЦИИ: Прочие объекты(56), ФЕР, 3 кв 2024 (СМР),Письмо Минстроя России от 10.09.2024 года № 52528-ИФ/09, прил.1 ОЗП=34,6; ЭМ=13,15; ЗПМ=34,6; МАТ=9,57
| Оборудование предприятий химической и нефтеперерабатывающей промышленности | [21 empty] | Оборудование предприятий химической и нефтеперерабатывающей промышленности
|  |  | Накладные расходы 90% ФОТ (от 3 205) | 11: 2885
|  |  | Сметная прибыль 46% ФОТ (от 3 205) | 11: 1474
301 | Производство №2 | Произвести чистку стенок аппарата от грязи, вытащить грязь из аппарата (р.1 п.127 дефектной ведомости) |  | 4: м2; 5: 3; 15: 0; 16: 0 |  |  |  |  | Произвести чистку стенок аппарата от грязи, вытащить грязь из аппарата (р.1 п.127 дефектной ведомости)
| Оборудование предприятий химической и нефтеперерабатывающей промышленности | [21 empty] | Оборудование предприятий химической и нефтеперерабатывающей промышленности
302 | ФЕРм37-01-025-19 Приказ Минстроя России от 26.12.2019 №876/пр | Гидравлическое испытание аппарата или сосуда горизонтального или вертикального, работающего под давлением, вместимость: свыше 0,2 до 0,5 м3 (V=0,4м3, вода-материал заказчика) (р.1 п.128 дефектной ведомости) |  | шт | 1 | 5034.89 | 1239.72 | 3256.86 | 345.31 |  | 5035 | 1240 | 3257 | 345 | 4.1 | 4.1 |  |  |  |  | Гидравлическое испытание аппарата или сосуда горизонтального или вертикального, работающего под давлением, вместимость: свыше 0,2 до 0,5 м3 (V=0,4м3, вода-материал заказчика) (р.1 п.128 дефектной ведомости)
| 2 | ИНДЕКС К ПОЗИЦИИ: Прочие объекты(56), ФЕР, 3 кв 2024 (СМР),Письмо Минстроя России от 10.09.2024 года № 52528-ИФ/09, прил.1 ОЗП=34,6; ЭМ=13,15; ЗПМ=34,6; МАТ=9,57 | [19 empty] | ИНДЕКС К ПОЗИЦИИ: Прочие объекты(56), ФЕР, 3 кв 2024 (СМР),Письмо Минстроя России от 10.09.2024 года № 52528-ИФ/09, прил.1 ОЗП=34,6; ЭМ=13,15; ЗПМ=34,6; МАТ=9,57
| Оборудование общего назначения | [21 empty] | Оборудование общего назначения
|  |  | Накладные расходы 92% ФОТ (от 1 823) | 11: 1677
|  |  | Сметная прибыль 49% ФОТ (от 1 823) | 11: 893
Фильтр Ф-2001\2, V=0,4м3, D=620мм., Q=737 кг Материал корпуса - 09Г2С, Ррасч=2,6 Мпа | [19 empty] | Фильтр Ф-2001\2, V=0,4м3, D=620мм., Q=737 кг Материал корпуса - 09Г2С, Ррасч=2,6 Мпа
Ду50 Ру40 | [19 empty] | Ду50 Ру40
303 | РН11-2-9-1 | Установка плоских заглушек из углеродистых сталей между фланцами на трубопроводах Ру=1,0 МПа (10 кгс/см2)...4,0 МПа (40 кгс/см2) диаметр трубопроводов 50 мм (р.1 п.129 дефектной ведомости) |  | заглушка | 1 | 168.49 | 165.86 |  |  |  | 168 | 166 |  |  | 0.48 | 0.48 |  |  |  |  | Установка плоских заглушек из углеродистых сталей между фланцами на трубопроводах Ру=1,0 МПа (10 кгс/см2)...4,0 МПа (40 кгс/см2) диаметр трубопроводов 50 мм (р.1 п.129 дефектной ведомости)
| 2 | ИНДЕКС К ПОЗИЦИИ: Прочие объекты(56), ФЕР, 3 кв 2024 (СМР),Письмо Минстроя России от 10.09.2024 года № 52528-ИФ/09, прил.1 ОЗП=34,6; ЭМ=13,15; ЗПМ=34,6; МАТ=9,57 | [19 empty] | ИНДЕКС К ПОЗИЦИИ: Прочие объекты(56), ФЕР, 3 кв 2024 (СМР),Письмо Минстроя России от 10.09.2024 года № 52528-ИФ/09, прил.1 ОЗП=34,6; ЭМ=13,15; ЗПМ=34,6; МАТ=9,57
| Оборудование предприятий химической и нефтеперерабатывающей промышленности | [21 empty] | Оборудование предприятий химической и нефтеперерабатывающей промышленности
|  |  | Накладные расходы 90% ФОТ (от 183) | 11: 165
|  |  | Сметная прибыль 46% ФОТ (от 183) | 11: 84
304 | РН11-2-9-1 | (Снятие) Установка плоских заглушек из углеродистых сталей между фланцами на трубопроводах Ру=1,0 МПа (10 кгс/см2)...4,0 МПа (40 кгс/см2) диаметр трубопроводов 50 мм (р.1 п.129 дефектной ведомости) |  | заглушка | 1 | 99.52 | 99.52 |  |  |  | 100 | 100 |  |  | 0.288 | 0.29 |  |  |  |  | (Снятие) Установка плоских заглушек из углеродистых сталей между фланцами на трубопроводах Ру=1,0 МПа (10 кгс/см2)...4,0 МПа (40 кгс/см2) диаметр трубопроводов 50 мм (р.1 п.129 дефектной ведомости)
| Приказ от 14.07.2022 № 571/пр п.84 табл.3 | Демонтаж оборудования, пригодного для дальнейшего использования, со снятием с места установки, необходимой (частичной) разборкой без надобности хранения (перемещается на другое место установки и т.п.) ОЗП=0,6; ЭМ=0,6 к расх.; ЗПМ=0,6; МАТ=0 к расх.; ТЗ=0,6; ТЗМ=0,6 | [21 empty] | Демонтаж оборудования, пригодного для дальнейшего использования, со снятием с места установки, необходимой (частичной) разборкой без надобности хранения (перемещается на другое место установки и т.п.) ОЗП=0,6; ЭМ=0,6 к расх.; ЗПМ=0,6; МАТ=0 к расх.; ТЗ=0,6; ТЗМ=0,6
| 2 | ИНДЕКС К ПОЗИЦИИ: Прочие объекты(56), ФЕР, 3 кв 2024 (СМР),Письмо Минстроя России от 10.09.2024 года № 52528-ИФ/09, прил.1 ОЗП=34,6; ЭМ=13,15; ЗПМ=34,6; МАТ=9,57 | [19 empty] | ИНДЕКС К ПОЗИЦИИ: Прочие объекты(56), ФЕР, 3 кв 2024 (СМР),Письмо Минстроя России от 10.09.2024 года № 52528-ИФ/09, прил.1 ОЗП=34,6; ЭМ=13,15; ЗПМ=34,6; МАТ=9,57
| Оборудование предприятий химической и нефтеперерабатывающей промышленности | [21 empty] | Оборудование предприятий химической и нефтеперерабатывающей промышленности
|  |  | Накладные расходы 90% ФОТ (от 110) | 11: 99
|  |  | Сметная прибыль 46% ФОТ (от 110) | 11: 51
Ду300 Ру40 | [19 empty] | Ду300 Ру40
305 | РН11-2-9-7 | Установка плоских заглушек из углеродистых сталей между фланцами на трубопроводах Ру=1,0 МПа (10 кгс/см2)...4,0 МПа (40 кгс/см2) диаметр трубопроводов 300 мм (р.1 п.129 дефектной ведомости) |  | заглушка | 2 | 789.79 | 781.9 |  |  |  | 1580 | 1564 |  |  | 2.3 | 4.6 |  |  |  |  | Установка плоских заглушек из углеродистых сталей между фланцами на трубопроводах Ру=1,0 МПа (10 кгс/см2)...4,0 МПа (40 кгс/см2) диаметр трубопроводов 300 мм (р.1 п.129 дефектной ведомости)
| 2 | ИНДЕКС К ПОЗИЦИИ: Прочие объекты(56), ФЕР, 3 кв 2024 (СМР),Письмо Минстроя России от 10.09.2024 года № 52528-ИФ/09, прил.1 ОЗП=34,6; ЭМ=13,15; ЗПМ=34,6; МАТ=9,57 | [19 empty] | ИНДЕКС К ПОЗИЦИИ: Прочие объекты(56), ФЕР, 3 кв 2024 (СМР),Письмо Минстроя России от 10.09.2024 года № 52528-ИФ/09, прил.1 ОЗП=34,6; ЭМ=13,15; ЗПМ=34,6; МАТ=9,57
| Оборудование предприятий химической и нефтеперерабатывающей промышленности | [21 empty] | Оборудование предприятий химической и нефтеперерабатывающей промышленности
|  |  | Накладные расходы 90% ФОТ (от 1 720) | 11: 1548
|  |  | Сметная прибыль 46% ФОТ (от 1 720) | 11: 791
306 | РН11-2-9-7 | (Снятие) Установка плоских заглушек из углеродистых сталей между фланцами на трубопроводах Ру=1,0 МПа (10 кгс/см2)...4,0 МПа (40 кгс/см2) диаметр трубопроводов 300 мм (р.1 п.129 дефектной ведомости) |  | заглушка | 2 | 469.14 | 469.14 |  |  |  | 938 | 938 |  |  | 1.38 | 2.76 |  |  |  |  | (Снятие) Установка плоских заглушек из углеродистых сталей между фланцами на трубопроводах Ру=1,0 МПа (10 кгс/см2)...4,0 МПа (40 кгс/см2) диаметр трубопроводов 300 мм (р.1 п.129 дефектной ведомости)
| Приказ от 14.07.2022 № 571/пр п.84 табл.3 | Демонтаж оборудования, пригодного для дальнейшего использования, со снятием с места установки, необходимой (частичной) разборкой без надобности хранения (перемещается на другое место установки и т.п.) ОЗП=0,6; ЭМ=0,6 к расх.; ЗПМ=0,6; МАТ=0 к расх.; ТЗ=0,6; ТЗМ=0,6 | [21 empty] | Демонтаж оборудования, пригодного для дальнейшего использования, со снятием с места установки, необходимой (частичной) разборкой без надобности хранения (перемещается на другое место установки и т.п.) ОЗП=0,6; ЭМ=0,6 к расх.; ЗПМ=0,6; МАТ=0 к расх.; ТЗ=0,6; ТЗМ=0,6
| 2 | ИНДЕКС К ПОЗИЦИИ: Прочие объекты(56), ФЕР, 3 кв 2024 (СМР),Письмо Минстроя России от 10.09.2024 года № 52528-ИФ/09, прил.1 ОЗП=34,6; ЭМ=13,15; ЗПМ=34,6; МАТ=9,57 | [19 empty] | ИНДЕКС К ПОЗИЦИИ: Прочие объекты(56), ФЕР, 3 кв 2024 (СМР),Письмо Минстроя России от 10.09.2024 года № 52528-ИФ/09, прил.1 ОЗП=34,6; ЭМ=13,15; ЗПМ=34,6; МАТ=9,57
| Оборудование предприятий химической и нефтеперерабатывающей промышленности | [21 empty] | Оборудование предприятий химической и нефтеперерабатывающей промышленности
|  |  | Накладные расходы 90% ФОТ (от 1 032) | 11: 929
|  |  | Сметная прибыль 46% ФОТ (от 1 032) | 11: 475
Открыть и после окончания работ в емкости закрыть люка с заменой прокладок Ду 800 Ру16 | [19 empty] | Открыть и после окончания работ в емкости закрыть люка с заменой прокладок Ду 800 Ру16
307 | РН11-2-9-22 | (Вскрыть) Установка плоских заглушек из углеродистых сталей между фланцами на трубопроводах Ру=1,0 МПа (10 кгс/см2)...2,5 МПа (25 кгс/см2) диаметр трубопроводов 800 мм (Прим. Вскрыть люк Ду800 Ру16) (р.1 п.130 дефектной ведомости) |  | заглушка | 1 | 1730.34 | 1705.96 | 24.38 | 42.65 |  | 1730 | 1706 | 24 | 43 | 5.34 | 5.34 |  |  |  |  | (Вскрыть) Установка плоских заглушек из углеродистых сталей между фланцами на трубопроводах Ру=1,0 МПа (10 кгс/см2)...2,5 МПа (25 кгс/см2) диаметр трубопроводов 800 мм (Прим. Вскрыть люк Ду800 Ру16) (р.1 п.130 дефектной ведомости)
| Приказ от 14.07.2022 № 571/пр п.84 табл.3 | Демонтаж оборудования, пригодного для дальнейшего использования, со снятием с места установки, необходимой (частичной) разборкой без надобности хранения (перемещается на другое место установки и т.п.) ОЗП=0,6; ЭМ=0,6 к расх.; ЗПМ=0,6; МАТ=0 к расх.; ТЗ=0,6; ТЗМ=0,6 | [21 empty] | Демонтаж оборудования, пригодного для дальнейшего использования, со снятием с места установки, необходимой (частичной) разборкой без надобности хранения (перемещается на другое место установки и т.п.) ОЗП=0,6; ЭМ=0,6 к расх.; ЗПМ=0,6; МАТ=0 к расх.; ТЗ=0,6; ТЗМ=0,6
| 2 | ИНДЕКС К ПОЗИЦИИ: Прочие объекты(56), ФЕР, 3 кв 2024 (СМР),Письмо Минстроя России от 10.09.2024 года № 52528-ИФ/09, прил.1 ОЗП=34,6; ЭМ=13,15; ЗПМ=34,6; МАТ=9,57 | [19 empty] | ИНДЕКС К ПОЗИЦИИ: Прочие объекты(56), ФЕР, 3 кв 2024 (СМР),Письмо Минстроя России от 10.09.2024 года № 52528-ИФ/09, прил.1 ОЗП=34,6; ЭМ=13,15; ЗПМ=34,6; МАТ=9,57
| Оборудование предприятий химической и нефтеперерабатывающей промышленности | [21 empty] | Оборудование предприятий химической и нефтеперерабатывающей промышленности
|  |  | Накладные расходы 90% ФОТ (от 1 924) | 11: 1732
|  |  | Сметная прибыль 46% ФОТ (от 1 924) | 11: 885
308 | РН11-2-9-22 | (Закрыть) Установка плоских заглушек из углеродистых сталей между фланцами на трубопроводах Ру=1,0 МПа (10 кгс/см2)...2,5 МПа (25 кгс/см2) диаметр трубопроводов 800 мм (Прим. Закрыть люк Ду800 Ру16) (р.1 п.130 дефектной ведомости) |  | заглушка | 1 | 2910.2 | 2843.27 | 40.63 | 71.08 |  | 2910 | 2843 | 41 | 71 | 8.9 | 8.9 |  |  |  |  | (Закрыть) Установка плоских заглушек из углеродистых сталей между фланцами на трубопроводах Ру=1,0 МПа (10 кгс/см2)...2,5 МПа (25 кгс/см2) диаметр трубопроводов 800 мм (Прим. Закрыть люк Ду800 Ру16) (р.1 п.130 дефектной ведомости)
| 2 | ИНДЕКС К ПОЗИЦИИ: Прочие объекты(56), ФЕР, 3 кв 2024 (СМР),Письмо Минстроя России от 10.09.2024 года № 52528-ИФ/09, прил.1 ОЗП=34,6; ЭМ=13,15; ЗПМ=34,6; МАТ=9,57 | [19 empty] | ИНДЕКС К ПОЗИЦИИ: Прочие объекты(56), ФЕР, 3 кв 2024 (СМР),Письмо Минстроя России от 10.09.2024 года № 52528-ИФ/09, прил.1 ОЗП=34,6; ЭМ=13,15; ЗПМ=34,6; МАТ=9,57
| Оборудование предприятий химической и нефтеперерабатывающей промышленности | [21 empty] | Оборудование предприятий химической и нефтеперерабатывающей промышленности
|  |  | Накладные расходы 90% ФОТ (от 3 205) | 11: 2885
|  |  | Сметная прибыль 46% ФОТ (от 3 205) | 11: 1474
309 | Производство №2 | Произвести чистку стенок аппарата от грязи, вытащить грязь из аппарата (р.1 п.131 дефектной ведомости) |  | 4: м2; 5: 3; 15: 0; 16: 0 |  |  |  |  | Произвести чистку стенок аппарата от грязи, вытащить грязь из аппарата (р.1 п.131 дефектной ведомости)
| Оборудование предприятий химической и нефтеперерабатывающей промышленности | [21 empty] | Оборудование предприятий химической и нефтеперерабатывающей промышленности
310 | ФЕРм37-01-025-19 Приказ Минстроя России от 26.12.2019 №876/пр | Гидравлическое испытание аппарата или сосуда горизонтального или вертикального, работающего под давлением, вместимость: свыше 0,2 до 0,5 м3 (V=0,4м3, вода-материал заказчика) (р.1 п.132 дефектной ведомости) |  | шт | 1 | 5034.89 | 1239.72 | 3256.86 | 345.31 |  | 5035 | 1240 | 3257 | 345 | 4.1 | 4.1 |  |  |  |  | Гидравлическое испытание аппарата или сосуда горизонтального или вертикального, работающего под давлением, вместимость: свыше 0,2 до 0,5 м3 (V=0,4м3, вода-материал заказчика) (р.1 п.132 дефектной ведомости)
| 2 | ИНДЕКС К ПОЗИЦИИ: Прочие объекты(56), ФЕР, 3 кв 2024 (СМР),Письмо Минстроя России от 10.09.2024 года № 52528-ИФ/09, прил.1 ОЗП=34,6; ЭМ=13,15; ЗПМ=34,6; МАТ=9,57 | [19 empty] | ИНДЕКС К ПОЗИЦИИ: Прочие объекты(56), ФЕР, 3 кв 2024 (СМР),Письмо Минстроя России от 10.09.2024 года № 52528-ИФ/09, прил.1 ОЗП=34,6; ЭМ=13,15; ЗПМ=34,6; МАТ=9,57
| Оборудование общего назначения | [21 empty] | Оборудование общего назначения
|  |  | Накладные расходы 92% ФОТ (от 1 823) | 11: 1677
|  |  | Сметная прибыль 49% ФОТ (от 1 823) | 11: 893
Фильтр Ф-207\1, V=0,85м3, D=800мм., L=1720мм, Материал корпуса - Ст.16ГС, Ррасч=0,5 МПа | [19 empty] | Фильтр Ф-207\1, V=0,85м3, D=800мм., L=1720мм, Материал корпуса - Ст.16ГС, Ррасч=0,5 МПа
Ду50 Ру16 | [19 empty] | Ду50 Ру16
311 | РН11-2-9-1 | Установка плоских заглушек из углеродистых сталей между фланцами на трубопроводах Ру=1,0 МПа (10 кгс/см2)...4,0 МПа (40 кгс/см2) диаметр трубопроводов 50 мм (р.1 п.133 дефектной ведомости) |  | заглушка | 1 | 168.49 | 165.86 |  |  |  | 168 | 166 |  |  | 0.48 | 0.48 |  |  |  |  | Установка плоских заглушек из углеродистых сталей между фланцами на трубопроводах Ру=1,0 МПа (10 кгс/см2)...4,0 МПа (40 кгс/см2) диаметр трубопроводов 50 мм (р.1 п.133 дефектной ведомости)
| 2 | ИНДЕКС К ПОЗИЦИИ: Прочие объекты(56), ФЕР, 3 кв 2024 (СМР),Письмо Минстроя России от 10.09.2024 года № 52528-ИФ/09, прил.1 ОЗП=34,6; ЭМ=13,15; ЗПМ=34,6; МАТ=9,57 | [19 empty] | ИНДЕКС К ПОЗИЦИИ: Прочие объекты(56), ФЕР, 3 кв 2024 (СМР),Письмо Минстроя России от 10.09.2024 года № 52528-ИФ/09, прил.1 ОЗП=34,6; ЭМ=13,15; ЗПМ=34,6; МАТ=9,57
| Оборудование предприятий химической и нефтеперерабатывающей промышленности | [21 empty] | Оборудование предприятий химической и нефтеперерабатывающей промышленности
|  |  | Накладные расходы 90% ФОТ (от 183) | 11: 165
|  |  | Сметная прибыль 46% ФОТ (от 183) | 11: 84
312 | РН11-2-9-1 | (Снятие) Установка плоских заглушек из углеродистых сталей между фланцами на трубопроводах Ру=1,0 МПа (10 кгс/см2)...4,0 МПа (40 кгс/см2) диаметр трубопроводов 50 мм (р.1 п.133 дефектной ведомости) |  | заглушка | 1 | 99.52 | 99.52 |  |  |  | 100 | 100 |  |  | 0.288 | 0.29 |  |  |  |  | (Снятие) Установка плоских заглушек из углеродистых сталей между фланцами на трубопроводах Ру=1,0 МПа (10 кгс/см2)...4,0 МПа (40 кгс/см2) диаметр трубопроводов 50 мм (р.1 п.133 дефектной ведомости)
| Приказ от 14.07.2022 № 571/пр п.84 табл.3 | Демонтаж оборудования, пригодного для дальнейшего использования, со снятием с места установки, необходимой (частичной) разборкой без надобности хранения (перемещается на другое место установки и т.п.) ОЗП=0,6; ЭМ=0,6 к расх.; ЗПМ=0,6; МАТ=0 к расх.; ТЗ=0,6; ТЗМ=0,6 | [21 empty] | Демонтаж оборудования, пригодного для дальнейшего использования, со снятием с места установки, необходимой (частичной) разборкой без надобности хранения (перемещается на другое место установки и т.п.) ОЗП=0,6; ЭМ=0,6 к расх.; ЗПМ=0,6; МАТ=0 к расх.; ТЗ=0,6; ТЗМ=0,6
| 2 | ИНДЕКС К ПОЗИЦИИ: Прочие объекты(56), ФЕР, 3 кв 2024 (СМР),Письмо Минстроя России от 10.09.2024 года № 52528-ИФ/09, прил.1 ОЗП=34,6; ЭМ=13,15; ЗПМ=34,6; МАТ=9,57 | [19 empty] | ИНДЕКС К ПОЗИЦИИ: Прочие объекты(56), ФЕР, 3 кв 2024 (СМР),Письмо Минстроя России от 10.09.2024 года № 52528-ИФ/09, прил.1 ОЗП=34,6; ЭМ=13,15; ЗПМ=34,6; МАТ=9,57
| Оборудование предприятий химической и нефтеперерабатывающей промышленности | [21 empty] | Оборудование предприятий химической и нефтеперерабатывающей промышленности
|  |  | Накладные расходы 90% ФОТ (от 110) | 11: 99
|  |  | Сметная прибыль 46% ФОТ (от 110) | 11: 51
Ду400 Ру16 | [19 empty] | Ду400 Ру16
313 | РН11-2-9-9 | Установка плоских заглушек из углеродистых сталей между фланцами на трубопроводах Ру=1,0 МПа (10 кгс/см2)...4,0 МПа (40 кгс/см2) диаметр трубопроводов 400 мм (р.1 п.133 дефектной ведомости) |  | заглушка | 2 | 1070.82 | 1060.3 |  |  |  | 2142 | 2121 |  |  | 3.1 | 6.2 |  |  |  |  | Установка плоских заглушек из углеродистых сталей между фланцами на трубопроводах Ру=1,0 МПа (10 кгс/см2)...4,0 МПа (40 кгс/см2) диаметр трубопроводов 400 мм (р.1 п.133 дефектной ведомости)
| 2 | ИНДЕКС К ПОЗИЦИИ: Прочие объекты(56), ФЕР, 3 кв 2024 (СМР),Письмо Минстроя России от 10.09.2024 года № 52528-ИФ/09, прил.1 ОЗП=34,6; ЭМ=13,15; ЗПМ=34,6; МАТ=9,57 | [19 empty] | ИНДЕКС К ПОЗИЦИИ: Прочие объекты(56), ФЕР, 3 кв 2024 (СМР),Письмо Минстроя России от 10.09.2024 года № 52528-ИФ/09, прил.1 ОЗП=34,6; ЭМ=13,15; ЗПМ=34,6; МАТ=9,57
| Оборудование предприятий химической и нефтеперерабатывающей промышленности | [21 empty] | Оборудование предприятий химической и нефтеперерабатывающей промышленности
|  |  | Накладные расходы 90% ФОТ (от 2 333) | 11: 2100
|  |  | Сметная прибыль 46% ФОТ (от 2 333) | 11: 1073
314 | РН11-2-9-9 | (Снятие) Установка плоских заглушек из углеродистых сталей между фланцами на трубопроводах Ру=1,0 МПа (10 кгс/см2)...4,0 МПа (40 кгс/см2) диаметр трубопроводов 400 мм (р.1 п.133 дефектной ведомости) |  | заглушка | 2 | 636.18 | 636.18 |  |  |  | 1272 | 1272 |  |  | 1.86 | 3.72 |  |  |  |  | (Снятие) Установка плоских заглушек из углеродистых сталей между фланцами на трубопроводах Ру=1,0 МПа (10 кгс/см2)...4,0 МПа (40 кгс/см2) диаметр трубопроводов 400 мм (р.1 п.133 дефектной ведомости)
| Приказ от 14.07.2022 № 571/пр п.84 табл.3 | Демонтаж оборудования, пригодного для дальнейшего использования, со снятием с места установки, необходимой (частичной) разборкой без надобности хранения (перемещается на другое место установки и т.п.) ОЗП=0,6; ЭМ=0,6 к расх.; ЗПМ=0,6; МАТ=0 к расх.; ТЗ=0,6; ТЗМ=0,6 | [21 empty] | Демонтаж оборудования, пригодного для дальнейшего использования, со снятием с места установки, необходимой (частичной) разборкой без надобности хранения (перемещается на другое место установки и т.п.) ОЗП=0,6; ЭМ=0,6 к расх.; ЗПМ=0,6; МАТ=0 к расх.; ТЗ=0,6; ТЗМ=0,6
| 2 | ИНДЕКС К ПОЗИЦИИ: Прочие объекты(56), ФЕР, 3 кв 2024 (СМР),Письмо Минстроя России от 10.09.2024 года № 52528-ИФ/09, прил.1 ОЗП=34,6; ЭМ=13,15; ЗПМ=34,6; МАТ=9,57 | [19 empty] | ИНДЕКС К ПОЗИЦИИ: Прочие объекты(56), ФЕР, 3 кв 2024 (СМР),Письмо Минстроя России от 10.09.2024 года № 52528-ИФ/09, прил.1 ОЗП=34,6; ЭМ=13,15; ЗПМ=34,6; МАТ=9,57
| Оборудование предприятий химической и нефтеперерабатывающей промышленности | [21 empty] | Оборудование предприятий химической и нефтеперерабатывающей промышленности
|  |  | Накладные расходы 90% ФОТ (от 1 399) | 11: 1259
|  |  | Сметная прибыль 46% ФОТ (от 1 399) | 11: 644
Открыть и после окончания работ в емкости закрыть люка с заменой прокладок Ду 800 Ру16 | [19 empty] | Открыть и после окончания работ в емкости закрыть люка с заменой прокладок Ду 800 Ру16
315 | РН11-2-9-22 | (Вскрыть) Установка плоских заглушек из углеродистых сталей между фланцами на трубопроводах Ру=1,0 МПа (10 кгс/см2)...2,5 МПа (25 кгс/см2) диаметр трубопроводов 800 мм (Прим. Вскрыть люк Ду800 Ру16) (р.1 п.134 дефектной ведомости) |  | заглушка | 1 | 1730.34 | 1705.96 | 24.38 | 42.65 |  | 1730 | 1706 | 24 | 43 | 5.34 | 5.34 |  |  |  |  | (Вскрыть) Установка плоских заглушек из углеродистых сталей между фланцами на трубопроводах Ру=1,0 МПа (10 кгс/см2)...2,5 МПа (25 кгс/см2) диаметр трубопроводов 800 мм (Прим. Вскрыть люк Ду800 Ру16) (р.1 п.134 дефектной ведомости)
| Приказ от 14.07.2022 № 571/пр п.84 табл.3 | Демонтаж оборудования, пригодного для дальнейшего использования, со снятием с места установки, необходимой (частичной) разборкой без надобности хранения (перемещается на другое место установки и т.п.) ОЗП=0,6; ЭМ=0,6 к расх.; ЗПМ=0,6; МАТ=0 к расх.; ТЗ=0,6; ТЗМ=0,6 | [21 empty] | Демонтаж оборудования, пригодного для дальнейшего использования, со снятием с места установки, необходимой (частичной) разборкой без надобности хранения (перемещается на другое место установки и т.п.) ОЗП=0,6; ЭМ=0,6 к расх.; ЗПМ=0,6; МАТ=0 к расх.; ТЗ=0,6; ТЗМ=0,6
| 2 | ИНДЕКС К ПОЗИЦИИ: Прочие объекты(56), ФЕР, 3 кв 2024 (СМР),Письмо Минстроя России от 10.09.2024 года № 52528-ИФ/09, прил.1 ОЗП=34,6; ЭМ=13,15; ЗПМ=34,6; МАТ=9,57 | [19 empty] | ИНДЕКС К ПОЗИЦИИ: Прочие объекты(56), ФЕР, 3 кв 2024 (СМР),Письмо Минстроя России от 10.09.2024 года № 52528-ИФ/09, прил.1 ОЗП=34,6; ЭМ=13,15; ЗПМ=34,6; МАТ=9,57
| Оборудование предприятий химической и нефтеперерабатывающей промышленности | [21 empty] | Оборудование предприятий химической и нефтеперерабатывающей промышленности
|  |  | Накладные расходы 90% ФОТ (от 1 924) | 11: 1732
|  |  | Сметная прибыль 46% ФОТ (от 1 924) | 11: 885
316 | РН11-2-9-22 | (Закрыть) Установка плоских заглушек из углеродистых сталей между фланцами на трубопроводах Ру=1,0 МПа (10 кгс/см2)...2,5 МПа (25 кгс/см2) диаметр трубопроводов 800 мм (Прим. Закрыть люк Ду800 Ру16) (р.1 п.134 дефектной ведомости) |  | заглушка | 1 | 2910.2 | 2843.27 | 40.63 | 71.08 |  | 2910 | 2843 | 41 | 71 | 8.9 | 8.9 |  |  |  |  | (Закрыть) Установка плоских заглушек из углеродистых сталей между фланцами на трубопроводах Ру=1,0 МПа (10 кгс/см2)...2,5 МПа (25 кгс/см2) диаметр трубопроводов 800 мм (Прим. Закрыть люк Ду800 Ру16) (р.1 п.134 дефектной ведомости)
| 2 | ИНДЕКС К ПОЗИЦИИ: Прочие объекты(56), ФЕР, 3 кв 2024 (СМР),Письмо Минстроя России от 10.09.2024 года № 52528-ИФ/09, прил.1 ОЗП=34,6; ЭМ=13,15; ЗПМ=34,6; МАТ=9,57 | [19 empty] | ИНДЕКС К ПОЗИЦИИ: Прочие объекты(56), ФЕР, 3 кв 2024 (СМР),Письмо Минстроя России от 10.09.2024 года № 52528-ИФ/09, прил.1 ОЗП=34,6; ЭМ=13,15; ЗПМ=34,6; МАТ=9,57
| Оборудование предприятий химической и нефтеперерабатывающей промышленности | [21 empty] | Оборудование предприятий химической и нефтеперерабатывающей промышленности
|  |  | Накладные расходы 90% ФОТ (от 3 205) | 11: 2885
|  |  | Сметная прибыль 46% ФОТ (от 3 205) | 11: 1474
317 | ФЕРм39-01-023-16 Приказ Минстроя России от 26.12.2019 №876/пр | Зачистка механизированная поверхности сварного соединения и околошовной зоны конструкций и оборудования из углеродистых и легированных сталей до шероховатости грубее Rz 40 мкм (V4) и не грубее Rz 80 мкм (V3) без снятия выпуклости (усиления) сварного шва, положение зачистки: нижнее (р.1 п.135 дефектной ведомости) |  | м2 | 1.5 | 2342.88 | 2329.96 |  |  |  | 3514 | 3495 |  |  | 7 | 10.5 |  |  |  |  | Зачистка механизированная поверхности сварного соединения и околошовной зоны конструкций и оборудования из углеродистых и легированных сталей до шероховатости грубее Rz 40 мкм (V4) и не грубее Rz 80 мкм (V3) без снятия выпуклости (усиления) сварного шва, положение зачистки: нижнее (р.1 п.135 дефектной ведомости)
| 2 | ИНДЕКС К ПОЗИЦИИ: Прочие объекты(56), ФЕР, 3 кв 2024 (СМР),Письмо Минстроя России от 10.09.2024 года № 52528-ИФ/09, прил.1 ОЗП=34,6; ЭМ=13,15; ЗПМ=34,6; МАТ=9,57 | [19 empty] | ИНДЕКС К ПОЗИЦИИ: Прочие объекты(56), ФЕР, 3 кв 2024 (СМР),Письмо Минстроя России от 10.09.2024 года № 52528-ИФ/09, прил.1 ОЗП=34,6; ЭМ=13,15; ЗПМ=34,6; МАТ=9,57
| Контроль монтажных сварных соединений | [21 empty] | Контроль монтажных сварных соединений
|  |  | Накладные расходы 89% ФОТ (от 4 019) | 11: 3577
|  |  | Сметная прибыль 45% ФОТ (от 4 019) | 11: 1809
318 | ФЕРм39-01-023-17 Приказ Минстроя России от 26.12.2019 №876/пр | Зачистка механизированная поверхности сварного соединения и околошовной зоны конструкций и оборудования из углеродистых и легированных сталей до шероховатости грубее Rz 40 мкм (V4) и не грубее Rz 80 мкм (V3) без снятия выпуклости (усиления) сварного шва, положение зачистки: вертикальное (р.1 п.135 дефектной ведомости) |  | м2 | 4 | 3380.3 | 3361.74 |  |  |  | 13521 | 13447 |  |  | 10.1 | 40.4 |  |  |  |  | Зачистка механизированная поверхности сварного соединения и околошовной зоны конструкций и оборудования из углеродистых и легированных сталей до шероховатости грубее Rz 40 мкм (V4) и не грубее Rz 80 мкм (V3) без снятия выпуклости (усиления) сварного шва, положение зачистки: вертикальное (р.1 п.135 дефектной ведомости)
| 2 | ИНДЕКС К ПОЗИЦИИ: Прочие объекты(56), ФЕР, 3 кв 2024 (СМР),Письмо Минстроя России от 10.09.2024 года № 52528-ИФ/09, прил.1 ОЗП=34,6; ЭМ=13,15; ЗПМ=34,6; МАТ=9,57 | [19 empty] | ИНДЕКС К ПОЗИЦИИ: Прочие объекты(56), ФЕР, 3 кв 2024 (СМР),Письмо Минстроя России от 10.09.2024 года № 52528-ИФ/09, прил.1 ОЗП=34,6; ЭМ=13,15; ЗПМ=34,6; МАТ=9,57
| Контроль монтажных сварных соединений | [21 empty] | Контроль монтажных сварных соединений
|  |  | Накладные расходы 89% ФОТ (от 15 464) | 11: 13763
|  |  | Сметная прибыль 45% ФОТ (от 15 464) | 11: 6959
319 | ФЕРм39-01-023-18 Приказ Минстроя России от 26.12.2019 №876/пр | Зачистка механизированная поверхности сварного соединения и околошовной зоны конструкций и оборудования из углеродистых и легированных сталей до шероховатости грубее Rz 40 мкм (V4) и не грубее Rz 80 мкм (V3) без снятия выпуклости (усиления) сварного шва, положение зачистки: потолочное (р.1 п.135 дефектной ведомости) |  | м2 | 1.5 | 4016.33 | 3994.22 |  |  |  | 6024 | 5991 |  |  | 12 | 18 |  |  |  |  | Зачистка механизированная поверхности сварного соединения и околошовной зоны конструкций и оборудования из углеродистых и легированных сталей до шероховатости грубее Rz 40 мкм (V4) и не грубее Rz 80 мкм (V3) без снятия выпуклости (усиления) сварного шва, положение зачистки: потолочное (р.1 п.135 дефектной ведомости)
| 2 | ИНДЕКС К ПОЗИЦИИ: Прочие объекты(56), ФЕР, 3 кв 2024 (СМР),Письмо Минстроя России от 10.09.2024 года № 52528-ИФ/09, прил.1 ОЗП=34,6; ЭМ=13,15; ЗПМ=34,6; МАТ=9,57 | [19 empty] | ИНДЕКС К ПОЗИЦИИ: Прочие объекты(56), ФЕР, 3 кв 2024 (СМР),Письмо Минстроя России от 10.09.2024 года № 52528-ИФ/09, прил.1 ОЗП=34,6; ЭМ=13,15; ЗПМ=34,6; МАТ=9,57
| Контроль монтажных сварных соединений | [21 empty] | Контроль монтажных сварных соединений
|  |  | Накладные расходы 89% ФОТ (от 6 890) | 11: 6132
|  |  | Сметная прибыль 45% ФОТ (от 6 890) | 11: 3101
320 | Производство №2 | Произвести чистку стенок аппарата от грязи, вытащить грязь из аппарата (р.1 п.136 дефектной ведомости) |  | 4: м2; 5: 3; 15: 0; 16: 0 |  |  |  |  | Произвести чистку стенок аппарата от грязи, вытащить грязь из аппарата (р.1 п.136 дефектной ведомости)
| Оборудование предприятий химической и нефтеперерабатывающей промышленности | [21 empty] | Оборудование предприятий химической и нефтеперерабатывающей промышленности
321 | ФЕРм37-01-025-21 Приказ Минстроя России от 26.12.2019 №876/пр | Гидравлическое испытание аппарата или сосуда горизонтального или вертикального, работающего под давлением, вместимость: свыше 0,8 до 1,2 м3 (V=0,85м3, вода-материал заказчика) (р.1 п.137 дефектной ведомости) |  | шт | 1 | 10432 | 2177.38 | 7195.42 | 762.58 |  | 10432 | 2177 | 7195 | 763 | 7.2 | 7.2 |  |  |  |  | Гидравлическое испытание аппарата или сосуда горизонтального или вертикального, работающего под давлением, вместимость: свыше 0,8 до 1,2 м3 (V=0,85м3, вода-материал заказчика) (р.1 п.137 дефектной ведомости)
| 2 | ИНДЕКС К ПОЗИЦИИ: Прочие объекты(56), ФЕР, 3 кв 2024 (СМР),Письмо Минстроя России от 10.09.2024 года № 52528-ИФ/09, прил.1 ОЗП=34,6; ЭМ=13,15; ЗПМ=34,6; МАТ=9,57 | [19 empty] | ИНДЕКС К ПОЗИЦИИ: Прочие объекты(56), ФЕР, 3 кв 2024 (СМР),Письмо Минстроя России от 10.09.2024 года № 52528-ИФ/09, прил.1 ОЗП=34,6; ЭМ=13,15; ЗПМ=34,6; МАТ=9,57
| Оборудование общего назначения | [21 empty] | Оборудование общего назначения
|  |  | Накладные расходы 92% ФОТ (от 3 381) | 11: 3111
|  |  | Сметная прибыль 49% ФОТ (от 3 381) | 11: 1657
Фильтр Ф-207\2, V=0,85м3, D=800мм., L=1720мм, Материал корпуса - Ст.16ГС, Ррасч=0,5Мпа | [19 empty] | Фильтр Ф-207\2, V=0,85м3, D=800мм., L=1720мм, Материал корпуса - Ст.16ГС, Ррасч=0,5Мпа
Ду50 Ру16 | [19 empty] | Ду50 Ру16
322 | РН11-2-9-1 | Установка плоских заглушек из углеродистых сталей между фланцами на трубопроводах Ру=1,0 МПа (10 кгс/см2)...4,0 МПа (40 кгс/см2) диаметр трубопроводов 50 мм (р.1 п.138 дефектной ведомости) |  | заглушка | 1 | 168.49 | 165.86 |  |  |  | 168 | 166 |  |  | 0.48 | 0.48 |  |  |  |  | Установка плоских заглушек из углеродистых сталей между фланцами на трубопроводах Ру=1,0 МПа (10 кгс/см2)...4,0 МПа (40 кгс/см2) диаметр трубопроводов 50 мм (р.1 п.138 дефектной ведомости)
| 2 | ИНДЕКС К ПОЗИЦИИ: Прочие объекты(56), ФЕР, 3 кв 2024 (СМР),Письмо Минстроя России от 10.09.2024 года № 52528-ИФ/09, прил.1 ОЗП=34,6; ЭМ=13,15; ЗПМ=34,6; МАТ=9,57 | [19 empty] | ИНДЕКС К ПОЗИЦИИ: Прочие объекты(56), ФЕР, 3 кв 2024 (СМР),Письмо Минстроя России от 10.09.2024 года № 52528-ИФ/09, прил.1 ОЗП=34,6; ЭМ=13,15; ЗПМ=34,6; МАТ=9,57
| Оборудование предприятий химической и нефтеперерабатывающей промышленности | [21 empty] | Оборудование предприятий химической и нефтеперерабатывающей промышленности
|  |  | Накладные расходы 90% ФОТ (от 183) | 11: 165
|  |  | Сметная прибыль 46% ФОТ (от 183) | 11: 84
323 | РН11-2-9-1 | (Снятие) Установка плоских заглушек из углеродистых сталей между фланцами на трубопроводах Ру=1,0 МПа (10 кгс/см2)...4,0 МПа (40 кгс/см2) диаметр трубопроводов 50 мм (р.1 п.138 дефектной ведомости) |  | заглушка | 1 | 99.52 | 99.52 |  |  |  | 100 | 100 |  |  | 0.288 | 0.29 |  |  |  |  | (Снятие) Установка плоских заглушек из углеродистых сталей между фланцами на трубопроводах Ру=1,0 МПа (10 кгс/см2)...4,0 МПа (40 кгс/см2) диаметр трубопроводов 50 мм (р.1 п.138 дефектной ведомости)
| Приказ от 14.07.2022 № 571/пр п.84 табл.3 | Демонтаж оборудования, пригодного для дальнейшего использования, со снятием с места установки, необходимой (частичной) разборкой без надобности хранения (перемещается на другое место установки и т.п.) ОЗП=0,6; ЭМ=0,6 к расх.; ЗПМ=0,6; МАТ=0 к расх.; ТЗ=0,6; ТЗМ=0,6 | [21 empty] | Демонтаж оборудования, пригодного для дальнейшего использования, со снятием с места установки, необходимой (частичной) разборкой без надобности хранения (перемещается на другое место установки и т.п.) ОЗП=0,6; ЭМ=0,6 к расх.; ЗПМ=0,6; МАТ=0 к расх.; ТЗ=0,6; ТЗМ=0,6
| 2 | ИНДЕКС К ПОЗИЦИИ: Прочие объекты(56), ФЕР, 3 кв 2024 (СМР),Письмо Минстроя России от 10.09.2024 года № 52528-ИФ/09, прил.1 ОЗП=34,6; ЭМ=13,15; ЗПМ=34,6; МАТ=9,57 | [19 empty] | ИНДЕКС К ПОЗИЦИИ: Прочие объекты(56), ФЕР, 3 кв 2024 (СМР),Письмо Минстроя России от 10.09.2024 года № 52528-ИФ/09, прил.1 ОЗП=34,6; ЭМ=13,15; ЗПМ=34,6; МАТ=9,57
| Оборудование предприятий химической и нефтеперерабатывающей промышленности | [21 empty] | Оборудование предприятий химической и нефтеперерабатывающей промышленности
|  |  | Накладные расходы 90% ФОТ (от 110) | 11: 99
|  |  | Сметная прибыль 46% ФОТ (от 110) | 11: 51
Ду400 Ру16 | [19 empty] | Ду400 Ру16
324 | РН11-2-9-9 | Установка плоских заглушек из углеродистых сталей между фланцами на трубопроводах Ру=1,0 МПа (10 кгс/см2)...4,0 МПа (40 кгс/см2) диаметр трубопроводов 400 мм (р.1 п.138 дефектной ведомости) |  | заглушка | 2 | 1070.82 | 1060.3 |  |  |  | 2142 | 2121 |  |  | 3.1 | 6.2 |  |  |  |  | Установка плоских заглушек из углеродистых сталей между фланцами на трубопроводах Ру=1,0 МПа (10 кгс/см2)...4,0 МПа (40 кгс/см2) диаметр трубопроводов 400 мм (р.1 п.138 дефектной ведомости)
| 2 | ИНДЕКС К ПОЗИЦИИ: Прочие объекты(56), ФЕР, 3 кв 2024 (СМР),Письмо Минстроя России от 10.09.2024 года № 52528-ИФ/09, прил.1 ОЗП=34,6; ЭМ=13,15; ЗПМ=34,6; МАТ=9,57 | [19 empty] | ИНДЕКС К ПОЗИЦИИ: Прочие объекты(56), ФЕР, 3 кв 2024 (СМР),Письмо Минстроя России от 10.09.2024 года № 52528-ИФ/09, прил.1 ОЗП=34,6; ЭМ=13,15; ЗПМ=34,6; МАТ=9,57
| Оборудование предприятий химической и нефтеперерабатывающей промышленности | [21 empty] | Оборудование предприятий химической и нефтеперерабатывающей промышленности
|  |  | Накладные расходы 90% ФОТ (от 2 333) | 11: 2100
|  |  | Сметная прибыль 46% ФОТ (от 2 333) | 11: 1073
325 | РН11-2-9-9 | (Снятие) Установка плоских заглушек из углеродистых сталей между фланцами на трубопроводах Ру=1,0 МПа (10 кгс/см2)...4,0 МПа (40 кгс/см2) диаметр трубопроводов 400 мм (р.1 п.138 дефектной ведомости) |  | заглушка | 2 | 636.18 | 636.18 |  |  |  | 1272 | 1272 |  |  | 1.86 | 3.72 |  |  |  |  | (Снятие) Установка плоских заглушек из углеродистых сталей между фланцами на трубопроводах Ру=1,0 МПа (10 кгс/см2)...4,0 МПа (40 кгс/см2) диаметр трубопроводов 400 мм (р.1 п.138 дефектной ведомости)
| Приказ от 14.07.2022 № 571/пр п.84 табл.3 | Демонтаж оборудования, пригодного для дальнейшего использования, со снятием с места установки, необходимой (частичной) разборкой без надобности хранения (перемещается на другое место установки и т.п.) ОЗП=0,6; ЭМ=0,6 к расх.; ЗПМ=0,6; МАТ=0 к расх.; ТЗ=0,6; ТЗМ=0,6 | [21 empty] | Демонтаж оборудования, пригодного для дальнейшего использования, со снятием с места установки, необходимой (частичной) разборкой без надобности хранения (перемещается на другое место установки и т.п.) ОЗП=0,6; ЭМ=0,6 к расх.; ЗПМ=0,6; МАТ=0 к расх.; ТЗ=0,6; ТЗМ=0,6
| 2 | ИНДЕКС К ПОЗИЦИИ: Прочие объекты(56), ФЕР, 3 кв 2024 (СМР),Письмо Минстроя России от 10.09.2024 года № 52528-ИФ/09, прил.1 ОЗП=34,6; ЭМ=13,15; ЗПМ=34,6; МАТ=9,57 | [19 empty] | ИНДЕКС К ПОЗИЦИИ: Прочие объекты(56), ФЕР, 3 кв 2024 (СМР),Письмо Минстроя России от 10.09.2024 года № 52528-ИФ/09, прил.1 ОЗП=34,6; ЭМ=13,15; ЗПМ=34,6; МАТ=9,57
| Оборудование предприятий химической и нефтеперерабатывающей промышленности | [21 empty] | Оборудование предприятий химической и нефтеперерабатывающей промышленности
|  |  | Накладные расходы 90% ФОТ (от 1 399) | 11: 1259
|  |  | Сметная прибыль 46% ФОТ (от 1 399) | 11: 644
Открыть и после окончания работ в емкости закрыть люка с заменой прокладок Ду 800 Ру16 | [19 empty] | Открыть и после окончания работ в емкости закрыть люка с заменой прокладок Ду 800 Ру16
326 | РН11-2-9-22 | (Вскрыть) Установка плоских заглушек из углеродистых сталей между фланцами на трубопроводах Ру=1,0 МПа (10 кгс/см2)...2,5 МПа (25 кгс/см2) диаметр трубопроводов 800 мм (Прим. Вскрыть люк Ду800 Ру16) (р.1 п.139 дефектной ведомости) |  | заглушка | 1 | 1730.34 | 1705.96 | 24.38 | 42.65 |  | 1730 | 1706 | 24 | 43 | 5.34 | 5.34 |  |  |  |  | (Вскрыть) Установка плоских заглушек из углеродистых сталей между фланцами на трубопроводах Ру=1,0 МПа (10 кгс/см2)...2,5 МПа (25 кгс/см2) диаметр трубопроводов 800 мм (Прим. Вскрыть люк Ду800 Ру16) (р.1 п.139 дефектной ведомости)
| Приказ от 14.07.2022 № 571/пр п.84 табл.3 | Демонтаж оборудования, пригодного для дальнейшего использования, со снятием с места установки, необходимой (частичной) разборкой без надобности хранения (перемещается на другое место установки и т.п.) ОЗП=0,6; ЭМ=0,6 к расх.; ЗПМ=0,6; МАТ=0 к расх.; ТЗ=0,6; ТЗМ=0,6 | [21 empty] | Демонтаж оборудования, пригодного для дальнейшего использования, со снятием с места установки, необходимой (частичной) разборкой без надобности хранения (перемещается на другое место установки и т.п.) ОЗП=0,6; ЭМ=0,6 к расх.; ЗПМ=0,6; МАТ=0 к расх.; ТЗ=0,6; ТЗМ=0,6
| 2 | ИНДЕКС К ПОЗИЦИИ: Прочие объекты(56), ФЕР, 3 кв 2024 (СМР),Письмо Минстроя России от 10.09.2024 года № 52528-ИФ/09, прил.1 ОЗП=34,6; ЭМ=13,15; ЗПМ=34,6; МАТ=9,57 | [19 empty] | ИНДЕКС К ПОЗИЦИИ: Прочие объекты(56), ФЕР, 3 кв 2024 (СМР),Письмо Минстроя России от 10.09.2024 года № 52528-ИФ/09, прил.1 ОЗП=34,6; ЭМ=13,15; ЗПМ=34,6; МАТ=9,57
| Оборудование предприятий химической и нефтеперерабатывающей промышленности | [21 empty] | Оборудование предприятий химической и нефтеперерабатывающей промышленности
|  |  | Накладные расходы 90% ФОТ (от 1 924) | 11: 1732
|  |  | Сметная прибыль 46% ФОТ (от 1 924) | 11: 885
327 | РН11-2-9-22 | (Закрыть) Установка плоских заглушек из углеродистых сталей между фланцами на трубопроводах Ру=1,0 МПа (10 кгс/см2)...2,5 МПа (25 кгс/см2) диаметр трубопроводов 800 мм (Прим. Закрыть люк Ду800 Ру16) (р.1 п.139 дефектной ведомости) |  | заглушка | 1 | 2910.2 | 2843.27 | 40.63 | 71.08 |  | 2910 | 2843 | 41 | 71 | 8.9 | 8.9 |  |  |  |  | (Закрыть) Установка плоских заглушек из углеродистых сталей между фланцами на трубопроводах Ру=1,0 МПа (10 кгс/см2)...2,5 МПа (25 кгс/см2) диаметр трубопроводов 800 мм (Прим. Закрыть люк Ду800 Ру16) (р.1 п.139 дефектной ведомости)
| 2 | ИНДЕКС К ПОЗИЦИИ: Прочие объекты(56), ФЕР, 3 кв 2024 (СМР),Письмо Минстроя России от 10.09.2024 года № 52528-ИФ/09, прил.1 ОЗП=34,6; ЭМ=13,15; ЗПМ=34,6; МАТ=9,57 | [19 empty] | ИНДЕКС К ПОЗИЦИИ: Прочие объекты(56), ФЕР, 3 кв 2024 (СМР),Письмо Минстроя России от 10.09.2024 года № 52528-ИФ/09, прил.1 ОЗП=34,6; ЭМ=13,15; ЗПМ=34,6; МАТ=9,57
| Оборудование предприятий химической и нефтеперерабатывающей промышленности | [21 empty] | Оборудование предприятий химической и нефтеперерабатывающей промышленности
|  |  | Накладные расходы 90% ФОТ (от 3 205) | 11: 2885
|  |  | Сметная прибыль 46% ФОТ (от 3 205) | 11: 1474
328 | Производство №2 | Произвести чистку стенок аппарата от грязи, вытащить грязь из аппарата (р.1 п.140 дефектной ведомости) |  | 4: м2; 5: 3; 15: 0; 16: 0 |  |  |  |  | Произвести чистку стенок аппарата от грязи, вытащить грязь из аппарата (р.1 п.140 дефектной ведомости)
| Оборудование предприятий химической и нефтеперерабатывающей промышленности | [21 empty] | Оборудование предприятий химической и нефтеперерабатывающей промышленности
Смеситель А-205, V=0,17м3, D=356мм., L=1720 мм, Материал корпуса - Ст.16ГС, Ррас=0,5МПа | [19 empty] | Смеситель А-205, V=0,17м3, D=356мм., L=1720 мм, Материал корпуса - Ст.16ГС, Ррас=0,5МПа
Ду350 Ру100 | [19 empty] | Ду350 Ру100
329 | РН11-2-9-18 | Установка плоских заглушек из углеродистых сталей между фланцами на трубопроводах Ру=6,4 МПа (64 кгс/см2)...10 МПа (100 кгс/см2) диаметр трубопроводов 350 мм (р.1 п.141 дефектной ведомости) |  | заглушка | 1 | 2204.17 | 2185.77 |  |  |  | 2204 | 2186 |  |  | 5.9 | 5.9 |  |  |  |  | Установка плоских заглушек из углеродистых сталей между фланцами на трубопроводах Ру=6,4 МПа (64 кгс/см2)...10 МПа (100 кгс/см2) диаметр трубопроводов 350 мм (р.1 п.141 дефектной ведомости)
| 2 | ИНДЕКС К ПОЗИЦИИ: Прочие объекты(56), ФЕР, 3 кв 2024 (СМР),Письмо Минстроя России от 10.09.2024 года № 52528-ИФ/09, прил.1 ОЗП=34,6; ЭМ=13,15; ЗПМ=34,6; МАТ=9,57 | [19 empty] | ИНДЕКС К ПОЗИЦИИ: Прочие объекты(56), ФЕР, 3 кв 2024 (СМР),Письмо Минстроя России от 10.09.2024 года № 52528-ИФ/09, прил.1 ОЗП=34,6; ЭМ=13,15; ЗПМ=34,6; МАТ=9,57
| Оборудование предприятий химической и нефтеперерабатывающей промышленности | [21 empty] | Оборудование предприятий химической и нефтеперерабатывающей промышленности
|  |  | Накладные расходы 90% ФОТ (от 2 405) | 11: 2165
|  |  | Сметная прибыль 46% ФОТ (от 2 405) | 11: 1106
330 | РН11-2-9-18 | (Снятие) Установка плоских заглушек из углеродистых сталей между фланцами на трубопроводах Ру=6,4 МПа (64 кгс/см2)...10 МПа (100 кгс/см2) диаметр трубопроводов 350 мм (р.1 п.141 дефектной ведомости) |  | заглушка | 1 | 1311.46 | 1311.46 |  |  |  | 1311 | 1311 |  |  | 3.54 | 3.54 |  |  |  |  | (Снятие) Установка плоских заглушек из углеродистых сталей между фланцами на трубопроводах Ру=6,4 МПа (64 кгс/см2)...10 МПа (100 кгс/см2) диаметр трубопроводов 350 мм (р.1 п.141 дефектной ведомости)
| Приказ от 14.07.2022 № 571/пр п.84 табл.3 | Демонтаж оборудования, пригодного для дальнейшего использования, со снятием с места установки, необходимой (частичной) разборкой без надобности хранения (перемещается на другое место установки и т.п.) ОЗП=0,6; ЭМ=0,6 к расх.; ЗПМ=0,6; МАТ=0 к расх.; ТЗ=0,6; ТЗМ=0,6 | [21 empty] | Демонтаж оборудования, пригодного для дальнейшего использования, со снятием с места установки, необходимой (частичной) разборкой без надобности хранения (перемещается на другое место установки и т.п.) ОЗП=0,6; ЭМ=0,6 к расх.; ЗПМ=0,6; МАТ=0 к расх.; ТЗ=0,6; ТЗМ=0,6
| 2 | ИНДЕКС К ПОЗИЦИИ: Прочие объекты(56), ФЕР, 3 кв 2024 (СМР),Письмо Минстроя России от 10.09.2024 года № 52528-ИФ/09, прил.1 ОЗП=34,6; ЭМ=13,15; ЗПМ=34,6; МАТ=9,57 | [19 empty] | ИНДЕКС К ПОЗИЦИИ: Прочие объекты(56), ФЕР, 3 кв 2024 (СМР),Письмо Минстроя России от 10.09.2024 года № 52528-ИФ/09, прил.1 ОЗП=34,6; ЭМ=13,15; ЗПМ=34,6; МАТ=9,57
| Оборудование предприятий химической и нефтеперерабатывающей промышленности | [21 empty] | Оборудование предприятий химической и нефтеперерабатывающей промышленности
|  |  | Накладные расходы 90% ФОТ (от 1 442) | 11: 1298
|  |  | Сметная прибыль 46% ФОТ (от 1 442) | 11: 663
Ду300 Ру100 | [19 empty] | Ду300 Ру100
331 | РН11-2-9-17 | Установка плоских заглушек из углеродистых сталей между фланцами на трубопроводах Ру=6,4 МПа (64 кгс/см2)...10 МПа (100 кгс/см2) диаметр трубопроводов 300 мм (р.1 п.141 дефектной ведомости) |  | заглушка | 1 | 1630.26 | 1617.11 |  |  |  | 1630 | 1617 |  |  | 4.4 | 4.4 |  |  |  |  | Установка плоских заглушек из углеродистых сталей между фланцами на трубопроводах Ру=6,4 МПа (64 кгс/см2)...10 МПа (100 кгс/см2) диаметр трубопроводов 300 мм (р.1 п.141 дефектной ведомости)
| 2 | ИНДЕКС К ПОЗИЦИИ: Прочие объекты(56), ФЕР, 3 кв 2024 (СМР),Письмо Минстроя России от 10.09.2024 года № 52528-ИФ/09, прил.1 ОЗП=34,6; ЭМ=13,15; ЗПМ=34,6; МАТ=9,57 | [19 empty] | ИНДЕКС К ПОЗИЦИИ: Прочие объекты(56), ФЕР, 3 кв 2024 (СМР),Письмо Минстроя России от 10.09.2024 года № 52528-ИФ/09, прил.1 ОЗП=34,6; ЭМ=13,15; ЗПМ=34,6; МАТ=9,57
| Оборудование предприятий химической и нефтеперерабатывающей промышленности | [21 empty] | Оборудование предприятий химической и нефтеперерабатывающей промышленности
|  |  | Накладные расходы 90% ФОТ (от 1 779) | 11: 1601
|  |  | Сметная прибыль 46% ФОТ (от 1 779) | 11: 818
332 | РН11-2-9-17 | (Снятие) Установка плоских заглушек из углеродистых сталей между фланцами на трубопроводах Ру=6,4 МПа (64 кгс/см2)...10 МПа (100 кгс/см2) диаметр трубопроводов 300 мм (р.1 п.141 дефектной ведомости) |  | заглушка | 1 | 970.27 | 970.27 |  |  |  | 970 | 970 |  |  | 2.64 | 2.64 |  |  |  |  | (Снятие) Установка плоских заглушек из углеродистых сталей между фланцами на трубопроводах Ру=6,4 МПа (64 кгс/см2)...10 МПа (100 кгс/см2) диаметр трубопроводов 300 мм (р.1 п.141 дефектной ведомости)
| Приказ от 14.07.2022 № 571/пр п.84 табл.3 | Демонтаж оборудования, пригодного для дальнейшего использования, со снятием с места установки, необходимой (частичной) разборкой без надобности хранения (перемещается на другое место установки и т.п.) ОЗП=0,6; ЭМ=0,6 к расх.; ЗПМ=0,6; МАТ=0 к расх.; ТЗ=0,6; ТЗМ=0,6 | [21 empty] | Демонтаж оборудования, пригодного для дальнейшего использования, со снятием с места установки, необходимой (частичной) разборкой без надобности хранения (перемещается на другое место установки и т.п.) ОЗП=0,6; ЭМ=0,6 к расх.; ЗПМ=0,6; МАТ=0 к расх.; ТЗ=0,6; ТЗМ=0,6
| 2 | ИНДЕКС К ПОЗИЦИИ: Прочие объекты(56), ФЕР, 3 кв 2024 (СМР),Письмо Минстроя России от 10.09.2024 года № 52528-ИФ/09, прил.1 ОЗП=34,6; ЭМ=13,15; ЗПМ=34,6; МАТ=9,57 | [19 empty] | ИНДЕКС К ПОЗИЦИИ: Прочие объекты(56), ФЕР, 3 кв 2024 (СМР),Письмо Минстроя России от 10.09.2024 года № 52528-ИФ/09, прил.1 ОЗП=34,6; ЭМ=13,15; ЗПМ=34,6; МАТ=9,57
| Оборудование предприятий химической и нефтеперерабатывающей промышленности | [21 empty] | Оборудование предприятий химической и нефтеперерабатывающей промышленности
|  |  | Накладные расходы 90% ФОТ (от 1 067) | 11: 960
|  |  | Сметная прибыль 46% ФОТ (от 1 067) | 11: 491
Ду200 Ру100 | [19 empty] | Ду200 Ру100
333 | РН11-2-9-15 | Установка плоских заглушек из углеродистых сталей между фланцами на трубопроводах Ру=6,4 МПа (64 кгс/см2)...10 МПа (100 кгс/см2) диаметр трубопроводов 200 мм (р.1 п.141 дефектной ведомости) |  | заглушка | 1 | 1000.4 | 995.14 |  |  |  | 1000 | 995 |  |  | 2.74 | 2.74 |  |  |  |  | Установка плоских заглушек из углеродистых сталей между фланцами на трубопроводах Ру=6,4 МПа (64 кгс/см2)...10 МПа (100 кгс/см2) диаметр трубопроводов 200 мм (р.1 п.141 дефектной ведомости)
| 2 | ИНДЕКС К ПОЗИЦИИ: Прочие объекты(56), ФЕР, 3 кв 2024 (СМР),Письмо Минстроя России от 10.09.2024 года № 52528-ИФ/09, прил.1 ОЗП=34,6; ЭМ=13,15; ЗПМ=34,6; МАТ=9,57 | [19 empty] | ИНДЕКС К ПОЗИЦИИ: Прочие объекты(56), ФЕР, 3 кв 2024 (СМР),Письмо Минстроя России от 10.09.2024 года № 52528-ИФ/09, прил.1 ОЗП=34,6; ЭМ=13,15; ЗПМ=34,6; МАТ=9,57
| Оборудование предприятий химической и нефтеперерабатывающей промышленности | [21 empty] | Оборудование предприятий химической и нефтеперерабатывающей промышленности
|  |  | Накладные расходы 90% ФОТ (от 1 095) | 11: 986
|  |  | Сметная прибыль 46% ФОТ (от 1 095) | 11: 504
334 | РН11-2-9-15 | (Снятие) Установка плоских заглушек из углеродистых сталей между фланцами на трубопроводах Ру=6,4 МПа (64 кгс/см2)...10 МПа (100 кгс/см2) диаметр трубопроводов 200 мм (р.1 п.141 дефектной ведомости) |  | заглушка | 1 | 597.09 | 597.09 |  |  |  | 597 | 597 |  |  | 1.644 | 1.64 |  |  |  |  | (Снятие) Установка плоских заглушек из углеродистых сталей между фланцами на трубопроводах Ру=6,4 МПа (64 кгс/см2)...10 МПа (100 кгс/см2) диаметр трубопроводов 200 мм (р.1 п.141 дефектной ведомости)
| Приказ от 14.07.2022 № 571/пр п.84 табл.3 | Демонтаж оборудования, пригодного для дальнейшего использования, со снятием с места установки, необходимой (частичной) разборкой без надобности хранения (перемещается на другое место установки и т.п.) ОЗП=0,6; ЭМ=0,6 к расх.; ЗПМ=0,6; МАТ=0 к расх.; ТЗ=0,6; ТЗМ=0,6 | [21 empty] | Демонтаж оборудования, пригодного для дальнейшего использования, со снятием с места установки, необходимой (частичной) разборкой без надобности хранения (перемещается на другое место установки и т.п.) ОЗП=0,6; ЭМ=0,6 к расх.; ЗПМ=0,6; МАТ=0 к расх.; ТЗ=0,6; ТЗМ=0,6
| 2 | ИНДЕКС К ПОЗИЦИИ: Прочие объекты(56), ФЕР, 3 кв 2024 (СМР),Письмо Минстроя России от 10.09.2024 года № 52528-ИФ/09, прил.1 ОЗП=34,6; ЭМ=13,15; ЗПМ=34,6; МАТ=9,57 | [19 empty] | ИНДЕКС К ПОЗИЦИИ: Прочие объекты(56), ФЕР, 3 кв 2024 (СМР),Письмо Минстроя России от 10.09.2024 года № 52528-ИФ/09, прил.1 ОЗП=34,6; ЭМ=13,15; ЗПМ=34,6; МАТ=9,57
| Оборудование предприятий химической и нефтеперерабатывающей промышленности | [21 empty] | Оборудование предприятий химической и нефтеперерабатывающей промышленности
|  |  | Накладные расходы 90% ФОТ (от 657) | 11: 591
|  |  | Сметная прибыль 46% ФОТ (от 657) | 11: 302
Емкость Е-227, V=6,3,D=1600мм.,L=3290,Материал корпуса-Ст.09Г2С,10Г2,Ррасч=Гидростатическое | [19 empty] | Емкость Е-227, V=6,3,D=1600мм.,L=3290,Материал корпуса-Ст.09Г2С,10Г2,Ррасч=Гидростатическое
Ду80 Ру16 | [19 empty] | Ду80 Ру16
335 | РН11-2-9-2 | Установка плоских заглушек из углеродистых сталей между фланцами на трубопроводах Ру=1,0 МПа (10 кгс/см2)...4,0 МПа (40 кгс/см2) диаметр трубопроводов 80 мм (р.1 п.142 дефектной ведомости) |  | заглушка | 1 | 257.34 | 254.71 |  |  |  | 257 | 255 |  |  | 0.77 | 0.77 |  |  |  |  | Установка плоских заглушек из углеродистых сталей между фланцами на трубопроводах Ру=1,0 МПа (10 кгс/см2)...4,0 МПа (40 кгс/см2) диаметр трубопроводов 80 мм (р.1 п.142 дефектной ведомости)
| 2 | ИНДЕКС К ПОЗИЦИИ: Прочие объекты(56), ФЕР, 3 кв 2024 (СМР),Письмо Минстроя России от 10.09.2024 года № 52528-ИФ/09, прил.1 ОЗП=34,6; ЭМ=13,15; ЗПМ=34,6; МАТ=9,57 | [19 empty] | ИНДЕКС К ПОЗИЦИИ: Прочие объекты(56), ФЕР, 3 кв 2024 (СМР),Письмо Минстроя России от 10.09.2024 года № 52528-ИФ/09, прил.1 ОЗП=34,6; ЭМ=13,15; ЗПМ=34,6; МАТ=9,57
| Оборудование предприятий химической и нефтеперерабатывающей промышленности | [21 empty] | Оборудование предприятий химической и нефтеперерабатывающей промышленности
|  |  | Накладные расходы 90% ФОТ (от 281) | 11: 253
|  |  | Сметная прибыль 46% ФОТ (от 281) | 11: 129
336 | РН11-2-9-2 | (Снятие) Установка плоских заглушек из углеродистых сталей между фланцами на трубопроводах Ру=1,0 МПа (10 кгс/см2)...4,0 МПа (40 кгс/см2) диаметр трубопроводов 80 мм (р.1 п.142 дефектной ведомости) |  | заглушка | 1 | 152.83 | 152.83 |  |  |  | 153 | 153 |  |  | 0.462 | 0.46 |  |  |  |  | (Снятие) Установка плоских заглушек из углеродистых сталей между фланцами на трубопроводах Ру=1,0 МПа (10 кгс/см2)...4,0 МПа (40 кгс/см2) диаметр трубопроводов 80 мм (р.1 п.142 дефектной ведомости)
| Приказ от 14.07.2022 № 571/пр п.84 табл.3 | Демонтаж оборудования, пригодного для дальнейшего использования, со снятием с места установки, необходимой (частичной) разборкой без надобности хранения (перемещается на другое место установки и т.п.) ОЗП=0,6; ЭМ=0,6 к расх.; ЗПМ=0,6; МАТ=0 к расх.; ТЗ=0,6; ТЗМ=0,6 | [21 empty] | Демонтаж оборудования, пригодного для дальнейшего использования, со снятием с места установки, необходимой (частичной) разборкой без надобности хранения (перемещается на другое место установки и т.п.) ОЗП=0,6; ЭМ=0,6 к расх.; ЗПМ=0,6; МАТ=0 к расх.; ТЗ=0,6; ТЗМ=0,6
| 2 | ИНДЕКС К ПОЗИЦИИ: Прочие объекты(56), ФЕР, 3 кв 2024 (СМР),Письмо Минстроя России от 10.09.2024 года № 52528-ИФ/09, прил.1 ОЗП=34,6; ЭМ=13,15; ЗПМ=34,6; МАТ=9,57 | [19 empty] | ИНДЕКС К ПОЗИЦИИ: Прочие объекты(56), ФЕР, 3 кв 2024 (СМР),Письмо Минстроя России от 10.09.2024 года № 52528-ИФ/09, прил.1 ОЗП=34,6; ЭМ=13,15; ЗПМ=34,6; МАТ=9,57
| Оборудование предприятий химической и нефтеперерабатывающей промышленности | [21 empty] | Оборудование предприятий химической и нефтеперерабатывающей промышленности
|  |  | Накладные расходы 90% ФОТ (от 168) | 11: 151
|  |  | Сметная прибыль 46% ФОТ (от 168) | 11: 77
Ду100 Ру16 | [19 empty] | Ду100 Ру16
337 | РН11-2-9-3 | Установка плоских заглушек из углеродистых сталей между фланцами на трубопроводах Ру=1,0 МПа (10 кгс/см2)...4,0 МПа (40 кгс/см2) диаметр трубопроводов 100 мм (р.1 п.142 дефектной ведомости) |  | заглушка | 1 | 257.34 | 254.71 |  |  |  | 257 | 255 |  |  | 0.79 | 0.79 |  |  |  |  | Установка плоских заглушек из углеродистых сталей между фланцами на трубопроводах Ру=1,0 МПа (10 кгс/см2)...4,0 МПа (40 кгс/см2) диаметр трубопроводов 100 мм (р.1 п.142 дефектной ведомости)
| 2 | ИНДЕКС К ПОЗИЦИИ: Прочие объекты(56), ФЕР, 3 кв 2024 (СМР),Письмо Минстроя России от 10.09.2024 года № 52528-ИФ/09, прил.1 ОЗП=34,6; ЭМ=13,15; ЗПМ=34,6; МАТ=9,57 | [19 empty] | ИНДЕКС К ПОЗИЦИИ: Прочие объекты(56), ФЕР, 3 кв 2024 (СМР),Письмо Минстроя России от 10.09.2024 года № 52528-ИФ/09, прил.1 ОЗП=34,6; ЭМ=13,15; ЗПМ=34,6; МАТ=9,57
| Оборудование предприятий химической и нефтеперерабатывающей промышленности | [21 empty] | Оборудование предприятий химической и нефтеперерабатывающей промышленности
|  |  | Накладные расходы 90% ФОТ (от 281) | 11: 253
|  |  | Сметная прибыль 46% ФОТ (от 281) | 11: 129
338 | РН11-2-9-3 | (Снятие) Установка плоских заглушек из углеродистых сталей между фланцами на трубопроводах Ру=1,0 МПа (10 кгс/см2)...4,0 МПа (40 кгс/см2) диаметр трубопроводов 100 мм (р.1 п.142 дефектной ведомости) |  | заглушка | 1 | 152.83 | 152.83 |  |  |  | 153 | 153 |  |  | 0.474 | 0.47 |  |  |  |  | (Снятие) Установка плоских заглушек из углеродистых сталей между фланцами на трубопроводах Ру=1,0 МПа (10 кгс/см2)...4,0 МПа (40 кгс/см2) диаметр трубопроводов 100 мм (р.1 п.142 дефектной ведомости)
| Приказ от 14.07.2022 № 571/пр п.84 табл.3 | Демонтаж оборудования, пригодного для дальнейшего использования, со снятием с места установки, необходимой (частичной) разборкой без надобности хранения (перемещается на другое место установки и т.п.) ОЗП=0,6; ЭМ=0,6 к расх.; ЗПМ=0,6; МАТ=0 к расх.; ТЗ=0,6; ТЗМ=0,6 | [21 empty] | Демонтаж оборудования, пригодного для дальнейшего использования, со снятием с места установки, необходимой (частичной) разборкой без надобности хранения (перемещается на другое место установки и т.п.) ОЗП=0,6; ЭМ=0,6 к расх.; ЗПМ=0,6; МАТ=0 к расх.; ТЗ=0,6; ТЗМ=0,6
| 2 | ИНДЕКС К ПОЗИЦИИ: Прочие объекты(56), ФЕР, 3 кв 2024 (СМР),Письмо Минстроя России от 10.09.2024 года № 52528-ИФ/09, прил.1 ОЗП=34,6; ЭМ=13,15; ЗПМ=34,6; МАТ=9,57 | [19 empty] | ИНДЕКС К ПОЗИЦИИ: Прочие объекты(56), ФЕР, 3 кв 2024 (СМР),Письмо Минстроя России от 10.09.2024 года № 52528-ИФ/09, прил.1 ОЗП=34,6; ЭМ=13,15; ЗПМ=34,6; МАТ=9,57
| Оборудование предприятий химической и нефтеперерабатывающей промышленности | [21 empty] | Оборудование предприятий химической и нефтеперерабатывающей промышленности
|  |  | Накладные расходы 90% ФОТ (от 168) | 11: 151
|  |  | Сметная прибыль 46% ФОТ (от 168) | 11: 77
339 | Производство №2 | Произвести чистку стенок аппарата от грязи, вытащить грязь из аппарата (р.1 п.143 дефектной ведомости) |  | 4: м2; 5: 21; 15: 0; 16: 0 |  |  |  |  | Произвести чистку стенок аппарата от грязи, вытащить грязь из аппарата (р.1 п.143 дефектной ведомости)
| Оборудование предприятий химической и нефтеперерабатывающей промышленности | [21 empty] | Оборудование предприятий химической и нефтеперерабатывающей промышленности
340 | ФЕРм37-01-025-13 Приказ Минстроя России от 26.12.2019 №876/пр | Гидравлическое испытание аппарата или сосуда горизонтального или вертикального, работающего без давления, вместимость: свыше 5 до 10 м3 (V=6,3м3, вода-материал заказчика) (р.1 п.144 дефектной ведомости) |  | шт | 1 | 8578.21 | 1572.57 | 5680.67 | 602.04 |  | 8578 | 1573 | 5681 | 602 | 5.2 | 5.2 |  |  |  |  | Гидравлическое испытание аппарата или сосуда горизонтального или вертикального, работающего без давления, вместимость: свыше 5 до 10 м3 (V=6,3м3, вода-материал заказчика) (р.1 п.144 дефектной ведомости)
| 2 | ИНДЕКС К ПОЗИЦИИ: Прочие объекты(56), ФЕР, 3 кв 2024 (СМР),Письмо Минстроя России от 10.09.2024 года № 52528-ИФ/09, прил.1 ОЗП=34,6; ЭМ=13,15; ЗПМ=34,6; МАТ=9,57 | [19 empty] | ИНДЕКС К ПОЗИЦИИ: Прочие объекты(56), ФЕР, 3 кв 2024 (СМР),Письмо Минстроя России от 10.09.2024 года № 52528-ИФ/09, прил.1 ОЗП=34,6; ЭМ=13,15; ЗПМ=34,6; МАТ=9,57
| Оборудование общего назначения | [21 empty] | Оборудование общего назначения
|  |  | Накладные расходы 92% ФОТ (от 2 501) | 11: 2301
|  |  | Сметная прибыль 49% ФОТ (от 2 501) | 11: 1225
Итого прямые затраты по разделу в текущих ценах |  |  |  | 11: 592722; 12: 393466; 13: 188315; 14: 103902; 16: 1144.47 | [8 empty] | Итого прямые затраты по разделу в текущих ценах
Итого прямые затраты по разделу с учетом коэффициентов к итогам |  |  |  | 11: 651959; 12: 433207; 13: 207811; 14: 114239; 16: 1260.25 | [8 empty] | Итого прямые затраты по разделу с учетом коэффициентов к итогам
Накладные расходы |  |  |  | 11: 493643 | [8 empty] | Накладные расходы
Сметная прибыль |  |  |  | 11: 252345 | [8 empty] | Сметная прибыль
Итого по разделу 1 Технологическое оборудование. |  |  |  | 11: 1397947; 16: 1260.25 | [8 empty] | Итого по разделу 1 Технологическое оборудование.
Материалы заказчика |  |  |  | 11: 1837 | [8 empty] | Материалы заказчика
Раздел 2. Теплообменное оборудование | [18 empty] | Раздел 2. Теплообменное оборудование
Теплообменник Т-201Н\1 V=9,4м3, P-4,74МПа F=1024м2, L=9,0м, D=1,4м, Q-44 тн, U-труба бесшовная=865шт. Bronswerk heat transfer | [19 empty] | Теплообменник Т-201Н\1 V=9,4м3, P-4,74МПа F=1024м2, L=9,0м, D=1,4м, Q-44 тн, U-труба бесшовная=865шт. Bronswerk heat transfer
341 | РН11-2-9-19 | Установка плоских заглушек из углеродистых сталей между фланцами на трубопроводах Ру=6,4 МПа (64 кгс/см2)...10 МПа (100 кгс/см2) диаметр трубопроводов 400 мм (р.2 п.1 дефектной ведомости) |  | заглушка | 4 | 2204.17 | 2185.77 |  |  |  | 8817 | 8743 |  |  | 5.9 | 23.6 |  |  |  |  | Установка плоских заглушек из углеродистых сталей между фланцами на трубопроводах Ру=6,4 МПа (64 кгс/см2)...10 МПа (100 кгс/см2) диаметр трубопроводов 400 мм (р.2 п.1 дефектной ведомости)
| 2 | ИНДЕКС К ПОЗИЦИИ: Прочие объекты(56), ФЕР, 3 кв 2024 (СМР),Письмо Минстроя России от 10.09.2024 года № 52528-ИФ/09, прил.1 ОЗП=34,6; ЭМ=13,15; ЗПМ=34,6; МАТ=9,57 | [19 empty] | ИНДЕКС К ПОЗИЦИИ: Прочие объекты(56), ФЕР, 3 кв 2024 (СМР),Письмо Минстроя России от 10.09.2024 года № 52528-ИФ/09, прил.1 ОЗП=34,6; ЭМ=13,15; ЗПМ=34,6; МАТ=9,57
| Оборудование предприятий химической и нефтеперерабатывающей промышленности | [21 empty] | Оборудование предприятий химической и нефтеперерабатывающей промышленности
|  |  | Накладные расходы 90% ФОТ (от 9 617) | 11: 8655
|  |  | Сметная прибыль 46% ФОТ (от 9 617) | 11: 4424
342 | РН11-2-9-19 | (Снятие) Установка плоских заглушек из углеродистых сталей между фланцами на трубопроводах Ру=6,4 МПа (64 кгс/см2)...10 МПа (100 кгс/см2) диаметр трубопроводов 400 мм (р.2 п.1 дефектной ведомости) |  | заглушка | 4 | 1311.46 | 1311.46 |  |  |  | 5246 | 5246 |  |  | 3.54 | 14.16 |  |  |  |  | (Снятие) Установка плоских заглушек из углеродистых сталей между фланцами на трубопроводах Ру=6,4 МПа (64 кгс/см2)...10 МПа (100 кгс/см2) диаметр трубопроводов 400 мм (р.2 п.1 дефектной ведомости)
| Приказ от 08.08.2022 № 648/пр п.145 табл.3 | Демонтаж оборудования, пригодного для дальнейшего использования, со снятием с места установки, необходимой (частичной) разборкой без надобности хранения (перемещается на другое место установки и др.) ОЗП=0,6; ЭМ=0,6 к расх.; ЗПМ=0,6; МАТ=0 к расх.; ТЗ=0,6; ТЗМ=0,6 | [21 empty] | Демонтаж оборудования, пригодного для дальнейшего использования, со снятием с места установки, необходимой (частичной) разборкой без надобности хранения (перемещается на другое место установки и др.) ОЗП=0,6; ЭМ=0,6 к расх.; ЗПМ=0,6; МАТ=0 к расх.; ТЗ=0,6; ТЗМ=0,6
| 2 | ИНДЕКС К ПОЗИЦИИ: Прочие объекты(56), ФЕР, 3 кв 2024 (СМР),Письмо Минстроя России от 10.09.2024 года № 52528-ИФ/09, прил.1 ОЗП=34,6; ЭМ=13,15; ЗПМ=34,6; МАТ=9,57 | [19 empty] | ИНДЕКС К ПОЗИЦИИ: Прочие объекты(56), ФЕР, 3 кв 2024 (СМР),Письмо Минстроя России от 10.09.2024 года № 52528-ИФ/09, прил.1 ОЗП=34,6; ЭМ=13,15; ЗПМ=34,6; МАТ=9,57
| Оборудование предприятий химической и нефтеперерабатывающей промышленности | [21 empty] | Оборудование предприятий химической и нефтеперерабатывающей промышленности
|  |  | Накладные расходы 90% ФОТ (от 5 771) | 11: 5194
|  |  | Сметная прибыль 46% ФОТ (от 5 771) | 11: 2655
343 | РН12-3-1-52 | Ремонт теплообменника кожухотрубчатого с U-образными трубками, при длине трубок 9000 мм, диаметр аппарата до 1400 мм Ру 2,5 МПа (25 кгс/см2) (р.2 п.2 дефектной ведомости) |  | аппарат | 1 | 158570.21 | 122124.5 | 34817.92 | 15643.93 |  | 158570 | 122125 | 34818 | 15644 | 340 | 340 |  |  |  |  | Ремонт теплообменника кожухотрубчатого с U-образными трубками, при длине трубок 9000 мм, диаметр аппарата до 1400 мм Ру 2,5 МПа (25 кгс/см2) (р.2 п.2 дефектной ведомости)
| 2 | ИНДЕКС К ПОЗИЦИИ: Прочие объекты(56), ФЕР, 3 кв 2024 (СМР),Письмо Минстроя России от 10.09.2024 года № 52528-ИФ/09, прил.1 ОЗП=34,6; ЭМ=13,15; ЗПМ=34,6; МАТ=9,57 | [19 empty] | ИНДЕКС К ПОЗИЦИИ: Прочие объекты(56), ФЕР, 3 кв 2024 (СМР),Письмо Минстроя России от 10.09.2024 года № 52528-ИФ/09, прил.1 ОЗП=34,6; ЭМ=13,15; ЗПМ=34,6; МАТ=9,57
| Оборудование предприятий химической и нефтеперерабатывающей промышленности | [21 empty] | Оборудование предприятий химической и нефтеперерабатывающей промышленности
|  |  | Накладные расходы 90% ФОТ (от 151 546) | 11: 136391
|  |  | Сметная прибыль 46% ФОТ (от 151 546) | 11: 69711
344 | РН12-3-2-16 | Извлечение и установка трубного пучка теплообменника кожухотрубчатого с U-образными трубками, при длине трубок 9000 мм диаметр аппарата до 1400 мм.(р.2 п.2 дефектной ведомости) |  | пучок | -1 | 15569.42 | 4578.85 | 10930.08 | 5816.86 |  | -15569 | -4579 | -10930 | -5817 | 12.4 | -12.4 |  |  |  |  | Извлечение и установка трубного пучка теплообменника кожухотрубчатого с U-образными трубками, при длине трубок 9000 мм диаметр аппарата до 1400 мм.(р.2 п.2 дефектной ведомости)
| 2 | ИНДЕКС К ПОЗИЦИИ: Прочие объекты(56), ФЕР, 3 кв 2024 (СМР),Письмо Минстроя России от 10.09.2024 года № 52528-ИФ/09, прил.1 ОЗП=34,6; ЭМ=13,15; ЗПМ=34,6; МАТ=9,57 | [19 empty] | ИНДЕКС К ПОЗИЦИИ: Прочие объекты(56), ФЕР, 3 кв 2024 (СМР),Письмо Минстроя России от 10.09.2024 года № 52528-ИФ/09, прил.1 ОЗП=34,6; ЭМ=13,15; ЗПМ=34,6; МАТ=9,57
| Оборудование предприятий химической и нефтеперерабатывающей промышленности | [21 empty] | Оборудование предприятий химической и нефтеперерабатывающей промышленности
|  |  | Накладные расходы 90% ФОТ (от -11 436) | 11: -10292
|  |  | Сметная прибыль 46% ФОТ (от -11 436) | 11: -5261
345 | РН12-3-3-3 | Чистка внутренней поверхности теплообменных труб теплообменника кожухотрубчатого с U-образными трубками при длине трубок 9000 мм (диаметр аппарата 600-1400 мм) (р.2 п.2 дефектной ведомости) |  | 100 труб | -8.65 | 1608.49 | 533.11 | 1067.49 | 467.95 |  | -13913 | -4611 | -9234 | -4048 | 1.55 | -13.41 |  |  |  |  | Чистка внутренней поверхности теплообменных труб теплообменника кожухотрубчатого с U-образными трубками при длине трубок 9000 мм (диаметр аппарата 600-1400 мм) (р.2 п.2 дефектной ведомости)
Объем=-865 / 100
| 2 | ИНДЕКС К ПОЗИЦИИ: Прочие объекты(56), ФЕР, 3 кв 2024 (СМР),Письмо Минстроя России от 10.09.2024 года № 52528-ИФ/09, прил.1 ОЗП=34,6; ЭМ=13,15; ЗПМ=34,6; МАТ=9,57 | [19 empty] | ИНДЕКС К ПОЗИЦИИ: Прочие объекты(56), ФЕР, 3 кв 2024 (СМР),Письмо Минстроя России от 10.09.2024 года № 52528-ИФ/09, прил.1 ОЗП=34,6; ЭМ=13,15; ЗПМ=34,6; МАТ=9,57
| Оборудование предприятий химической и нефтеперерабатывающей промышленности | [21 empty] | Оборудование предприятий химической и нефтеперерабатывающей промышленности
|  |  | Накладные расходы 90% ФОТ (от -9 525) | 11: -8573
|  |  | Сметная прибыль 46% ФОТ (от -9 525) | 11: -4382
346 | РН12-3-7-16 | Чистка межтрубного пространства трубного пучка теплообменника кожухотрубчатого с U-образными трубками, при длине трубок 9000 мм диаметр аппарата до 1400 мм. (р.2 п.2 дефектной ведомости) |  | пучок | -1 | 5810.2 | 5733.93 |  |  |  | -5810 | -5734 |  |  | 17.5 | -17.5 |  |  |  |  | Чистка межтрубного пространства трубного пучка теплообменника кожухотрубчатого с U-образными трубками, при длине трубок 9000 мм диаметр аппарата до 1400 мм. (р.2 п.2 дефектной ведомости)
| 2 | ИНДЕКС К ПОЗИЦИИ: Прочие объекты(56), ФЕР, 3 кв 2024 (СМР),Письмо Минстроя России от 10.09.2024 года № 52528-ИФ/09, прил.1 ОЗП=34,6; ЭМ=13,15; ЗПМ=34,6; МАТ=9,57 | [19 empty] | ИНДЕКС К ПОЗИЦИИ: Прочие объекты(56), ФЕР, 3 кв 2024 (СМР),Письмо Минстроя России от 10.09.2024 года № 52528-ИФ/09, прил.1 ОЗП=34,6; ЭМ=13,15; ЗПМ=34,6; МАТ=9,57
| Оборудование предприятий химической и нефтеперерабатывающей промышленности | [21 empty] | Оборудование предприятий химической и нефтеперерабатывающей промышленности
|  |  | Накладные расходы 90% ФОТ (от -6 307) | 11: -5676
|  |  | Сметная прибыль 46% ФОТ (от -6 307) | 11: -2901
347 | Производство №2 | Произвести чистку стенок и пучков от грязи S=30м².(р.2 п.3 дефектной ведомости) |  | 4: м³; 5: 0.2; 15: 0; 16: 0 |  |  |  |  | Произвести чистку стенок и пучков от грязи S=30м².(р.2 п.3 дефектной ведомости)
| Ремонт технологического оборудования | [21 empty] | Ремонт технологического оборудования
348 | Производство №2 | Продуть паром трубки пучка (р.2 п.4 дефектной ведомости) |  | 4: шт; 5: 865; 15: 0; 16: 0 |  |  |  |  | Продуть паром трубки пучка (р.2 п.4 дефектной ведомости)
| Ремонт технологического оборудования | [21 empty] | Ремонт технологического оборудования
Теплообменник Т-201Н\2 V=9,4м3, P-4,74МПа F=1024м2, L=9,0м, D=1,4м, Q-44 тн, U-труба бесшовная=865шт. Bronswerk heat transfer | [19 empty] | Теплообменник Т-201Н\2 V=9,4м3, P-4,74МПа F=1024м2, L=9,0м, D=1,4м, Q-44 тн, U-труба бесшовная=865шт. Bronswerk heat transfer
349 | РН11-2-9-19 | Установка плоских заглушек из углеродистых сталей между фланцами на трубопроводах Ру=6,4 МПа (64 кгс/см2)...10 МПа (100 кгс/см2) диаметр трубопроводов 400 мм (р.2 п.5 дефектной ведомости) |  | заглушка | 4 | 2204.17 | 2185.77 |  |  |  | 8817 | 8743 |  |  | 5.9 | 23.6 |  |  |  |  | Установка плоских заглушек из углеродистых сталей между фланцами на трубопроводах Ру=6,4 МПа (64 кгс/см2)...10 МПа (100 кгс/см2) диаметр трубопроводов 400 мм (р.2 п.5 дефектной ведомости)
| 2 | ИНДЕКС К ПОЗИЦИИ: Прочие объекты(56), ФЕР, 3 кв 2024 (СМР),Письмо Минстроя России от 10.09.2024 года № 52528-ИФ/09, прил.1 ОЗП=34,6; ЭМ=13,15; ЗПМ=34,6; МАТ=9,57 | [19 empty] | ИНДЕКС К ПОЗИЦИИ: Прочие объекты(56), ФЕР, 3 кв 2024 (СМР),Письмо Минстроя России от 10.09.2024 года № 52528-ИФ/09, прил.1 ОЗП=34,6; ЭМ=13,15; ЗПМ=34,6; МАТ=9,57
| Оборудование предприятий химической и нефтеперерабатывающей промышленности | [21 empty] | Оборудование предприятий химической и нефтеперерабатывающей промышленности
|  |  | Накладные расходы 90% ФОТ (от 9 617) | 11: 8655
|  |  | Сметная прибыль 46% ФОТ (от 9 617) | 11: 4424
350 | РН11-2-9-19 | (Снятие) Установка плоских заглушек из углеродистых сталей между фланцами на трубопроводах Ру=6,4 МПа (64 кгс/см2)...10 МПа (100 кгс/см2) диаметр трубопроводов 400 мм (р.2 п.5 дефектной ведомости) |  | заглушка | 4 | 1311.46 | 1311.46 |  |  |  | 5246 | 5246 |  |  | 3.54 | 14.16 |  |  |  |  | (Снятие) Установка плоских заглушек из углеродистых сталей между фланцами на трубопроводах Ру=6,4 МПа (64 кгс/см2)...10 МПа (100 кгс/см2) диаметр трубопроводов 400 мм (р.2 п.5 дефектной ведомости)
| Приказ от 08.08.2022 № 648/пр п.145 табл.3 | Демонтаж оборудования, пригодного для дальнейшего использования, со снятием с места установки, необходимой (частичной) разборкой без надобности хранения (перемещается на другое место установки и др.) ОЗП=0,6; ЭМ=0,6 к расх.; ЗПМ=0,6; МАТ=0 к расх.; ТЗ=0,6; ТЗМ=0,6 | [21 empty] | Демонтаж оборудования, пригодного для дальнейшего использования, со снятием с места установки, необходимой (частичной) разборкой без надобности хранения (перемещается на другое место установки и др.) ОЗП=0,6; ЭМ=0,6 к расх.; ЗПМ=0,6; МАТ=0 к расх.; ТЗ=0,6; ТЗМ=0,6
| 2 | ИНДЕКС К ПОЗИЦИИ: Прочие объекты(56), ФЕР, 3 кв 2024 (СМР),Письмо Минстроя России от 10.09.2024 года № 52528-ИФ/09, прил.1 ОЗП=34,6; ЭМ=13,15; ЗПМ=34,6; МАТ=9,57 | [19 empty] | ИНДЕКС К ПОЗИЦИИ: Прочие объекты(56), ФЕР, 3 кв 2024 (СМР),Письмо Минстроя России от 10.09.2024 года № 52528-ИФ/09, прил.1 ОЗП=34,6; ЭМ=13,15; ЗПМ=34,6; МАТ=9,57
| Оборудование предприятий химической и нефтеперерабатывающей промышленности | [21 empty] | Оборудование предприятий химической и нефтеперерабатывающей промышленности
|  |  | Накладные расходы 90% ФОТ (от 5 771) | 11: 5194
|  |  | Сметная прибыль 46% ФОТ (от 5 771) | 11: 2655
351 | РН12-3-1-52 | Ремонт теплообменника кожухотрубчатого с U-образными трубками, при длине трубок 9000 мм, диаметр аппарата до 1400 мм Ру 2,5 МПа (25 кгс/см2) (р.2 п.6 дефектной ведомости) |  | аппарат | 1 | 158570.21 | 122124.5 | 34817.92 | 15643.93 |  | 158570 | 122125 | 34818 | 15644 | 340 | 340 |  |  |  |  | Ремонт теплообменника кожухотрубчатого с U-образными трубками, при длине трубок 9000 мм, диаметр аппарата до 1400 мм Ру 2,5 МПа (25 кгс/см2) (р.2 п.6 дефектной ведомости)
| 2 | ИНДЕКС К ПОЗИЦИИ: Прочие объекты(56), ФЕР, 3 кв 2024 (СМР),Письмо Минстроя России от 10.09.2024 года № 52528-ИФ/09, прил.1 ОЗП=34,6; ЭМ=13,15; ЗПМ=34,6; МАТ=9,57 | [19 empty] | ИНДЕКС К ПОЗИЦИИ: Прочие объекты(56), ФЕР, 3 кв 2024 (СМР),Письмо Минстроя России от 10.09.2024 года № 52528-ИФ/09, прил.1 ОЗП=34,6; ЭМ=13,15; ЗПМ=34,6; МАТ=9,57
| Оборудование предприятий химической и нефтеперерабатывающей промышленности | [21 empty] | Оборудование предприятий химической и нефтеперерабатывающей промышленности
|  |  | Накладные расходы 90% ФОТ (от 151 546) | 11: 136391
|  |  | Сметная прибыль 46% ФОТ (от 151 546) | 11: 69711
352 | РН12-3-2-16 | Извлечение и установка трубного пучка теплообменника кожухотрубчатого с U-образными трубками, при длине трубок 9000 мм диаметр аппарата до 1400 мм.(р.2 п.6 дефектной ведомости) |  | пучок | -1 | 15569.42 | 4578.85 | 10930.08 | 5816.86 |  | -15569 | -4579 | -10930 | -5817 | 12.4 | -12.4 |  |  |  |  | Извлечение и установка трубного пучка теплообменника кожухотрубчатого с U-образными трубками, при длине трубок 9000 мм диаметр аппарата до 1400 мм.(р.2 п.6 дефектной ведомости)
| 2 | ИНДЕКС К ПОЗИЦИИ: Прочие объекты(56), ФЕР, 3 кв 2024 (СМР),Письмо Минстроя России от 10.09.2024 года № 52528-ИФ/09, прил.1 ОЗП=34,6; ЭМ=13,15; ЗПМ=34,6; МАТ=9,57 | [19 empty] | ИНДЕКС К ПОЗИЦИИ: Прочие объекты(56), ФЕР, 3 кв 2024 (СМР),Письмо Минстроя России от 10.09.2024 года № 52528-ИФ/09, прил.1 ОЗП=34,6; ЭМ=13,15; ЗПМ=34,6; МАТ=9,57
| Оборудование предприятий химической и нефтеперерабатывающей промышленности | [21 empty] | Оборудование предприятий химической и нефтеперерабатывающей промышленности
|  |  | Накладные расходы 90% ФОТ (от -11 436) | 11: -10292
|  |  | Сметная прибыль 46% ФОТ (от -11 436) | 11: -5261
353 | РН12-3-3-3 | Чистка внутренней поверхности теплообменных труб теплообменника кожухотрубчатого с U-образными трубками при длине трубок 9000 мм (диаметр аппарата 600-1400 мм) (р.2 п.6 дефектной ведомости) |  | 100 труб | -8.65 | 1608.49 | 533.11 | 1067.49 | 467.95 |  | -13913 | -4611 | -9234 | -4048 | 1.55 | -13.41 |  |  |  |  | Чистка внутренней поверхности теплообменных труб теплообменника кожухотрубчатого с U-образными трубками при длине трубок 9000 мм (диаметр аппарата 600-1400 мм) (р.2 п.6 дефектной ведомости)
Объем=-865 / 100
| 2 | ИНДЕКС К ПОЗИЦИИ: Прочие объекты(56), ФЕР, 3 кв 2024 (СМР),Письмо Минстроя России от 10.09.2024 года № 52528-ИФ/09, прил.1 ОЗП=34,6; ЭМ=13,15; ЗПМ=34,6; МАТ=9,57 | [19 empty] | ИНДЕКС К ПОЗИЦИИ: Прочие объекты(56), ФЕР, 3 кв 2024 (СМР),Письмо Минстроя России от 10.09.2024 года № 52528-ИФ/09, прил.1 ОЗП=34,6; ЭМ=13,15; ЗПМ=34,6; МАТ=9,57
| Оборудование предприятий химической и нефтеперерабатывающей промышленности | [21 empty] | Оборудование предприятий химической и нефтеперерабатывающей промышленности
|  |  | Накладные расходы 90% ФОТ (от -9 525) | 11: -8573
|  |  | Сметная прибыль 46% ФОТ (от -9 525) | 11: -4382
354 | РН12-3-7-16 | Чистка межтрубного пространства трубного пучка теплообменника кожухотрубчатого с U-образными трубками, при длине трубок 9000 мм диаметр аппарата до 1400 мм. (р.2 п.6 дефектной ведомости) |  | пучок | -1 | 5810.2 | 5733.93 |  |  |  | -5810 | -5734 |  |  | 17.5 | -17.5 |  |  |  |  | Чистка межтрубного пространства трубного пучка теплообменника кожухотрубчатого с U-образными трубками, при длине трубок 9000 мм диаметр аппарата до 1400 мм. (р.2 п.6 дефектной ведомости)
| 2 | ИНДЕКС К ПОЗИЦИИ: Прочие объекты(56), ФЕР, 3 кв 2024 (СМР),Письмо Минстроя России от 10.09.2024 года № 52528-ИФ/09, прил.1 ОЗП=34,6; ЭМ=13,15; ЗПМ=34,6; МАТ=9,57 | [19 empty] | ИНДЕКС К ПОЗИЦИИ: Прочие объекты(56), ФЕР, 3 кв 2024 (СМР),Письмо Минстроя России от 10.09.2024 года № 52528-ИФ/09, прил.1 ОЗП=34,6; ЭМ=13,15; ЗПМ=34,6; МАТ=9,57
| Оборудование предприятий химической и нефтеперерабатывающей промышленности | [21 empty] | Оборудование предприятий химической и нефтеперерабатывающей промышленности
|  |  | Накладные расходы 90% ФОТ (от -6 307) | 11: -5676
|  |  | Сметная прибыль 46% ФОТ (от -6 307) | 11: -2901
355 | Производство №2 | Произвести чистку стенок и пучков от грязи S=30м².(р.2 п.7 дефектной ведомости) |  | 4: м³; 5: 0.2; 15: 0; 16: 0 |  |  |  |  | Произвести чистку стенок и пучков от грязи S=30м².(р.2 п.7 дефектной ведомости)
| Ремонт технологического оборудования | [21 empty] | Ремонт технологического оборудования
356 | Производство №2 | Продуть паром трубки пучка (р.2 п.8 дефектной ведомости) |  | 4: шт; 5: 865; 15: 0; 16: 0 |  |  |  |  | Продуть паром трубки пучка (р.2 п.8 дефектной ведомости)
| Ремонт технологического оборудования | [21 empty] | Ремонт технологического оборудования
Теплообменник Т-202\3 1200ТП-1,6 -М12-0 /25-6-К-4, F=500м2. | [19 empty] | Теплообменник Т-202\3 1200ТП-1,6 -М12-0 /25-6-К-4, F=500м2.
357 | РН11-2-9-7 | Установка плоских заглушек из углеродистых сталей между фланцами на трубопроводах Ру=1,0 МПа (10 кгс/см2)...4,0 МПа (40 кгс/см2) диаметр трубопроводов 300 мм. (р.2 п.9 дефектной ведомости) |  | заглушка | 4 | 789.79 | 781.9 |  |  |  | 3159 | 3128 |  |  | 2.3 | 9.2 |  |  |  |  | Установка плоских заглушек из углеродистых сталей между фланцами на трубопроводах Ру=1,0 МПа (10 кгс/см2)...4,0 МПа (40 кгс/см2) диаметр трубопроводов 300 мм. (р.2 п.9 дефектной ведомости)
| 2 | ИНДЕКС К ПОЗИЦИИ: Прочие объекты(56), ФЕР, 3 кв 2024 (СМР),Письмо Минстроя России от 10.09.2024 года № 52528-ИФ/09, прил.1 ОЗП=34,6; ЭМ=13,15; ЗПМ=34,6; МАТ=9,57 | [19 empty] | ИНДЕКС К ПОЗИЦИИ: Прочие объекты(56), ФЕР, 3 кв 2024 (СМР),Письмо Минстроя России от 10.09.2024 года № 52528-ИФ/09, прил.1 ОЗП=34,6; ЭМ=13,15; ЗПМ=34,6; МАТ=9,57
| Оборудование предприятий химической и нефтеперерабатывающей промышленности | [21 empty] | Оборудование предприятий химической и нефтеперерабатывающей промышленности
|  |  | Накладные расходы 90% ФОТ (от 3 441) | 11: 3097
|  |  | Сметная прибыль 46% ФОТ (от 3 441) | 11: 1583
358 | РН11-2-9-7 | (Снять) Установка плоских заглушек из углеродистых сталей между фланцами на трубопроводах Ру=1,0 МПа (10 кгс/см2)...4,0 МПа (40 кгс/см2) диаметр трубопроводов 300 мм. (р.2 п.9 дефектной ведомости) |  | заглушка | 4 | 469.14 | 469.14 |  |  |  | 1877 | 1877 |  |  | 1.38 | 5.52 |  |  |  |  | (Снять) Установка плоских заглушек из углеродистых сталей между фланцами на трубопроводах Ру=1,0 МПа (10 кгс/см2)...4,0 МПа (40 кгс/см2) диаметр трубопроводов 300 мм. (р.2 п.9 дефектной ведомости)
| Приказ от 08.08.2022 № 648/пр п.145 табл.3 | Демонтаж оборудования, пригодного для дальнейшего использования, со снятием с места установки, необходимой (частичной) разборкой без надобности хранения (перемещается на другое место установки и др.) ОЗП=0,6; ЭМ=0,6 к расх.; ЗПМ=0,6; МАТ=0 к расх.; ТЗ=0,6; ТЗМ=0,6 | [21 empty] | Демонтаж оборудования, пригодного для дальнейшего использования, со снятием с места установки, необходимой (частичной) разборкой без надобности хранения (перемещается на другое место установки и др.) ОЗП=0,6; ЭМ=0,6 к расх.; ЗПМ=0,6; МАТ=0 к расх.; ТЗ=0,6; ТЗМ=0,6
| 2 | ИНДЕКС К ПОЗИЦИИ: Прочие объекты(56), ФЕР, 3 кв 2024 (СМР),Письмо Минстроя России от 10.09.2024 года № 52528-ИФ/09, прил.1 ОЗП=34,6; ЭМ=13,15; ЗПМ=34,6; МАТ=9,57 | [19 empty] | ИНДЕКС К ПОЗИЦИИ: Прочие объекты(56), ФЕР, 3 кв 2024 (СМР),Письмо Минстроя России от 10.09.2024 года № 52528-ИФ/09, прил.1 ОЗП=34,6; ЭМ=13,15; ЗПМ=34,6; МАТ=9,57
| Оборудование предприятий химической и нефтеперерабатывающей промышленности | [21 empty] | Оборудование предприятий химической и нефтеперерабатывающей промышленности
|  |  | Накладные расходы 90% ФОТ (от 2 065) | 11: 1859
|  |  | Сметная прибыль 46% ФОТ (от 2 065) | 11: 950
359 | РН11-1-5-23 | Ремонт теплообменника с плавающей головкой, площадь теплообмена до 500 м2 Ру=1,6 МПа (16 кгс/см2) (р.2 п.10 дефектной ведомости) |  | теплообменник | 1 | 224821.82 | 144864.76 | 69543.37 | 21502.25 |  | 224822 | 144865 | 69543 | 21502 | 420 | 420 |  |  |  |  | Ремонт теплообменника с плавающей головкой, площадь теплообмена до 500 м2 Ру=1,6 МПа (16 кгс/см2) (р.2 п.10 дефектной ведомости)
| 2 | ИНДЕКС К ПОЗИЦИИ: Прочие объекты(56), ФЕР, 3 кв 2024 (СМР),Письмо Минстроя России от 10.09.2024 года № 52528-ИФ/09, прил.1 ОЗП=34,6; ЭМ=13,15; ЗПМ=34,6; МАТ=9,57 | [19 empty] | ИНДЕКС К ПОЗИЦИИ: Прочие объекты(56), ФЕР, 3 кв 2024 (СМР),Письмо Минстроя России от 10.09.2024 года № 52528-ИФ/09, прил.1 ОЗП=34,6; ЭМ=13,15; ЗПМ=34,6; МАТ=9,57
| Оборудование предприятий химической и нефтеперерабатывающей промышленности | [21 empty] | Оборудование предприятий химической и нефтеперерабатывающей промышленности
|  |  | Накладные расходы 90% ФОТ (от 183 004) | 11: 164704
|  |  | Сметная прибыль 46% ФОТ (от 183 004) | 11: 84182
360 | РН11-1-5-73 | Чистка труб и межтрубного пространства теплообменника с плавающей головкой площадь теплообмена до 500 м2 (р.2 п.10 дефектной ведомости) |  | теплообменник | -1 | 32170.13 | 31886.12 |  |  |  | -32170 | -31886 |  |  | 93 | -93 |  |  |  |  | Чистка труб и межтрубного пространства теплообменника с плавающей головкой площадь теплообмена до 500 м2 (р.2 п.10 дефектной ведомости)
| 2 | ИНДЕКС К ПОЗИЦИИ: Прочие объекты(56), ФЕР, 3 кв 2024 (СМР),Письмо Минстроя России от 10.09.2024 года № 52528-ИФ/09, прил.1 ОЗП=34,6; ЭМ=13,15; ЗПМ=34,6; МАТ=9,57 | [19 empty] | ИНДЕКС К ПОЗИЦИИ: Прочие объекты(56), ФЕР, 3 кв 2024 (СМР),Письмо Минстроя России от 10.09.2024 года № 52528-ИФ/09, прил.1 ОЗП=34,6; ЭМ=13,15; ЗПМ=34,6; МАТ=9,57
| Оборудование предприятий химической и нефтеперерабатывающей промышленности | [21 empty] | Оборудование предприятий химической и нефтеперерабатывающей промышленности
|  |  | Накладные расходы 90% ФОТ (от -35 075) | 11: -31568
|  |  | Сметная прибыль 46% ФОТ (от -35 075) | 11: -16135
361 | РН11-1-5-138 | Гидравлическое испытание теплообменника с плавающей головкой, площадь теплообмена до 500 м2 Ру=1,6 МПа (16кгс/см2) (р.2 п.10 дефектной ведомости) |  | теплообменник | -1 | 7961.09 | 7890.08 |  |  |  | -7961 | -7890 |  |  | 22 | -22 |  |  |  |  | Гидравлическое испытание теплообменника с плавающей головкой, площадь теплообмена до 500 м2 Ру=1,6 МПа (16кгс/см2) (р.2 п.10 дефектной ведомости)
| 2 | ИНДЕКС К ПОЗИЦИИ: Прочие объекты(56), ФЕР, 3 кв 2024 (СМР),Письмо Минстроя России от 10.09.2024 года № 52528-ИФ/09, прил.1 ОЗП=34,6; ЭМ=13,15; ЗПМ=34,6; МАТ=9,57 | [19 empty] | ИНДЕКС К ПОЗИЦИИ: Прочие объекты(56), ФЕР, 3 кв 2024 (СМР),Письмо Минстроя России от 10.09.2024 года № 52528-ИФ/09, прил.1 ОЗП=34,6; ЭМ=13,15; ЗПМ=34,6; МАТ=9,57
| Оборудование предприятий химической и нефтеперерабатывающей промышленности | [21 empty] | Оборудование предприятий химической и нефтеперерабатывающей промышленности
|  |  | Накладные расходы 90% ФОТ (от -8 679) | 11: -7811
|  |  | Сметная прибыль 46% ФОТ (от -8 679) | 11: -3992
362 | Производство №2 | Произвести чистку стенок и пучков от грязи S=30,2м². (р.2 п.11 дефектной ведомости) |  | 4: м³; 5: 0.2; 15: 0; 16: 0 |  |  |  |  | Произвести чистку стенок и пучков от грязи S=30,2м². (р.2 п.11 дефектной ведомости)
| Ремонт технологического оборудования | [21 empty] | Ремонт технологического оборудования
363 | Производство №2 | Прошомполить, продуть паром трубки пучка -1332шт. (р.2 п.12 дефектной ведомости) |  | 4: шт; 5: 1332; 15: 0; 16: 0 |  |  |  |  | Прошомполить, продуть паром трубки пучка -1332шт. (р.2 п.12 дефектной ведомости)
| Ремонт технологического оборудования | [21 empty] | Ремонт технологического оборудования
Теплообменник Т-202\4 1200ТП-1,6 -М12-0 /25-6-К-4, F=500м2. | [19 empty] | Теплообменник Т-202\4 1200ТП-1,6 -М12-0 /25-6-К-4, F=500м2.
364 | РН11-2-9-7 | Установка плоских заглушек из углеродистых сталей между фланцами на трубопроводах Ру=1,0 МПа (10 кгс/см2)...4,0 МПа (40 кгс/см2) диаметр трубопроводов 300 мм. (р.2 п.13 дефектной ведомости) |  | заглушка | 4 | 789.79 | 781.9 |  |  |  | 3159 | 3128 |  |  | 2.3 | 9.2 |  |  |  |  | Установка плоских заглушек из углеродистых сталей между фланцами на трубопроводах Ру=1,0 МПа (10 кгс/см2)...4,0 МПа (40 кгс/см2) диаметр трубопроводов 300 мм. (р.2 п.13 дефектной ведомости)
| 2 | ИНДЕКС К ПОЗИЦИИ: Прочие объекты(56), ФЕР, 3 кв 2024 (СМР),Письмо Минстроя России от 10.09.2024 года № 52528-ИФ/09, прил.1 ОЗП=34,6; ЭМ=13,15; ЗПМ=34,6; МАТ=9,57 | [19 empty] | ИНДЕКС К ПОЗИЦИИ: Прочие объекты(56), ФЕР, 3 кв 2024 (СМР),Письмо Минстроя России от 10.09.2024 года № 52528-ИФ/09, прил.1 ОЗП=34,6; ЭМ=13,15; ЗПМ=34,6; МАТ=9,57
| Оборудование предприятий химической и нефтеперерабатывающей промышленности | [21 empty] | Оборудование предприятий химической и нефтеперерабатывающей промышленности
|  |  | Накладные расходы 90% ФОТ (от 3 441) | 11: 3097
|  |  | Сметная прибыль 46% ФОТ (от 3 441) | 11: 1583
365 | РН11-2-9-7 | (Снять) Установка плоских заглушек из углеродистых сталей между фланцами на трубопроводах Ру=1,0 МПа (10 кгс/см2)...4,0 МПа (40 кгс/см2) диаметр трубопроводов 300 мм. (р.2 п.13 дефектной ведомости) |  | заглушка | 4 | 469.14 | 469.14 |  |  |  | 1877 | 1877 |  |  | 1.38 | 5.52 |  |  |  |  | (Снять) Установка плоских заглушек из углеродистых сталей между фланцами на трубопроводах Ру=1,0 МПа (10 кгс/см2)...4,0 МПа (40 кгс/см2) диаметр трубопроводов 300 мм. (р.2 п.13 дефектной ведомости)
| Приказ от 08.08.2022 № 648/пр п.145 табл.3 | Демонтаж оборудования, пригодного для дальнейшего использования, со снятием с места установки, необходимой (частичной) разборкой без надобности хранения (перемещается на другое место установки и др.) ОЗП=0,6; ЭМ=0,6 к расх.; ЗПМ=0,6; МАТ=0 к расх.; ТЗ=0,6; ТЗМ=0,6 | [21 empty] | Демонтаж оборудования, пригодного для дальнейшего использования, со снятием с места установки, необходимой (частичной) разборкой без надобности хранения (перемещается на другое место установки и др.) ОЗП=0,6; ЭМ=0,6 к расх.; ЗПМ=0,6; МАТ=0 к расх.; ТЗ=0,6; ТЗМ=0,6
| 2 | ИНДЕКС К ПОЗИЦИИ: Прочие объекты(56), ФЕР, 3 кв 2024 (СМР),Письмо Минстроя России от 10.09.2024 года № 52528-ИФ/09, прил.1 ОЗП=34,6; ЭМ=13,15; ЗПМ=34,6; МАТ=9,57 | [19 empty] | ИНДЕКС К ПОЗИЦИИ: Прочие объекты(56), ФЕР, 3 кв 2024 (СМР),Письмо Минстроя России от 10.09.2024 года № 52528-ИФ/09, прил.1 ОЗП=34,6; ЭМ=13,15; ЗПМ=34,6; МАТ=9,57
| Оборудование предприятий химической и нефтеперерабатывающей промышленности | [21 empty] | Оборудование предприятий химической и нефтеперерабатывающей промышленности
|  |  | Накладные расходы 90% ФОТ (от 2 065) | 11: 1859
|  |  | Сметная прибыль 46% ФОТ (от 2 065) | 11: 950
366 | РН11-1-5-23 | Ремонт теплообменника с плавающей головкой, площадь теплообмена до 500 м2 Ру=1,6 МПа (16 кгс/см2) (р.2 п.14 дефектной ведомости) |  | теплообменник | 1 | 224821.82 | 144864.76 | 69543.37 | 21502.25 |  | 224822 | 144865 | 69543 | 21502 | 420 | 420 |  |  |  |  | Ремонт теплообменника с плавающей головкой, площадь теплообмена до 500 м2 Ру=1,6 МПа (16 кгс/см2) (р.2 п.14 дефектной ведомости)
| 2 | ИНДЕКС К ПОЗИЦИИ: Прочие объекты(56), ФЕР, 3 кв 2024 (СМР),Письмо Минстроя России от 10.09.2024 года № 52528-ИФ/09, прил.1 ОЗП=34,6; ЭМ=13,15; ЗПМ=34,6; МАТ=9,57 | [19 empty] | ИНДЕКС К ПОЗИЦИИ: Прочие объекты(56), ФЕР, 3 кв 2024 (СМР),Письмо Минстроя России от 10.09.2024 года № 52528-ИФ/09, прил.1 ОЗП=34,6; ЭМ=13,15; ЗПМ=34,6; МАТ=9,57
| Оборудование предприятий химической и нефтеперерабатывающей промышленности | [21 empty] | Оборудование предприятий химической и нефтеперерабатывающей промышленности
|  |  | Накладные расходы 90% ФОТ (от 183 004) | 11: 164704
|  |  | Сметная прибыль 46% ФОТ (от 183 004) | 11: 84182
367 | РН11-1-5-73 | Чистка труб и межтрубного пространства теплообменника с плавающей головкой площадь теплообмена до 500 м2 (р.2 п.14 дефектной ведомости) |  | теплообменник | -1 | 32170.13 | 31886.12 |  |  |  | -32170 | -31886 |  |  | 93 | -93 |  |  |  |  | Чистка труб и межтрубного пространства теплообменника с плавающей головкой площадь теплообмена до 500 м2 (р.2 п.14 дефектной ведомости)
| 2 | ИНДЕКС К ПОЗИЦИИ: Прочие объекты(56), ФЕР, 3 кв 2024 (СМР),Письмо Минстроя России от 10.09.2024 года № 52528-ИФ/09, прил.1 ОЗП=34,6; ЭМ=13,15; ЗПМ=34,6; МАТ=9,57 | [19 empty] | ИНДЕКС К ПОЗИЦИИ: Прочие объекты(56), ФЕР, 3 кв 2024 (СМР),Письмо Минстроя России от 10.09.2024 года № 52528-ИФ/09, прил.1 ОЗП=34,6; ЭМ=13,15; ЗПМ=34,6; МАТ=9,57
| Оборудование предприятий химической и нефтеперерабатывающей промышленности | [21 empty] | Оборудование предприятий химической и нефтеперерабатывающей промышленности
|  |  | Накладные расходы 90% ФОТ (от -35 075) | 11: -31568
|  |  | Сметная прибыль 46% ФОТ (от -35 075) | 11: -16135
368 | РН11-1-5-138 | Гидравлическое испытание теплообменника с плавающей головкой, площадь теплообмена до 500 м2 Ру=1,6 МПа (16кгс/см2) (р.2 п.14 дефектной ведомости) |  | теплообменник | -1 | 7961.09 | 7890.08 |  |  |  | -7961 | -7890 |  |  | 22 | -22 |  |  |  |  | Гидравлическое испытание теплообменника с плавающей головкой, площадь теплообмена до 500 м2 Ру=1,6 МПа (16кгс/см2) (р.2 п.14 дефектной ведомости)
| 2 | ИНДЕКС К ПОЗИЦИИ: Прочие объекты(56), ФЕР, 3 кв 2024 (СМР),Письмо Минстроя России от 10.09.2024 года № 52528-ИФ/09, прил.1 ОЗП=34,6; ЭМ=13,15; ЗПМ=34,6; МАТ=9,57 | [19 empty] | ИНДЕКС К ПОЗИЦИИ: Прочие объекты(56), ФЕР, 3 кв 2024 (СМР),Письмо Минстроя России от 10.09.2024 года № 52528-ИФ/09, прил.1 ОЗП=34,6; ЭМ=13,15; ЗПМ=34,6; МАТ=9,57
| Оборудование предприятий химической и нефтеперерабатывающей промышленности | [21 empty] | Оборудование предприятий химической и нефтеперерабатывающей промышленности
|  |  | Накладные расходы 90% ФОТ (от -8 679) | 11: -7811
|  |  | Сметная прибыль 46% ФОТ (от -8 679) | 11: -3992
369 | Производство №2 | Произвести чистку стенок и пучков от грязи S=30,2м². (р.2 п.15 дефектной ведомости) |  | 4: м³; 5: 0.2; 15: 0; 16: 0 |  |  |  |  | Произвести чистку стенок и пучков от грязи S=30,2м². (р.2 п.15 дефектной ведомости)
| Ремонт технологического оборудования | [21 empty] | Ремонт технологического оборудования
370 | Производство №2 | Прошомполить, продуть паром трубки пучка -1332шт. (р.2 п.16 дефектной ведомости) |  | 4: шт; 5: 1332; 15: 0; 16: 0 |  |  |  |  | Прошомполить, продуть паром трубки пучка -1332шт. (р.2 п.16 дефектной ведомости)
| Ремонт технологического оборудования | [21 empty] | Ремонт технологического оборудования
Теплообменник Т-203\1 сдвоенный, 800ТП-1,6-М4-О /20-6-Т-4 , F=200м2. | [19 empty] | Теплообменник Т-203\1 сдвоенный, 800ТП-1,6-М4-О /20-6-Т-4 , F=200м2.
371 | РН11-2-9-5 | Установка плоских заглушек из углеродистых сталей между фланцами на трубопроводах Ру=1,0 МПа (10 кгс/см2)...4,0 МПа (40 кгс/см2) диаметр трубопроводов 200 мм. (р.2 п.17 дефектной ведомости) |  | заглушка | 2 | 485.06 | 479.8 |  |  |  | 970 | 960 |  |  | 1.43 | 2.86 |  |  |  |  | Установка плоских заглушек из углеродистых сталей между фланцами на трубопроводах Ру=1,0 МПа (10 кгс/см2)...4,0 МПа (40 кгс/см2) диаметр трубопроводов 200 мм. (р.2 п.17 дефектной ведомости)
| 2 | ИНДЕКС К ПОЗИЦИИ: Прочие объекты(56), ФЕР, 3 кв 2024 (СМР),Письмо Минстроя России от 10.09.2024 года № 52528-ИФ/09, прил.1 ОЗП=34,6; ЭМ=13,15; ЗПМ=34,6; МАТ=9,57 | [19 empty] | ИНДЕКС К ПОЗИЦИИ: Прочие объекты(56), ФЕР, 3 кв 2024 (СМР),Письмо Минстроя России от 10.09.2024 года № 52528-ИФ/09, прил.1 ОЗП=34,6; ЭМ=13,15; ЗПМ=34,6; МАТ=9,57
| Оборудование предприятий химической и нефтеперерабатывающей промышленности | [21 empty] | Оборудование предприятий химической и нефтеперерабатывающей промышленности
|  |  | Накладные расходы 90% ФОТ (от 1 056) | 11: 950
|  |  | Сметная прибыль 46% ФОТ (от 1 056) | 11: 486
372 | РН11-2-9-5 | (Снять) Установка плоских заглушек из углеродистых сталей между фланцами на трубопроводах Ру=1,0 МПа (10 кгс/см2)...4,0 МПа (40 кгс/см2) диаметр трубопроводов 200 мм. (р.2 п.17 дефектной ведомости) |  | заглушка | 2 | 287.88 | 287.88 |  |  |  | 576 | 576 |  |  | 0.858 | 1.72 |  |  |  |  | (Снять) Установка плоских заглушек из углеродистых сталей между фланцами на трубопроводах Ру=1,0 МПа (10 кгс/см2)...4,0 МПа (40 кгс/см2) диаметр трубопроводов 200 мм. (р.2 п.17 дефектной ведомости)
| Приказ от 08.08.2022 № 648/пр п.145 табл.3 | Демонтаж оборудования, пригодного для дальнейшего использования, со снятием с места установки, необходимой (частичной) разборкой без надобности хранения (перемещается на другое место установки и др.) ОЗП=0,6; ЭМ=0,6 к расх.; ЗПМ=0,6; МАТ=0 к расх.; ТЗ=0,6; ТЗМ=0,6 | [21 empty] | Демонтаж оборудования, пригодного для дальнейшего использования, со снятием с места установки, необходимой (частичной) разборкой без надобности хранения (перемещается на другое место установки и др.) ОЗП=0,6; ЭМ=0,6 к расх.; ЗПМ=0,6; МАТ=0 к расх.; ТЗ=0,6; ТЗМ=0,6
| 2 | ИНДЕКС К ПОЗИЦИИ: Прочие объекты(56), ФЕР, 3 кв 2024 (СМР),Письмо Минстроя России от 10.09.2024 года № 52528-ИФ/09, прил.1 ОЗП=34,6; ЭМ=13,15; ЗПМ=34,6; МАТ=9,57 | [19 empty] | ИНДЕКС К ПОЗИЦИИ: Прочие объекты(56), ФЕР, 3 кв 2024 (СМР),Письмо Минстроя России от 10.09.2024 года № 52528-ИФ/09, прил.1 ОЗП=34,6; ЭМ=13,15; ЗПМ=34,6; МАТ=9,57
| Оборудование предприятий химической и нефтеперерабатывающей промышленности | [21 empty] | Оборудование предприятий химической и нефтеперерабатывающей промышленности
|  |  | Накладные расходы 90% ФОТ (от 634) | 11: 571
|  |  | Сметная прибыль 46% ФОТ (от 634) | 11: 292
373 | РН11-2-9-6 | Установка плоских заглушек из углеродистых сталей между фланцами на трубопроводах Ру=1,0 МПа (10 кгс/см2)...4,0 МПа (40 кгс/см2) диаметр трубопроводов 250 мм (р.2 п.17 дефектной ведомости) |  | заглушка | 2 | 591.68 | 586.43 |  |  |  | 1183 | 1173 |  |  | 1.74 | 3.48 |  |  |  |  | Установка плоских заглушек из углеродистых сталей между фланцами на трубопроводах Ру=1,0 МПа (10 кгс/см2)...4,0 МПа (40 кгс/см2) диаметр трубопроводов 250 мм (р.2 п.17 дефектной ведомости)
| 2 | ИНДЕКС К ПОЗИЦИИ: Прочие объекты(56), ФЕР, 3 кв 2024 (СМР),Письмо Минстроя России от 10.09.2024 года № 52528-ИФ/09, прил.1 ОЗП=34,6; ЭМ=13,15; ЗПМ=34,6; МАТ=9,57 | [19 empty] | ИНДЕКС К ПОЗИЦИИ: Прочие объекты(56), ФЕР, 3 кв 2024 (СМР),Письмо Минстроя России от 10.09.2024 года № 52528-ИФ/09, прил.1 ОЗП=34,6; ЭМ=13,15; ЗПМ=34,6; МАТ=9,57
| Оборудование предприятий химической и нефтеперерабатывающей промышленности | [21 empty] | Оборудование предприятий химической и нефтеперерабатывающей промышленности
|  |  | Накладные расходы 90% ФОТ (от 1 290) | 11: 1161
|  |  | Сметная прибыль 46% ФОТ (от 1 290) | 11: 593
374 | РН11-2-9-6 | (Снять) Установка плоских заглушек из углеродистых сталей между фланцами на трубопроводах Ру=1,0 МПа (10 кгс/см2)...4,0 МПа (40 кгс/см2) диаметр трубопроводов 250 мм. (р.2 п.17 дефектной ведомости) |  | заглушка | 2 | 351.85 | 351.85 |  |  |  | 704 | 704 |  |  | 1.044 | 2.09 |  |  |  |  | (Снять) Установка плоских заглушек из углеродистых сталей между фланцами на трубопроводах Ру=1,0 МПа (10 кгс/см2)...4,0 МПа (40 кгс/см2) диаметр трубопроводов 250 мм. (р.2 п.17 дефектной ведомости)
| Приказ от 08.08.2022 № 648/пр п.145 табл.3 | Демонтаж оборудования, пригодного для дальнейшего использования, со снятием с места установки, необходимой (частичной) разборкой без надобности хранения (перемещается на другое место установки и др.) ОЗП=0,6; ЭМ=0,6 к расх.; ЗПМ=0,6; МАТ=0 к расх.; ТЗ=0,6; ТЗМ=0,6 | [21 empty] | Демонтаж оборудования, пригодного для дальнейшего использования, со снятием с места установки, необходимой (частичной) разборкой без надобности хранения (перемещается на другое место установки и др.) ОЗП=0,6; ЭМ=0,6 к расх.; ЗПМ=0,6; МАТ=0 к расх.; ТЗ=0,6; ТЗМ=0,6
| 2 | ИНДЕКС К ПОЗИЦИИ: Прочие объекты(56), ФЕР, 3 кв 2024 (СМР),Письмо Минстроя России от 10.09.2024 года № 52528-ИФ/09, прил.1 ОЗП=34,6; ЭМ=13,15; ЗПМ=34,6; МАТ=9,57 | [19 empty] | ИНДЕКС К ПОЗИЦИИ: Прочие объекты(56), ФЕР, 3 кв 2024 (СМР),Письмо Минстроя России от 10.09.2024 года № 52528-ИФ/09, прил.1 ОЗП=34,6; ЭМ=13,15; ЗПМ=34,6; МАТ=9,57
| Оборудование предприятий химической и нефтеперерабатывающей промышленности | [21 empty] | Оборудование предприятий химической и нефтеперерабатывающей промышленности
|  |  | Накладные расходы 90% ФОТ (от 774) | 11: 697
|  |  | Сметная прибыль 46% ФОТ (от 774) | 11: 356
375 | РН11-1-5-15 | Ремонт теплообменника с плавающей головкой, площадь теплообмена до 200 м2 Ру=1,6 МПа (16 кгс/см2) (р.2 п.18 дефектной ведомости) |  | теплообменник | 1 | 161629.26 | 98187.69 | 55883.75 | 17687.53 |  | 161629 | 98188 | 55884 | 17688 | 290 | 290 |  |  |  |  | Ремонт теплообменника с плавающей головкой, площадь теплообмена до 200 м2 Ру=1,6 МПа (16 кгс/см2) (р.2 п.18 дефектной ведомости)
| 2 | ИНДЕКС К ПОЗИЦИИ: Прочие объекты(56), ФЕР, 3 кв 2024 (СМР),Письмо Минстроя России от 10.09.2024 года № 52528-ИФ/09, прил.1 ОЗП=34,6; ЭМ=13,15; ЗПМ=34,6; МАТ=9,57 | [19 empty] | ИНДЕКС К ПОЗИЦИИ: Прочие объекты(56), ФЕР, 3 кв 2024 (СМР),Письмо Минстроя России от 10.09.2024 года № 52528-ИФ/09, прил.1 ОЗП=34,6; ЭМ=13,15; ЗПМ=34,6; МАТ=9,57
| Оборудование предприятий химической и нефтеперерабатывающей промышленности | [21 empty] | Оборудование предприятий химической и нефтеперерабатывающей промышленности
|  |  | Накладные расходы 90% ФОТ (от 127 464) | 11: 114718
|  |  | Сметная прибыль 46% ФОТ (от 127 464) | 11: 58633
376 | РН11-1-5-71 | Чистка труб и межтрубного пространства теплообменника с плавающей головкой площадь теплообмена до 200 м2 (р.2 п.18 дефектной ведомости) |  | теплообменник | -1 | 20279.84 | 20098.39 |  |  |  | -20280 | -20098 |  |  | 59 | -59 |  |  |  |  | Чистка труб и межтрубного пространства теплообменника с плавающей головкой площадь теплообмена до 200 м2 (р.2 п.18 дефектной ведомости)
| 2 | ИНДЕКС К ПОЗИЦИИ: Прочие объекты(56), ФЕР, 3 кв 2024 (СМР),Письмо Минстроя России от 10.09.2024 года № 52528-ИФ/09, прил.1 ОЗП=34,6; ЭМ=13,15; ЗПМ=34,6; МАТ=9,57 | [19 empty] | ИНДЕКС К ПОЗИЦИИ: Прочие объекты(56), ФЕР, 3 кв 2024 (СМР),Письмо Минстроя России от 10.09.2024 года № 52528-ИФ/09, прил.1 ОЗП=34,6; ЭМ=13,15; ЗПМ=34,6; МАТ=9,57
| Оборудование предприятий химической и нефтеперерабатывающей промышленности | [21 empty] | Оборудование предприятий химической и нефтеперерабатывающей промышленности
|  |  | Накладные расходы 90% ФОТ (от -22 108) | 11: -19897
|  |  | Сметная прибыль 46% ФОТ (от -22 108) | 11: -10170
377 | РН11-1-5-130 | Гидравлическое испытание теплообменника с плавающей головкой, площадь теплообмена до 200 м2 Ру=1,6 МПа (16кгс/см2) (р.2 п.18 дефектной ведомости) |  | теплообменник | -1 | 5987.93 | 5935.33 |  |  |  | -5988 | -5935 |  |  | 16.5 | -16.5 |  |  |  |  | Гидравлическое испытание теплообменника с плавающей головкой, площадь теплообмена до 200 м2 Ру=1,6 МПа (16кгс/см2) (р.2 п.18 дефектной ведомости)
| 2 | ИНДЕКС К ПОЗИЦИИ: Прочие объекты(56), ФЕР, 3 кв 2024 (СМР),Письмо Минстроя России от 10.09.2024 года № 52528-ИФ/09, прил.1 ОЗП=34,6; ЭМ=13,15; ЗПМ=34,6; МАТ=9,57 | [19 empty] | ИНДЕКС К ПОЗИЦИИ: Прочие объекты(56), ФЕР, 3 кв 2024 (СМР),Письмо Минстроя России от 10.09.2024 года № 52528-ИФ/09, прил.1 ОЗП=34,6; ЭМ=13,15; ЗПМ=34,6; МАТ=9,57
| Оборудование предприятий химической и нефтеперерабатывающей промышленности | [21 empty] | Оборудование предприятий химической и нефтеперерабатывающей промышленности
|  |  | Накладные расходы 90% ФОТ (от -6 529) | 11: -5876
|  |  | Сметная прибыль 46% ФОТ (от -6 529) | 11: -3003
378 | Специализированная организация | Чистка корпуса теплообменника, трубного и межтрубного пространства пучка. (р.2 п.19 дефектной ведомости) |  | 4: шт; 5: 1; 15: 0; 16: 0 |  |  |  |  | Чистка корпуса теплообменника, трубного и межтрубного пространства пучка. (р.2 п.19 дефектной ведомости)
| Ремонт технологического оборудования | [21 empty] | Ремонт технологического оборудования
Теплообменник Т-203\2 сдвоенный, 800ТП-1,6-М4-О /20-6-Т-4 , F=200м2. | [19 empty] | Теплообменник Т-203\2 сдвоенный, 800ТП-1,6-М4-О /20-6-Т-4 , F=200м2.
379 | РН11-2-9-5 | Установка плоских заглушек из углеродистых сталей между фланцами на трубопроводах Ру=1,0 МПа (10 кгс/см2)...4,0 МПа (40 кгс/см2) диаметр трубопроводов 200 мм. (р.2 п.20 дефектной ведомости) |  | заглушка | 2 | 485.06 | 479.8 |  |  |  | 970 | 960 |  |  | 1.43 | 2.86 |  |  |  |  | Установка плоских заглушек из углеродистых сталей между фланцами на трубопроводах Ру=1,0 МПа (10 кгс/см2)...4,0 МПа (40 кгс/см2) диаметр трубопроводов 200 мм. (р.2 п.20 дефектной ведомости)
| 2 | ИНДЕКС К ПОЗИЦИИ: Прочие объекты(56), ФЕР, 3 кв 2024 (СМР),Письмо Минстроя России от 10.09.2024 года № 52528-ИФ/09, прил.1 ОЗП=34,6; ЭМ=13,15; ЗПМ=34,6; МАТ=9,57 | [19 empty] | ИНДЕКС К ПОЗИЦИИ: Прочие объекты(56), ФЕР, 3 кв 2024 (СМР),Письмо Минстроя России от 10.09.2024 года № 52528-ИФ/09, прил.1 ОЗП=34,6; ЭМ=13,15; ЗПМ=34,6; МАТ=9,57
| Оборудование предприятий химической и нефтеперерабатывающей промышленности | [21 empty] | Оборудование предприятий химической и нефтеперерабатывающей промышленности
|  |  | Накладные расходы 90% ФОТ (от 1 056) | 11: 950
|  |  | Сметная прибыль 46% ФОТ (от 1 056) | 11: 486
380 | РН11-2-9-5 | (Снять) Установка плоских заглушек из углеродистых сталей между фланцами на трубопроводах Ру=1,0 МПа (10 кгс/см2)...4,0 МПа (40 кгс/см2) диаметр трубопроводов 200 мм. (р.2 п.20 дефектной ведомости) |  | заглушка | 2 | 287.88 | 287.88 |  |  |  | 576 | 576 |  |  | 0.858 | 1.72 |  |  |  |  | (Снять) Установка плоских заглушек из углеродистых сталей между фланцами на трубопроводах Ру=1,0 МПа (10 кгс/см2)...4,0 МПа (40 кгс/см2) диаметр трубопроводов 200 мм. (р.2 п.20 дефектной ведомости)
| Приказ от 08.08.2022 № 648/пр п.145 табл.3 | Демонтаж оборудования, пригодного для дальнейшего использования, со снятием с места установки, необходимой (частичной) разборкой без надобности хранения (перемещается на другое место установки и др.) ОЗП=0,6; ЭМ=0,6 к расх.; ЗПМ=0,6; МАТ=0 к расх.; ТЗ=0,6; ТЗМ=0,6 | [21 empty] | Демонтаж оборудования, пригодного для дальнейшего использования, со снятием с места установки, необходимой (частичной) разборкой без надобности хранения (перемещается на другое место установки и др.) ОЗП=0,6; ЭМ=0,6 к расх.; ЗПМ=0,6; МАТ=0 к расх.; ТЗ=0,6; ТЗМ=0,6
| 2 | ИНДЕКС К ПОЗИЦИИ: Прочие объекты(56), ФЕР, 3 кв 2024 (СМР),Письмо Минстроя России от 10.09.2024 года № 52528-ИФ/09, прил.1 ОЗП=34,6; ЭМ=13,15; ЗПМ=34,6; МАТ=9,57 | [19 empty] | ИНДЕКС К ПОЗИЦИИ: Прочие объекты(56), ФЕР, 3 кв 2024 (СМР),Письмо Минстроя России от 10.09.2024 года № 52528-ИФ/09, прил.1 ОЗП=34,6; ЭМ=13,15; ЗПМ=34,6; МАТ=9,57
| Оборудование предприятий химической и нефтеперерабатывающей промышленности | [21 empty] | Оборудование предприятий химической и нефтеперерабатывающей промышленности
|  |  | Накладные расходы 90% ФОТ (от 634) | 11: 571
|  |  | Сметная прибыль 46% ФОТ (от 634) | 11: 292
381 | РН11-2-9-6 | Установка плоских заглушек из углеродистых сталей между фланцами на трубопроводах Ру=1,0 МПа (10 кгс/см2)...4,0 МПа (40 кгс/см2) диаметр трубопроводов 250 мм (р.2 п.20 дефектной ведомости) |  | заглушка | 2 | 591.68 | 586.43 |  |  |  | 1183 | 1173 |  |  | 1.74 | 3.48 |  |  |  |  | Установка плоских заглушек из углеродистых сталей между фланцами на трубопроводах Ру=1,0 МПа (10 кгс/см2)...4,0 МПа (40 кгс/см2) диаметр трубопроводов 250 мм (р.2 п.20 дефектной ведомости)
| 2 | ИНДЕКС К ПОЗИЦИИ: Прочие объекты(56), ФЕР, 3 кв 2024 (СМР),Письмо Минстроя России от 10.09.2024 года № 52528-ИФ/09, прил.1 ОЗП=34,6; ЭМ=13,15; ЗПМ=34,6; МАТ=9,57 | [19 empty] | ИНДЕКС К ПОЗИЦИИ: Прочие объекты(56), ФЕР, 3 кв 2024 (СМР),Письмо Минстроя России от 10.09.2024 года № 52528-ИФ/09, прил.1 ОЗП=34,6; ЭМ=13,15; ЗПМ=34,6; МАТ=9,57
| Оборудование предприятий химической и нефтеперерабатывающей промышленности | [21 empty] | Оборудование предприятий химической и нефтеперерабатывающей промышленности
|  |  | Накладные расходы 90% ФОТ (от 1 290) | 11: 1161
|  |  | Сметная прибыль 46% ФОТ (от 1 290) | 11: 593
382 | РН11-2-9-6 | (Снять) Установка плоских заглушек из углеродистых сталей между фланцами на трубопроводах Ру=1,0 МПа (10 кгс/см2)...4,0 МПа (40 кгс/см2) диаметр трубопроводов 250 мм. (р.2 п.20 дефектной ведомости) |  | заглушка | 2 | 351.85 | 351.85 |  |  |  | 704 | 704 |  |  | 1.044 | 2.09 |  |  |  |  | (Снять) Установка плоских заглушек из углеродистых сталей между фланцами на трубопроводах Ру=1,0 МПа (10 кгс/см2)...4,0 МПа (40 кгс/см2) диаметр трубопроводов 250 мм. (р.2 п.20 дефектной ведомости)
| Приказ от 08.08.2022 № 648/пр п.145 табл.3 | Демонтаж оборудования, пригодного для дальнейшего использования, со снятием с места установки, необходимой (частичной) разборкой без надобности хранения (перемещается на другое место установки и др.) ОЗП=0,6; ЭМ=0,6 к расх.; ЗПМ=0,6; МАТ=0 к расх.; ТЗ=0,6; ТЗМ=0,6 | [21 empty] | Демонтаж оборудования, пригодного для дальнейшего использования, со снятием с места установки, необходимой (частичной) разборкой без надобности хранения (перемещается на другое место установки и др.) ОЗП=0,6; ЭМ=0,6 к расх.; ЗПМ=0,6; МАТ=0 к расх.; ТЗ=0,6; ТЗМ=0,6
| 2 | ИНДЕКС К ПОЗИЦИИ: Прочие объекты(56), ФЕР, 3 кв 2024 (СМР),Письмо Минстроя России от 10.09.2024 года № 52528-ИФ/09, прил.1 ОЗП=34,6; ЭМ=13,15; ЗПМ=34,6; МАТ=9,57 | [19 empty] | ИНДЕКС К ПОЗИЦИИ: Прочие объекты(56), ФЕР, 3 кв 2024 (СМР),Письмо Минстроя России от 10.09.2024 года № 52528-ИФ/09, прил.1 ОЗП=34,6; ЭМ=13,15; ЗПМ=34,6; МАТ=9,57
| Оборудование предприятий химической и нефтеперерабатывающей промышленности | [21 empty] | Оборудование предприятий химической и нефтеперерабатывающей промышленности
|  |  | Накладные расходы 90% ФОТ (от 774) | 11: 697
|  |  | Сметная прибыль 46% ФОТ (от 774) | 11: 356
383 | РН11-1-5-15 | Ремонт теплообменника с плавающей головкой, площадь теплообмена до 200 м2 Ру=1,6 МПа (16 кгс/см2) (р.2 п.21 дефектной ведомости) |  | теплообменник | 1 | 161629.26 | 98187.69 | 55883.75 | 17687.53 |  | 161629 | 98188 | 55884 | 17688 | 290 | 290 |  |  |  |  | Ремонт теплообменника с плавающей головкой, площадь теплообмена до 200 м2 Ру=1,6 МПа (16 кгс/см2) (р.2 п.21 дефектной ведомости)
| 2 | ИНДЕКС К ПОЗИЦИИ: Прочие объекты(56), ФЕР, 3 кв 2024 (СМР),Письмо Минстроя России от 10.09.2024 года № 52528-ИФ/09, прил.1 ОЗП=34,6; ЭМ=13,15; ЗПМ=34,6; МАТ=9,57 | [19 empty] | ИНДЕКС К ПОЗИЦИИ: Прочие объекты(56), ФЕР, 3 кв 2024 (СМР),Письмо Минстроя России от 10.09.2024 года № 52528-ИФ/09, прил.1 ОЗП=34,6; ЭМ=13,15; ЗПМ=34,6; МАТ=9,57
| Оборудование предприятий химической и нефтеперерабатывающей промышленности | [21 empty] | Оборудование предприятий химической и нефтеперерабатывающей промышленности
|  |  | Накладные расходы 90% ФОТ (от 127 464) | 11: 114718
|  |  | Сметная прибыль 46% ФОТ (от 127 464) | 11: 58633
384 | РН11-1-5-71 | Чистка труб и межтрубного пространства теплообменника с плавающей головкой площадь теплообмена до 200 м2 (р.2 п.21 дефектной ведомости) |  | теплообменник | -1 | 20279.84 | 20098.39 |  |  |  | -20280 | -20098 |  |  | 59 | -59 |  |  |  |  | Чистка труб и межтрубного пространства теплообменника с плавающей головкой площадь теплообмена до 200 м2 (р.2 п.21 дефектной ведомости)
| 2 | ИНДЕКС К ПОЗИЦИИ: Прочие объекты(56), ФЕР, 3 кв 2024 (СМР),Письмо Минстроя России от 10.09.2024 года № 52528-ИФ/09, прил.1 ОЗП=34,6; ЭМ=13,15; ЗПМ=34,6; МАТ=9,57 | [19 empty] | ИНДЕКС К ПОЗИЦИИ: Прочие объекты(56), ФЕР, 3 кв 2024 (СМР),Письмо Минстроя России от 10.09.2024 года № 52528-ИФ/09, прил.1 ОЗП=34,6; ЭМ=13,15; ЗПМ=34,6; МАТ=9,57
| Оборудование предприятий химической и нефтеперерабатывающей промышленности | [21 empty] | Оборудование предприятий химической и нефтеперерабатывающей промышленности
|  |  | Накладные расходы 90% ФОТ (от -22 108) | 11: -19897
|  |  | Сметная прибыль 46% ФОТ (от -22 108) | 11: -10170
385 | РН11-1-5-130 | Гидравлическое испытание теплообменника с плавающей головкой, площадь теплообмена до 200 м2 Ру=1,6 МПа (16кгс/см2) (р.2 п.21 дефектной ведомости) |  | теплообменник | -1 | 5987.93 | 5935.33 |  |  |  | -5988 | -5935 |  |  | 16.5 | -16.5 |  |  |  |  | Гидравлическое испытание теплообменника с плавающей головкой, площадь теплообмена до 200 м2 Ру=1,6 МПа (16кгс/см2) (р.2 п.21 дефектной ведомости)
| 2 | ИНДЕКС К ПОЗИЦИИ: Прочие объекты(56), ФЕР, 3 кв 2024 (СМР),Письмо Минстроя России от 10.09.2024 года № 52528-ИФ/09, прил.1 ОЗП=34,6; ЭМ=13,15; ЗПМ=34,6; МАТ=9,57 | [19 empty] | ИНДЕКС К ПОЗИЦИИ: Прочие объекты(56), ФЕР, 3 кв 2024 (СМР),Письмо Минстроя России от 10.09.2024 года № 52528-ИФ/09, прил.1 ОЗП=34,6; ЭМ=13,15; ЗПМ=34,6; МАТ=9,57
| Оборудование предприятий химической и нефтеперерабатывающей промышленности | [21 empty] | Оборудование предприятий химической и нефтеперерабатывающей промышленности
|  |  | Накладные расходы 90% ФОТ (от -6 529) | 11: -5876
|  |  | Сметная прибыль 46% ФОТ (от -6 529) | 11: -3003
386 | Специализированная организация | Чистка корпуса теплообменника, трубного и межтрубного пространства пучка. (р.2 п.22 дефектной ведомости) |  | 4: шт; 5: 1; 15: 0; 16: 0 |  |  |  |  | Чистка корпуса теплообменника, трубного и межтрубного пространства пучка. (р.2 п.22 дефектной ведомости)
| Ремонт технологического оборудования | [21 empty] | Ремонт технологического оборудования
Теплообменник Т-203\3 сдвоенный, 800ТП-1,6-М4-О /20-6-Т-4 , F=200м2. | [19 empty] | Теплообменник Т-203\3 сдвоенный, 800ТП-1,6-М4-О /20-6-Т-4 , F=200м2.
387 | РН11-2-9-5 | Установка плоских заглушек из углеродистых сталей между фланцами на трубопроводах Ру=1,0 МПа (10 кгс/см2)...4,0 МПа (40 кгс/см2) диаметр трубопроводов 200 мм. (р.2 п.23 дефектной ведомости) |  | заглушка | 2 | 485.06 | 479.8 |  |  |  | 970 | 960 |  |  | 1.43 | 2.86 |  |  |  |  | Установка плоских заглушек из углеродистых сталей между фланцами на трубопроводах Ру=1,0 МПа (10 кгс/см2)...4,0 МПа (40 кгс/см2) диаметр трубопроводов 200 мм. (р.2 п.23 дефектной ведомости)
| 2 | ИНДЕКС К ПОЗИЦИИ: Прочие объекты(56), ФЕР, 3 кв 2024 (СМР),Письмо Минстроя России от 10.09.2024 года № 52528-ИФ/09, прил.1 ОЗП=34,6; ЭМ=13,15; ЗПМ=34,6; МАТ=9,57 | [19 empty] | ИНДЕКС К ПОЗИЦИИ: Прочие объекты(56), ФЕР, 3 кв 2024 (СМР),Письмо Минстроя России от 10.09.2024 года № 52528-ИФ/09, прил.1 ОЗП=34,6; ЭМ=13,15; ЗПМ=34,6; МАТ=9,57
| Оборудование предприятий химической и нефтеперерабатывающей промышленности | [21 empty] | Оборудование предприятий химической и нефтеперерабатывающей промышленности
|  |  | Накладные расходы 90% ФОТ (от 1 056) | 11: 950
|  |  | Сметная прибыль 46% ФОТ (от 1 056) | 11: 486
388 | РН11-2-9-5 | (Снять) Установка плоских заглушек из углеродистых сталей между фланцами на трубопроводах Ру=1,0 МПа (10 кгс/см2)...4,0 МПа (40 кгс/см2) диаметр трубопроводов 200 мм. (р.2 п.23 дефектной ведомости) |  | заглушка | 2 | 287.88 | 287.88 |  |  |  | 576 | 576 |  |  | 0.858 | 1.72 |  |  |  |  | (Снять) Установка плоских заглушек из углеродистых сталей между фланцами на трубопроводах Ру=1,0 МПа (10 кгс/см2)...4,0 МПа (40 кгс/см2) диаметр трубопроводов 200 мм. (р.2 п.23 дефектной ведомости)
| Приказ от 08.08.2022 № 648/пр п.145 табл.3 | Демонтаж оборудования, пригодного для дальнейшего использования, со снятием с места установки, необходимой (частичной) разборкой без надобности хранения (перемещается на другое место установки и др.) ОЗП=0,6; ЭМ=0,6 к расх.; ЗПМ=0,6; МАТ=0 к расх.; ТЗ=0,6; ТЗМ=0,6 | [21 empty] | Демонтаж оборудования, пригодного для дальнейшего использования, со снятием с места установки, необходимой (частичной) разборкой без надобности хранения (перемещается на другое место установки и др.) ОЗП=0,6; ЭМ=0,6 к расх.; ЗПМ=0,6; МАТ=0 к расх.; ТЗ=0,6; ТЗМ=0,6
| 2 | ИНДЕКС К ПОЗИЦИИ: Прочие объекты(56), ФЕР, 3 кв 2024 (СМР),Письмо Минстроя России от 10.09.2024 года № 52528-ИФ/09, прил.1 ОЗП=34,6; ЭМ=13,15; ЗПМ=34,6; МАТ=9,57 | [19 empty] | ИНДЕКС К ПОЗИЦИИ: Прочие объекты(56), ФЕР, 3 кв 2024 (СМР),Письмо Минстроя России от 10.09.2024 года № 52528-ИФ/09, прил.1 ОЗП=34,6; ЭМ=13,15; ЗПМ=34,6; МАТ=9,57
| Оборудование предприятий химической и нефтеперерабатывающей промышленности | [21 empty] | Оборудование предприятий химической и нефтеперерабатывающей промышленности
|  |  | Накладные расходы 90% ФОТ (от 634) | 11: 571
|  |  | Сметная прибыль 46% ФОТ (от 634) | 11: 292
389 | РН11-2-9-6 | Установка плоских заглушек из углеродистых сталей между фланцами на трубопроводах Ру=1,0 МПа (10 кгс/см2)...4,0 МПа (40 кгс/см2) диаметр трубопроводов 250 мм (р.2 п.23 дефектной ведомости) |  | заглушка | 2 | 591.68 | 586.43 |  |  |  | 1183 | 1173 |  |  | 1.74 | 3.48 |  |  |  |  | Установка плоских заглушек из углеродистых сталей между фланцами на трубопроводах Ру=1,0 МПа (10 кгс/см2)...4,0 МПа (40 кгс/см2) диаметр трубопроводов 250 мм (р.2 п.23 дефектной ведомости)
| 2 | ИНДЕКС К ПОЗИЦИИ: Прочие объекты(56), ФЕР, 3 кв 2024 (СМР),Письмо Минстроя России от 10.09.2024 года № 52528-ИФ/09, прил.1 ОЗП=34,6; ЭМ=13,15; ЗПМ=34,6; МАТ=9,57 | [19 empty] | ИНДЕКС К ПОЗИЦИИ: Прочие объекты(56), ФЕР, 3 кв 2024 (СМР),Письмо Минстроя России от 10.09.2024 года № 52528-ИФ/09, прил.1 ОЗП=34,6; ЭМ=13,15; ЗПМ=34,6; МАТ=9,57
| Оборудование предприятий химической и нефтеперерабатывающей промышленности | [21 empty] | Оборудование предприятий химической и нефтеперерабатывающей промышленности
|  |  | Накладные расходы 90% ФОТ (от 1 290) | 11: 1161
|  |  | Сметная прибыль 46% ФОТ (от 1 290) | 11: 593
390 | РН11-2-9-6 | (Снять) Установка плоских заглушек из углеродистых сталей между фланцами на трубопроводах Ру=1,0 МПа (10 кгс/см2)...4,0 МПа (40 кгс/см2) диаметр трубопроводов 250 мм. (р.2 п.23 дефектной ведомости) |  | заглушка | 2 | 351.85 | 351.85 |  |  |  | 704 | 704 |  |  | 1.044 | 2.09 |  |  |  |  | (Снять) Установка плоских заглушек из углеродистых сталей между фланцами на трубопроводах Ру=1,0 МПа (10 кгс/см2)...4,0 МПа (40 кгс/см2) диаметр трубопроводов 250 мм. (р.2 п.23 дефектной ведомости)
| Приказ от 08.08.2022 № 648/пр п.145 табл.3 | Демонтаж оборудования, пригодного для дальнейшего использования, со снятием с места установки, необходимой (частичной) разборкой без надобности хранения (перемещается на другое место установки и др.) ОЗП=0,6; ЭМ=0,6 к расх.; ЗПМ=0,6; МАТ=0 к расх.; ТЗ=0,6; ТЗМ=0,6 | [21 empty] | Демонтаж оборудования, пригодного для дальнейшего использования, со снятием с места установки, необходимой (частичной) разборкой без надобности хранения (перемещается на другое место установки и др.) ОЗП=0,6; ЭМ=0,6 к расх.; ЗПМ=0,6; МАТ=0 к расх.; ТЗ=0,6; ТЗМ=0,6
| 2 | ИНДЕКС К ПОЗИЦИИ: Прочие объекты(56), ФЕР, 3 кв 2024 (СМР),Письмо Минстроя России от 10.09.2024 года № 52528-ИФ/09, прил.1 ОЗП=34,6; ЭМ=13,15; ЗПМ=34,6; МАТ=9,57 | [19 empty] | ИНДЕКС К ПОЗИЦИИ: Прочие объекты(56), ФЕР, 3 кв 2024 (СМР),Письмо Минстроя России от 10.09.2024 года № 52528-ИФ/09, прил.1 ОЗП=34,6; ЭМ=13,15; ЗПМ=34,6; МАТ=9,57
| Оборудование предприятий химической и нефтеперерабатывающей промышленности | [21 empty] | Оборудование предприятий химической и нефтеперерабатывающей промышленности
|  |  | Накладные расходы 90% ФОТ (от 774) | 11: 697
|  |  | Сметная прибыль 46% ФОТ (от 774) | 11: 356
391 | РН11-1-5-15 | Ремонт теплообменника с плавающей головкой, площадь теплообмена до 200 м2 Ру=1,6 МПа (16 кгс/см2) (р.2 п.24 дефектной ведомости) |  | теплообменник | 1 | 161629.26 | 98187.69 | 55883.75 | 17687.53 |  | 161629 | 98188 | 55884 | 17688 | 290 | 290 |  |  |  |  | Ремонт теплообменника с плавающей головкой, площадь теплообмена до 200 м2 Ру=1,6 МПа (16 кгс/см2) (р.2 п.24 дефектной ведомости)
| 2 | ИНДЕКС К ПОЗИЦИИ: Прочие объекты(56), ФЕР, 3 кв 2024 (СМР),Письмо Минстроя России от 10.09.2024 года № 52528-ИФ/09, прил.1 ОЗП=34,6; ЭМ=13,15; ЗПМ=34,6; МАТ=9,57 | [19 empty] | ИНДЕКС К ПОЗИЦИИ: Прочие объекты(56), ФЕР, 3 кв 2024 (СМР),Письмо Минстроя России от 10.09.2024 года № 52528-ИФ/09, прил.1 ОЗП=34,6; ЭМ=13,15; ЗПМ=34,6; МАТ=9,57
| Оборудование предприятий химической и нефтеперерабатывающей промышленности | [21 empty] | Оборудование предприятий химической и нефтеперерабатывающей промышленности
|  |  | Накладные расходы 90% ФОТ (от 127 464) | 11: 114718
|  |  | Сметная прибыль 46% ФОТ (от 127 464) | 11: 58633
392 | РН11-1-5-71 | Чистка труб и межтрубного пространства теплообменника с плавающей головкой площадь теплообмена до 200 м2 (р.2 п.24 дефектной ведомости) |  | теплообменник | -1 | 20279.84 | 20098.39 |  |  |  | -20280 | -20098 |  |  | 59 | -59 |  |  |  |  | Чистка труб и межтрубного пространства теплообменника с плавающей головкой площадь теплообмена до 200 м2 (р.2 п.24 дефектной ведомости)
| 2 | ИНДЕКС К ПОЗИЦИИ: Прочие объекты(56), ФЕР, 3 кв 2024 (СМР),Письмо Минстроя России от 10.09.2024 года № 52528-ИФ/09, прил.1 ОЗП=34,6; ЭМ=13,15; ЗПМ=34,6; МАТ=9,57 | [19 empty] | ИНДЕКС К ПОЗИЦИИ: Прочие объекты(56), ФЕР, 3 кв 2024 (СМР),Письмо Минстроя России от 10.09.2024 года № 52528-ИФ/09, прил.1 ОЗП=34,6; ЭМ=13,15; ЗПМ=34,6; МАТ=9,57
| Оборудование предприятий химической и нефтеперерабатывающей промышленности | [21 empty] | Оборудование предприятий химической и нефтеперерабатывающей промышленности
|  |  | Накладные расходы 90% ФОТ (от -22 108) | 11: -19897
|  |  | Сметная прибыль 46% ФОТ (от -22 108) | 11: -10170
393 | РН11-1-5-130 | Гидравлическое испытание теплообменника с плавающей головкой, площадь теплообмена до 200 м2 Ру=1,6 МПа (16кгс/см2) (р.2 п.24 дефектной ведомости) |  | теплообменник | -1 | 5987.93 | 5935.33 |  |  |  | -5988 | -5935 |  |  | 16.5 | -16.5 |  |  |  |  | Гидравлическое испытание теплообменника с плавающей головкой, площадь теплообмена до 200 м2 Ру=1,6 МПа (16кгс/см2) (р.2 п.24 дефектной ведомости)
| 2 | ИНДЕКС К ПОЗИЦИИ: Прочие объекты(56), ФЕР, 3 кв 2024 (СМР),Письмо Минстроя России от 10.09.2024 года № 52528-ИФ/09, прил.1 ОЗП=34,6; ЭМ=13,15; ЗПМ=34,6; МАТ=9,57 | [19 empty] | ИНДЕКС К ПОЗИЦИИ: Прочие объекты(56), ФЕР, 3 кв 2024 (СМР),Письмо Минстроя России от 10.09.2024 года № 52528-ИФ/09, прил.1 ОЗП=34,6; ЭМ=13,15; ЗПМ=34,6; МАТ=9,57
| Оборудование предприятий химической и нефтеперерабатывающей промышленности | [21 empty] | Оборудование предприятий химической и нефтеперерабатывающей промышленности
|  |  | Накладные расходы 90% ФОТ (от -6 529) | 11: -5876
|  |  | Сметная прибыль 46% ФОТ (от -6 529) | 11: -3003
394 | Специализированная организация | Чистка корпуса теплообменника, трубного и межтрубного пространства пучка. (р.2 п.25 дефектной ведомости) |  | 4: шт; 5: 1; 15: 0; 16: 0 |  |  |  |  | Чистка корпуса теплообменника, трубного и межтрубного пространства пучка. (р.2 п.25 дефектной ведомости)
| Ремонт технологического оборудования | [21 empty] | Ремонт технологического оборудования
Теплообменник Т-203\4 сдвоенный, 800ТП-1,6-М4-О /20-6-Т-4 , F=200м2. | [19 empty] | Теплообменник Т-203\4 сдвоенный, 800ТП-1,6-М4-О /20-6-Т-4 , F=200м2.
395 | РН11-2-9-5 | Установка плоских заглушек из углеродистых сталей между фланцами на трубопроводах Ру=1,0 МПа (10 кгс/см2)...4,0 МПа (40 кгс/см2) диаметр трубопроводов 200 мм. (р.2 п.26 дефектной ведомости) |  | заглушка | 2 | 485.06 | 479.8 |  |  |  | 970 | 960 |  |  | 1.43 | 2.86 |  |  |  |  | Установка плоских заглушек из углеродистых сталей между фланцами на трубопроводах Ру=1,0 МПа (10 кгс/см2)...4,0 МПа (40 кгс/см2) диаметр трубопроводов 200 мм. (р.2 п.26 дефектной ведомости)
| 2 | ИНДЕКС К ПОЗИЦИИ: Прочие объекты(56), ФЕР, 3 кв 2024 (СМР),Письмо Минстроя России от 10.09.2024 года № 52528-ИФ/09, прил.1 ОЗП=34,6; ЭМ=13,15; ЗПМ=34,6; МАТ=9,57 | [19 empty] | ИНДЕКС К ПОЗИЦИИ: Прочие объекты(56), ФЕР, 3 кв 2024 (СМР),Письмо Минстроя России от 10.09.2024 года № 52528-ИФ/09, прил.1 ОЗП=34,6; ЭМ=13,15; ЗПМ=34,6; МАТ=9,57
| Оборудование предприятий химической и нефтеперерабатывающей промышленности | [21 empty] | Оборудование предприятий химической и нефтеперерабатывающей промышленности
|  |  | Накладные расходы 90% ФОТ (от 1 056) | 11: 950
|  |  | Сметная прибыль 46% ФОТ (от 1 056) | 11: 486
396 | РН11-2-9-5 | (Снять) Установка плоских заглушек из углеродистых сталей между фланцами на трубопроводах Ру=1,0 МПа (10 кгс/см2)...4,0 МПа (40 кгс/см2) диаметр трубопроводов 200 мм. (р.2 п.26 дефектной ведомости) |  | заглушка | 2 | 287.88 | 287.88 |  |  |  | 576 | 576 |  |  | 0.858 | 1.72 |  |  |  |  | (Снять) Установка плоских заглушек из углеродистых сталей между фланцами на трубопроводах Ру=1,0 МПа (10 кгс/см2)...4,0 МПа (40 кгс/см2) диаметр трубопроводов 200 мм. (р.2 п.26 дефектной ведомости)
| Приказ от 08.08.2022 № 648/пр п.145 табл.3 | Демонтаж оборудования, пригодного для дальнейшего использования, со снятием с места установки, необходимой (частичной) разборкой без надобности хранения (перемещается на другое место установки и др.) ОЗП=0,6; ЭМ=0,6 к расх.; ЗПМ=0,6; МАТ=0 к расх.; ТЗ=0,6; ТЗМ=0,6 | [21 empty] | Демонтаж оборудования, пригодного для дальнейшего использования, со снятием с места установки, необходимой (частичной) разборкой без надобности хранения (перемещается на другое место установки и др.) ОЗП=0,6; ЭМ=0,6 к расх.; ЗПМ=0,6; МАТ=0 к расх.; ТЗ=0,6; ТЗМ=0,6
| 2 | ИНДЕКС К ПОЗИЦИИ: Прочие объекты(56), ФЕР, 3 кв 2024 (СМР),Письмо Минстроя России от 10.09.2024 года № 52528-ИФ/09, прил.1 ОЗП=34,6; ЭМ=13,15; ЗПМ=34,6; МАТ=9,57 | [19 empty] | ИНДЕКС К ПОЗИЦИИ: Прочие объекты(56), ФЕР, 3 кв 2024 (СМР),Письмо Минстроя России от 10.09.2024 года № 52528-ИФ/09, прил.1 ОЗП=34,6; ЭМ=13,15; ЗПМ=34,6; МАТ=9,57
| Оборудование предприятий химической и нефтеперерабатывающей промышленности | [21 empty] | Оборудование предприятий химической и нефтеперерабатывающей промышленности
|  |  | Накладные расходы 90% ФОТ (от 634) | 11: 571
|  |  | Сметная прибыль 46% ФОТ (от 634) | 11: 292
397 | РН11-2-9-6 | Установка плоских заглушек из углеродистых сталей между фланцами на трубопроводах Ру=1,0 МПа (10 кгс/см2)...4,0 МПа (40 кгс/см2) диаметр трубопроводов 250 мм (р.2 п.26 дефектной ведомости) |  | заглушка | 2 | 591.68 | 586.43 |  |  |  | 1183 | 1173 |  |  | 1.74 | 3.48 |  |  |  |  | Установка плоских заглушек из углеродистых сталей между фланцами на трубопроводах Ру=1,0 МПа (10 кгс/см2)...4,0 МПа (40 кгс/см2) диаметр трубопроводов 250 мм (р.2 п.26 дефектной ведомости)
| 2 | ИНДЕКС К ПОЗИЦИИ: Прочие объекты(56), ФЕР, 3 кв 2024 (СМР),Письмо Минстроя России от 10.09.2024 года № 52528-ИФ/09, прил.1 ОЗП=34,6; ЭМ=13,15; ЗПМ=34,6; МАТ=9,57 | [19 empty] | ИНДЕКС К ПОЗИЦИИ: Прочие объекты(56), ФЕР, 3 кв 2024 (СМР),Письмо Минстроя России от 10.09.2024 года № 52528-ИФ/09, прил.1 ОЗП=34,6; ЭМ=13,15; ЗПМ=34,6; МАТ=9,57
| Оборудование предприятий химической и нефтеперерабатывающей промышленности | [21 empty] | Оборудование предприятий химической и нефтеперерабатывающей промышленности
|  |  | Накладные расходы 90% ФОТ (от 1 290) | 11: 1161
|  |  | Сметная прибыль 46% ФОТ (от 1 290) | 11: 593
398 | РН11-2-9-6 | (Снять) Установка плоских заглушек из углеродистых сталей между фланцами на трубопроводах Ру=1,0 МПа (10 кгс/см2)...4,0 МПа (40 кгс/см2) диаметр трубопроводов 250 мм. (р.2 п.26 дефектной ведомости) |  | заглушка | 2 | 351.85 | 351.85 |  |  |  | 704 | 704 |  |  | 1.044 | 2.09 |  |  |  |  | (Снять) Установка плоских заглушек из углеродистых сталей между фланцами на трубопроводах Ру=1,0 МПа (10 кгс/см2)...4,0 МПа (40 кгс/см2) диаметр трубопроводов 250 мм. (р.2 п.26 дефектной ведомости)
| Приказ от 08.08.2022 № 648/пр п.145 табл.3 | Демонтаж оборудования, пригодного для дальнейшего использования, со снятием с места установки, необходимой (частичной) разборкой без надобности хранения (перемещается на другое место установки и др.) ОЗП=0,6; ЭМ=0,6 к расх.; ЗПМ=0,6; МАТ=0 к расх.; ТЗ=0,6; ТЗМ=0,6 | [21 empty] | Демонтаж оборудования, пригодного для дальнейшего использования, со снятием с места установки, необходимой (частичной) разборкой без надобности хранения (перемещается на другое место установки и др.) ОЗП=0,6; ЭМ=0,6 к расх.; ЗПМ=0,6; МАТ=0 к расх.; ТЗ=0,6; ТЗМ=0,6
| 2 | ИНДЕКС К ПОЗИЦИИ: Прочие объекты(56), ФЕР, 3 кв 2024 (СМР),Письмо Минстроя России от 10.09.2024 года № 52528-ИФ/09, прил.1 ОЗП=34,6; ЭМ=13,15; ЗПМ=34,6; МАТ=9,57 | [19 empty] | ИНДЕКС К ПОЗИЦИИ: Прочие объекты(56), ФЕР, 3 кв 2024 (СМР),Письмо Минстроя России от 10.09.2024 года № 52528-ИФ/09, прил.1 ОЗП=34,6; ЭМ=13,15; ЗПМ=34,6; МАТ=9,57
| Оборудование предприятий химической и нефтеперерабатывающей промышленности | [21 empty] | Оборудование предприятий химической и нефтеперерабатывающей промышленности
|  |  | Накладные расходы 90% ФОТ (от 774) | 11: 697
|  |  | Сметная прибыль 46% ФОТ (от 774) | 11: 356
399 | РН11-1-5-15 | Ремонт теплообменника с плавающей головкой, площадь теплообмена до 200 м2 Ру=1,6 МПа (16 кгс/см2) (р.2 п.27 дефектной ведомости) |  | теплообменник | 1 | 161629.26 | 98187.69 | 55883.75 | 17687.53 |  | 161629 | 98188 | 55884 | 17688 | 290 | 290 |  |  |  |  | Ремонт теплообменника с плавающей головкой, площадь теплообмена до 200 м2 Ру=1,6 МПа (16 кгс/см2) (р.2 п.27 дефектной ведомости)
| 2 | ИНДЕКС К ПОЗИЦИИ: Прочие объекты(56), ФЕР, 3 кв 2024 (СМР),Письмо Минстроя России от 10.09.2024 года № 52528-ИФ/09, прил.1 ОЗП=34,6; ЭМ=13,15; ЗПМ=34,6; МАТ=9,57 | [19 empty] | ИНДЕКС К ПОЗИЦИИ: Прочие объекты(56), ФЕР, 3 кв 2024 (СМР),Письмо Минстроя России от 10.09.2024 года № 52528-ИФ/09, прил.1 ОЗП=34,6; ЭМ=13,15; ЗПМ=34,6; МАТ=9,57
| Оборудование предприятий химической и нефтеперерабатывающей промышленности | [21 empty] | Оборудование предприятий химической и нефтеперерабатывающей промышленности
|  |  | Накладные расходы 90% ФОТ (от 127 464) | 11: 114718
|  |  | Сметная прибыль 46% ФОТ (от 127 464) | 11: 58633
400 | РН11-1-5-71 | Чистка труб и межтрубного пространства теплообменника с плавающей головкой площадь теплообмена до 200 м2 (р.2 п.27 дефектной ведомости) |  | теплообменник | -1 | 20279.84 | 20098.39 |  |  |  | -20280 | -20098 |  |  | 59 | -59 |  |  |  |  | Чистка труб и межтрубного пространства теплообменника с плавающей головкой площадь теплообмена до 200 м2 (р.2 п.27 дефектной ведомости)
| 2 | ИНДЕКС К ПОЗИЦИИ: Прочие объекты(56), ФЕР, 3 кв 2024 (СМР),Письмо Минстроя России от 10.09.2024 года № 52528-ИФ/09, прил.1 ОЗП=34,6; ЭМ=13,15; ЗПМ=34,6; МАТ=9,57 | [19 empty] | ИНДЕКС К ПОЗИЦИИ: Прочие объекты(56), ФЕР, 3 кв 2024 (СМР),Письмо Минстроя России от 10.09.2024 года № 52528-ИФ/09, прил.1 ОЗП=34,6; ЭМ=13,15; ЗПМ=34,6; МАТ=9,57
| Оборудование предприятий химической и нефтеперерабатывающей промышленности | [21 empty] | Оборудование предприятий химической и нефтеперерабатывающей промышленности
|  |  | Накладные расходы 90% ФОТ (от -22 108) | 11: -19897
|  |  | Сметная прибыль 46% ФОТ (от -22 108) | 11: -10170
401 | РН11-1-5-130 | Гидравлическое испытание теплообменника с плавающей головкой, площадь теплообмена до 200 м2 Ру=1,6 МПа (16кгс/см2) (р.2 п.27 дефектной ведомости) |  | теплообменник | -1 | 5987.93 | 5935.33 |  |  |  | -5988 | -5935 |  |  | 16.5 | -16.5 |  |  |  |  | Гидравлическое испытание теплообменника с плавающей головкой, площадь теплообмена до 200 м2 Ру=1,6 МПа (16кгс/см2) (р.2 п.27 дефектной ведомости)
| 2 | ИНДЕКС К ПОЗИЦИИ: Прочие объекты(56), ФЕР, 3 кв 2024 (СМР),Письмо Минстроя России от 10.09.2024 года № 52528-ИФ/09, прил.1 ОЗП=34,6; ЭМ=13,15; ЗПМ=34,6; МАТ=9,57 | [19 empty] | ИНДЕКС К ПОЗИЦИИ: Прочие объекты(56), ФЕР, 3 кв 2024 (СМР),Письмо Минстроя России от 10.09.2024 года № 52528-ИФ/09, прил.1 ОЗП=34,6; ЭМ=13,15; ЗПМ=34,6; МАТ=9,57
| Оборудование предприятий химической и нефтеперерабатывающей промышленности | [21 empty] | Оборудование предприятий химической и нефтеперерабатывающей промышленности
|  |  | Накладные расходы 90% ФОТ (от -6 529) | 11: -5876
|  |  | Сметная прибыль 46% ФОТ (от -6 529) | 11: -3003
402 | Специализированная организация | Чистка корпуса теплообменника, трубного и межтрубного пространства пучка. (р.2 п.28 дефектной ведомости) |  | 4: шт; 5: 1; 15: 0; 16: 0 |  |  |  |  | Чистка корпуса теплообменника, трубного и межтрубного пространства пучка. (р.2 п.28 дефектной ведомости)
| Ремонт технологического оборудования | [21 empty] | Ремонт технологического оборудования
Теплообменник Т-204, 1200ТП-1,6-М12-О/20-3-Т-В, F=317м2. | [19 empty] | Теплообменник Т-204, 1200ТП-1,6-М12-О/20-3-Т-В, F=317м2.
403 | РН11-2-9-4 | Установка плоских заглушек из углеродистых сталей между фланцами на трубопроводах Ру=1,0 МПа (10 кгс/см2)...4,0 МПа (40 кгс/см2) диаметр трубопроводов 150 мм. (р.2 п.29 дефектной ведомости) |  | заглушка | 4 | 360.67 | 355.41 |  |  |  | 1443 | 1422 |  |  | 1.08 | 4.32 |  |  |  |  | Установка плоских заглушек из углеродистых сталей между фланцами на трубопроводах Ру=1,0 МПа (10 кгс/см2)...4,0 МПа (40 кгс/см2) диаметр трубопроводов 150 мм. (р.2 п.29 дефектной ведомости)
| 2 | ИНДЕКС К ПОЗИЦИИ: Прочие объекты(56), ФЕР, 3 кв 2024 (СМР),Письмо Минстроя России от 10.09.2024 года № 52528-ИФ/09, прил.1 ОЗП=34,6; ЭМ=13,15; ЗПМ=34,6; МАТ=9,57 | [19 empty] | ИНДЕКС К ПОЗИЦИИ: Прочие объекты(56), ФЕР, 3 кв 2024 (СМР),Письмо Минстроя России от 10.09.2024 года № 52528-ИФ/09, прил.1 ОЗП=34,6; ЭМ=13,15; ЗПМ=34,6; МАТ=9,57
| Оборудование предприятий химической и нефтеперерабатывающей промышленности | [21 empty] | Оборудование предприятий химической и нефтеперерабатывающей промышленности
|  |  | Накладные расходы 90% ФОТ (от 1 564) | 11: 1408
|  |  | Сметная прибыль 46% ФОТ (от 1 564) | 11: 719
404 | РН11-2-9-4 | (Снять) Установка плоских заглушек из углеродистых сталей между фланцами на трубопроводах Ру=1,0 МПа (10 кгс/см2)...4,0 МПа (40 кгс/см2) диаметр трубопроводов 150 мм. (р.2 п.29 дефектной ведомости) |  | заглушка | 4 | 213.24 | 213.24 |  |  |  | 853 | 853 |  |  | 0.648 | 2.59 |  |  |  |  | (Снять) Установка плоских заглушек из углеродистых сталей между фланцами на трубопроводах Ру=1,0 МПа (10 кгс/см2)...4,0 МПа (40 кгс/см2) диаметр трубопроводов 150 мм. (р.2 п.29 дефектной ведомости)
| Приказ от 08.08.2022 № 648/пр п.145 табл.3 | Демонтаж оборудования, пригодного для дальнейшего использования, со снятием с места установки, необходимой (частичной) разборкой без надобности хранения (перемещается на другое место установки и др.) ОЗП=0,6; ЭМ=0,6 к расх.; ЗПМ=0,6; МАТ=0 к расх.; ТЗ=0,6; ТЗМ=0,6 | [21 empty] | Демонтаж оборудования, пригодного для дальнейшего использования, со снятием с места установки, необходимой (частичной) разборкой без надобности хранения (перемещается на другое место установки и др.) ОЗП=0,6; ЭМ=0,6 к расх.; ЗПМ=0,6; МАТ=0 к расх.; ТЗ=0,6; ТЗМ=0,6
| 2 | ИНДЕКС К ПОЗИЦИИ: Прочие объекты(56), ФЕР, 3 кв 2024 (СМР),Письмо Минстроя России от 10.09.2024 года № 52528-ИФ/09, прил.1 ОЗП=34,6; ЭМ=13,15; ЗПМ=34,6; МАТ=9,57 | [19 empty] | ИНДЕКС К ПОЗИЦИИ: Прочие объекты(56), ФЕР, 3 кв 2024 (СМР),Письмо Минстроя России от 10.09.2024 года № 52528-ИФ/09, прил.1 ОЗП=34,6; ЭМ=13,15; ЗПМ=34,6; МАТ=9,57
| Оборудование предприятий химической и нефтеперерабатывающей промышленности | [21 empty] | Оборудование предприятий химической и нефтеперерабатывающей промышленности
|  |  | Накладные расходы 90% ФОТ (от 938) | 11: 844
|  |  | Сметная прибыль 46% ФОТ (от 938) | 11: 431
405 | РН11-1-5-19 | Ремонт теплообменника с плавающей головкой, площадь теплообмена до 300 м2 Ру=1,6 МПа (16 кгс/см2) (р.2 п.30 дефектной ведомости) |  | теплообменник | 1 | 213520.92 | 135203.56 | 69410.5 | 21905.05 |  | 213521 | 135204 | 69411 | 21905 | 400 | 400 |  |  |  |  | Ремонт теплообменника с плавающей головкой, площадь теплообмена до 300 м2 Ру=1,6 МПа (16 кгс/см2) (р.2 п.30 дефектной ведомости)
| 2 | ИНДЕКС К ПОЗИЦИИ: Прочие объекты(56), ФЕР, 3 кв 2024 (СМР),Письмо Минстроя России от 10.09.2024 года № 52528-ИФ/09, прил.1 ОЗП=34,6; ЭМ=13,15; ЗПМ=34,6; МАТ=9,57 | [19 empty] | ИНДЕКС К ПОЗИЦИИ: Прочие объекты(56), ФЕР, 3 кв 2024 (СМР),Письмо Минстроя России от 10.09.2024 года № 52528-ИФ/09, прил.1 ОЗП=34,6; ЭМ=13,15; ЗПМ=34,6; МАТ=9,57
| Оборудование предприятий химической и нефтеперерабатывающей промышленности | [21 empty] | Оборудование предприятий химической и нефтеперерабатывающей промышленности
|  |  | Накладные расходы 90% ФОТ (от 172 820) | 11: 155538
|  |  | Сметная прибыль 46% ФОТ (от 172 820) | 11: 79497
406 | РН11-1-5-147 | При ремонте теплообменника с плавающей головкой без вытаскивания пучка затраты уменьшить на площадь теплообменника до 300 м2 (р.2 п.30 дефектной ведомости) |  | теплообменник | -1 | 64486.27 | 8506.13 | 55903.88 | 19997.69 |  | -64486 | -8506 | -55904 | -19998 | 27 | -27 |  |  |  |  | При ремонте теплообменника с плавающей головкой без вытаскивания пучка затраты уменьшить на площадь теплообменника до 300 м2 (р.2 п.30 дефектной ведомости)
| 2 | ИНДЕКС К ПОЗИЦИИ: Прочие объекты(56), ФЕР, 3 кв 2024 (СМР),Письмо Минстроя России от 10.09.2024 года № 52528-ИФ/09, прил.1 ОЗП=34,6; ЭМ=13,15; ЗПМ=34,6; МАТ=9,57 | [19 empty] | ИНДЕКС К ПОЗИЦИИ: Прочие объекты(56), ФЕР, 3 кв 2024 (СМР),Письмо Минстроя России от 10.09.2024 года № 52528-ИФ/09, прил.1 ОЗП=34,6; ЭМ=13,15; ЗПМ=34,6; МАТ=9,57
| Оборудование предприятий химической и нефтеперерабатывающей промышленности | [21 empty] | Оборудование предприятий химической и нефтеперерабатывающей промышленности
|  |  | Накладные расходы 90% ФОТ (от -31 355) | 11: -28220
|  |  | Сметная прибыль 46% ФОТ (от -31 355) | 11: -14423
407 | РН11-1-5-72 | Чистка труб и межтрубного пространства теплообменника с плавающей головкой площадь теплообмена до 300 м2 (р.2 п.30 дефектной ведомости) |  | теплообменник | -1 | 32682.18 | 32395.54 |  |  |  | -32682 | -32396 |  |  | 95 | -95 |  |  |  |  | Чистка труб и межтрубного пространства теплообменника с плавающей головкой площадь теплообмена до 300 м2 (р.2 п.30 дефектной ведомости)
| 2 | ИНДЕКС К ПОЗИЦИИ: Прочие объекты(56), ФЕР, 3 кв 2024 (СМР),Письмо Минстроя России от 10.09.2024 года № 52528-ИФ/09, прил.1 ОЗП=34,6; ЭМ=13,15; ЗПМ=34,6; МАТ=9,57 | [19 empty] | ИНДЕКС К ПОЗИЦИИ: Прочие объекты(56), ФЕР, 3 кв 2024 (СМР),Письмо Минстроя России от 10.09.2024 года № 52528-ИФ/09, прил.1 ОЗП=34,6; ЭМ=13,15; ЗПМ=34,6; МАТ=9,57
| Оборудование предприятий химической и нефтеперерабатывающей промышленности | [21 empty] | Оборудование предприятий химической и нефтеперерабатывающей промышленности
|  |  | Накладные расходы 90% ФОТ (от -35 636) | 11: -32072
|  |  | Сметная прибыль 46% ФОТ (от -35 636) | 11: -16393
408 | РН11-1-5-134 | Гидравлическое испытание теплообменника с плавающей головкой, площадь теплообмена до 300 м2 Ру=1,6 МПа (16кгс/см2) (р.2 п.30 дефектной ведомости) |  | теплообменник | -1 | 6641.48 | 6580.99 |  |  |  | -6641 | -6581 |  |  | 18 | -18 |  |  |  |  | Гидравлическое испытание теплообменника с плавающей головкой, площадь теплообмена до 300 м2 Ру=1,6 МПа (16кгс/см2) (р.2 п.30 дефектной ведомости)
| 2 | ИНДЕКС К ПОЗИЦИИ: Прочие объекты(56), ФЕР, 3 кв 2024 (СМР),Письмо Минстроя России от 10.09.2024 года № 52528-ИФ/09, прил.1 ОЗП=34,6; ЭМ=13,15; ЗПМ=34,6; МАТ=9,57 | [19 empty] | ИНДЕКС К ПОЗИЦИИ: Прочие объекты(56), ФЕР, 3 кв 2024 (СМР),Письмо Минстроя России от 10.09.2024 года № 52528-ИФ/09, прил.1 ОЗП=34,6; ЭМ=13,15; ЗПМ=34,6; МАТ=9,57
| Оборудование предприятий химической и нефтеперерабатывающей промышленности | [21 empty] | Оборудование предприятий химической и нефтеперерабатывающей промышленности
|  |  | Накладные расходы 90% ФОТ (от -7 239) | 11: -6515
|  |  | Сметная прибыль 46% ФОТ (от -7 239) | 11: -3330
409 | Специализированная организация | Чистка корпуса теплообменника, трубного и межтрубного пространства пучка. (р.2 п.31 дефектной ведомости) |  | 4: шт; 5: 1; 15: 0; 16: 0 |  |  |  |  | Чистка корпуса теплообменника, трубного и межтрубного пространства пучка. (р.2 п.31 дефектной ведомости)
| Ремонт технологического оборудования | [21 empty] | Ремонт технологического оборудования
Теплообменник Т-205, 800ТП-6,4-Б2-С/20-6-Т-4 , F=194м2. | [19 empty] | Теплообменник Т-205, 800ТП-6,4-Б2-С/20-6-Т-4 , F=194м2.
410 | РН11-2-9-17 | Установка плоских заглушек из углеродистых сталей между фланцами на трубопроводах Ру=6,4 МПа (64 кгс/см2)...10 МПа (100 кгс/см2) диаметр трубопроводов 300 мм (р.2 п.32 дефектной ведомости) |  | заглушка | 2 | 1630.26 | 1617.11 |  |  |  | 3261 | 3234 |  |  | 4.4 | 8.8 |  |  |  |  | Установка плоских заглушек из углеродистых сталей между фланцами на трубопроводах Ру=6,4 МПа (64 кгс/см2)...10 МПа (100 кгс/см2) диаметр трубопроводов 300 мм (р.2 п.32 дефектной ведомости)
| 2 | ИНДЕКС К ПОЗИЦИИ: Прочие объекты(56), ФЕР, 3 кв 2024 (СМР),Письмо Минстроя России от 10.09.2024 года № 52528-ИФ/09, прил.1 ОЗП=34,6; ЭМ=13,15; ЗПМ=34,6; МАТ=9,57 | [19 empty] | ИНДЕКС К ПОЗИЦИИ: Прочие объекты(56), ФЕР, 3 кв 2024 (СМР),Письмо Минстроя России от 10.09.2024 года № 52528-ИФ/09, прил.1 ОЗП=34,6; ЭМ=13,15; ЗПМ=34,6; МАТ=9,57
| Оборудование предприятий химической и нефтеперерабатывающей промышленности | [21 empty] | Оборудование предприятий химической и нефтеперерабатывающей промышленности
|  |  | Накладные расходы 90% ФОТ (от 3 557) | 11: 3201
|  |  | Сметная прибыль 46% ФОТ (от 3 557) | 11: 1636
411 | РН11-2-9-17 | (Снять) Установка плоских заглушек из углеродистых сталей между фланцами на трубопроводах Ру=6,4 МПа (64 кгс/см2)...10 МПа (100 кгс/см2) диаметр трубопроводов 300 мм (р.2 п.32 дефектной ведомости) |  | заглушка | 2 | 970.27 | 970.27 |  |  |  | 1941 | 1941 |  |  | 2.64 | 5.28 |  |  |  |  | (Снять) Установка плоских заглушек из углеродистых сталей между фланцами на трубопроводах Ру=6,4 МПа (64 кгс/см2)...10 МПа (100 кгс/см2) диаметр трубопроводов 300 мм (р.2 п.32 дефектной ведомости)
| Приказ от 08.08.2022 № 648/пр п.145 табл.3 | Демонтаж оборудования, пригодного для дальнейшего использования, со снятием с места установки, необходимой (частичной) разборкой без надобности хранения (перемещается на другое место установки и др.) ОЗП=0,6; ЭМ=0,6 к расх.; ЗПМ=0,6; МАТ=0 к расх.; ТЗ=0,6; ТЗМ=0,6 | [21 empty] | Демонтаж оборудования, пригодного для дальнейшего использования, со снятием с места установки, необходимой (частичной) разборкой без надобности хранения (перемещается на другое место установки и др.) ОЗП=0,6; ЭМ=0,6 к расх.; ЗПМ=0,6; МАТ=0 к расх.; ТЗ=0,6; ТЗМ=0,6
| 2 | ИНДЕКС К ПОЗИЦИИ: Прочие объекты(56), ФЕР, 3 кв 2024 (СМР),Письмо Минстроя России от 10.09.2024 года № 52528-ИФ/09, прил.1 ОЗП=34,6; ЭМ=13,15; ЗПМ=34,6; МАТ=9,57 | [19 empty] | ИНДЕКС К ПОЗИЦИИ: Прочие объекты(56), ФЕР, 3 кв 2024 (СМР),Письмо Минстроя России от 10.09.2024 года № 52528-ИФ/09, прил.1 ОЗП=34,6; ЭМ=13,15; ЗПМ=34,6; МАТ=9,57
| Оборудование предприятий химической и нефтеперерабатывающей промышленности | [21 empty] | Оборудование предприятий химической и нефтеперерабатывающей промышленности
|  |  | Накладные расходы 90% ФОТ (от 2 135) | 11: 1922
|  |  | Сметная прибыль 46% ФОТ (от 2 135) | 11: 982
412 | РН11-1-5-18 | Ремонт теплообменника с плавающей головкой, площадь теплообмена до 200 м2 Ру=6,4 МПа (64 кгс/см2) (р.2 п.33 дефектной ведомости) |  | теплообменник | 1 | 184593.59 | 114731.99 | 60636.54 | 18262.1 |  | 184594 | 114732 | 60637 | 18262 | 340 | 340 |  |  |  |  | Ремонт теплообменника с плавающей головкой, площадь теплообмена до 200 м2 Ру=6,4 МПа (64 кгс/см2) (р.2 п.33 дефектной ведомости)
| 2 | ИНДЕКС К ПОЗИЦИИ: Прочие объекты(56), ФЕР, 3 кв 2024 (СМР),Письмо Минстроя России от 10.09.2024 года № 52528-ИФ/09, прил.1 ОЗП=34,6; ЭМ=13,15; ЗПМ=34,6; МАТ=9,57 | [19 empty] | ИНДЕКС К ПОЗИЦИИ: Прочие объекты(56), ФЕР, 3 кв 2024 (СМР),Письмо Минстроя России от 10.09.2024 года № 52528-ИФ/09, прил.1 ОЗП=34,6; ЭМ=13,15; ЗПМ=34,6; МАТ=9,57
| Оборудование предприятий химической и нефтеперерабатывающей промышленности | [21 empty] | Оборудование предприятий химической и нефтеперерабатывающей промышленности
|  |  | Накладные расходы 90% ФОТ (от 146 293) | 11: 131664
|  |  | Сметная прибыль 46% ФОТ (от 146 293) | 11: 67295
413 | РН11-1-5-146 | При ремонте теплообменника с плавающей головкой без вытаскивания пучка затраты уменьшить на площадь теплообменника до 200 м2 (р.2 п.33 дефектной ведомости) |  | теплообменник | -1 | 51482.84 | 7090.41 | 44329.32 | 16378.44 |  | -51483 | -7090 | -44329 | -16378 | 23 | -23 |  |  |  |  | При ремонте теплообменника с плавающей головкой без вытаскивания пучка затраты уменьшить на площадь теплообменника до 200 м2 (р.2 п.33 дефектной ведомости)
| 2 | ИНДЕКС К ПОЗИЦИИ: Прочие объекты(56), ФЕР, 3 кв 2024 (СМР),Письмо Минстроя России от 10.09.2024 года № 52528-ИФ/09, прил.1 ОЗП=34,6; ЭМ=13,15; ЗПМ=34,6; МАТ=9,57 | [19 empty] | ИНДЕКС К ПОЗИЦИИ: Прочие объекты(56), ФЕР, 3 кв 2024 (СМР),Письмо Минстроя России от 10.09.2024 года № 52528-ИФ/09, прил.1 ОЗП=34,6; ЭМ=13,15; ЗПМ=34,6; МАТ=9,57
| Оборудование предприятий химической и нефтеперерабатывающей промышленности | [21 empty] | Оборудование предприятий химической и нефтеперерабатывающей промышленности
|  |  | Накладные расходы 90% ФОТ (от -25 815) | 11: -23234
|  |  | Сметная прибыль 46% ФОТ (от -25 815) | 11: -11875
414 | РН11-1-5-71 | Чистка труб и межтрубного пространства теплообменника с плавающей головкой площадь теплообмена до 200 м2 (р.2 п.33 дефектной ведомости) |  | теплообменник | -1 | 20279.84 | 20098.39 |  |  |  | -20280 | -20098 |  |  | 59 | -59 |  |  |  |  | Чистка труб и межтрубного пространства теплообменника с плавающей головкой площадь теплообмена до 200 м2 (р.2 п.33 дефектной ведомости)
| 2 | ИНДЕКС К ПОЗИЦИИ: Прочие объекты(56), ФЕР, 3 кв 2024 (СМР),Письмо Минстроя России от 10.09.2024 года № 52528-ИФ/09, прил.1 ОЗП=34,6; ЭМ=13,15; ЗПМ=34,6; МАТ=9,57 | [19 empty] | ИНДЕКС К ПОЗИЦИИ: Прочие объекты(56), ФЕР, 3 кв 2024 (СМР),Письмо Минстроя России от 10.09.2024 года № 52528-ИФ/09, прил.1 ОЗП=34,6; ЭМ=13,15; ЗПМ=34,6; МАТ=9,57
| Оборудование предприятий химической и нефтеперерабатывающей промышленности | [21 empty] | Оборудование предприятий химической и нефтеперерабатывающей промышленности
|  |  | Накладные расходы 90% ФОТ (от -22 108) | 11: -19897
|  |  | Сметная прибыль 46% ФОТ (от -22 108) | 11: -10170
415 | РН11-1-5-134 | Гидравлическое испытание теплообменника с плавающей головкой, площадь теплообмена до 300 м2 Ру=1,6 МПа (16кгс/см2) (р.2 п.33 дефектной ведомости) |  | теплообменник | -1 | 6641.48 | 6580.99 |  |  |  | -6641 | -6581 |  |  | 18 | -18 |  |  |  |  | Гидравлическое испытание теплообменника с плавающей головкой, площадь теплообмена до 300 м2 Ру=1,6 МПа (16кгс/см2) (р.2 п.33 дефектной ведомости)
| 2 | ИНДЕКС К ПОЗИЦИИ: Прочие объекты(56), ФЕР, 3 кв 2024 (СМР),Письмо Минстроя России от 10.09.2024 года № 52528-ИФ/09, прил.1 ОЗП=34,6; ЭМ=13,15; ЗПМ=34,6; МАТ=9,57 | [19 empty] | ИНДЕКС К ПОЗИЦИИ: Прочие объекты(56), ФЕР, 3 кв 2024 (СМР),Письмо Минстроя России от 10.09.2024 года № 52528-ИФ/09, прил.1 ОЗП=34,6; ЭМ=13,15; ЗПМ=34,6; МАТ=9,57
| Оборудование предприятий химической и нефтеперерабатывающей промышленности | [21 empty] | Оборудование предприятий химической и нефтеперерабатывающей промышленности
|  |  | Накладные расходы 90% ФОТ (от -7 239) | 11: -6515
|  |  | Сметная прибыль 46% ФОТ (от -7 239) | 11: -3330
416 | Производство №2 | Произвести чистку стенок и пучков от грязи S=15м². (р.2 п.34 дефектной ведомости) |  | 4: м³; 5: 0.3; 15: 0; 16: 0 |  |  |  |  | Произвести чистку стенок и пучков от грязи S=15м². (р.2 п.34 дефектной ведомости)
| Ремонт технологического оборудования | [21 empty] | Ремонт технологического оборудования
417 | Производство №2 | Прошомполить, продуть паром трубки пучка -534шт. (р.2 п.35 дефектной ведомости) |  | 4: м³; 5: 534; 15: 0; 16: 0 |  |  |  |  | Прошомполить, продуть паром трубки пучка -534шт. (р.2 п.35 дефектной ведомости)
| Ремонт технологического оборудования | [21 empty] | Ремонт технологического оборудования
Испаритель водяного пара Т-208, D=3200мм, L=8900мм. 800ТУ-6,4-М4-С/20-6-Т , F=321м2. | [19 empty] | Испаритель водяного пара Т-208, D=3200мм, L=8900мм. 800ТУ-6,4-М4-С/20-6-Т , F=321м2.
418 | РН11-2-9-15 | Установка плоских заглушек из углеродистых сталей между фланцами на трубопроводах Ру=6,4 МПа (64 кгс/см2)...10 МПа (100 кгс/см2) диаметр трубопроводов 200 мм. (р.2 п.36 дефектной ведомости) |  | заглушка | 6 | 1000.4 | 995.14 |  |  |  | 6002 | 5971 |  |  | 2.74 | 16.44 |  |  |  |  | Установка плоских заглушек из углеродистых сталей между фланцами на трубопроводах Ру=6,4 МПа (64 кгс/см2)...10 МПа (100 кгс/см2) диаметр трубопроводов 200 мм. (р.2 п.36 дефектной ведомости)
| 2 | ИНДЕКС К ПОЗИЦИИ: Прочие объекты(56), ФЕР, 3 кв 2024 (СМР),Письмо Минстроя России от 10.09.2024 года № 52528-ИФ/09, прил.1 ОЗП=34,6; ЭМ=13,15; ЗПМ=34,6; МАТ=9,57 | [19 empty] | ИНДЕКС К ПОЗИЦИИ: Прочие объекты(56), ФЕР, 3 кв 2024 (СМР),Письмо Минстроя России от 10.09.2024 года № 52528-ИФ/09, прил.1 ОЗП=34,6; ЭМ=13,15; ЗПМ=34,6; МАТ=9,57
| Оборудование предприятий химической и нефтеперерабатывающей промышленности | [21 empty] | Оборудование предприятий химической и нефтеперерабатывающей промышленности
|  |  | Накладные расходы 90% ФОТ (от 6 568) | 11: 5911
|  |  | Сметная прибыль 46% ФОТ (от 6 568) | 11: 3021
419 | РН11-2-9-15 | (Снять) Установка плоских заглушек из углеродистых сталей между фланцами на трубопроводах Ру=6,4 МПа (64 кгс/см2)...10 МПа (100 кгс/см2) диаметр трубопроводов 200 мм. (р.2 п.36 дефектной ведомости) |  | заглушка | 6 | 597.09 | 597.09 |  |  |  | 3583 | 3583 |  |  | 1.644 | 9.86 |  |  |  |  | (Снять) Установка плоских заглушек из углеродистых сталей между фланцами на трубопроводах Ру=6,4 МПа (64 кгс/см2)...10 МПа (100 кгс/см2) диаметр трубопроводов 200 мм. (р.2 п.36 дефектной ведомости)
| Приказ от 08.08.2022 № 648/пр п.145 табл.3 | Демонтаж оборудования, пригодного для дальнейшего использования, со снятием с места установки, необходимой (частичной) разборкой без надобности хранения (перемещается на другое место установки и др.) ОЗП=0,6; ЭМ=0,6 к расх.; ЗПМ=0,6; МАТ=0 к расх.; ТЗ=0,6; ТЗМ=0,6 | [21 empty] | Демонтаж оборудования, пригодного для дальнейшего использования, со снятием с места установки, необходимой (частичной) разборкой без надобности хранения (перемещается на другое место установки и др.) ОЗП=0,6; ЭМ=0,6 к расх.; ЗПМ=0,6; МАТ=0 к расх.; ТЗ=0,6; ТЗМ=0,6
| 2 | ИНДЕКС К ПОЗИЦИИ: Прочие объекты(56), ФЕР, 3 кв 2024 (СМР),Письмо Минстроя России от 10.09.2024 года № 52528-ИФ/09, прил.1 ОЗП=34,6; ЭМ=13,15; ЗПМ=34,6; МАТ=9,57 | [19 empty] | ИНДЕКС К ПОЗИЦИИ: Прочие объекты(56), ФЕР, 3 кв 2024 (СМР),Письмо Минстроя России от 10.09.2024 года № 52528-ИФ/09, прил.1 ОЗП=34,6; ЭМ=13,15; ЗПМ=34,6; МАТ=9,57
| Оборудование предприятий химической и нефтеперерабатывающей промышленности | [21 empty] | Оборудование предприятий химической и нефтеперерабатывающей промышленности
|  |  | Накладные расходы 90% ФОТ (от 3 941) | 11: 3547
|  |  | Сметная прибыль 46% ФОТ (от 3 941) | 11: 1813
420 | РН11-2-9-6 | Установка плоских заглушек из углеродистых сталей между фланцами на трубопроводах Ру=1,0 МПа (10 кгс/см2)...4,0 МПа (40 кгс/см2) диаметр трубопроводов 250 мм (р.2 п.36 дефектной ведомости) |  | заглушка | 1 | 591.68 | 586.43 |  |  |  | 592 | 586 |  |  | 1.74 | 1.74 |  |  |  |  | Установка плоских заглушек из углеродистых сталей между фланцами на трубопроводах Ру=1,0 МПа (10 кгс/см2)...4,0 МПа (40 кгс/см2) диаметр трубопроводов 250 мм (р.2 п.36 дефектной ведомости)
| 2 | ИНДЕКС К ПОЗИЦИИ: Прочие объекты(56), ФЕР, 3 кв 2024 (СМР),Письмо Минстроя России от 10.09.2024 года № 52528-ИФ/09, прил.1 ОЗП=34,6; ЭМ=13,15; ЗПМ=34,6; МАТ=9,57 | [19 empty] | ИНДЕКС К ПОЗИЦИИ: Прочие объекты(56), ФЕР, 3 кв 2024 (СМР),Письмо Минстроя России от 10.09.2024 года № 52528-ИФ/09, прил.1 ОЗП=34,6; ЭМ=13,15; ЗПМ=34,6; МАТ=9,57
| Оборудование предприятий химической и нефтеперерабатывающей промышленности | [21 empty] | Оборудование предприятий химической и нефтеперерабатывающей промышленности
|  |  | Накладные расходы 90% ФОТ (от 645) | 11: 581
|  |  | Сметная прибыль 46% ФОТ (от 645) | 11: 297
421 | РН11-2-9-6 | (Снять) Установка плоских заглушек из углеродистых сталей между фланцами на трубопроводах Ру=1,0 МПа (10 кгс/см2)...4,0 МПа (40 кгс/см2) диаметр трубопроводов 250 мм. (р.2 п.36 дефектной ведомости) |  | заглушка | 1 | 351.85 | 351.85 |  |  |  | 352 | 352 |  |  | 1.044 | 1.04 |  |  |  |  | (Снять) Установка плоских заглушек из углеродистых сталей между фланцами на трубопроводах Ру=1,0 МПа (10 кгс/см2)...4,0 МПа (40 кгс/см2) диаметр трубопроводов 250 мм. (р.2 п.36 дефектной ведомости)
| Приказ от 08.08.2022 № 648/пр п.145 табл.3 | Демонтаж оборудования, пригодного для дальнейшего использования, со снятием с места установки, необходимой (частичной) разборкой без надобности хранения (перемещается на другое место установки и др.) ОЗП=0,6; ЭМ=0,6 к расх.; ЗПМ=0,6; МАТ=0 к расх.; ТЗ=0,6; ТЗМ=0,6 | [21 empty] | Демонтаж оборудования, пригодного для дальнейшего использования, со снятием с места установки, необходимой (частичной) разборкой без надобности хранения (перемещается на другое место установки и др.) ОЗП=0,6; ЭМ=0,6 к расх.; ЗПМ=0,6; МАТ=0 к расх.; ТЗ=0,6; ТЗМ=0,6
| 2 | ИНДЕКС К ПОЗИЦИИ: Прочие объекты(56), ФЕР, 3 кв 2024 (СМР),Письмо Минстроя России от 10.09.2024 года № 52528-ИФ/09, прил.1 ОЗП=34,6; ЭМ=13,15; ЗПМ=34,6; МАТ=9,57 | [19 empty] | ИНДЕКС К ПОЗИЦИИ: Прочие объекты(56), ФЕР, 3 кв 2024 (СМР),Письмо Минстроя России от 10.09.2024 года № 52528-ИФ/09, прил.1 ОЗП=34,6; ЭМ=13,15; ЗПМ=34,6; МАТ=9,57
| Оборудование предприятий химической и нефтеперерабатывающей промышленности | [21 empty] | Оборудование предприятий химической и нефтеперерабатывающей промышленности
|  |  | Накладные расходы 90% ФОТ (от 387) | 11: 348
|  |  | Сметная прибыль 46% ФОТ (от 387) | 11: 178
422 | РН11-2-9-3 | Установка плоских заглушек из углеродистых сталей между фланцами на трубопроводах Ру=1,0 МПа (10 кгс/см2)...4,0 МПа (40 кгс/см2) диаметр трубопроводов 100 мм. (р.2 п.36 дефектной ведомости) |  | заглушка | 2 | 257.34 | 254.71 |  |  |  | 515 | 509 |  |  | 0.79 | 1.58 |  |  |  |  | Установка плоских заглушек из углеродистых сталей между фланцами на трубопроводах Ру=1,0 МПа (10 кгс/см2)...4,0 МПа (40 кгс/см2) диаметр трубопроводов 100 мм. (р.2 п.36 дефектной ведомости)
| 2 | ИНДЕКС К ПОЗИЦИИ: Прочие объекты(56), ФЕР, 3 кв 2024 (СМР),Письмо Минстроя России от 10.09.2024 года № 52528-ИФ/09, прил.1 ОЗП=34,6; ЭМ=13,15; ЗПМ=34,6; МАТ=9,57 | [19 empty] | ИНДЕКС К ПОЗИЦИИ: Прочие объекты(56), ФЕР, 3 кв 2024 (СМР),Письмо Минстроя России от 10.09.2024 года № 52528-ИФ/09, прил.1 ОЗП=34,6; ЭМ=13,15; ЗПМ=34,6; МАТ=9,57
| Оборудование предприятий химической и нефтеперерабатывающей промышленности | [21 empty] | Оборудование предприятий химической и нефтеперерабатывающей промышленности
|  |  | Накладные расходы 90% ФОТ (от 560) | 11: 504
|  |  | Сметная прибыль 46% ФОТ (от 560) | 11: 258
423 | РН11-2-9-3 | (Снять) Установка плоских заглушек из углеродистых сталей между фланцами на трубопроводах Ру=1,0 МПа (10 кгс/см2)...4,0 МПа (40 кгс/см2) диаметр трубопроводов 100 мм. (р.2 п.36 дефектной ведомости) |  | заглушка | 2 | 152.83 | 152.83 |  |  |  | 306 | 306 |  |  | 0.474 | 0.95 |  |  |  |  | (Снять) Установка плоских заглушек из углеродистых сталей между фланцами на трубопроводах Ру=1,0 МПа (10 кгс/см2)...4,0 МПа (40 кгс/см2) диаметр трубопроводов 100 мм. (р.2 п.36 дефектной ведомости)
| Приказ от 08.08.2022 № 648/пр п.145 табл.3 | Демонтаж оборудования, пригодного для дальнейшего использования, со снятием с места установки, необходимой (частичной) разборкой без надобности хранения (перемещается на другое место установки и др.) ОЗП=0,6; ЭМ=0,6 к расх.; ЗПМ=0,6; МАТ=0 к расх.; ТЗ=0,6; ТЗМ=0,6 | [21 empty] | Демонтаж оборудования, пригодного для дальнейшего использования, со снятием с места установки, необходимой (частичной) разборкой без надобности хранения (перемещается на другое место установки и др.) ОЗП=0,6; ЭМ=0,6 к расх.; ЗПМ=0,6; МАТ=0 к расх.; ТЗ=0,6; ТЗМ=0,6
| 2 | ИНДЕКС К ПОЗИЦИИ: Прочие объекты(56), ФЕР, 3 кв 2024 (СМР),Письмо Минстроя России от 10.09.2024 года № 52528-ИФ/09, прил.1 ОЗП=34,6; ЭМ=13,15; ЗПМ=34,6; МАТ=9,57 | [19 empty] | ИНДЕКС К ПОЗИЦИИ: Прочие объекты(56), ФЕР, 3 кв 2024 (СМР),Письмо Минстроя России от 10.09.2024 года № 52528-ИФ/09, прил.1 ОЗП=34,6; ЭМ=13,15; ЗПМ=34,6; МАТ=9,57
| Оборудование предприятий химической и нефтеперерабатывающей промышленности | [21 empty] | Оборудование предприятий химической и нефтеперерабатывающей промышленности
|  |  | Накладные расходы 90% ФОТ (от 337) | 11: 303
|  |  | Сметная прибыль 46% ФОТ (от 337) | 11: 155
424 | РН11-2-9-2 | Установка плоских заглушек из углеродистых сталей между фланцами на трубопроводах Ру=1,0 МПа (10 кгс/см2)...4,0 МПа (40 кгс/см2) диаметр трубопроводов 80 мм. (р.2 п.36 дефектной ведомости) |  | заглушка | 1 | 257.34 | 254.71 |  |  |  | 257 | 255 |  |  | 0.77 | 0.77 |  |  |  |  | Установка плоских заглушек из углеродистых сталей между фланцами на трубопроводах Ру=1,0 МПа (10 кгс/см2)...4,0 МПа (40 кгс/см2) диаметр трубопроводов 80 мм. (р.2 п.36 дефектной ведомости)
| 2 | ИНДЕКС К ПОЗИЦИИ: Прочие объекты(56), ФЕР, 3 кв 2024 (СМР),Письмо Минстроя России от 10.09.2024 года № 52528-ИФ/09, прил.1 ОЗП=34,6; ЭМ=13,15; ЗПМ=34,6; МАТ=9,57 | [19 empty] | ИНДЕКС К ПОЗИЦИИ: Прочие объекты(56), ФЕР, 3 кв 2024 (СМР),Письмо Минстроя России от 10.09.2024 года № 52528-ИФ/09, прил.1 ОЗП=34,6; ЭМ=13,15; ЗПМ=34,6; МАТ=9,57
| Оборудование предприятий химической и нефтеперерабатывающей промышленности | [21 empty] | Оборудование предприятий химической и нефтеперерабатывающей промышленности
|  |  | Накладные расходы 90% ФОТ (от 281) | 11: 253
|  |  | Сметная прибыль 46% ФОТ (от 281) | 11: 129
425 | РН11-2-9-2 | (Снять) Установка плоских заглушек из углеродистых сталей между фланцами на трубопроводах Ру=1,0 МПа (10 кгс/см2)...4,0 МПа (40 кгс/см2) диаметр трубопроводов 80 мм. (р.2 п.36 дефектной ведомости) |  | заглушка | 1 | 152.83 | 152.83 |  |  |  | 153 | 153 |  |  | 0.462 | 0.46 |  |  |  |  | (Снять) Установка плоских заглушек из углеродистых сталей между фланцами на трубопроводах Ру=1,0 МПа (10 кгс/см2)...4,0 МПа (40 кгс/см2) диаметр трубопроводов 80 мм. (р.2 п.36 дефектной ведомости)
| Приказ от 08.08.2022 № 648/пр п.145 табл.3 | Демонтаж оборудования, пригодного для дальнейшего использования, со снятием с места установки, необходимой (частичной) разборкой без надобности хранения (перемещается на другое место установки и др.) ОЗП=0,6; ЭМ=0,6 к расх.; ЗПМ=0,6; МАТ=0 к расх.; ТЗ=0,6; ТЗМ=0,6 | [21 empty] | Демонтаж оборудования, пригодного для дальнейшего использования, со снятием с места установки, необходимой (частичной) разборкой без надобности хранения (перемещается на другое место установки и др.) ОЗП=0,6; ЭМ=0,6 к расх.; ЗПМ=0,6; МАТ=0 к расх.; ТЗ=0,6; ТЗМ=0,6
| 2 | ИНДЕКС К ПОЗИЦИИ: Прочие объекты(56), ФЕР, 3 кв 2024 (СМР),Письмо Минстроя России от 10.09.2024 года № 52528-ИФ/09, прил.1 ОЗП=34,6; ЭМ=13,15; ЗПМ=34,6; МАТ=9,57 | [19 empty] | ИНДЕКС К ПОЗИЦИИ: Прочие объекты(56), ФЕР, 3 кв 2024 (СМР),Письмо Минстроя России от 10.09.2024 года № 52528-ИФ/09, прил.1 ОЗП=34,6; ЭМ=13,15; ЗПМ=34,6; МАТ=9,57
| Оборудование предприятий химической и нефтеперерабатывающей промышленности | [21 empty] | Оборудование предприятий химической и нефтеперерабатывающей промышленности
|  |  | Накладные расходы 90% ФОТ (от 168) | 11: 151
|  |  | Сметная прибыль 46% ФОТ (от 168) | 11: 77
426 | РН11-2-9-1 | Установка плоских заглушек из углеродистых сталей между фланцами на трубопроводах Ру=1,0 МПа (10 кгс/см2)...4,0 МПа (40 кгс/см2) диаметр трубопроводов 50 мм. (р.2 п.36 дефектной ведомости) |  | заглушка | 8 | 168.49 | 165.86 |  |  |  | 1348 | 1327 |  |  | 0.48 | 3.84 |  |  |  |  | Установка плоских заглушек из углеродистых сталей между фланцами на трубопроводах Ру=1,0 МПа (10 кгс/см2)...4,0 МПа (40 кгс/см2) диаметр трубопроводов 50 мм. (р.2 п.36 дефектной ведомости)
| 2 | ИНДЕКС К ПОЗИЦИИ: Прочие объекты(56), ФЕР, 3 кв 2024 (СМР),Письмо Минстроя России от 10.09.2024 года № 52528-ИФ/09, прил.1 ОЗП=34,6; ЭМ=13,15; ЗПМ=34,6; МАТ=9,57 | [19 empty] | ИНДЕКС К ПОЗИЦИИ: Прочие объекты(56), ФЕР, 3 кв 2024 (СМР),Письмо Минстроя России от 10.09.2024 года № 52528-ИФ/09, прил.1 ОЗП=34,6; ЭМ=13,15; ЗПМ=34,6; МАТ=9,57
| Оборудование предприятий химической и нефтеперерабатывающей промышленности | [21 empty] | Оборудование предприятий химической и нефтеперерабатывающей промышленности
|  |  | Накладные расходы 90% ФОТ (от 1 460) | 11: 1314
|  |  | Сметная прибыль 46% ФОТ (от 1 460) | 11: 672
427 | РН11-2-9-1 | ( Снять ) Установка плоских заглушек из углеродистых сталей между фланцами на трубопроводах Ру=1,0 МПа (10 кгс/см2)...4,0 МПа (40 кгс/см2) диаметр трубопроводов 50 мм. (р.2 п.36 дефектной ведомости) |  | заглушка | 8 | 99.52 | 99.52 |  |  |  | 796 | 796 |  |  | 0.288 | 2.3 |  |  |  |  | ( Снять ) Установка плоских заглушек из углеродистых сталей между фланцами на трубопроводах Ру=1,0 МПа (10 кгс/см2)...4,0 МПа (40 кгс/см2) диаметр трубопроводов 50 мм. (р.2 п.36 дефектной ведомости)
| Приказ от 08.08.2022 № 648/пр п.145 табл.3 | Демонтаж оборудования, пригодного для дальнейшего использования, со снятием с места установки, необходимой (частичной) разборкой без надобности хранения (перемещается на другое место установки и др.) ОЗП=0,6; ЭМ=0,6 к расх.; ЗПМ=0,6; МАТ=0 к расх.; ТЗ=0,6; ТЗМ=0,6 | [21 empty] | Демонтаж оборудования, пригодного для дальнейшего использования, со снятием с места установки, необходимой (частичной) разборкой без надобности хранения (перемещается на другое место установки и др.) ОЗП=0,6; ЭМ=0,6 к расх.; ЗПМ=0,6; МАТ=0 к расх.; ТЗ=0,6; ТЗМ=0,6
| 2 | ИНДЕКС К ПОЗИЦИИ: Прочие объекты(56), ФЕР, 3 кв 2024 (СМР),Письмо Минстроя России от 10.09.2024 года № 52528-ИФ/09, прил.1 ОЗП=34,6; ЭМ=13,15; ЗПМ=34,6; МАТ=9,57 | [19 empty] | ИНДЕКС К ПОЗИЦИИ: Прочие объекты(56), ФЕР, 3 кв 2024 (СМР),Письмо Минстроя России от 10.09.2024 года № 52528-ИФ/09, прил.1 ОЗП=34,6; ЭМ=13,15; ЗПМ=34,6; МАТ=9,57
| Оборудование предприятий химической и нефтеперерабатывающей промышленности | [21 empty] | Оборудование предприятий химической и нефтеперерабатывающей промышленности
|  |  | Накладные расходы 90% ФОТ (от 876) | 11: 788
|  |  | Сметная прибыль 46% ФОТ (от 876) | 11: 403
428 | РН13-4-33 | Ремонт испарителя с паровым пространством с U-образными трубками при отглушении теплообменных труб до 20% диаметр кожуха испарителя 2800 мм (условное давление в корпусе Ру=1,0/1,6 МПа, условное давление в трубах Ру=1,6/1,6 МПа) прим. Ремонт испарителя водяного пара D=3200мм. (р.2 п.37 дефектной ведомости) |  | испаритель | 1 | 141571.34 | 47524.12 | 91872.43 | 32685.79 |  | 141571 | 47524 | 91872 | 32686 | 128 | 128 |  |  |  |  | Ремонт испарителя с паровым пространством с U-образными трубками при отглушении теплообменных труб до 20% диаметр кожуха испарителя 2800 мм (условное давление в корпусе Ру=1,0/1,6 МПа, условное давление в трубах Ру=1,6/1,6 МПа) прим. Ремонт испарителя водяного пара D=3200мм. (р.2 п.37 дефектной ведомости)
| 2 | ИНДЕКС К ПОЗИЦИИ: Прочие объекты(56), ФЕР, 3 кв 2024 (СМР),Письмо Минстроя России от 10.09.2024 года № 52528-ИФ/09, прил.1 ОЗП=34,6; ЭМ=13,15; ЗПМ=34,6; МАТ=9,57 | [19 empty] | ИНДЕКС К ПОЗИЦИИ: Прочие объекты(56), ФЕР, 3 кв 2024 (СМР),Письмо Минстроя России от 10.09.2024 года № 52528-ИФ/09, прил.1 ОЗП=34,6; ЭМ=13,15; ЗПМ=34,6; МАТ=9,57
| Оборудование предприятий химической и нефтеперерабатывающей промышленности | [21 empty] | Оборудование предприятий химической и нефтеперерабатывающей промышленности
|  |  | Накладные расходы 90% ФОТ (от 88 231) | 11: 79408
|  |  | Сметная прибыль 46% ФОТ (от 88 231) | 11: 40586
429 | РН13-4-55 | Замена трубного пучка испарителя с паровым пространством с U-образными трубками диаметр кожуха испарителя 2800 мм. прим. Ремонт испарителя водяного пара D=3200мм. без извлечения трубных пучков, без чистки труб и межтрубного пространства (р.2 п.37 дефектной ведомости) |  | трубный пучок | -1 | 65538.29 | 15217.43 | 48188.15 | 16881.94 |  | -65538 | -15217 | -48188 | -16882 | 43 | -43 |  |  |  |  | Замена трубного пучка испарителя с паровым пространством с U-образными трубками диаметр кожуха испарителя 2800 мм. прим. Ремонт испарителя водяного пара D=3200мм. без извлечения трубных пучков, без чистки труб и межтрубного пространства (р.2 п.37 дефектной ведомости)
| 2 | ИНДЕКС К ПОЗИЦИИ: Прочие объекты(56), ФЕР, 3 кв 2024 (СМР),Письмо Минстроя России от 10.09.2024 года № 52528-ИФ/09, прил.1 ОЗП=34,6; ЭМ=13,15; ЗПМ=34,6; МАТ=9,57 | [19 empty] | ИНДЕКС К ПОЗИЦИИ: Прочие объекты(56), ФЕР, 3 кв 2024 (СМР),Письмо Минстроя России от 10.09.2024 года № 52528-ИФ/09, прил.1 ОЗП=34,6; ЭМ=13,15; ЗПМ=34,6; МАТ=9,57
| Оборудование предприятий химической и нефтеперерабатывающей промышленности | [21 empty] | Оборудование предприятий химической и нефтеперерабатывающей промышленности
|  |  | Накладные расходы 90% ФОТ (от -35 309) | 11: -31778
|  |  | Сметная прибыль 46% ФОТ (от -35 309) | 11: -16242
430 | Производство №2 | Произвести чистку стенок и пучков от грязи S=60м². (р.2 п.38 дефектной ведомости) |  | 4: м³; 5: 0.3; 15: 0; 16: 0 |  |  |  |  | Произвести чистку стенок и пучков от грязи S=60м². (р.2 п.38 дефектной ведомости)
| Ремонт технологического оборудования | [21 empty] | Ремонт технологического оборудования
431 | Производство №2 | Прошомполить, продуть паром трубки пучка -104шт. (р.2 п.39 дефектной ведомости) |  | 4: шт; 5: 104; 15: 0; 16: 0 |  |  |  |  | Прошомполить, продуть паром трубки пучка -104шт. (р.2 п.39 дефектной ведомости)
| Ремонт технологического оборудования | [21 empty] | Ремонт технологического оборудования
Теплообменник Т-210, 800ТП-УКЭ-1.6-М1-У-4/25-6-2 , F=170м2. | [19 empty] | Теплообменник Т-210, 800ТП-УКЭ-1.6-М1-У-4/25-6-2 , F=170м2.
432 | РН11-2-9-6 | Установка плоских заглушек из углеродистых сталей между фланцами на трубопроводах Ру=1,0 МПа (10 кгс/см2)...4,0 МПа (40 кгс/см2) диаметр трубопроводов 250 мм (р.2 п.40 дефектной ведомости) |  | заглушка | 4 | 591.68 | 586.43 |  |  |  | 2367 | 2346 |  |  | 1.74 | 6.96 |  |  |  |  | Установка плоских заглушек из углеродистых сталей между фланцами на трубопроводах Ру=1,0 МПа (10 кгс/см2)...4,0 МПа (40 кгс/см2) диаметр трубопроводов 250 мм (р.2 п.40 дефектной ведомости)
| 2 | ИНДЕКС К ПОЗИЦИИ: Прочие объекты(56), ФЕР, 3 кв 2024 (СМР),Письмо Минстроя России от 10.09.2024 года № 52528-ИФ/09, прил.1 ОЗП=34,6; ЭМ=13,15; ЗПМ=34,6; МАТ=9,57 | [19 empty] | ИНДЕКС К ПОЗИЦИИ: Прочие объекты(56), ФЕР, 3 кв 2024 (СМР),Письмо Минстроя России от 10.09.2024 года № 52528-ИФ/09, прил.1 ОЗП=34,6; ЭМ=13,15; ЗПМ=34,6; МАТ=9,57
| Оборудование предприятий химической и нефтеперерабатывающей промышленности | [21 empty] | Оборудование предприятий химической и нефтеперерабатывающей промышленности
|  |  | Накладные расходы 90% ФОТ (от 2 581) | 11: 2323
|  |  | Сметная прибыль 46% ФОТ (от 2 581) | 11: 1187
433 | РН11-2-9-6 | (Снять) Установка плоских заглушек из углеродистых сталей между фланцами на трубопроводах Ру=1,0 МПа (10 кгс/см2)...4,0 МПа (40 кгс/см2) диаметр трубопроводов 250 мм. (р.2 п.40 дефектной ведомости) |  | заглушка | 4 | 351.85 | 351.85 |  |  |  | 1407 | 1407 |  |  | 1.044 | 4.18 |  |  |  |  | (Снять) Установка плоских заглушек из углеродистых сталей между фланцами на трубопроводах Ру=1,0 МПа (10 кгс/см2)...4,0 МПа (40 кгс/см2) диаметр трубопроводов 250 мм. (р.2 п.40 дефектной ведомости)
| Приказ от 08.08.2022 № 648/пр п.145 табл.3 | Демонтаж оборудования, пригодного для дальнейшего использования, со снятием с места установки, необходимой (частичной) разборкой без надобности хранения (перемещается на другое место установки и др.) ОЗП=0,6; ЭМ=0,6 к расх.; ЗПМ=0,6; МАТ=0 к расх.; ТЗ=0,6; ТЗМ=0,6 | [21 empty] | Демонтаж оборудования, пригодного для дальнейшего использования, со снятием с места установки, необходимой (частичной) разборкой без надобности хранения (перемещается на другое место установки и др.) ОЗП=0,6; ЭМ=0,6 к расх.; ЗПМ=0,6; МАТ=0 к расх.; ТЗ=0,6; ТЗМ=0,6
| 2 | ИНДЕКС К ПОЗИЦИИ: Прочие объекты(56), ФЕР, 3 кв 2024 (СМР),Письмо Минстроя России от 10.09.2024 года № 52528-ИФ/09, прил.1 ОЗП=34,6; ЭМ=13,15; ЗПМ=34,6; МАТ=9,57 | [19 empty] | ИНДЕКС К ПОЗИЦИИ: Прочие объекты(56), ФЕР, 3 кв 2024 (СМР),Письмо Минстроя России от 10.09.2024 года № 52528-ИФ/09, прил.1 ОЗП=34,6; ЭМ=13,15; ЗПМ=34,6; МАТ=9,57
| Оборудование предприятий химической и нефтеперерабатывающей промышленности | [21 empty] | Оборудование предприятий химической и нефтеперерабатывающей промышленности
|  |  | Накладные расходы 90% ФОТ (от 1 548) | 11: 1393
|  |  | Сметная прибыль 46% ФОТ (от 1 548) | 11: 712
434 | РН11-1-5-15 | Ремонт теплообменника с плавающей головкой, площадь теплообмена до 200 м2 Ру=1,6 МПа (16 кгс/см2) (р.2 п.41 дефектной ведомости) |  | теплообменник | 1 | 161629.26 | 98187.69 | 55883.75 | 17687.53 |  | 161629 | 98188 | 55884 | 17688 | 290 | 290 |  |  |  |  | Ремонт теплообменника с плавающей головкой, площадь теплообмена до 200 м2 Ру=1,6 МПа (16 кгс/см2) (р.2 п.41 дефектной ведомости)
| 2 | ИНДЕКС К ПОЗИЦИИ: Прочие объекты(56), ФЕР, 3 кв 2024 (СМР),Письмо Минстроя России от 10.09.2024 года № 52528-ИФ/09, прил.1 ОЗП=34,6; ЭМ=13,15; ЗПМ=34,6; МАТ=9,57 | [19 empty] | ИНДЕКС К ПОЗИЦИИ: Прочие объекты(56), ФЕР, 3 кв 2024 (СМР),Письмо Минстроя России от 10.09.2024 года № 52528-ИФ/09, прил.1 ОЗП=34,6; ЭМ=13,15; ЗПМ=34,6; МАТ=9,57
| Оборудование предприятий химической и нефтеперерабатывающей промышленности | [21 empty] | Оборудование предприятий химической и нефтеперерабатывающей промышленности
|  |  | Накладные расходы 90% ФОТ (от 127 464) | 11: 114718
|  |  | Сметная прибыль 46% ФОТ (от 127 464) | 11: 58633
435 | РН11-1-5-146 | При ремонте теплообменника с плавающей головкой без вытаскивания пучка затраты уменьшить на площадь теплообменника до 200 м2 (р.2 п.41 дефектной ведомости) |  | теплообменник | -1 | 51482.84 | 7090.41 | 44329.32 | 16378.44 |  | -51483 | -7090 | -44329 | -16378 | 23 | -23 |  |  |  |  | При ремонте теплообменника с плавающей головкой без вытаскивания пучка затраты уменьшить на площадь теплообменника до 200 м2 (р.2 п.41 дефектной ведомости)
| 2 | ИНДЕКС К ПОЗИЦИИ: Прочие объекты(56), ФЕР, 3 кв 2024 (СМР),Письмо Минстроя России от 10.09.2024 года № 52528-ИФ/09, прил.1 ОЗП=34,6; ЭМ=13,15; ЗПМ=34,6; МАТ=9,57 | [19 empty] | ИНДЕКС К ПОЗИЦИИ: Прочие объекты(56), ФЕР, 3 кв 2024 (СМР),Письмо Минстроя России от 10.09.2024 года № 52528-ИФ/09, прил.1 ОЗП=34,6; ЭМ=13,15; ЗПМ=34,6; МАТ=9,57
| Оборудование предприятий химической и нефтеперерабатывающей промышленности | [21 empty] | Оборудование предприятий химической и нефтеперерабатывающей промышленности
|  |  | Накладные расходы 90% ФОТ (от -25 815) | 11: -23234
|  |  | Сметная прибыль 46% ФОТ (от -25 815) | 11: -11875
436 | РН11-1-5-71 | Чистка труб и межтрубного пространства теплообменника с плавающей головкой площадь теплообмена до 200 м2 (р.2 п.41 дефектной ведомости) |  | теплообменник | -1 | 20279.84 | 20098.39 |  |  |  | -20280 | -20098 |  |  | 59 | -59 |  |  |  |  | Чистка труб и межтрубного пространства теплообменника с плавающей головкой площадь теплообмена до 200 м2 (р.2 п.41 дефектной ведомости)
| 2 | ИНДЕКС К ПОЗИЦИИ: Прочие объекты(56), ФЕР, 3 кв 2024 (СМР),Письмо Минстроя России от 10.09.2024 года № 52528-ИФ/09, прил.1 ОЗП=34,6; ЭМ=13,15; ЗПМ=34,6; МАТ=9,57 | [19 empty] | ИНДЕКС К ПОЗИЦИИ: Прочие объекты(56), ФЕР, 3 кв 2024 (СМР),Письмо Минстроя России от 10.09.2024 года № 52528-ИФ/09, прил.1 ОЗП=34,6; ЭМ=13,15; ЗПМ=34,6; МАТ=9,57
| Оборудование предприятий химической и нефтеперерабатывающей промышленности | [21 empty] | Оборудование предприятий химической и нефтеперерабатывающей промышленности
|  |  | Накладные расходы 90% ФОТ (от -22 108) | 11: -19897
|  |  | Сметная прибыль 46% ФОТ (от -22 108) | 11: -10170
437 | РН11-1-5-130 | Гидравлическое испытание теплообменника с плавающей головкой, площадь теплообмена до 200 м2 Ру=1,6 МПа (16кгс/см2) (р.2 п.41 дефектной ведомости) |  | теплообменник | -1 | 5987.93 | 5935.33 |  |  |  | -5988 | -5935 |  |  | 16.5 | -16.5 |  |  |  |  | Гидравлическое испытание теплообменника с плавающей головкой, площадь теплообмена до 200 м2 Ру=1,6 МПа (16кгс/см2) (р.2 п.41 дефектной ведомости)
| 2 | ИНДЕКС К ПОЗИЦИИ: Прочие объекты(56), ФЕР, 3 кв 2024 (СМР),Письмо Минстроя России от 10.09.2024 года № 52528-ИФ/09, прил.1 ОЗП=34,6; ЭМ=13,15; ЗПМ=34,6; МАТ=9,57 | [19 empty] | ИНДЕКС К ПОЗИЦИИ: Прочие объекты(56), ФЕР, 3 кв 2024 (СМР),Письмо Минстроя России от 10.09.2024 года № 52528-ИФ/09, прил.1 ОЗП=34,6; ЭМ=13,15; ЗПМ=34,6; МАТ=9,57
| Оборудование предприятий химической и нефтеперерабатывающей промышленности | [21 empty] | Оборудование предприятий химической и нефтеперерабатывающей промышленности
|  |  | Накладные расходы 90% ФОТ (от -6 529) | 11: -5876
|  |  | Сметная прибыль 46% ФОТ (от -6 529) | 11: -3003
438 | Производство №2 | Произвести чистку стенок и пучков от грязи S=18м². (р.2 п.42 дефектной ведомости) |  | 4: м³; 5: 0.3; 15: 0; 16: 0 |  |  |  |  | Произвести чистку стенок и пучков от грязи S=18м². (р.2 п.42 дефектной ведомости)
| Ремонт технологического оборудования | [21 empty] | Ремонт технологического оборудования
439 | Производство №2 | Прошомполить, продуть паром трубки пучка -374шт. (р.2 п.43 дефектной ведомости) |  | 4: шт; 5: 374; 15: 0; 16: 0 |  |  |  |  | Прошомполить, продуть паром трубки пучка -374шт. (р.2 п.43 дефектной ведомости)
| Ремонт технологического оборудования | [21 empty] | Ремонт технологического оборудования
Холодильник Х-202\1, 800ХПГ-6,4-М12-0/20Г-6-Т-2 , F=176м2. | [19 empty] | Холодильник Х-202\1, 800ХПГ-6,4-М12-0/20Г-6-Т-2 , F=176м2.
440 | РН11-2-9-14 | Установка плоских заглушек из углеродистых сталей между фланцами на трубопроводах Ру=6,4 МПа (64 кгс/см2)...10 МПа (100 кгс/см2) диаметр трубопроводов 150 мм (р.2 п.44 дефектной ведомости) |  | заглушка | 2 | 769.39 | 764.13 |  |  |  | 1539 | 1528 |  |  | 2.09 | 4.18 |  |  |  |  | Установка плоских заглушек из углеродистых сталей между фланцами на трубопроводах Ру=6,4 МПа (64 кгс/см2)...10 МПа (100 кгс/см2) диаметр трубопроводов 150 мм (р.2 п.44 дефектной ведомости)
| 2 | ИНДЕКС К ПОЗИЦИИ: Прочие объекты(56), ФЕР, 3 кв 2024 (СМР),Письмо Минстроя России от 10.09.2024 года № 52528-ИФ/09, прил.1 ОЗП=34,6; ЭМ=13,15; ЗПМ=34,6; МАТ=9,57 | [19 empty] | ИНДЕКС К ПОЗИЦИИ: Прочие объекты(56), ФЕР, 3 кв 2024 (СМР),Письмо Минстроя России от 10.09.2024 года № 52528-ИФ/09, прил.1 ОЗП=34,6; ЭМ=13,15; ЗПМ=34,6; МАТ=9,57
| Оборудование предприятий химической и нефтеперерабатывающей промышленности | [21 empty] | Оборудование предприятий химической и нефтеперерабатывающей промышленности
|  |  | Накладные расходы 90% ФОТ (от 1 681) | 11: 1513
|  |  | Сметная прибыль 46% ФОТ (от 1 681) | 11: 773
441 | РН11-2-9-14 | (Снять) Установка плоских заглушек из углеродистых сталей между фланцами на трубопроводах Ру=6,4 МПа (64 кгс/см2)...10 МПа (100 кгс/см2) диаметр трубопроводов 150 мм (р.2 п.44 дефектной ведомости) |  | заглушка | 2 | 458.48 | 458.48 |  |  |  | 917 | 917 |  |  | 1.254 | 2.51 |  |  |  |  | (Снять) Установка плоских заглушек из углеродистых сталей между фланцами на трубопроводах Ру=6,4 МПа (64 кгс/см2)...10 МПа (100 кгс/см2) диаметр трубопроводов 150 мм (р.2 п.44 дефектной ведомости)
| Приказ от 08.08.2022 № 648/пр п.145 табл.3 | Демонтаж оборудования, пригодного для дальнейшего использования, со снятием с места установки, необходимой (частичной) разборкой без надобности хранения (перемещается на другое место установки и др.) ОЗП=0,6; ЭМ=0,6 к расх.; ЗПМ=0,6; МАТ=0 к расх.; ТЗ=0,6; ТЗМ=0,6 | [21 empty] | Демонтаж оборудования, пригодного для дальнейшего использования, со снятием с места установки, необходимой (частичной) разборкой без надобности хранения (перемещается на другое место установки и др.) ОЗП=0,6; ЭМ=0,6 к расх.; ЗПМ=0,6; МАТ=0 к расх.; ТЗ=0,6; ТЗМ=0,6
| 2 | ИНДЕКС К ПОЗИЦИИ: Прочие объекты(56), ФЕР, 3 кв 2024 (СМР),Письмо Минстроя России от 10.09.2024 года № 52528-ИФ/09, прил.1 ОЗП=34,6; ЭМ=13,15; ЗПМ=34,6; МАТ=9,57 | [19 empty] | ИНДЕКС К ПОЗИЦИИ: Прочие объекты(56), ФЕР, 3 кв 2024 (СМР),Письмо Минстроя России от 10.09.2024 года № 52528-ИФ/09, прил.1 ОЗП=34,6; ЭМ=13,15; ЗПМ=34,6; МАТ=9,57
| Оборудование предприятий химической и нефтеперерабатывающей промышленности | [21 empty] | Оборудование предприятий химической и нефтеперерабатывающей промышленности
|  |  | Накладные расходы 90% ФОТ (от 1 009) | 11: 908
|  |  | Сметная прибыль 46% ФОТ (от 1 009) | 11: 464
442 | РН11-1-5-18 | Ремонт теплообменника с плавающей головкой, площадь теплообмена до 200 м2 Ру=6,4 МПа (64 кгс/см2) (р.2 п.45 дефектной ведомости) |  | теплообменник | 1 | 184593.59 | 114731.99 | 60636.54 | 18262.1 |  | 184594 | 114732 | 60637 | 18262 | 340 | 340 |  |  |  |  | Ремонт теплообменника с плавающей головкой, площадь теплообмена до 200 м2 Ру=6,4 МПа (64 кгс/см2) (р.2 п.45 дефектной ведомости)
| 2 | ИНДЕКС К ПОЗИЦИИ: Прочие объекты(56), ФЕР, 3 кв 2024 (СМР),Письмо Минстроя России от 10.09.2024 года № 52528-ИФ/09, прил.1 ОЗП=34,6; ЭМ=13,15; ЗПМ=34,6; МАТ=9,57 | [19 empty] | ИНДЕКС К ПОЗИЦИИ: Прочие объекты(56), ФЕР, 3 кв 2024 (СМР),Письмо Минстроя России от 10.09.2024 года № 52528-ИФ/09, прил.1 ОЗП=34,6; ЭМ=13,15; ЗПМ=34,6; МАТ=9,57
| Оборудование предприятий химической и нефтеперерабатывающей промышленности | [21 empty] | Оборудование предприятий химической и нефтеперерабатывающей промышленности
|  |  | Накладные расходы 90% ФОТ (от 146 293) | 11: 131664
|  |  | Сметная прибыль 46% ФОТ (от 146 293) | 11: 67295
443 | РН11-1-5-71 | Чистка труб и межтрубного пространства теплообменника с плавающей головкой площадь теплообмена до 200 м2 (р.2 п.45 дефектной ведомости) |  | теплообменник | -1 | 20279.84 | 20098.39 |  |  |  | -20280 | -20098 |  |  | 59 | -59 |  |  |  |  | Чистка труб и межтрубного пространства теплообменника с плавающей головкой площадь теплообмена до 200 м2 (р.2 п.45 дефектной ведомости)
| 2 | ИНДЕКС К ПОЗИЦИИ: Прочие объекты(56), ФЕР, 3 кв 2024 (СМР),Письмо Минстроя России от 10.09.2024 года № 52528-ИФ/09, прил.1 ОЗП=34,6; ЭМ=13,15; ЗПМ=34,6; МАТ=9,57 | [19 empty] | ИНДЕКС К ПОЗИЦИИ: Прочие объекты(56), ФЕР, 3 кв 2024 (СМР),Письмо Минстроя России от 10.09.2024 года № 52528-ИФ/09, прил.1 ОЗП=34,6; ЭМ=13,15; ЗПМ=34,6; МАТ=9,57
| Оборудование предприятий химической и нефтеперерабатывающей промышленности | [21 empty] | Оборудование предприятий химической и нефтеперерабатывающей промышленности
|  |  | Накладные расходы 90% ФОТ (от -22 108) | 11: -19897
|  |  | Сметная прибыль 46% ФОТ (от -22 108) | 11: -10170
444 | Специализированная организация | Чистка корпуса теплообменника, трубного и межтрубного пространства пучка (р.2 п.46 дефектной ведомости) |  | 4: шт; 5: 1; 15: 0; 16: 0 |  |  |  |  | Чистка корпуса теплообменника, трубного и межтрубного пространства пучка (р.2 п.46 дефектной ведомости)
| Ремонт технологического оборудования | [21 empty] | Ремонт технологического оборудования
445 | ФЕРм39-01-023-16 Приказ Минстроя России от 26.12.2019 №876/пр | Зачистка механизированная поверхности сварного соединения и околошовной зоны конструкций и оборудования из углеродистых и легированных сталей до шероховатости грубее Rz 40 мкм (V4) и не грубее Rz 80 мкм (V3) без снятия выпуклости (усиления) сварного шва, положение зачистки: нижнее (р.2 п.47 дефектной ведомости) |  | м2 | 0.8 | 2342.88 | 2329.96 |  |  |  | 1874 | 1864 |  |  | 7 | 5.6 |  |  |  |  | Зачистка механизированная поверхности сварного соединения и околошовной зоны конструкций и оборудования из углеродистых и легированных сталей до шероховатости грубее Rz 40 мкм (V4) и не грубее Rz 80 мкм (V3) без снятия выпуклости (усиления) сварного шва, положение зачистки: нижнее (р.2 п.47 дефектной ведомости)
| 2 | ИНДЕКС К ПОЗИЦИИ: Прочие объекты(56), ФЕР, 3 кв 2024 (СМР),Письмо Минстроя России от 10.09.2024 года № 52528-ИФ/09, прил.1 ОЗП=34,6; ЭМ=13,15; ЗПМ=34,6; МАТ=9,57 | [19 empty] | ИНДЕКС К ПОЗИЦИИ: Прочие объекты(56), ФЕР, 3 кв 2024 (СМР),Письмо Минстроя России от 10.09.2024 года № 52528-ИФ/09, прил.1 ОЗП=34,6; ЭМ=13,15; ЗПМ=34,6; МАТ=9,57
| Контроль монтажных сварных соединений | [21 empty] | Контроль монтажных сварных соединений
|  |  | Накладные расходы 89% ФОТ (от 2 144) | 11: 1908
|  |  | Сметная прибыль 45% ФОТ (от 2 144) | 11: 965
446 | ФЕРм39-01-023-17 Приказ Минстроя России от 26.12.2019 №876/пр | Зачистка механизированная поверхности сварного соединения и околошовной зоны конструкций и оборудования из углеродистых и легированных сталей до шероховатости грубее Rz 40 мкм (V4) и не грубее Rz 80 мкм (V3) без снятия выпуклости (усиления) сварного шва, положение зачистки: вертикальное (р.2 п.47 дефектной ведомости) |  | м2 | 4.8 | 3380.3 | 3361.74 |  |  |  | 16225 | 16136 |  |  | 10.1 | 48.48 |  |  |  |  | Зачистка механизированная поверхности сварного соединения и околошовной зоны конструкций и оборудования из углеродистых и легированных сталей до шероховатости грубее Rz 40 мкм (V4) и не грубее Rz 80 мкм (V3) без снятия выпуклости (усиления) сварного шва, положение зачистки: вертикальное (р.2 п.47 дефектной ведомости)
| 2 | ИНДЕКС К ПОЗИЦИИ: Прочие объекты(56), ФЕР, 3 кв 2024 (СМР),Письмо Минстроя России от 10.09.2024 года № 52528-ИФ/09, прил.1 ОЗП=34,6; ЭМ=13,15; ЗПМ=34,6; МАТ=9,57 | [19 empty] | ИНДЕКС К ПОЗИЦИИ: Прочие объекты(56), ФЕР, 3 кв 2024 (СМР),Письмо Минстроя России от 10.09.2024 года № 52528-ИФ/09, прил.1 ОЗП=34,6; ЭМ=13,15; ЗПМ=34,6; МАТ=9,57
| Контроль монтажных сварных соединений | [21 empty] | Контроль монтажных сварных соединений
|  |  | Накладные расходы 89% ФОТ (от 18 556) | 11: 16515
|  |  | Сметная прибыль 45% ФОТ (от 18 556) | 11: 8350
447 | ФЕРм39-01-023-18 Приказ Минстроя России от 26.12.2019 №876/пр | Зачистка механизированная поверхности сварного соединения и околошовной зоны конструкций и оборудования из углеродистых и легированных сталей до шероховатости грубее Rz 40 мкм (V4) и не грубее Rz 80 мкм (V3) без снятия выпуклости (усиления) сварного шва, положение зачистки: потолочное (р.2 п.47 дефектной ведомости) |  | м2 | 0.8 | 4016.33 | 3994.22 |  |  |  | 3213 | 3195 |  |  | 12 | 9.6 |  |  |  |  | Зачистка механизированная поверхности сварного соединения и околошовной зоны конструкций и оборудования из углеродистых и легированных сталей до шероховатости грубее Rz 40 мкм (V4) и не грубее Rz 80 мкм (V3) без снятия выпуклости (усиления) сварного шва, положение зачистки: потолочное (р.2 п.47 дефектной ведомости)
| 2 | ИНДЕКС К ПОЗИЦИИ: Прочие объекты(56), ФЕР, 3 кв 2024 (СМР),Письмо Минстроя России от 10.09.2024 года № 52528-ИФ/09, прил.1 ОЗП=34,6; ЭМ=13,15; ЗПМ=34,6; МАТ=9,57 | [19 empty] | ИНДЕКС К ПОЗИЦИИ: Прочие объекты(56), ФЕР, 3 кв 2024 (СМР),Письмо Минстроя России от 10.09.2024 года № 52528-ИФ/09, прил.1 ОЗП=34,6; ЭМ=13,15; ЗПМ=34,6; МАТ=9,57
| Контроль монтажных сварных соединений | [21 empty] | Контроль монтажных сварных соединений
|  |  | Накладные расходы 89% ФОТ (от 3 674) | 11: 3270
|  |  | Сметная прибыль 45% ФОТ (от 3 674) | 11: 1653
Холодильник Х-202\2, 800ХПГ-6,4-М12-0/20Г-6-Т-2 , F=176м2. | [19 empty] | Холодильник Х-202\2, 800ХПГ-6,4-М12-0/20Г-6-Т-2 , F=176м2.
448 | РН11-2-9-14 | Установка плоских заглушек из углеродистых сталей между фланцами на трубопроводах Ру=6,4 МПа (64 кгс/см2)...10 МПа (100 кгс/см2) диаметр трубопроводов 150 мм (р.2 п.48 дефектной ведомости) |  | заглушка | 2 | 769.39 | 764.13 |  |  |  | 1539 | 1528 |  |  | 2.09 | 4.18 |  |  |  |  | Установка плоских заглушек из углеродистых сталей между фланцами на трубопроводах Ру=6,4 МПа (64 кгс/см2)...10 МПа (100 кгс/см2) диаметр трубопроводов 150 мм (р.2 п.48 дефектной ведомости)
| 2 | ИНДЕКС К ПОЗИЦИИ: Прочие объекты(56), ФЕР, 3 кв 2024 (СМР),Письмо Минстроя России от 10.09.2024 года № 52528-ИФ/09, прил.1 ОЗП=34,6; ЭМ=13,15; ЗПМ=34,6; МАТ=9,57 | [19 empty] | ИНДЕКС К ПОЗИЦИИ: Прочие объекты(56), ФЕР, 3 кв 2024 (СМР),Письмо Минстроя России от 10.09.2024 года № 52528-ИФ/09, прил.1 ОЗП=34,6; ЭМ=13,15; ЗПМ=34,6; МАТ=9,57
| Оборудование предприятий химической и нефтеперерабатывающей промышленности | [21 empty] | Оборудование предприятий химической и нефтеперерабатывающей промышленности
|  |  | Накладные расходы 90% ФОТ (от 1 681) | 11: 1513
|  |  | Сметная прибыль 46% ФОТ (от 1 681) | 11: 773
449 | РН11-2-9-14 | (Снять) Установка плоских заглушек из углеродистых сталей между фланцами на трубопроводах Ру=6,4 МПа (64 кгс/см2)...10 МПа (100 кгс/см2) диаметр трубопроводов 150 мм (р.2 п.48 дефектной ведомости) |  | заглушка | 2 | 458.48 | 458.48 |  |  |  | 917 | 917 |  |  | 1.254 | 2.51 |  |  |  |  | (Снять) Установка плоских заглушек из углеродистых сталей между фланцами на трубопроводах Ру=6,4 МПа (64 кгс/см2)...10 МПа (100 кгс/см2) диаметр трубопроводов 150 мм (р.2 п.48 дефектной ведомости)
| Приказ от 08.08.2022 № 648/пр п.145 табл.3 | Демонтаж оборудования, пригодного для дальнейшего использования, со снятием с места установки, необходимой (частичной) разборкой без надобности хранения (перемещается на другое место установки и др.) ОЗП=0,6; ЭМ=0,6 к расх.; ЗПМ=0,6; МАТ=0 к расх.; ТЗ=0,6; ТЗМ=0,6 | [21 empty] | Демонтаж оборудования, пригодного для дальнейшего использования, со снятием с места установки, необходимой (частичной) разборкой без надобности хранения (перемещается на другое место установки и др.) ОЗП=0,6; ЭМ=0,6 к расх.; ЗПМ=0,6; МАТ=0 к расх.; ТЗ=0,6; ТЗМ=0,6
| 2 | ИНДЕКС К ПОЗИЦИИ: Прочие объекты(56), ФЕР, 3 кв 2024 (СМР),Письмо Минстроя России от 10.09.2024 года № 52528-ИФ/09, прил.1 ОЗП=34,6; ЭМ=13,15; ЗПМ=34,6; МАТ=9,57 | [19 empty] | ИНДЕКС К ПОЗИЦИИ: Прочие объекты(56), ФЕР, 3 кв 2024 (СМР),Письмо Минстроя России от 10.09.2024 года № 52528-ИФ/09, прил.1 ОЗП=34,6; ЭМ=13,15; ЗПМ=34,6; МАТ=9,57
| Оборудование предприятий химической и нефтеперерабатывающей промышленности | [21 empty] | Оборудование предприятий химической и нефтеперерабатывающей промышленности
|  |  | Накладные расходы 90% ФОТ (от 1 009) | 11: 908
|  |  | Сметная прибыль 46% ФОТ (от 1 009) | 11: 464
450 | РН11-1-5-18 | Ремонт теплообменника с плавающей головкой, площадь теплообмена до 200 м2 Ру=6,4 МПа (64 кгс/см2) (р.2 п.49 дефектной ведомости) |  | теплообменник | 1 | 184593.59 | 114731.99 | 60636.54 | 18262.1 |  | 184594 | 114732 | 60637 | 18262 | 340 | 340 |  |  |  |  | Ремонт теплообменника с плавающей головкой, площадь теплообмена до 200 м2 Ру=6,4 МПа (64 кгс/см2) (р.2 п.49 дефектной ведомости)
| 2 | ИНДЕКС К ПОЗИЦИИ: Прочие объекты(56), ФЕР, 3 кв 2024 (СМР),Письмо Минстроя России от 10.09.2024 года № 52528-ИФ/09, прил.1 ОЗП=34,6; ЭМ=13,15; ЗПМ=34,6; МАТ=9,57 | [19 empty] | ИНДЕКС К ПОЗИЦИИ: Прочие объекты(56), ФЕР, 3 кв 2024 (СМР),Письмо Минстроя России от 10.09.2024 года № 52528-ИФ/09, прил.1 ОЗП=34,6; ЭМ=13,15; ЗПМ=34,6; МАТ=9,57
| Оборудование предприятий химической и нефтеперерабатывающей промышленности | [21 empty] | Оборудование предприятий химической и нефтеперерабатывающей промышленности
|  |  | Накладные расходы 90% ФОТ (от 146 293) | 11: 131664
|  |  | Сметная прибыль 46% ФОТ (от 146 293) | 11: 67295
451 | РН11-1-5-71 | Чистка труб и межтрубного пространства теплообменника с плавающей головкой площадь теплообмена до 200 м2 (р.2 п.49 дефектной ведомости) |  | теплообменник | -1 | 20279.84 | 20098.39 |  |  |  | -20280 | -20098 |  |  | 59 | -59 |  |  |  |  | Чистка труб и межтрубного пространства теплообменника с плавающей головкой площадь теплообмена до 200 м2 (р.2 п.49 дефектной ведомости)
| 2 | ИНДЕКС К ПОЗИЦИИ: Прочие объекты(56), ФЕР, 3 кв 2024 (СМР),Письмо Минстроя России от 10.09.2024 года № 52528-ИФ/09, прил.1 ОЗП=34,6; ЭМ=13,15; ЗПМ=34,6; МАТ=9,57 | [19 empty] | ИНДЕКС К ПОЗИЦИИ: Прочие объекты(56), ФЕР, 3 кв 2024 (СМР),Письмо Минстроя России от 10.09.2024 года № 52528-ИФ/09, прил.1 ОЗП=34,6; ЭМ=13,15; ЗПМ=34,6; МАТ=9,57
| Оборудование предприятий химической и нефтеперерабатывающей промышленности | [21 empty] | Оборудование предприятий химической и нефтеперерабатывающей промышленности
|  |  | Накладные расходы 90% ФОТ (от -22 108) | 11: -19897
|  |  | Сметная прибыль 46% ФОТ (от -22 108) | 11: -10170
452 | Специализированная организация | Чистка корпуса теплообменника, трубного и межтрубного пространства пучка (р.2 п.50 дефектной ведомости) |  | 4: шт; 5: 1; 15: 0; 16: 0 |  |  |  |  | Чистка корпуса теплообменника, трубного и межтрубного пространства пучка (р.2 п.50 дефектной ведомости)
| Ремонт технологического оборудования | [21 empty] | Ремонт технологического оборудования
453 | ФЕРм39-01-023-16 Приказ Минстроя России от 26.12.2019 №876/пр | Зачистка механизированная поверхности сварного соединения и околошовной зоны конструкций и оборудования из углеродистых и легированных сталей до шероховатости грубее Rz 40 мкм (V4) и не грубее Rz 80 мкм (V3) без снятия выпуклости (усиления) сварного шва, положение зачистки: нижнее (р.2 п.51 дефектной ведомости) |  | м2 | 0.8 | 2342.88 | 2329.96 |  |  |  | 1874 | 1864 |  |  | 7 | 5.6 |  |  |  |  | Зачистка механизированная поверхности сварного соединения и околошовной зоны конструкций и оборудования из углеродистых и легированных сталей до шероховатости грубее Rz 40 мкм (V4) и не грубее Rz 80 мкм (V3) без снятия выпуклости (усиления) сварного шва, положение зачистки: нижнее (р.2 п.51 дефектной ведомости)
| 2 | ИНДЕКС К ПОЗИЦИИ: Прочие объекты(56), ФЕР, 3 кв 2024 (СМР),Письмо Минстроя России от 10.09.2024 года № 52528-ИФ/09, прил.1 ОЗП=34,6; ЭМ=13,15; ЗПМ=34,6; МАТ=9,57 | [19 empty] | ИНДЕКС К ПОЗИЦИИ: Прочие объекты(56), ФЕР, 3 кв 2024 (СМР),Письмо Минстроя России от 10.09.2024 года № 52528-ИФ/09, прил.1 ОЗП=34,6; ЭМ=13,15; ЗПМ=34,6; МАТ=9,57
| Контроль монтажных сварных соединений | [21 empty] | Контроль монтажных сварных соединений
|  |  | Накладные расходы 89% ФОТ (от 2 144) | 11: 1908
|  |  | Сметная прибыль 45% ФОТ (от 2 144) | 11: 965
454 | ФЕРм39-01-023-17 Приказ Минстроя России от 26.12.2019 №876/пр | Зачистка механизированная поверхности сварного соединения и околошовной зоны конструкций и оборудования из углеродистых и легированных сталей до шероховатости грубее Rz 40 мкм (V4) и не грубее Rz 80 мкм (V3) без снятия выпуклости (усиления) сварного шва, положение зачистки: вертикальное (р.2 п.51 дефектной ведомости) |  | м2 | 4.8 | 3380.3 | 3361.74 |  |  |  | 16225 | 16136 |  |  | 10.1 | 48.48 |  |  |  |  | Зачистка механизированная поверхности сварного соединения и околошовной зоны конструкций и оборудования из углеродистых и легированных сталей до шероховатости грубее Rz 40 мкм (V4) и не грубее Rz 80 мкм (V3) без снятия выпуклости (усиления) сварного шва, положение зачистки: вертикальное (р.2 п.51 дефектной ведомости)
| 2 | ИНДЕКС К ПОЗИЦИИ: Прочие объекты(56), ФЕР, 3 кв 2024 (СМР),Письмо Минстроя России от 10.09.2024 года № 52528-ИФ/09, прил.1 ОЗП=34,6; ЭМ=13,15; ЗПМ=34,6; МАТ=9,57 | [19 empty] | ИНДЕКС К ПОЗИЦИИ: Прочие объекты(56), ФЕР, 3 кв 2024 (СМР),Письмо Минстроя России от 10.09.2024 года № 52528-ИФ/09, прил.1 ОЗП=34,6; ЭМ=13,15; ЗПМ=34,6; МАТ=9,57
| Контроль монтажных сварных соединений | [21 empty] | Контроль монтажных сварных соединений
|  |  | Накладные расходы 89% ФОТ (от 18 556) | 11: 16515
|  |  | Сметная прибыль 45% ФОТ (от 18 556) | 11: 8350
455 | ФЕРм39-01-023-18 Приказ Минстроя России от 26.12.2019 №876/пр | Зачистка механизированная поверхности сварного соединения и околошовной зоны конструкций и оборудования из углеродистых и легированных сталей до шероховатости грубее Rz 40 мкм (V4) и не грубее Rz 80 мкм (V3) без снятия выпуклости (усиления) сварного шва, положение зачистки: потолочное (р.2 п.51 дефектной ведомости) |  | м2 | 0.8 | 4016.33 | 3994.22 |  |  |  | 3213 | 3195 |  |  | 12 | 9.6 |  |  |  |  | Зачистка механизированная поверхности сварного соединения и околошовной зоны конструкций и оборудования из углеродистых и легированных сталей до шероховатости грубее Rz 40 мкм (V4) и не грубее Rz 80 мкм (V3) без снятия выпуклости (усиления) сварного шва, положение зачистки: потолочное (р.2 п.51 дефектной ведомости)
| 2 | ИНДЕКС К ПОЗИЦИИ: Прочие объекты(56), ФЕР, 3 кв 2024 (СМР),Письмо Минстроя России от 10.09.2024 года № 52528-ИФ/09, прил.1 ОЗП=34,6; ЭМ=13,15; ЗПМ=34,6; МАТ=9,57 | [19 empty] | ИНДЕКС К ПОЗИЦИИ: Прочие объекты(56), ФЕР, 3 кв 2024 (СМР),Письмо Минстроя России от 10.09.2024 года № 52528-ИФ/09, прил.1 ОЗП=34,6; ЭМ=13,15; ЗПМ=34,6; МАТ=9,57
| Контроль монтажных сварных соединений | [21 empty] | Контроль монтажных сварных соединений
|  |  | Накладные расходы 89% ФОТ (от 3 674) | 11: 3270
|  |  | Сметная прибыль 45% ФОТ (от 3 674) | 11: 1653
Холодильник Х-205\1, 800ХПГ-1,6-М12-0/20Г-6-Т-2 , F=251,7м2. | [19 empty] | Холодильник Х-205\1, 800ХПГ-1,6-М12-0/20Г-6-Т-2 , F=251,7м2.
456 | РН11-2-9-5 | Установка плоских заглушек из углеродистых сталей между фланцами на трубопроводах Ру=1,0 МПа (10 кгс/см2)...4,0 МПа (40 кгс/см2) диаметр трубопроводов 200 мм. (р.2 п.52 дефектной ведомости) |  | заглушка | 2 | 485.06 | 479.8 |  |  |  | 970 | 960 |  |  | 1.43 | 2.86 |  |  |  |  | Установка плоских заглушек из углеродистых сталей между фланцами на трубопроводах Ру=1,0 МПа (10 кгс/см2)...4,0 МПа (40 кгс/см2) диаметр трубопроводов 200 мм. (р.2 п.52 дефектной ведомости)
| 2 | ИНДЕКС К ПОЗИЦИИ: Прочие объекты(56), ФЕР, 3 кв 2024 (СМР),Письмо Минстроя России от 10.09.2024 года № 52528-ИФ/09, прил.1 ОЗП=34,6; ЭМ=13,15; ЗПМ=34,6; МАТ=9,57 | [19 empty] | ИНДЕКС К ПОЗИЦИИ: Прочие объекты(56), ФЕР, 3 кв 2024 (СМР),Письмо Минстроя России от 10.09.2024 года № 52528-ИФ/09, прил.1 ОЗП=34,6; ЭМ=13,15; ЗПМ=34,6; МАТ=9,57
| Оборудование предприятий химической и нефтеперерабатывающей промышленности | [21 empty] | Оборудование предприятий химической и нефтеперерабатывающей промышленности
|  |  | Накладные расходы 90% ФОТ (от 1 056) | 11: 950
|  |  | Сметная прибыль 46% ФОТ (от 1 056) | 11: 486
457 | РН11-2-9-5 | (Снять) Установка плоских заглушек из углеродистых сталей между фланцами на трубопроводах Ру=1,0 МПа (10 кгс/см2)...4,0 МПа (40 кгс/см2) диаметр трубопроводов 200 мм. (р.2 п.52 дефектной ведомости) |  | заглушка | 2 | 287.88 | 287.88 |  |  |  | 576 | 576 |  |  | 0.858 | 1.72 |  |  |  |  | (Снять) Установка плоских заглушек из углеродистых сталей между фланцами на трубопроводах Ру=1,0 МПа (10 кгс/см2)...4,0 МПа (40 кгс/см2) диаметр трубопроводов 200 мм. (р.2 п.52 дефектной ведомости)
| Приказ от 08.08.2022 № 648/пр п.145 табл.3 | Демонтаж оборудования, пригодного для дальнейшего использования, со снятием с места установки, необходимой (частичной) разборкой без надобности хранения (перемещается на другое место установки и др.) ОЗП=0,6; ЭМ=0,6 к расх.; ЗПМ=0,6; МАТ=0 к расх.; ТЗ=0,6; ТЗМ=0,6 | [21 empty] | Демонтаж оборудования, пригодного для дальнейшего использования, со снятием с места установки, необходимой (частичной) разборкой без надобности хранения (перемещается на другое место установки и др.) ОЗП=0,6; ЭМ=0,6 к расх.; ЗПМ=0,6; МАТ=0 к расх.; ТЗ=0,6; ТЗМ=0,6
| 2 | ИНДЕКС К ПОЗИЦИИ: Прочие объекты(56), ФЕР, 3 кв 2024 (СМР),Письмо Минстроя России от 10.09.2024 года № 52528-ИФ/09, прил.1 ОЗП=34,6; ЭМ=13,15; ЗПМ=34,6; МАТ=9,57 | [19 empty] | ИНДЕКС К ПОЗИЦИИ: Прочие объекты(56), ФЕР, 3 кв 2024 (СМР),Письмо Минстроя России от 10.09.2024 года № 52528-ИФ/09, прил.1 ОЗП=34,6; ЭМ=13,15; ЗПМ=34,6; МАТ=9,57
| Оборудование предприятий химической и нефтеперерабатывающей промышленности | [21 empty] | Оборудование предприятий химической и нефтеперерабатывающей промышленности
|  |  | Накладные расходы 90% ФОТ (от 634) | 11: 571
|  |  | Сметная прибыль 46% ФОТ (от 634) | 11: 292
458 | РН11-2-9-6 | Установка плоских заглушек из углеродистых сталей между фланцами на трубопроводах Ру=1,0 МПа (10 кгс/см2)...4,0 МПа (40 кгс/см2) диаметр трубопроводов 250 мм (р.2 п.52 дефектной ведомости) |  | заглушка | 2 | 591.68 | 586.43 |  |  |  | 1183 | 1173 |  |  | 1.74 | 3.48 |  |  |  |  | Установка плоских заглушек из углеродистых сталей между фланцами на трубопроводах Ру=1,0 МПа (10 кгс/см2)...4,0 МПа (40 кгс/см2) диаметр трубопроводов 250 мм (р.2 п.52 дефектной ведомости)
| 2 | ИНДЕКС К ПОЗИЦИИ: Прочие объекты(56), ФЕР, 3 кв 2024 (СМР),Письмо Минстроя России от 10.09.2024 года № 52528-ИФ/09, прил.1 ОЗП=34,6; ЭМ=13,15; ЗПМ=34,6; МАТ=9,57 | [19 empty] | ИНДЕКС К ПОЗИЦИИ: Прочие объекты(56), ФЕР, 3 кв 2024 (СМР),Письмо Минстроя России от 10.09.2024 года № 52528-ИФ/09, прил.1 ОЗП=34,6; ЭМ=13,15; ЗПМ=34,6; МАТ=9,57
| Оборудование предприятий химической и нефтеперерабатывающей промышленности | [21 empty] | Оборудование предприятий химической и нефтеперерабатывающей промышленности
|  |  | Накладные расходы 90% ФОТ (от 1 290) | 11: 1161
|  |  | Сметная прибыль 46% ФОТ (от 1 290) | 11: 593
459 | РН11-2-9-6 | (Снять) Установка плоских заглушек из углеродистых сталей между фланцами на трубопроводах Ру=1,0 МПа (10 кгс/см2)...4,0 МПа (40 кгс/см2) диаметр трубопроводов 250 мм. (р.2 п.52 дефектной ведомости) |  | заглушка | 2 | 351.85 | 351.85 |  |  |  | 704 | 704 |  |  | 1.044 | 2.09 |  |  |  |  | (Снять) Установка плоских заглушек из углеродистых сталей между фланцами на трубопроводах Ру=1,0 МПа (10 кгс/см2)...4,0 МПа (40 кгс/см2) диаметр трубопроводов 250 мм. (р.2 п.52 дефектной ведомости)
| Приказ от 08.08.2022 № 648/пр п.145 табл.3 | Демонтаж оборудования, пригодного для дальнейшего использования, со снятием с места установки, необходимой (частичной) разборкой без надобности хранения (перемещается на другое место установки и др.) ОЗП=0,6; ЭМ=0,6 к расх.; ЗПМ=0,6; МАТ=0 к расх.; ТЗ=0,6; ТЗМ=0,6 | [21 empty] | Демонтаж оборудования, пригодного для дальнейшего использования, со снятием с места установки, необходимой (частичной) разборкой без надобности хранения (перемещается на другое место установки и др.) ОЗП=0,6; ЭМ=0,6 к расх.; ЗПМ=0,6; МАТ=0 к расх.; ТЗ=0,6; ТЗМ=0,6
| 2 | ИНДЕКС К ПОЗИЦИИ: Прочие объекты(56), ФЕР, 3 кв 2024 (СМР),Письмо Минстроя России от 10.09.2024 года № 52528-ИФ/09, прил.1 ОЗП=34,6; ЭМ=13,15; ЗПМ=34,6; МАТ=9,57 | [19 empty] | ИНДЕКС К ПОЗИЦИИ: Прочие объекты(56), ФЕР, 3 кв 2024 (СМР),Письмо Минстроя России от 10.09.2024 года № 52528-ИФ/09, прил.1 ОЗП=34,6; ЭМ=13,15; ЗПМ=34,6; МАТ=9,57
| Оборудование предприятий химической и нефтеперерабатывающей промышленности | [21 empty] | Оборудование предприятий химической и нефтеперерабатывающей промышленности
|  |  | Накладные расходы 90% ФОТ (от 774) | 11: 697
|  |  | Сметная прибыль 46% ФОТ (от 774) | 11: 356
460 | РН11-1-5-19 | Ремонт теплообменника с плавающей головкой, площадь теплообмена до 300 м2 Ру=1,6 МПа (16 кгс/см2) (р.2 п.53 дефектной ведомости) |  | теплообменник | 1 | 213520.92 | 135203.56 | 69410.5 | 21905.05 |  | 213521 | 135204 | 69411 | 21905 | 400 | 400 |  |  |  |  | Ремонт теплообменника с плавающей головкой, площадь теплообмена до 300 м2 Ру=1,6 МПа (16 кгс/см2) (р.2 п.53 дефектной ведомости)
| 2 | ИНДЕКС К ПОЗИЦИИ: Прочие объекты(56), ФЕР, 3 кв 2024 (СМР),Письмо Минстроя России от 10.09.2024 года № 52528-ИФ/09, прил.1 ОЗП=34,6; ЭМ=13,15; ЗПМ=34,6; МАТ=9,57 | [19 empty] | ИНДЕКС К ПОЗИЦИИ: Прочие объекты(56), ФЕР, 3 кв 2024 (СМР),Письмо Минстроя России от 10.09.2024 года № 52528-ИФ/09, прил.1 ОЗП=34,6; ЭМ=13,15; ЗПМ=34,6; МАТ=9,57
| Оборудование предприятий химической и нефтеперерабатывающей промышленности | [21 empty] | Оборудование предприятий химической и нефтеперерабатывающей промышленности
|  |  | Накладные расходы 90% ФОТ (от 172 820) | 11: 155538
|  |  | Сметная прибыль 46% ФОТ (от 172 820) | 11: 79497
461 | РН11-1-5-72 | Чистка труб и межтрубного пространства теплообменника с плавающей головкой площадь теплообмена до 300 м2 (р.2 п.53 дефектной ведомости) |  | теплообменник | -1 | 32682.18 | 32395.54 |  |  |  | -32682 | -32396 |  |  | 95 | -95 |  |  |  |  | Чистка труб и межтрубного пространства теплообменника с плавающей головкой площадь теплообмена до 300 м2 (р.2 п.53 дефектной ведомости)
| 2 | ИНДЕКС К ПОЗИЦИИ: Прочие объекты(56), ФЕР, 3 кв 2024 (СМР),Письмо Минстроя России от 10.09.2024 года № 52528-ИФ/09, прил.1 ОЗП=34,6; ЭМ=13,15; ЗПМ=34,6; МАТ=9,57 | [19 empty] | ИНДЕКС К ПОЗИЦИИ: Прочие объекты(56), ФЕР, 3 кв 2024 (СМР),Письмо Минстроя России от 10.09.2024 года № 52528-ИФ/09, прил.1 ОЗП=34,6; ЭМ=13,15; ЗПМ=34,6; МАТ=9,57
| Оборудование предприятий химической и нефтеперерабатывающей промышленности | [21 empty] | Оборудование предприятий химической и нефтеперерабатывающей промышленности
|  |  | Накладные расходы 90% ФОТ (от -35 636) | 11: -32072
|  |  | Сметная прибыль 46% ФОТ (от -35 636) | 11: -16393
462 | РН11-1-5-134 | Гидравлическое испытание теплообменника с плавающей головкой, площадь теплообмена до 300 м2 Ру=1,6 МПа (16кгс/см2) (р.2 п.53 дефектной ведомости) |  | теплообменник | -1 | 6641.48 | 6580.99 |  |  |  | -6641 | -6581 |  |  | 18 | -18 |  |  |  |  | Гидравлическое испытание теплообменника с плавающей головкой, площадь теплообмена до 300 м2 Ру=1,6 МПа (16кгс/см2) (р.2 п.53 дефектной ведомости)
| 2 | ИНДЕКС К ПОЗИЦИИ: Прочие объекты(56), ФЕР, 3 кв 2024 (СМР),Письмо Минстроя России от 10.09.2024 года № 52528-ИФ/09, прил.1 ОЗП=34,6; ЭМ=13,15; ЗПМ=34,6; МАТ=9,57 | [19 empty] | ИНДЕКС К ПОЗИЦИИ: Прочие объекты(56), ФЕР, 3 кв 2024 (СМР),Письмо Минстроя России от 10.09.2024 года № 52528-ИФ/09, прил.1 ОЗП=34,6; ЭМ=13,15; ЗПМ=34,6; МАТ=9,57
| Оборудование предприятий химической и нефтеперерабатывающей промышленности | [21 empty] | Оборудование предприятий химической и нефтеперерабатывающей промышленности
|  |  | Накладные расходы 90% ФОТ (от -7 239) | 11: -6515
|  |  | Сметная прибыль 46% ФОТ (от -7 239) | 11: -3330
463 | Специализированная организация | Чистка корпуса теплообменника, трубного и межтрубного пространства пучка (р.2 п.54 дефектной ведомости) |  | 4: шт; 5: 1; 15: 0; 16: 0 |  |  |  |  | Чистка корпуса теплообменника, трубного и межтрубного пространства пучка (р.2 п.54 дефектной ведомости)
| Ремонт технологического оборудования | [21 empty] | Ремонт технологического оборудования
Холодильник Х-205\2, 800ХПГ-1,6-М12-0/20Г-6-Т-2 , F=251,7м2. | [19 empty] | Холодильник Х-205\2, 800ХПГ-1,6-М12-0/20Г-6-Т-2 , F=251,7м2.
464 | РН11-2-9-5 | Установка плоских заглушек из углеродистых сталей между фланцами на трубопроводах Ру=1,0 МПа (10 кгс/см2)...4,0 МПа (40 кгс/см2) диаметр трубопроводов 200 мм. (р.2 п.55 дефектной ведомости) |  | заглушка | 2 | 485.06 | 479.8 |  |  |  | 970 | 960 |  |  | 1.43 | 2.86 |  |  |  |  | Установка плоских заглушек из углеродистых сталей между фланцами на трубопроводах Ру=1,0 МПа (10 кгс/см2)...4,0 МПа (40 кгс/см2) диаметр трубопроводов 200 мм. (р.2 п.55 дефектной ведомости)
| 2 | ИНДЕКС К ПОЗИЦИИ: Прочие объекты(56), ФЕР, 3 кв 2024 (СМР),Письмо Минстроя России от 10.09.2024 года № 52528-ИФ/09, прил.1 ОЗП=34,6; ЭМ=13,15; ЗПМ=34,6; МАТ=9,57 | [19 empty] | ИНДЕКС К ПОЗИЦИИ: Прочие объекты(56), ФЕР, 3 кв 2024 (СМР),Письмо Минстроя России от 10.09.2024 года № 52528-ИФ/09, прил.1 ОЗП=34,6; ЭМ=13,15; ЗПМ=34,6; МАТ=9,57
| Оборудование предприятий химической и нефтеперерабатывающей промышленности | [21 empty] | Оборудование предприятий химической и нефтеперерабатывающей промышленности
|  |  | Накладные расходы 90% ФОТ (от 1 056) | 11: 950
|  |  | Сметная прибыль 46% ФОТ (от 1 056) | 11: 486
465 | РН11-2-9-5 | (Снять) Установка плоских заглушек из углеродистых сталей между фланцами на трубопроводах Ру=1,0 МПа (10 кгс/см2)...4,0 МПа (40 кгс/см2) диаметр трубопроводов 200 мм. (р.2 п.55 дефектной ведомости) |  | заглушка | 2 | 287.88 | 287.88 |  |  |  | 576 | 576 |  |  | 0.858 | 1.72 |  |  |  |  | (Снять) Установка плоских заглушек из углеродистых сталей между фланцами на трубопроводах Ру=1,0 МПа (10 кгс/см2)...4,0 МПа (40 кгс/см2) диаметр трубопроводов 200 мм. (р.2 п.55 дефектной ведомости)
| Приказ от 08.08.2022 № 648/пр п.145 табл.3 | Демонтаж оборудования, пригодного для дальнейшего использования, со снятием с места установки, необходимой (частичной) разборкой без надобности хранения (перемещается на другое место установки и др.) ОЗП=0,6; ЭМ=0,6 к расх.; ЗПМ=0,6; МАТ=0 к расх.; ТЗ=0,6; ТЗМ=0,6 | [21 empty] | Демонтаж оборудования, пригодного для дальнейшего использования, со снятием с места установки, необходимой (частичной) разборкой без надобности хранения (перемещается на другое место установки и др.) ОЗП=0,6; ЭМ=0,6 к расх.; ЗПМ=0,6; МАТ=0 к расх.; ТЗ=0,6; ТЗМ=0,6
| 2 | ИНДЕКС К ПОЗИЦИИ: Прочие объекты(56), ФЕР, 3 кв 2024 (СМР),Письмо Минстроя России от 10.09.2024 года № 52528-ИФ/09, прил.1 ОЗП=34,6; ЭМ=13,15; ЗПМ=34,6; МАТ=9,57 | [19 empty] | ИНДЕКС К ПОЗИЦИИ: Прочие объекты(56), ФЕР, 3 кв 2024 (СМР),Письмо Минстроя России от 10.09.2024 года № 52528-ИФ/09, прил.1 ОЗП=34,6; ЭМ=13,15; ЗПМ=34,6; МАТ=9,57
| Оборудование предприятий химической и нефтеперерабатывающей промышленности | [21 empty] | Оборудование предприятий химической и нефтеперерабатывающей промышленности
|  |  | Накладные расходы 90% ФОТ (от 634) | 11: 571
|  |  | Сметная прибыль 46% ФОТ (от 634) | 11: 292
466 | РН11-2-9-6 | Установка плоских заглушек из углеродистых сталей между фланцами на трубопроводах Ру=1,0 МПа (10 кгс/см2)...4,0 МПа (40 кгс/см2) диаметр трубопроводов 250 мм (р.2 п.55 дефектной ведомости) |  | заглушка | 2 | 591.68 | 586.43 |  |  |  | 1183 | 1173 |  |  | 1.74 | 3.48 |  |  |  |  | Установка плоских заглушек из углеродистых сталей между фланцами на трубопроводах Ру=1,0 МПа (10 кгс/см2)...4,0 МПа (40 кгс/см2) диаметр трубопроводов 250 мм (р.2 п.55 дефектной ведомости)
| 2 | ИНДЕКС К ПОЗИЦИИ: Прочие объекты(56), ФЕР, 3 кв 2024 (СМР),Письмо Минстроя России от 10.09.2024 года № 52528-ИФ/09, прил.1 ОЗП=34,6; ЭМ=13,15; ЗПМ=34,6; МАТ=9,57 | [19 empty] | ИНДЕКС К ПОЗИЦИИ: Прочие объекты(56), ФЕР, 3 кв 2024 (СМР),Письмо Минстроя России от 10.09.2024 года № 52528-ИФ/09, прил.1 ОЗП=34,6; ЭМ=13,15; ЗПМ=34,6; МАТ=9,57
| Оборудование предприятий химической и нефтеперерабатывающей промышленности | [21 empty] | Оборудование предприятий химической и нефтеперерабатывающей промышленности
|  |  | Накладные расходы 90% ФОТ (от 1 290) | 11: 1161
|  |  | Сметная прибыль 46% ФОТ (от 1 290) | 11: 593
467 | РН11-2-9-6 | (Снять) Установка плоских заглушек из углеродистых сталей между фланцами на трубопроводах Ру=1,0 МПа (10 кгс/см2)...4,0 МПа (40 кгс/см2) диаметр трубопроводов 250 мм. (р.2 п.55 дефектной ведомости) |  | заглушка | 2 | 351.85 | 351.85 |  |  |  | 704 | 704 |  |  | 1.044 | 2.09 |  |  |  |  | (Снять) Установка плоских заглушек из углеродистых сталей между фланцами на трубопроводах Ру=1,0 МПа (10 кгс/см2)...4,0 МПа (40 кгс/см2) диаметр трубопроводов 250 мм. (р.2 п.55 дефектной ведомости)
| Приказ от 08.08.2022 № 648/пр п.145 табл.3 | Демонтаж оборудования, пригодного для дальнейшего использования, со снятием с места установки, необходимой (частичной) разборкой без надобности хранения (перемещается на другое место установки и др.) ОЗП=0,6; ЭМ=0,6 к расх.; ЗПМ=0,6; МАТ=0 к расх.; ТЗ=0,6; ТЗМ=0,6 | [21 empty] | Демонтаж оборудования, пригодного для дальнейшего использования, со снятием с места установки, необходимой (частичной) разборкой без надобности хранения (перемещается на другое место установки и др.) ОЗП=0,6; ЭМ=0,6 к расх.; ЗПМ=0,6; МАТ=0 к расх.; ТЗ=0,6; ТЗМ=0,6
| 2 | ИНДЕКС К ПОЗИЦИИ: Прочие объекты(56), ФЕР, 3 кв 2024 (СМР),Письмо Минстроя России от 10.09.2024 года № 52528-ИФ/09, прил.1 ОЗП=34,6; ЭМ=13,15; ЗПМ=34,6; МАТ=9,57 | [19 empty] | ИНДЕКС К ПОЗИЦИИ: Прочие объекты(56), ФЕР, 3 кв 2024 (СМР),Письмо Минстроя России от 10.09.2024 года № 52528-ИФ/09, прил.1 ОЗП=34,6; ЭМ=13,15; ЗПМ=34,6; МАТ=9,57
| Оборудование предприятий химической и нефтеперерабатывающей промышленности | [21 empty] | Оборудование предприятий химической и нефтеперерабатывающей промышленности
|  |  | Накладные расходы 90% ФОТ (от 774) | 11: 697
|  |  | Сметная прибыль 46% ФОТ (от 774) | 11: 356
468 | РН11-1-5-19 | Ремонт теплообменника с плавающей головкой, площадь теплообмена до 300 м2 Ру=1,6 МПа (16 кгс/см2) (р.2 п.56 дефектной ведомости) |  | теплообменник | 1 | 213520.92 | 135203.56 | 69410.5 | 21905.05 |  | 213521 | 135204 | 69411 | 21905 | 400 | 400 |  |  |  |  | Ремонт теплообменника с плавающей головкой, площадь теплообмена до 300 м2 Ру=1,6 МПа (16 кгс/см2) (р.2 п.56 дефектной ведомости)
| 2 | ИНДЕКС К ПОЗИЦИИ: Прочие объекты(56), ФЕР, 3 кв 2024 (СМР),Письмо Минстроя России от 10.09.2024 года № 52528-ИФ/09, прил.1 ОЗП=34,6; ЭМ=13,15; ЗПМ=34,6; МАТ=9,57 | [19 empty] | ИНДЕКС К ПОЗИЦИИ: Прочие объекты(56), ФЕР, 3 кв 2024 (СМР),Письмо Минстроя России от 10.09.2024 года № 52528-ИФ/09, прил.1 ОЗП=34,6; ЭМ=13,15; ЗПМ=34,6; МАТ=9,57
| Оборудование предприятий химической и нефтеперерабатывающей промышленности | [21 empty] | Оборудование предприятий химической и нефтеперерабатывающей промышленности
|  |  | Накладные расходы 90% ФОТ (от 172 820) | 11: 155538
|  |  | Сметная прибыль 46% ФОТ (от 172 820) | 11: 79497
469 | РН11-1-5-72 | Чистка труб и межтрубного пространства теплообменника с плавающей головкой площадь теплообмена до 300 м2 (р.2 п.56 дефектной ведомости) |  | теплообменник | -1 | 32682.18 | 32395.54 |  |  |  | -32682 | -32396 |  |  | 95 | -95 |  |  |  |  | Чистка труб и межтрубного пространства теплообменника с плавающей головкой площадь теплообмена до 300 м2 (р.2 п.56 дефектной ведомости)
| 2 | ИНДЕКС К ПОЗИЦИИ: Прочие объекты(56), ФЕР, 3 кв 2024 (СМР),Письмо Минстроя России от 10.09.2024 года № 52528-ИФ/09, прил.1 ОЗП=34,6; ЭМ=13,15; ЗПМ=34,6; МАТ=9,57 | [19 empty] | ИНДЕКС К ПОЗИЦИИ: Прочие объекты(56), ФЕР, 3 кв 2024 (СМР),Письмо Минстроя России от 10.09.2024 года № 52528-ИФ/09, прил.1 ОЗП=34,6; ЭМ=13,15; ЗПМ=34,6; МАТ=9,57
| Оборудование предприятий химической и нефтеперерабатывающей промышленности | [21 empty] | Оборудование предприятий химической и нефтеперерабатывающей промышленности
|  |  | Накладные расходы 90% ФОТ (от -35 636) | 11: -32072
|  |  | Сметная прибыль 46% ФОТ (от -35 636) | 11: -16393
470 | РН11-1-5-134 | Гидравлическое испытание теплообменника с плавающей головкой, площадь теплообмена до 300 м2 Ру=1,6 МПа (16кгс/см2) (р.2 п.56 дефектной ведомости) |  | теплообменник | -1 | 6641.48 | 6580.99 |  |  |  | -6641 | -6581 |  |  | 18 | -18 |  |  |  |  | Гидравлическое испытание теплообменника с плавающей головкой, площадь теплообмена до 300 м2 Ру=1,6 МПа (16кгс/см2) (р.2 п.56 дефектной ведомости)
| 2 | ИНДЕКС К ПОЗИЦИИ: Прочие объекты(56), ФЕР, 3 кв 2024 (СМР),Письмо Минстроя России от 10.09.2024 года № 52528-ИФ/09, прил.1 ОЗП=34,6; ЭМ=13,15; ЗПМ=34,6; МАТ=9,57 | [19 empty] | ИНДЕКС К ПОЗИЦИИ: Прочие объекты(56), ФЕР, 3 кв 2024 (СМР),Письмо Минстроя России от 10.09.2024 года № 52528-ИФ/09, прил.1 ОЗП=34,6; ЭМ=13,15; ЗПМ=34,6; МАТ=9,57
| Оборудование предприятий химической и нефтеперерабатывающей промышленности | [21 empty] | Оборудование предприятий химической и нефтеперерабатывающей промышленности
|  |  | Накладные расходы 90% ФОТ (от -7 239) | 11: -6515
|  |  | Сметная прибыль 46% ФОТ (от -7 239) | 11: -3330
471 | Специализированная организация | Чистка корпуса теплообменника, трубного и межтрубного пространства пучка (р.2 п.57 дефектной ведомости) |  | 4: шт; 5: 1; 15: 0; 16: 0 |  |  |  |  | Чистка корпуса теплообменника, трубного и межтрубного пространства пучка (р.2 п.57 дефектной ведомости)
| Ремонт технологического оборудования | [21 empty] | Ремонт технологического оборудования
Холодильник Х-207\1, 400ХПГ-1,6-Б2-0/20-6-Т-4 , F=41,5м2. | [19 empty] | Холодильник Х-207\1, 400ХПГ-1,6-Б2-0/20-6-Т-4 , F=41,5м2.
472 | РН11-2-9-5 | Установка плоских заглушек из углеродистых сталей между фланцами на трубопроводах Ру=1,0 МПа (10 кгс/см2)...4,0 МПа (40 кгс/см2) диаметр трубопроводов 200 мм. (р.2 п.58 дефектной ведомости) |  | заглушка | 2 | 485.06 | 479.8 |  |  |  | 970 | 960 |  |  | 1.43 | 2.86 |  |  |  |  | Установка плоских заглушек из углеродистых сталей между фланцами на трубопроводах Ру=1,0 МПа (10 кгс/см2)...4,0 МПа (40 кгс/см2) диаметр трубопроводов 200 мм. (р.2 п.58 дефектной ведомости)
| 2 | ИНДЕКС К ПОЗИЦИИ: Прочие объекты(56), ФЕР, 3 кв 2024 (СМР),Письмо Минстроя России от 10.09.2024 года № 52528-ИФ/09, прил.1 ОЗП=34,6; ЭМ=13,15; ЗПМ=34,6; МАТ=9,57 | [19 empty] | ИНДЕКС К ПОЗИЦИИ: Прочие объекты(56), ФЕР, 3 кв 2024 (СМР),Письмо Минстроя России от 10.09.2024 года № 52528-ИФ/09, прил.1 ОЗП=34,6; ЭМ=13,15; ЗПМ=34,6; МАТ=9,57
| Оборудование предприятий химической и нефтеперерабатывающей промышленности | [21 empty] | Оборудование предприятий химической и нефтеперерабатывающей промышленности
|  |  | Накладные расходы 90% ФОТ (от 1 056) | 11: 950
|  |  | Сметная прибыль 46% ФОТ (от 1 056) | 11: 486
473 | РН11-2-9-5 | (Снять) Установка плоских заглушек из углеродистых сталей между фланцами на трубопроводах Ру=1,0 МПа (10 кгс/см2)...4,0 МПа (40 кгс/см2) диаметр трубопроводов 200 мм. (р.2 п.58 дефектной ведомости) |  | заглушка | 2 | 287.88 | 287.88 |  |  |  | 576 | 576 |  |  | 0.858 | 1.72 |  |  |  |  | (Снять) Установка плоских заглушек из углеродистых сталей между фланцами на трубопроводах Ру=1,0 МПа (10 кгс/см2)...4,0 МПа (40 кгс/см2) диаметр трубопроводов 200 мм. (р.2 п.58 дефектной ведомости)
| Приказ от 08.08.2022 № 648/пр п.145 табл.3 | Демонтаж оборудования, пригодного для дальнейшего использования, со снятием с места установки, необходимой (частичной) разборкой без надобности хранения (перемещается на другое место установки и др.) ОЗП=0,6; ЭМ=0,6 к расх.; ЗПМ=0,6; МАТ=0 к расх.; ТЗ=0,6; ТЗМ=0,6 | [21 empty] | Демонтаж оборудования, пригодного для дальнейшего использования, со снятием с места установки, необходимой (частичной) разборкой без надобности хранения (перемещается на другое место установки и др.) ОЗП=0,6; ЭМ=0,6 к расх.; ЗПМ=0,6; МАТ=0 к расх.; ТЗ=0,6; ТЗМ=0,6
| 2 | ИНДЕКС К ПОЗИЦИИ: Прочие объекты(56), ФЕР, 3 кв 2024 (СМР),Письмо Минстроя России от 10.09.2024 года № 52528-ИФ/09, прил.1 ОЗП=34,6; ЭМ=13,15; ЗПМ=34,6; МАТ=9,57 | [19 empty] | ИНДЕКС К ПОЗИЦИИ: Прочие объекты(56), ФЕР, 3 кв 2024 (СМР),Письмо Минстроя России от 10.09.2024 года № 52528-ИФ/09, прил.1 ОЗП=34,6; ЭМ=13,15; ЗПМ=34,6; МАТ=9,57
| Оборудование предприятий химической и нефтеперерабатывающей промышленности | [21 empty] | Оборудование предприятий химической и нефтеперерабатывающей промышленности
|  |  | Накладные расходы 90% ФОТ (от 634) | 11: 571
|  |  | Сметная прибыль 46% ФОТ (от 634) | 11: 292
474 | РН11-2-9-4 | Установка плоских заглушек из углеродистых сталей между фланцами на трубопроводах Ру=1,0 МПа (10 кгс/см2)...4,0 МПа (40 кгс/см2) диаметр трубопроводов 150 мм. (р.2 п.58 дефектной ведомости) |  | заглушка | 2 | 360.67 | 355.41 |  |  |  | 721 | 711 |  |  | 1.08 | 2.16 |  |  |  |  | Установка плоских заглушек из углеродистых сталей между фланцами на трубопроводах Ру=1,0 МПа (10 кгс/см2)...4,0 МПа (40 кгс/см2) диаметр трубопроводов 150 мм. (р.2 п.58 дефектной ведомости)
| 2 | ИНДЕКС К ПОЗИЦИИ: Прочие объекты(56), ФЕР, 3 кв 2024 (СМР),Письмо Минстроя России от 10.09.2024 года № 52528-ИФ/09, прил.1 ОЗП=34,6; ЭМ=13,15; ЗПМ=34,6; МАТ=9,57 | [19 empty] | ИНДЕКС К ПОЗИЦИИ: Прочие объекты(56), ФЕР, 3 кв 2024 (СМР),Письмо Минстроя России от 10.09.2024 года № 52528-ИФ/09, прил.1 ОЗП=34,6; ЭМ=13,15; ЗПМ=34,6; МАТ=9,57
| Оборудование предприятий химической и нефтеперерабатывающей промышленности | [21 empty] | Оборудование предприятий химической и нефтеперерабатывающей промышленности
|  |  | Накладные расходы 90% ФОТ (от 782) | 11: 704
|  |  | Сметная прибыль 46% ФОТ (от 782) | 11: 360
475 | РН11-2-9-4 | (Снять) Установка плоских заглушек из углеродистых сталей между фланцами на трубопроводах Ру=1,0 МПа (10 кгс/см2)...4,0 МПа (40 кгс/см2) диаметр трубопроводов 150 мм. (р.2 п.58 дефектной ведомости) |  | заглушка | 2 | 213.24 | 213.24 |  |  |  | 426 | 426 |  |  | 0.648 | 1.3 |  |  |  |  | (Снять) Установка плоских заглушек из углеродистых сталей между фланцами на трубопроводах Ру=1,0 МПа (10 кгс/см2)...4,0 МПа (40 кгс/см2) диаметр трубопроводов 150 мм. (р.2 п.58 дефектной ведомости)
| Приказ от 08.08.2022 № 648/пр п.145 табл.3 | Демонтаж оборудования, пригодного для дальнейшего использования, со снятием с места установки, необходимой (частичной) разборкой без надобности хранения (перемещается на другое место установки и др.) ОЗП=0,6; ЭМ=0,6 к расх.; ЗПМ=0,6; МАТ=0 к расх.; ТЗ=0,6; ТЗМ=0,6 | [21 empty] | Демонтаж оборудования, пригодного для дальнейшего использования, со снятием с места установки, необходимой (частичной) разборкой без надобности хранения (перемещается на другое место установки и др.) ОЗП=0,6; ЭМ=0,6 к расх.; ЗПМ=0,6; МАТ=0 к расх.; ТЗ=0,6; ТЗМ=0,6
| 2 | ИНДЕКС К ПОЗИЦИИ: Прочие объекты(56), ФЕР, 3 кв 2024 (СМР),Письмо Минстроя России от 10.09.2024 года № 52528-ИФ/09, прил.1 ОЗП=34,6; ЭМ=13,15; ЗПМ=34,6; МАТ=9,57 | [19 empty] | ИНДЕКС К ПОЗИЦИИ: Прочие объекты(56), ФЕР, 3 кв 2024 (СМР),Письмо Минстроя России от 10.09.2024 года № 52528-ИФ/09, прил.1 ОЗП=34,6; ЭМ=13,15; ЗПМ=34,6; МАТ=9,57
| Оборудование предприятий химической и нефтеперерабатывающей промышленности | [21 empty] | Оборудование предприятий химической и нефтеперерабатывающей промышленности
|  |  | Накладные расходы 90% ФОТ (от 469) | 11: 422
|  |  | Сметная прибыль 46% ФОТ (от 469) | 11: 216
476 | РН11-1-5-1 | Ремонт теплообменника с плавающей головкой, площадь теплообмена до 50 м2 Ру=1,6 МПа (16 кгс/см2) (р.2 п.59 дефектной ведомости) |  | теплообменник | 1 | 78288.73 | 39509.65 | 33937.76 | 11082.84 |  | 78289 | 39510 | 33938 | 11083 | 115 | 115 |  |  |  |  | Ремонт теплообменника с плавающей головкой, площадь теплообмена до 50 м2 Ру=1,6 МПа (16 кгс/см2) (р.2 п.59 дефектной ведомости)
| 2 | ИНДЕКС К ПОЗИЦИИ: Прочие объекты(56), ФЕР, 3 кв 2024 (СМР),Письмо Минстроя России от 10.09.2024 года № 52528-ИФ/09, прил.1 ОЗП=34,6; ЭМ=13,15; ЗПМ=34,6; МАТ=9,57 | [19 empty] | ИНДЕКС К ПОЗИЦИИ: Прочие объекты(56), ФЕР, 3 кв 2024 (СМР),Письмо Минстроя России от 10.09.2024 года № 52528-ИФ/09, прил.1 ОЗП=34,6; ЭМ=13,15; ЗПМ=34,6; МАТ=9,57
| Оборудование предприятий химической и нефтеперерабатывающей промышленности | [21 empty] | Оборудование предприятий химической и нефтеперерабатывающей промышленности
|  |  | Накладные расходы 90% ФОТ (от 55 652) | 11: 50087
|  |  | Сметная прибыль 46% ФОТ (от 55 652) | 11: 25600
477 | РН11-1-5-67 | Чистка труб и межтрубного пространства теплообменника с плавающей головкой площадь теплообмена до 50 м2 (р.2 п.59 дефектной ведомости) |  | теплообменник | -1 | 5893.15 | 5840.56 |  |  |  | -5893 | -5841 |  |  | 18 | -18 |  |  |  |  | Чистка труб и межтрубного пространства теплообменника с плавающей головкой площадь теплообмена до 50 м2 (р.2 п.59 дефектной ведомости)
| 2 | ИНДЕКС К ПОЗИЦИИ: Прочие объекты(56), ФЕР, 3 кв 2024 (СМР),Письмо Минстроя России от 10.09.2024 года № 52528-ИФ/09, прил.1 ОЗП=34,6; ЭМ=13,15; ЗПМ=34,6; МАТ=9,57 | [19 empty] | ИНДЕКС К ПОЗИЦИИ: Прочие объекты(56), ФЕР, 3 кв 2024 (СМР),Письмо Минстроя России от 10.09.2024 года № 52528-ИФ/09, прил.1 ОЗП=34,6; ЭМ=13,15; ЗПМ=34,6; МАТ=9,57
| Оборудование предприятий химической и нефтеперерабатывающей промышленности | [21 empty] | Оборудование предприятий химической и нефтеперерабатывающей промышленности
|  |  | Накладные расходы 90% ФОТ (от -6 425) | 11: -5783
|  |  | Сметная прибыль 46% ФОТ (от -6 425) | 11: -2956
478 | РН11-1-5-116 | Гидравлическое испытание теплообменника с плавающей головкой, площадь теплообмена до 50 м2 Ру=1,6 МПа (16кгс/см2) (р.2 п.59 дефектной ведомости) |  | теплообменник | -1 | 4834.18 | 4792.1 |  |  |  | -4834 | -4792 |  |  | 13 | -13 |  |  |  |  | Гидравлическое испытание теплообменника с плавающей головкой, площадь теплообмена до 50 м2 Ру=1,6 МПа (16кгс/см2) (р.2 п.59 дефектной ведомости)
| 2 | ИНДЕКС К ПОЗИЦИИ: Прочие объекты(56), ФЕР, 3 кв 2024 (СМР),Письмо Минстроя России от 10.09.2024 года № 52528-ИФ/09, прил.1 ОЗП=34,6; ЭМ=13,15; ЗПМ=34,6; МАТ=9,57 | [19 empty] | ИНДЕКС К ПОЗИЦИИ: Прочие объекты(56), ФЕР, 3 кв 2024 (СМР),Письмо Минстроя России от 10.09.2024 года № 52528-ИФ/09, прил.1 ОЗП=34,6; ЭМ=13,15; ЗПМ=34,6; МАТ=9,57
| Оборудование предприятий химической и нефтеперерабатывающей промышленности | [21 empty] | Оборудование предприятий химической и нефтеперерабатывающей промышленности
|  |  | Накладные расходы 90% ФОТ (от -5 271) | 11: -4744
|  |  | Сметная прибыль 46% ФОТ (от -5 271) | 11: -2425
479 | Производство №2 | Произвести чистку стенок и пучков от грязи S=11,5м². (р.2 п.60 дефектной ведомости) |  | 4: м³; 5: 0.1; 15: 0; 16: 0 |  |  |  |  | Произвести чистку стенок и пучков от грязи S=11,5м². (р.2 п.60 дефектной ведомости)
| Ремонт технологического оборудования | [21 empty] | Ремонт технологического оборудования
480 | Производство №2 | Прошомполить, продуть паром трубки пучка -110шт. (р.2 п.61 дефектной ведомости) |  | 4: шт; 5: 110; 15: 0; 16: 0 |  |  |  |  | Прошомполить, продуть паром трубки пучка -110шт. (р.2 п.61 дефектной ведомости)
| Ремонт технологического оборудования | [21 empty] | Ремонт технологического оборудования
Холодильник Х-207\2, 400ХПГ-1,6-Б2-0/20-6-Т-4 , F=41,5м2. | [19 empty] | Холодильник Х-207\2, 400ХПГ-1,6-Б2-0/20-6-Т-4 , F=41,5м2.
481 | РН11-2-9-5 | Установка плоских заглушек из углеродистых сталей между фланцами на трубопроводах Ру=1,0 МПа (10 кгс/см2)...4,0 МПа (40 кгс/см2) диаметр трубопроводов 200 мм. (р.2 п.62 дефектной ведомости) |  | заглушка | 2 | 485.06 | 479.8 |  |  |  | 970 | 960 |  |  | 1.43 | 2.86 |  |  |  |  | Установка плоских заглушек из углеродистых сталей между фланцами на трубопроводах Ру=1,0 МПа (10 кгс/см2)...4,0 МПа (40 кгс/см2) диаметр трубопроводов 200 мм. (р.2 п.62 дефектной ведомости)
| 2 | ИНДЕКС К ПОЗИЦИИ: Прочие объекты(56), ФЕР, 3 кв 2024 (СМР),Письмо Минстроя России от 10.09.2024 года № 52528-ИФ/09, прил.1 ОЗП=34,6; ЭМ=13,15; ЗПМ=34,6; МАТ=9,57 | [19 empty] | ИНДЕКС К ПОЗИЦИИ: Прочие объекты(56), ФЕР, 3 кв 2024 (СМР),Письмо Минстроя России от 10.09.2024 года № 52528-ИФ/09, прил.1 ОЗП=34,6; ЭМ=13,15; ЗПМ=34,6; МАТ=9,57
| Оборудование предприятий химической и нефтеперерабатывающей промышленности | [21 empty] | Оборудование предприятий химической и нефтеперерабатывающей промышленности
|  |  | Накладные расходы 90% ФОТ (от 1 056) | 11: 950
|  |  | Сметная прибыль 46% ФОТ (от 1 056) | 11: 486
482 | РН11-2-9-5 | (Снять) Установка плоских заглушек из углеродистых сталей между фланцами на трубопроводах Ру=1,0 МПа (10 кгс/см2)...4,0 МПа (40 кгс/см2) диаметр трубопроводов 200 мм. (р.2 п.62 дефектной ведомости) |  | заглушка | 2 | 287.88 | 287.88 |  |  |  | 576 | 576 |  |  | 0.858 | 1.72 |  |  |  |  | (Снять) Установка плоских заглушек из углеродистых сталей между фланцами на трубопроводах Ру=1,0 МПа (10 кгс/см2)...4,0 МПа (40 кгс/см2) диаметр трубопроводов 200 мм. (р.2 п.62 дефектной ведомости)
| Приказ от 08.08.2022 № 648/пр п.145 табл.3 | Демонтаж оборудования, пригодного для дальнейшего использования, со снятием с места установки, необходимой (частичной) разборкой без надобности хранения (перемещается на другое место установки и др.) ОЗП=0,6; ЭМ=0,6 к расх.; ЗПМ=0,6; МАТ=0 к расх.; ТЗ=0,6; ТЗМ=0,6 | [21 empty] | Демонтаж оборудования, пригодного для дальнейшего использования, со снятием с места установки, необходимой (частичной) разборкой без надобности хранения (перемещается на другое место установки и др.) ОЗП=0,6; ЭМ=0,6 к расх.; ЗПМ=0,6; МАТ=0 к расх.; ТЗ=0,6; ТЗМ=0,6
| 2 | ИНДЕКС К ПОЗИЦИИ: Прочие объекты(56), ФЕР, 3 кв 2024 (СМР),Письмо Минстроя России от 10.09.2024 года № 52528-ИФ/09, прил.1 ОЗП=34,6; ЭМ=13,15; ЗПМ=34,6; МАТ=9,57 | [19 empty] | ИНДЕКС К ПОЗИЦИИ: Прочие объекты(56), ФЕР, 3 кв 2024 (СМР),Письмо Минстроя России от 10.09.2024 года № 52528-ИФ/09, прил.1 ОЗП=34,6; ЭМ=13,15; ЗПМ=34,6; МАТ=9,57
| Оборудование предприятий химической и нефтеперерабатывающей промышленности | [21 empty] | Оборудование предприятий химической и нефтеперерабатывающей промышленности
|  |  | Накладные расходы 90% ФОТ (от 634) | 11: 571
|  |  | Сметная прибыль 46% ФОТ (от 634) | 11: 292
483 | РН11-2-9-4 | Установка плоских заглушек из углеродистых сталей между фланцами на трубопроводах Ру=1,0 МПа (10 кгс/см2)...4,0 МПа (40 кгс/см2) диаметр трубопроводов 150 мм. (р.2 п.62 дефектной ведомости) |  | заглушка | 2 | 360.67 | 355.41 |  |  |  | 721 | 711 |  |  | 1.08 | 2.16 |  |  |  |  | Установка плоских заглушек из углеродистых сталей между фланцами на трубопроводах Ру=1,0 МПа (10 кгс/см2)...4,0 МПа (40 кгс/см2) диаметр трубопроводов 150 мм. (р.2 п.62 дефектной ведомости)
| 2 | ИНДЕКС К ПОЗИЦИИ: Прочие объекты(56), ФЕР, 3 кв 2024 (СМР),Письмо Минстроя России от 10.09.2024 года № 52528-ИФ/09, прил.1 ОЗП=34,6; ЭМ=13,15; ЗПМ=34,6; МАТ=9,57 | [19 empty] | ИНДЕКС К ПОЗИЦИИ: Прочие объекты(56), ФЕР, 3 кв 2024 (СМР),Письмо Минстроя России от 10.09.2024 года № 52528-ИФ/09, прил.1 ОЗП=34,6; ЭМ=13,15; ЗПМ=34,6; МАТ=9,57
| Оборудование предприятий химической и нефтеперерабатывающей промышленности | [21 empty] | Оборудование предприятий химической и нефтеперерабатывающей промышленности
|  |  | Накладные расходы 90% ФОТ (от 782) | 11: 704
|  |  | Сметная прибыль 46% ФОТ (от 782) | 11: 360
484 | РН11-2-9-4 | (Снять) Установка плоских заглушек из углеродистых сталей между фланцами на трубопроводах Ру=1,0 МПа (10 кгс/см2)...4,0 МПа (40 кгс/см2) диаметр трубопроводов 150 мм. (р.2 п.62 дефектной ведомости) |  | заглушка | 2 | 213.24 | 213.24 |  |  |  | 426 | 426 |  |  | 0.648 | 1.3 |  |  |  |  | (Снять) Установка плоских заглушек из углеродистых сталей между фланцами на трубопроводах Ру=1,0 МПа (10 кгс/см2)...4,0 МПа (40 кгс/см2) диаметр трубопроводов 150 мм. (р.2 п.62 дефектной ведомости)
| Приказ от 08.08.2022 № 648/пр п.145 табл.3 | Демонтаж оборудования, пригодного для дальнейшего использования, со снятием с места установки, необходимой (частичной) разборкой без надобности хранения (перемещается на другое место установки и др.) ОЗП=0,6; ЭМ=0,6 к расх.; ЗПМ=0,6; МАТ=0 к расх.; ТЗ=0,6; ТЗМ=0,6 | [21 empty] | Демонтаж оборудования, пригодного для дальнейшего использования, со снятием с места установки, необходимой (частичной) разборкой без надобности хранения (перемещается на другое место установки и др.) ОЗП=0,6; ЭМ=0,6 к расх.; ЗПМ=0,6; МАТ=0 к расх.; ТЗ=0,6; ТЗМ=0,6
| 2 | ИНДЕКС К ПОЗИЦИИ: Прочие объекты(56), ФЕР, 3 кв 2024 (СМР),Письмо Минстроя России от 10.09.2024 года № 52528-ИФ/09, прил.1 ОЗП=34,6; ЭМ=13,15; ЗПМ=34,6; МАТ=9,57 | [19 empty] | ИНДЕКС К ПОЗИЦИИ: Прочие объекты(56), ФЕР, 3 кв 2024 (СМР),Письмо Минстроя России от 10.09.2024 года № 52528-ИФ/09, прил.1 ОЗП=34,6; ЭМ=13,15; ЗПМ=34,6; МАТ=9,57
| Оборудование предприятий химической и нефтеперерабатывающей промышленности | [21 empty] | Оборудование предприятий химической и нефтеперерабатывающей промышленности
|  |  | Накладные расходы 90% ФОТ (от 469) | 11: 422
|  |  | Сметная прибыль 46% ФОТ (от 469) | 11: 216
485 | РН11-1-5-1 | Ремонт теплообменника с плавающей головкой, площадь теплообмена до 50 м2 Ру=1,6 МПа (16 кгс/см2) (р.2 п.63 дефектной ведомости) |  | теплообменник | 1 | 78288.73 | 39509.65 | 33937.76 | 11082.84 |  | 78289 | 39510 | 33938 | 11083 | 115 | 115 |  |  |  |  | Ремонт теплообменника с плавающей головкой, площадь теплообмена до 50 м2 Ру=1,6 МПа (16 кгс/см2) (р.2 п.63 дефектной ведомости)
| 2 | ИНДЕКС К ПОЗИЦИИ: Прочие объекты(56), ФЕР, 3 кв 2024 (СМР),Письмо Минстроя России от 10.09.2024 года № 52528-ИФ/09, прил.1 ОЗП=34,6; ЭМ=13,15; ЗПМ=34,6; МАТ=9,57 | [19 empty] | ИНДЕКС К ПОЗИЦИИ: Прочие объекты(56), ФЕР, 3 кв 2024 (СМР),Письмо Минстроя России от 10.09.2024 года № 52528-ИФ/09, прил.1 ОЗП=34,6; ЭМ=13,15; ЗПМ=34,6; МАТ=9,57
| Оборудование предприятий химической и нефтеперерабатывающей промышленности | [21 empty] | Оборудование предприятий химической и нефтеперерабатывающей промышленности
|  |  | Накладные расходы 90% ФОТ (от 55 652) | 11: 50087
|  |  | Сметная прибыль 46% ФОТ (от 55 652) | 11: 25600
486 | РН11-1-5-67 | Чистка труб и межтрубного пространства теплообменника с плавающей головкой площадь теплообмена до 50 м2 (р.2 п.63 дефектной ведомости) |  | теплообменник | -1 | 5893.15 | 5840.56 |  |  |  | -5893 | -5841 |  |  | 18 | -18 |  |  |  |  | Чистка труб и межтрубного пространства теплообменника с плавающей головкой площадь теплообмена до 50 м2 (р.2 п.63 дефектной ведомости)
| 2 | ИНДЕКС К ПОЗИЦИИ: Прочие объекты(56), ФЕР, 3 кв 2024 (СМР),Письмо Минстроя России от 10.09.2024 года № 52528-ИФ/09, прил.1 ОЗП=34,6; ЭМ=13,15; ЗПМ=34,6; МАТ=9,57 | [19 empty] | ИНДЕКС К ПОЗИЦИИ: Прочие объекты(56), ФЕР, 3 кв 2024 (СМР),Письмо Минстроя России от 10.09.2024 года № 52528-ИФ/09, прил.1 ОЗП=34,6; ЭМ=13,15; ЗПМ=34,6; МАТ=9,57
| Оборудование предприятий химической и нефтеперерабатывающей промышленности | [21 empty] | Оборудование предприятий химической и нефтеперерабатывающей промышленности
|  |  | Накладные расходы 90% ФОТ (от -6 425) | 11: -5783
|  |  | Сметная прибыль 46% ФОТ (от -6 425) | 11: -2956
487 | РН11-1-5-116 | Гидравлическое испытание теплообменника с плавающей головкой, площадь теплообмена до 50 м2 Ру=1,6 МПа (16кгс/см2) (р.2 п.63 дефектной ведомости) |  | теплообменник | -1 | 4834.18 | 4792.1 |  |  |  | -4834 | -4792 |  |  | 13 | -13 |  |  |  |  | Гидравлическое испытание теплообменника с плавающей головкой, площадь теплообмена до 50 м2 Ру=1,6 МПа (16кгс/см2) (р.2 п.63 дефектной ведомости)
| 2 | ИНДЕКС К ПОЗИЦИИ: Прочие объекты(56), ФЕР, 3 кв 2024 (СМР),Письмо Минстроя России от 10.09.2024 года № 52528-ИФ/09, прил.1 ОЗП=34,6; ЭМ=13,15; ЗПМ=34,6; МАТ=9,57 | [19 empty] | ИНДЕКС К ПОЗИЦИИ: Прочие объекты(56), ФЕР, 3 кв 2024 (СМР),Письмо Минстроя России от 10.09.2024 года № 52528-ИФ/09, прил.1 ОЗП=34,6; ЭМ=13,15; ЗПМ=34,6; МАТ=9,57
| Оборудование предприятий химической и нефтеперерабатывающей промышленности | [21 empty] | Оборудование предприятий химической и нефтеперерабатывающей промышленности
|  |  | Накладные расходы 90% ФОТ (от -5 271) | 11: -4744
|  |  | Сметная прибыль 46% ФОТ (от -5 271) | 11: -2425
488 | Производство №2 | Произвести чистку стенок и пучков от грязи S=11,5м². (р.2 п.64 дефектной ведомости) |  | 4: м³; 5: 0.1; 15: 0; 16: 0 |  |  |  |  | Произвести чистку стенок и пучков от грязи S=11,5м². (р.2 п.64 дефектной ведомости)
| Ремонт технологического оборудования | [21 empty] | Ремонт технологического оборудования
489 | Производство №2 | Прошомполить, продуть паром трубки пучка -110шт. (р.2 п.65 дефектной ведомости) |  | 4: шт; 5: 110; 15: 0; 16: 0 |  |  |  |  | Прошомполить, продуть паром трубки пучка -110шт. (р.2 п.65 дефектной ведомости)
| Ремонт технологического оборудования | [21 empty] | Ремонт технологического оборудования
Холодильник Х-209\1, 600ХПГ-1,6-М3-0/20-6-Т-4 , F=105м2. | [19 empty] | Холодильник Х-209\1, 600ХПГ-1,6-М3-0/20-6-Т-4 , F=105м2.
490 | РН11-2-9-5 | Установка плоских заглушек из углеродистых сталей между фланцами на трубопроводах Ру=1,0 МПа (10 кгс/см2)...4,0 МПа (40 кгс/см2) диаметр трубопроводов 200 мм. (р.2 п.66 дефектной ведомости) |  | заглушка | 2 | 485.06 | 479.8 |  |  |  | 970 | 960 |  |  | 1.43 | 2.86 |  |  |  |  | Установка плоских заглушек из углеродистых сталей между фланцами на трубопроводах Ру=1,0 МПа (10 кгс/см2)...4,0 МПа (40 кгс/см2) диаметр трубопроводов 200 мм. (р.2 п.66 дефектной ведомости)
| 2 | ИНДЕКС К ПОЗИЦИИ: Прочие объекты(56), ФЕР, 3 кв 2024 (СМР),Письмо Минстроя России от 10.09.2024 года № 52528-ИФ/09, прил.1 ОЗП=34,6; ЭМ=13,15; ЗПМ=34,6; МАТ=9,57 | [19 empty] | ИНДЕКС К ПОЗИЦИИ: Прочие объекты(56), ФЕР, 3 кв 2024 (СМР),Письмо Минстроя России от 10.09.2024 года № 52528-ИФ/09, прил.1 ОЗП=34,6; ЭМ=13,15; ЗПМ=34,6; МАТ=9,57
| Оборудование предприятий химической и нефтеперерабатывающей промышленности | [21 empty] | Оборудование предприятий химической и нефтеперерабатывающей промышленности
|  |  | Накладные расходы 90% ФОТ (от 1 056) | 11: 950
|  |  | Сметная прибыль 46% ФОТ (от 1 056) | 11: 486
491 | РН11-2-9-5 | (Снять) Установка плоских заглушек из углеродистых сталей между фланцами на трубопроводах Ру=1,0 МПа (10 кгс/см2)...4,0 МПа (40 кгс/см2) диаметр трубопроводов 200 мм. (р.2 п.66 дефектной ведомости) |  | заглушка | 2 | 287.88 | 287.88 |  |  |  | 576 | 576 |  |  | 0.858 | 1.72 |  |  |  |  | (Снять) Установка плоских заглушек из углеродистых сталей между фланцами на трубопроводах Ру=1,0 МПа (10 кгс/см2)...4,0 МПа (40 кгс/см2) диаметр трубопроводов 200 мм. (р.2 п.66 дефектной ведомости)
| Приказ от 08.08.2022 № 648/пр п.145 табл.3 | Демонтаж оборудования, пригодного для дальнейшего использования, со снятием с места установки, необходимой (частичной) разборкой без надобности хранения (перемещается на другое место установки и др.) ОЗП=0,6; ЭМ=0,6 к расх.; ЗПМ=0,6; МАТ=0 к расх.; ТЗ=0,6; ТЗМ=0,6 | [21 empty] | Демонтаж оборудования, пригодного для дальнейшего использования, со снятием с места установки, необходимой (частичной) разборкой без надобности хранения (перемещается на другое место установки и др.) ОЗП=0,6; ЭМ=0,6 к расх.; ЗПМ=0,6; МАТ=0 к расх.; ТЗ=0,6; ТЗМ=0,6
| 2 | ИНДЕКС К ПОЗИЦИИ: Прочие объекты(56), ФЕР, 3 кв 2024 (СМР),Письмо Минстроя России от 10.09.2024 года № 52528-ИФ/09, прил.1 ОЗП=34,6; ЭМ=13,15; ЗПМ=34,6; МАТ=9,57 | [19 empty] | ИНДЕКС К ПОЗИЦИИ: Прочие объекты(56), ФЕР, 3 кв 2024 (СМР),Письмо Минстроя России от 10.09.2024 года № 52528-ИФ/09, прил.1 ОЗП=34,6; ЭМ=13,15; ЗПМ=34,6; МАТ=9,57
| Оборудование предприятий химической и нефтеперерабатывающей промышленности | [21 empty] | Оборудование предприятий химической и нефтеперерабатывающей промышленности
|  |  | Накладные расходы 90% ФОТ (от 634) | 11: 571
|  |  | Сметная прибыль 46% ФОТ (от 634) | 11: 292
492 | РН11-2-9-4 | Установка плоских заглушек из углеродистых сталей между фланцами на трубопроводах Ру=1,0 МПа (10 кгс/см2)...4,0 МПа (40 кгс/см2) диаметр трубопроводов 150 мм. (р.2 п.66 дефектной ведомости) |  | заглушка | 2 | 360.67 | 355.41 |  |  |  | 721 | 711 |  |  | 1.08 | 2.16 |  |  |  |  | Установка плоских заглушек из углеродистых сталей между фланцами на трубопроводах Ру=1,0 МПа (10 кгс/см2)...4,0 МПа (40 кгс/см2) диаметр трубопроводов 150 мм. (р.2 п.66 дефектной ведомости)
| 2 | ИНДЕКС К ПОЗИЦИИ: Прочие объекты(56), ФЕР, 3 кв 2024 (СМР),Письмо Минстроя России от 10.09.2024 года № 52528-ИФ/09, прил.1 ОЗП=34,6; ЭМ=13,15; ЗПМ=34,6; МАТ=9,57 | [19 empty] | ИНДЕКС К ПОЗИЦИИ: Прочие объекты(56), ФЕР, 3 кв 2024 (СМР),Письмо Минстроя России от 10.09.2024 года № 52528-ИФ/09, прил.1 ОЗП=34,6; ЭМ=13,15; ЗПМ=34,6; МАТ=9,57
| Оборудование предприятий химической и нефтеперерабатывающей промышленности | [21 empty] | Оборудование предприятий химической и нефтеперерабатывающей промышленности
|  |  | Накладные расходы 90% ФОТ (от 782) | 11: 704
|  |  | Сметная прибыль 46% ФОТ (от 782) | 11: 360
493 | РН11-2-9-4 | (Снять) Установка плоских заглушек из углеродистых сталей между фланцами на трубопроводах Ру=1,0 МПа (10 кгс/см2)...4,0 МПа (40 кгс/см2) диаметр трубопроводов 150 мм. (р.2 п.66 дефектной ведомости) |  | заглушка | 2 | 213.24 | 213.24 |  |  |  | 426 | 426 |  |  | 0.648 | 1.3 |  |  |  |  | (Снять) Установка плоских заглушек из углеродистых сталей между фланцами на трубопроводах Ру=1,0 МПа (10 кгс/см2)...4,0 МПа (40 кгс/см2) диаметр трубопроводов 150 мм. (р.2 п.66 дефектной ведомости)
| Приказ от 08.08.2022 № 648/пр п.145 табл.3 | Демонтаж оборудования, пригодного для дальнейшего использования, со снятием с места установки, необходимой (частичной) разборкой без надобности хранения (перемещается на другое место установки и др.) ОЗП=0,6; ЭМ=0,6 к расх.; ЗПМ=0,6; МАТ=0 к расх.; ТЗ=0,6; ТЗМ=0,6 | [21 empty] | Демонтаж оборудования, пригодного для дальнейшего использования, со снятием с места установки, необходимой (частичной) разборкой без надобности хранения (перемещается на другое место установки и др.) ОЗП=0,6; ЭМ=0,6 к расх.; ЗПМ=0,6; МАТ=0 к расх.; ТЗ=0,6; ТЗМ=0,6
| 2 | ИНДЕКС К ПОЗИЦИИ: Прочие объекты(56), ФЕР, 3 кв 2024 (СМР),Письмо Минстроя России от 10.09.2024 года № 52528-ИФ/09, прил.1 ОЗП=34,6; ЭМ=13,15; ЗПМ=34,6; МАТ=9,57 | [19 empty] | ИНДЕКС К ПОЗИЦИИ: Прочие объекты(56), ФЕР, 3 кв 2024 (СМР),Письмо Минстроя России от 10.09.2024 года № 52528-ИФ/09, прил.1 ОЗП=34,6; ЭМ=13,15; ЗПМ=34,6; МАТ=9,57
| Оборудование предприятий химической и нефтеперерабатывающей промышленности | [21 empty] | Оборудование предприятий химической и нефтеперерабатывающей промышленности
|  |  | Накладные расходы 90% ФОТ (от 469) | 11: 422
|  |  | Сметная прибыль 46% ФОТ (от 469) | 11: 216
494 | РН11-1-5-11 | Ремонт теплообменника с плавающей головкой, площадь теплообмена до 130 м2 Ру=1,6 МПа (16 кгс/см2) (р.2 п.67 дефектной ведомости) |  | теплообменник | 1 | 124405.16 | 71922.96 | 46097.24 | 14903.49 |  | 124405 | 71923 | 46097 | 14903 | 210 | 210 |  |  |  |  | Ремонт теплообменника с плавающей головкой, площадь теплообмена до 130 м2 Ру=1,6 МПа (16 кгс/см2) (р.2 п.67 дефектной ведомости)
| 2 | ИНДЕКС К ПОЗИЦИИ: Прочие объекты(56), ФЕР, 3 кв 2024 (СМР),Письмо Минстроя России от 10.09.2024 года № 52528-ИФ/09, прил.1 ОЗП=34,6; ЭМ=13,15; ЗПМ=34,6; МАТ=9,57 | [19 empty] | ИНДЕКС К ПОЗИЦИИ: Прочие объекты(56), ФЕР, 3 кв 2024 (СМР),Письмо Минстроя России от 10.09.2024 года № 52528-ИФ/09, прил.1 ОЗП=34,6; ЭМ=13,15; ЗПМ=34,6; МАТ=9,57
| Оборудование предприятий химической и нефтеперерабатывающей промышленности | [21 empty] | Оборудование предприятий химической и нефтеперерабатывающей промышленности
|  |  | Накладные расходы 90% ФОТ (от 95 508) | 11: 85957
|  |  | Сметная прибыль 46% ФОТ (от 95 508) | 11: 43934
495 | РН11-1-5-70 | Чистка труб и межтрубного пространства теплообменника с плавающей головкой площадь теплообмена до 130 м2 (р.2 п.67 дефектной ведомости) |  | теплообменник | -1 | 13644.28 | 13523.32 |  |  |  | -13644 | -13523 |  |  | 39 | -39 |  |  |  |  | Чистка труб и межтрубного пространства теплообменника с плавающей головкой площадь теплообмена до 130 м2 (р.2 п.67 дефектной ведомости)
| 2 | ИНДЕКС К ПОЗИЦИИ: Прочие объекты(56), ФЕР, 3 кв 2024 (СМР),Письмо Минстроя России от 10.09.2024 года № 52528-ИФ/09, прил.1 ОЗП=34,6; ЭМ=13,15; ЗПМ=34,6; МАТ=9,57 | [19 empty] | ИНДЕКС К ПОЗИЦИИ: Прочие объекты(56), ФЕР, 3 кв 2024 (СМР),Письмо Минстроя России от 10.09.2024 года № 52528-ИФ/09, прил.1 ОЗП=34,6; ЭМ=13,15; ЗПМ=34,6; МАТ=9,57
| Оборудование предприятий химической и нефтеперерабатывающей промышленности | [21 empty] | Оборудование предприятий химической и нефтеперерабатывающей промышленности
|  |  | Накладные расходы 90% ФОТ (от -14 875) | 11: -13388
|  |  | Сметная прибыль 46% ФОТ (от -14 875) | 11: -6843
496 | РН11-1-5-126 | Гидравлическое испытание теплообменника с плавающей головкой, площадь теплообмена до 130 м2 Ру=1,6 МПа (16кгс/см2) (р.2 п.67 дефектной ведомости) |  | теплообменник | -1 | 5665.43 | 5615.47 |  |  |  | -5665 | -5615 |  |  | 15 | -15 |  |  |  |  | Гидравлическое испытание теплообменника с плавающей головкой, площадь теплообмена до 130 м2 Ру=1,6 МПа (16кгс/см2) (р.2 п.67 дефектной ведомости)
| 2 | ИНДЕКС К ПОЗИЦИИ: Прочие объекты(56), ФЕР, 3 кв 2024 (СМР),Письмо Минстроя России от 10.09.2024 года № 52528-ИФ/09, прил.1 ОЗП=34,6; ЭМ=13,15; ЗПМ=34,6; МАТ=9,57 | [19 empty] | ИНДЕКС К ПОЗИЦИИ: Прочие объекты(56), ФЕР, 3 кв 2024 (СМР),Письмо Минстроя России от 10.09.2024 года № 52528-ИФ/09, прил.1 ОЗП=34,6; ЭМ=13,15; ЗПМ=34,6; МАТ=9,57
| Оборудование предприятий химической и нефтеперерабатывающей промышленности | [21 empty] | Оборудование предприятий химической и нефтеперерабатывающей промышленности
|  |  | Накладные расходы 90% ФОТ (от -6 177) | 11: -5559
|  |  | Сметная прибыль 46% ФОТ (от -6 177) | 11: -2841
497 | Производство №2 | Произвести чистку стенок и пучков от грязи S=17м². (р.2 п.68 дефектной ведомости) |  | 4: м³; 5: 0.1; 15: 0; 16: 0 |  |  |  |  | Произвести чистку стенок и пучков от грязи S=17м². (р.2 п.68 дефектной ведомости)
| Ремонт технологического оборудования | [21 empty] | Ремонт технологического оборудования
498 | Производство №2 | Прошомполить, продуть паром трубки пучка -178шт. (р.2 п.69 дефектной ведомости) |  | 4: шт; 5: 178; 15: 0; 16: 0 |  |  |  |  | Прошомполить, продуть паром трубки пучка -178шт. (р.2 п.69 дефектной ведомости)
| Ремонт технологического оборудования | [21 empty] | Ремонт технологического оборудования
Холодильник Х-209\2, 600ХПГ-1,6-М3-0/20-6-Т-4 , F=105м2. | [19 empty] | Холодильник Х-209\2, 600ХПГ-1,6-М3-0/20-6-Т-4 , F=105м2.
499 | РН11-2-9-5 | Установка плоских заглушек из углеродистых сталей между фланцами на трубопроводах Ру=1,0 МПа (10 кгс/см2)...4,0 МПа (40 кгс/см2) диаметр трубопроводов 200 мм. (р.2 п.70 дефектной ведомости) |  | заглушка | 2 | 485.06 | 479.8 |  |  |  | 970 | 960 |  |  | 1.43 | 2.86 |  |  |  |  | Установка плоских заглушек из углеродистых сталей между фланцами на трубопроводах Ру=1,0 МПа (10 кгс/см2)...4,0 МПа (40 кгс/см2) диаметр трубопроводов 200 мм. (р.2 п.70 дефектной ведомости)
| 2 | ИНДЕКС К ПОЗИЦИИ: Прочие объекты(56), ФЕР, 3 кв 2024 (СМР),Письмо Минстроя России от 10.09.2024 года № 52528-ИФ/09, прил.1 ОЗП=34,6; ЭМ=13,15; ЗПМ=34,6; МАТ=9,57 | [19 empty] | ИНДЕКС К ПОЗИЦИИ: Прочие объекты(56), ФЕР, 3 кв 2024 (СМР),Письмо Минстроя России от 10.09.2024 года № 52528-ИФ/09, прил.1 ОЗП=34,6; ЭМ=13,15; ЗПМ=34,6; МАТ=9,57
| Оборудование предприятий химической и нефтеперерабатывающей промышленности | [21 empty] | Оборудование предприятий химической и нефтеперерабатывающей промышленности
|  |  | Накладные расходы 90% ФОТ (от 1 056) | 11: 950
|  |  | Сметная прибыль 46% ФОТ (от 1 056) | 11: 486
500 | РН11-2-9-5 | (Снять) Установка плоских заглушек из углеродистых сталей между фланцами на трубопроводах Ру=1,0 МПа (10 кгс/см2)...4,0 МПа (40 кгс/см2) диаметр трубопроводов 200 мм. (р.2 п.70 дефектной ведомости) |  | заглушка | 2 | 287.88 | 287.88 |  |  |  | 576 | 576 |  |  | 0.858 | 1.72 |  |  |  |  | (Снять) Установка плоских заглушек из углеродистых сталей между фланцами на трубопроводах Ру=1,0 МПа (10 кгс/см2)...4,0 МПа (40 кгс/см2) диаметр трубопроводов 200 мм. (р.2 п.70 дефектной ведомости)
| Приказ от 08.08.2022 № 648/пр п.145 табл.3 | Демонтаж оборудования, пригодного для дальнейшего использования, со снятием с места установки, необходимой (частичной) разборкой без надобности хранения (перемещается на другое место установки и др.) ОЗП=0,6; ЭМ=0,6 к расх.; ЗПМ=0,6; МАТ=0 к расх.; ТЗ=0,6; ТЗМ=0,6 | [21 empty] | Демонтаж оборудования, пригодного для дальнейшего использования, со снятием с места установки, необходимой (частичной) разборкой без надобности хранения (перемещается на другое место установки и др.) ОЗП=0,6; ЭМ=0,6 к расх.; ЗПМ=0,6; МАТ=0 к расх.; ТЗ=0,6; ТЗМ=0,6
| 2 | ИНДЕКС К ПОЗИЦИИ: Прочие объекты(56), ФЕР, 3 кв 2024 (СМР),Письмо Минстроя России от 10.09.2024 года № 52528-ИФ/09, прил.1 ОЗП=34,6; ЭМ=13,15; ЗПМ=34,6; МАТ=9,57 | [19 empty] | ИНДЕКС К ПОЗИЦИИ: Прочие объекты(56), ФЕР, 3 кв 2024 (СМР),Письмо Минстроя России от 10.09.2024 года № 52528-ИФ/09, прил.1 ОЗП=34,6; ЭМ=13,15; ЗПМ=34,6; МАТ=9,57
| Оборудование предприятий химической и нефтеперерабатывающей промышленности | [21 empty] | Оборудование предприятий химической и нефтеперерабатывающей промышленности
|  |  | Накладные расходы 90% ФОТ (от 634) | 11: 571
|  |  | Сметная прибыль 46% ФОТ (от 634) | 11: 292
501 | РН11-2-9-4 | Установка плоских заглушек из углеродистых сталей между фланцами на трубопроводах Ру=1,0 МПа (10 кгс/см2)...4,0 МПа (40 кгс/см2) диаметр трубопроводов 150 мм. (р.2 п.70 дефектной ведомости) |  | заглушка | 2 | 360.67 | 355.41 |  |  |  | 721 | 711 |  |  | 1.08 | 2.16 |  |  |  |  | Установка плоских заглушек из углеродистых сталей между фланцами на трубопроводах Ру=1,0 МПа (10 кгс/см2)...4,0 МПа (40 кгс/см2) диаметр трубопроводов 150 мм. (р.2 п.70 дефектной ведомости)
| 2 | ИНДЕКС К ПОЗИЦИИ: Прочие объекты(56), ФЕР, 3 кв 2024 (СМР),Письмо Минстроя России от 10.09.2024 года № 52528-ИФ/09, прил.1 ОЗП=34,6; ЭМ=13,15; ЗПМ=34,6; МАТ=9,57 | [19 empty] | ИНДЕКС К ПОЗИЦИИ: Прочие объекты(56), ФЕР, 3 кв 2024 (СМР),Письмо Минстроя России от 10.09.2024 года № 52528-ИФ/09, прил.1 ОЗП=34,6; ЭМ=13,15; ЗПМ=34,6; МАТ=9,57
| Оборудование предприятий химической и нефтеперерабатывающей промышленности | [21 empty] | Оборудование предприятий химической и нефтеперерабатывающей промышленности
|  |  | Накладные расходы 90% ФОТ (от 782) | 11: 704
|  |  | Сметная прибыль 46% ФОТ (от 782) | 11: 360
502 | РН11-2-9-4 | (Снять) Установка плоских заглушек из углеродистых сталей между фланцами на трубопроводах Ру=1,0 МПа (10 кгс/см2)...4,0 МПа (40 кгс/см2) диаметр трубопроводов 150 мм. (р.2 п.70 дефектной ведомости) |  | заглушка | 2 | 213.24 | 213.24 |  |  |  | 426 | 426 |  |  | 0.648 | 1.3 |  |  |  |  | (Снять) Установка плоских заглушек из углеродистых сталей между фланцами на трубопроводах Ру=1,0 МПа (10 кгс/см2)...4,0 МПа (40 кгс/см2) диаметр трубопроводов 150 мм. (р.2 п.70 дефектной ведомости)
| Приказ от 08.08.2022 № 648/пр п.145 табл.3 | Демонтаж оборудования, пригодного для дальнейшего использования, со снятием с места установки, необходимой (частичной) разборкой без надобности хранения (перемещается на другое место установки и др.) ОЗП=0,6; ЭМ=0,6 к расх.; ЗПМ=0,6; МАТ=0 к расх.; ТЗ=0,6; ТЗМ=0,6 | [21 empty] | Демонтаж оборудования, пригодного для дальнейшего использования, со снятием с места установки, необходимой (частичной) разборкой без надобности хранения (перемещается на другое место установки и др.) ОЗП=0,6; ЭМ=0,6 к расх.; ЗПМ=0,6; МАТ=0 к расх.; ТЗ=0,6; ТЗМ=0,6
| 2 | ИНДЕКС К ПОЗИЦИИ: Прочие объекты(56), ФЕР, 3 кв 2024 (СМР),Письмо Минстроя России от 10.09.2024 года № 52528-ИФ/09, прил.1 ОЗП=34,6; ЭМ=13,15; ЗПМ=34,6; МАТ=9,57 | [19 empty] | ИНДЕКС К ПОЗИЦИИ: Прочие объекты(56), ФЕР, 3 кв 2024 (СМР),Письмо Минстроя России от 10.09.2024 года № 52528-ИФ/09, прил.1 ОЗП=34,6; ЭМ=13,15; ЗПМ=34,6; МАТ=9,57
| Оборудование предприятий химической и нефтеперерабатывающей промышленности | [21 empty] | Оборудование предприятий химической и нефтеперерабатывающей промышленности
|  |  | Накладные расходы 90% ФОТ (от 469) | 11: 422
|  |  | Сметная прибыль 46% ФОТ (от 469) | 11: 216
503 | РН11-1-5-11 | Ремонт теплообменника с плавающей головкой, площадь теплообмена до 130 м2 Ру=1,6 МПа (16 кгс/см2) (р.2 п.71 дефектной ведомости) |  | теплообменник | 1 | 124405.16 | 71922.96 | 46097.24 | 14903.49 |  | 124405 | 71923 | 46097 | 14903 | 210 | 210 |  |  |  |  | Ремонт теплообменника с плавающей головкой, площадь теплообмена до 130 м2 Ру=1,6 МПа (16 кгс/см2) (р.2 п.71 дефектной ведомости)
| 2 | ИНДЕКС К ПОЗИЦИИ: Прочие объекты(56), ФЕР, 3 кв 2024 (СМР),Письмо Минстроя России от 10.09.2024 года № 52528-ИФ/09, прил.1 ОЗП=34,6; ЭМ=13,15; ЗПМ=34,6; МАТ=9,57 | [19 empty] | ИНДЕКС К ПОЗИЦИИ: Прочие объекты(56), ФЕР, 3 кв 2024 (СМР),Письмо Минстроя России от 10.09.2024 года № 52528-ИФ/09, прил.1 ОЗП=34,6; ЭМ=13,15; ЗПМ=34,6; МАТ=9,57
| Оборудование предприятий химической и нефтеперерабатывающей промышленности | [21 empty] | Оборудование предприятий химической и нефтеперерабатывающей промышленности
|  |  | Накладные расходы 90% ФОТ (от 95 508) | 11: 85957
|  |  | Сметная прибыль 46% ФОТ (от 95 508) | 11: 43934
504 | РН11-1-5-70 | Чистка труб и межтрубного пространства теплообменника с плавающей головкой площадь теплообмена до 130 м2 (р.2 п.71 дефектной ведомости) |  | теплообменник | -1 | 13644.28 | 13523.32 |  |  |  | -13644 | -13523 |  |  | 39 | -39 |  |  |  |  | Чистка труб и межтрубного пространства теплообменника с плавающей головкой площадь теплообмена до 130 м2 (р.2 п.71 дефектной ведомости)
| 2 | ИНДЕКС К ПОЗИЦИИ: Прочие объекты(56), ФЕР, 3 кв 2024 (СМР),Письмо Минстроя России от 10.09.2024 года № 52528-ИФ/09, прил.1 ОЗП=34,6; ЭМ=13,15; ЗПМ=34,6; МАТ=9,57 | [19 empty] | ИНДЕКС К ПОЗИЦИИ: Прочие объекты(56), ФЕР, 3 кв 2024 (СМР),Письмо Минстроя России от 10.09.2024 года № 52528-ИФ/09, прил.1 ОЗП=34,6; ЭМ=13,15; ЗПМ=34,6; МАТ=9,57
| Оборудование предприятий химической и нефтеперерабатывающей промышленности | [21 empty] | Оборудование предприятий химической и нефтеперерабатывающей промышленности
|  |  | Накладные расходы 90% ФОТ (от -14 875) | 11: -13388
|  |  | Сметная прибыль 46% ФОТ (от -14 875) | 11: -6843
505 | РН11-1-5-126 | Гидравлическое испытание теплообменника с плавающей головкой, площадь теплообмена до 130 м2 Ру=1,6 МПа (16кгс/см2) (р.2 п.71 дефектной ведомости) |  | теплообменник | -1 | 5665.43 | 5615.47 |  |  |  | -5665 | -5615 |  |  | 15 | -15 |  |  |  |  | Гидравлическое испытание теплообменника с плавающей головкой, площадь теплообмена до 130 м2 Ру=1,6 МПа (16кгс/см2) (р.2 п.71 дефектной ведомости)
| 2 | ИНДЕКС К ПОЗИЦИИ: Прочие объекты(56), ФЕР, 3 кв 2024 (СМР),Письмо Минстроя России от 10.09.2024 года № 52528-ИФ/09, прил.1 ОЗП=34,6; ЭМ=13,15; ЗПМ=34,6; МАТ=9,57 | [19 empty] | ИНДЕКС К ПОЗИЦИИ: Прочие объекты(56), ФЕР, 3 кв 2024 (СМР),Письмо Минстроя России от 10.09.2024 года № 52528-ИФ/09, прил.1 ОЗП=34,6; ЭМ=13,15; ЗПМ=34,6; МАТ=9,57
| Оборудование предприятий химической и нефтеперерабатывающей промышленности | [21 empty] | Оборудование предприятий химической и нефтеперерабатывающей промышленности
|  |  | Накладные расходы 90% ФОТ (от -6 177) | 11: -5559
|  |  | Сметная прибыль 46% ФОТ (от -6 177) | 11: -2841
506 | Производство №2 | Произвести чистку стенок и пучков от грязи S=17м². (р.2 п.72 дефектной ведомости) |  | 4: м³; 5: 0.1; 15: 0; 16: 0 |  |  |  |  | Произвести чистку стенок и пучков от грязи S=17м². (р.2 п.72 дефектной ведомости)
| Ремонт технологического оборудования | [21 empty] | Ремонт технологического оборудования
507 | Производство №2 | Прошомполить, продуть паром трубки пучка -178шт. (р.2 п.73 дефектной ведомости) |  | 4: шт; 5: 178; 15: 0; 16: 0 |  |  |  |  | Прошомполить, продуть паром трубки пучка -178шт. (р.2 п.73 дефектной ведомости)
| Ремонт технологического оборудования | [21 empty] | Ремонт технологического оборудования
Холодильник Х-210\1, 300ХПГ-1,6-М1-О/20-3-Т-2 , F=11,4м2. | [19 empty] | Холодильник Х-210\1, 300ХПГ-1,6-М1-О/20-3-Т-2 , F=11,4м2.
508 | РН11-2-9-3 | Установка плоских заглушек из углеродистых сталей между фланцами на трубопроводах Ру=1,0 МПа (10 кгс/см2)...4,0 МПа (40 кгс/см2) диаметр трубопроводов 100 мм. (р.2 п.74 дефектной ведомости) |  | заглушка | 4 | 257.34 | 254.71 |  |  |  | 1029 | 1019 |  |  | 0.79 | 3.16 |  |  |  |  | Установка плоских заглушек из углеродистых сталей между фланцами на трубопроводах Ру=1,0 МПа (10 кгс/см2)...4,0 МПа (40 кгс/см2) диаметр трубопроводов 100 мм. (р.2 п.74 дефектной ведомости)
| 2 | ИНДЕКС К ПОЗИЦИИ: Прочие объекты(56), ФЕР, 3 кв 2024 (СМР),Письмо Минстроя России от 10.09.2024 года № 52528-ИФ/09, прил.1 ОЗП=34,6; ЭМ=13,15; ЗПМ=34,6; МАТ=9,57 | [19 empty] | ИНДЕКС К ПОЗИЦИИ: Прочие объекты(56), ФЕР, 3 кв 2024 (СМР),Письмо Минстроя России от 10.09.2024 года № 52528-ИФ/09, прил.1 ОЗП=34,6; ЭМ=13,15; ЗПМ=34,6; МАТ=9,57
| Оборудование предприятий химической и нефтеперерабатывающей промышленности | [21 empty] | Оборудование предприятий химической и нефтеперерабатывающей промышленности
|  |  | Накладные расходы 90% ФОТ (от 1 121) | 11: 1009
|  |  | Сметная прибыль 46% ФОТ (от 1 121) | 11: 516
509 | РН11-2-9-3 | (Снять) Установка плоских заглушек из углеродистых сталей между фланцами на трубопроводах Ру=1,0 МПа (10 кгс/см2)...4,0 МПа (40 кгс/см2) диаметр трубопроводов 100 мм. (р.2 п.74 дефектной ведомости) |  | заглушка | 4 | 152.83 | 152.83 |  |  |  | 611 | 611 |  |  | 0.474 | 1.9 |  |  |  |  | (Снять) Установка плоских заглушек из углеродистых сталей между фланцами на трубопроводах Ру=1,0 МПа (10 кгс/см2)...4,0 МПа (40 кгс/см2) диаметр трубопроводов 100 мм. (р.2 п.74 дефектной ведомости)
| Приказ от 08.08.2022 № 648/пр п.145 табл.3 | Демонтаж оборудования, пригодного для дальнейшего использования, со снятием с места установки, необходимой (частичной) разборкой без надобности хранения (перемещается на другое место установки и др.) ОЗП=0,6; ЭМ=0,6 к расх.; ЗПМ=0,6; МАТ=0 к расх.; ТЗ=0,6; ТЗМ=0,6 | [21 empty] | Демонтаж оборудования, пригодного для дальнейшего использования, со снятием с места установки, необходимой (частичной) разборкой без надобности хранения (перемещается на другое место установки и др.) ОЗП=0,6; ЭМ=0,6 к расх.; ЗПМ=0,6; МАТ=0 к расх.; ТЗ=0,6; ТЗМ=0,6
| 2 | ИНДЕКС К ПОЗИЦИИ: Прочие объекты(56), ФЕР, 3 кв 2024 (СМР),Письмо Минстроя России от 10.09.2024 года № 52528-ИФ/09, прил.1 ОЗП=34,6; ЭМ=13,15; ЗПМ=34,6; МАТ=9,57 | [19 empty] | ИНДЕКС К ПОЗИЦИИ: Прочие объекты(56), ФЕР, 3 кв 2024 (СМР),Письмо Минстроя России от 10.09.2024 года № 52528-ИФ/09, прил.1 ОЗП=34,6; ЭМ=13,15; ЗПМ=34,6; МАТ=9,57
| Оборудование предприятий химической и нефтеперерабатывающей промышленности | [21 empty] | Оборудование предприятий химической и нефтеперерабатывающей промышленности
|  |  | Накладные расходы 90% ФОТ (от 672) | 11: 605
|  |  | Сметная прибыль 46% ФОТ (от 672) | 11: 309
510 | РН11-1-5-1 | Ремонт теплообменника с плавающей головкой, площадь теплообмена до 50 м2 Ру=1,6 МПа (16 кгс/см2) (р.2 п.75 дефектной ведомости) |  | теплообменник | 1 | 78288.73 | 39509.65 | 33937.76 | 11082.84 |  | 78289 | 39510 | 33938 | 11083 | 115 | 115 |  |  |  |  | Ремонт теплообменника с плавающей головкой, площадь теплообмена до 50 м2 Ру=1,6 МПа (16 кгс/см2) (р.2 п.75 дефектной ведомости)
| 2 | ИНДЕКС К ПОЗИЦИИ: Прочие объекты(56), ФЕР, 3 кв 2024 (СМР),Письмо Минстроя России от 10.09.2024 года № 52528-ИФ/09, прил.1 ОЗП=34,6; ЭМ=13,15; ЗПМ=34,6; МАТ=9,57 | [19 empty] | ИНДЕКС К ПОЗИЦИИ: Прочие объекты(56), ФЕР, 3 кв 2024 (СМР),Письмо Минстроя России от 10.09.2024 года № 52528-ИФ/09, прил.1 ОЗП=34,6; ЭМ=13,15; ЗПМ=34,6; МАТ=9,57
| Оборудование предприятий химической и нефтеперерабатывающей промышленности | [21 empty] | Оборудование предприятий химической и нефтеперерабатывающей промышленности
|  |  | Накладные расходы 90% ФОТ (от 55 652) | 11: 50087
|  |  | Сметная прибыль 46% ФОТ (от 55 652) | 11: 25600
511 | РН11-1-5-67 | Чистка труб и межтрубного пространства теплообменника с плавающей головкой площадь теплообмена до 50 м2 (р.2 п.75 дефектной ведомости) |  | теплообменник | -1 | 5893.15 | 5840.56 |  |  |  | -5893 | -5841 |  |  | 18 | -18 |  |  |  |  | Чистка труб и межтрубного пространства теплообменника с плавающей головкой площадь теплообмена до 50 м2 (р.2 п.75 дефектной ведомости)
| 2 | ИНДЕКС К ПОЗИЦИИ: Прочие объекты(56), ФЕР, 3 кв 2024 (СМР),Письмо Минстроя России от 10.09.2024 года № 52528-ИФ/09, прил.1 ОЗП=34,6; ЭМ=13,15; ЗПМ=34,6; МАТ=9,57 | [19 empty] | ИНДЕКС К ПОЗИЦИИ: Прочие объекты(56), ФЕР, 3 кв 2024 (СМР),Письмо Минстроя России от 10.09.2024 года № 52528-ИФ/09, прил.1 ОЗП=34,6; ЭМ=13,15; ЗПМ=34,6; МАТ=9,57
| Оборудование предприятий химической и нефтеперерабатывающей промышленности | [21 empty] | Оборудование предприятий химической и нефтеперерабатывающей промышленности
|  |  | Накладные расходы 90% ФОТ (от -6 425) | 11: -5783
|  |  | Сметная прибыль 46% ФОТ (от -6 425) | 11: -2956
512 | РН11-1-5-116 | Гидравлическое испытание теплообменника с плавающей головкой, площадь теплообмена до 50 м2 Ру=1,6 МПа (16кгс/см2) (р.2 п.75 дефектной ведомости) |  | теплообменник | -1 | 4834.18 | 4792.1 |  |  |  | -4834 | -4792 |  |  | 13 | -13 |  |  |  |  | Гидравлическое испытание теплообменника с плавающей головкой, площадь теплообмена до 50 м2 Ру=1,6 МПа (16кгс/см2) (р.2 п.75 дефектной ведомости)
| 2 | ИНДЕКС К ПОЗИЦИИ: Прочие объекты(56), ФЕР, 3 кв 2024 (СМР),Письмо Минстроя России от 10.09.2024 года № 52528-ИФ/09, прил.1 ОЗП=34,6; ЭМ=13,15; ЗПМ=34,6; МАТ=9,57 | [19 empty] | ИНДЕКС К ПОЗИЦИИ: Прочие объекты(56), ФЕР, 3 кв 2024 (СМР),Письмо Минстроя России от 10.09.2024 года № 52528-ИФ/09, прил.1 ОЗП=34,6; ЭМ=13,15; ЗПМ=34,6; МАТ=9,57
| Оборудование предприятий химической и нефтеперерабатывающей промышленности | [21 empty] | Оборудование предприятий химической и нефтеперерабатывающей промышленности
|  |  | Накладные расходы 90% ФОТ (от -5 271) | 11: -4744
|  |  | Сметная прибыль 46% ФОТ (от -5 271) | 11: -2425
513 | Производство №2 | Произвести чистку стенок и пучков от грязи S=4м². (р.2 п.76 дефектной ведомости) |  | 4: м³; 5: 0.05; 15: 0; 16: 0 |  |  |  |  | Произвести чистку стенок и пучков от грязи S=4м². (р.2 п.76 дефектной ведомости)
| Ремонт технологического оборудования | [21 empty] | Ремонт технологического оборудования
514 | Производство №2 | Прошомполить, продуть паром трубки пучка -62шт. (р.2 п.77 дефектной ведомости) |  | 4: шт; 5: 62; 15: 0; 16: 0 |  |  |  |  | Прошомполить, продуть паром трубки пучка -62шт. (р.2 п.77 дефектной ведомости)
| Ремонт технологического оборудования | [21 empty] | Ремонт технологического оборудования
Холодильник Х-210\2, 300ХПГ-1,6-М1-О/20-3-Т-2 , F=11,4м2. | [19 empty] | Холодильник Х-210\2, 300ХПГ-1,6-М1-О/20-3-Т-2 , F=11,4м2.
515 | РН11-2-9-3 | Установка плоских заглушек из углеродистых сталей между фланцами на трубопроводах Ру=1,0 МПа (10 кгс/см2)...4,0 МПа (40 кгс/см2) диаметр трубопроводов 100 мм. (р.2 п.78 дефектной ведомости) |  | заглушка | 4 | 257.34 | 254.71 |  |  |  | 1029 | 1019 |  |  | 0.79 | 3.16 |  |  |  |  | Установка плоских заглушек из углеродистых сталей между фланцами на трубопроводах Ру=1,0 МПа (10 кгс/см2)...4,0 МПа (40 кгс/см2) диаметр трубопроводов 100 мм. (р.2 п.78 дефектной ведомости)
| 2 | ИНДЕКС К ПОЗИЦИИ: Прочие объекты(56), ФЕР, 3 кв 2024 (СМР),Письмо Минстроя России от 10.09.2024 года № 52528-ИФ/09, прил.1 ОЗП=34,6; ЭМ=13,15; ЗПМ=34,6; МАТ=9,57 | [19 empty] | ИНДЕКС К ПОЗИЦИИ: Прочие объекты(56), ФЕР, 3 кв 2024 (СМР),Письмо Минстроя России от 10.09.2024 года № 52528-ИФ/09, прил.1 ОЗП=34,6; ЭМ=13,15; ЗПМ=34,6; МАТ=9,57
| Оборудование предприятий химической и нефтеперерабатывающей промышленности | [21 empty] | Оборудование предприятий химической и нефтеперерабатывающей промышленности
|  |  | Накладные расходы 90% ФОТ (от 1 121) | 11: 1009
|  |  | Сметная прибыль 46% ФОТ (от 1 121) | 11: 516
516 | РН11-2-9-3 | (Снять) Установка плоских заглушек из углеродистых сталей между фланцами на трубопроводах Ру=1,0 МПа (10 кгс/см2)...4,0 МПа (40 кгс/см2) диаметр трубопроводов 100 мм. (р.2 п.78 дефектной ведомости) |  | заглушка | 4 | 152.83 | 152.83 |  |  |  | 611 | 611 |  |  | 0.474 | 1.9 |  |  |  |  | (Снять) Установка плоских заглушек из углеродистых сталей между фланцами на трубопроводах Ру=1,0 МПа (10 кгс/см2)...4,0 МПа (40 кгс/см2) диаметр трубопроводов 100 мм. (р.2 п.78 дефектной ведомости)
| Приказ от 08.08.2022 № 648/пр п.145 табл.3 | Демонтаж оборудования, пригодного для дальнейшего использования, со снятием с места установки, необходимой (частичной) разборкой без надобности хранения (перемещается на другое место установки и др.) ОЗП=0,6; ЭМ=0,6 к расх.; ЗПМ=0,6; МАТ=0 к расх.; ТЗ=0,6; ТЗМ=0,6 | [21 empty] | Демонтаж оборудования, пригодного для дальнейшего использования, со снятием с места установки, необходимой (частичной) разборкой без надобности хранения (перемещается на другое место установки и др.) ОЗП=0,6; ЭМ=0,6 к расх.; ЗПМ=0,6; МАТ=0 к расх.; ТЗ=0,6; ТЗМ=0,6
| 2 | ИНДЕКС К ПОЗИЦИИ: Прочие объекты(56), ФЕР, 3 кв 2024 (СМР),Письмо Минстроя России от 10.09.2024 года № 52528-ИФ/09, прил.1 ОЗП=34,6; ЭМ=13,15; ЗПМ=34,6; МАТ=9,57 | [19 empty] | ИНДЕКС К ПОЗИЦИИ: Прочие объекты(56), ФЕР, 3 кв 2024 (СМР),Письмо Минстроя России от 10.09.2024 года № 52528-ИФ/09, прил.1 ОЗП=34,6; ЭМ=13,15; ЗПМ=34,6; МАТ=9,57
| Оборудование предприятий химической и нефтеперерабатывающей промышленности | [21 empty] | Оборудование предприятий химической и нефтеперерабатывающей промышленности
|  |  | Накладные расходы 90% ФОТ (от 672) | 11: 605
|  |  | Сметная прибыль 46% ФОТ (от 672) | 11: 309
517 | РН11-1-5-1 | Ремонт теплообменника с плавающей головкой, площадь теплообмена до 50 м2 Ру=1,6 МПа (16 кгс/см2) (р.2 п.79 дефектной ведомости) |  | теплообменник | 1 | 78288.73 | 39509.65 | 33937.76 | 11082.84 |  | 78289 | 39510 | 33938 | 11083 | 115 | 115 |  |  |  |  | Ремонт теплообменника с плавающей головкой, площадь теплообмена до 50 м2 Ру=1,6 МПа (16 кгс/см2) (р.2 п.79 дефектной ведомости)
| 2 | ИНДЕКС К ПОЗИЦИИ: Прочие объекты(56), ФЕР, 3 кв 2024 (СМР),Письмо Минстроя России от 10.09.2024 года № 52528-ИФ/09, прил.1 ОЗП=34,6; ЭМ=13,15; ЗПМ=34,6; МАТ=9,57 | [19 empty] | ИНДЕКС К ПОЗИЦИИ: Прочие объекты(56), ФЕР, 3 кв 2024 (СМР),Письмо Минстроя России от 10.09.2024 года № 52528-ИФ/09, прил.1 ОЗП=34,6; ЭМ=13,15; ЗПМ=34,6; МАТ=9,57
| Оборудование предприятий химической и нефтеперерабатывающей промышленности | [21 empty] | Оборудование предприятий химической и нефтеперерабатывающей промышленности
|  |  | Накладные расходы 90% ФОТ (от 55 652) | 11: 50087
|  |  | Сметная прибыль 46% ФОТ (от 55 652) | 11: 25600
518 | РН11-1-5-67 | Чистка труб и межтрубного пространства теплообменника с плавающей головкой площадь теплообмена до 50 м2 (р.2 п.79 дефектной ведомости) |  | теплообменник | -1 | 5893.15 | 5840.56 |  |  |  | -5893 | -5841 |  |  | 18 | -18 |  |  |  |  | Чистка труб и межтрубного пространства теплообменника с плавающей головкой площадь теплообмена до 50 м2 (р.2 п.79 дефектной ведомости)
| 2 | ИНДЕКС К ПОЗИЦИИ: Прочие объекты(56), ФЕР, 3 кв 2024 (СМР),Письмо Минстроя России от 10.09.2024 года № 52528-ИФ/09, прил.1 ОЗП=34,6; ЭМ=13,15; ЗПМ=34,6; МАТ=9,57 | [19 empty] | ИНДЕКС К ПОЗИЦИИ: Прочие объекты(56), ФЕР, 3 кв 2024 (СМР),Письмо Минстроя России от 10.09.2024 года № 52528-ИФ/09, прил.1 ОЗП=34,6; ЭМ=13,15; ЗПМ=34,6; МАТ=9,57
| Оборудование предприятий химической и нефтеперерабатывающей промышленности | [21 empty] | Оборудование предприятий химической и нефтеперерабатывающей промышленности
|  |  | Накладные расходы 90% ФОТ (от -6 425) | 11: -5783
|  |  | Сметная прибыль 46% ФОТ (от -6 425) | 11: -2956
519 | РН11-1-5-116 | Гидравлическое испытание теплообменника с плавающей головкой, площадь теплообмена до 50 м2 Ру=1,6 МПа (16кгс/см2) (р.2 п.79 дефектной ведомости) |  | теплообменник | -1 | 4834.18 | 4792.1 |  |  |  | -4834 | -4792 |  |  | 13 | -13 |  |  |  |  | Гидравлическое испытание теплообменника с плавающей головкой, площадь теплообмена до 50 м2 Ру=1,6 МПа (16кгс/см2) (р.2 п.79 дефектной ведомости)
| 2 | ИНДЕКС К ПОЗИЦИИ: Прочие объекты(56), ФЕР, 3 кв 2024 (СМР),Письмо Минстроя России от 10.09.2024 года № 52528-ИФ/09, прил.1 ОЗП=34,6; ЭМ=13,15; ЗПМ=34,6; МАТ=9,57 | [19 empty] | ИНДЕКС К ПОЗИЦИИ: Прочие объекты(56), ФЕР, 3 кв 2024 (СМР),Письмо Минстроя России от 10.09.2024 года № 52528-ИФ/09, прил.1 ОЗП=34,6; ЭМ=13,15; ЗПМ=34,6; МАТ=9,57
| Оборудование предприятий химической и нефтеперерабатывающей промышленности | [21 empty] | Оборудование предприятий химической и нефтеперерабатывающей промышленности
|  |  | Накладные расходы 90% ФОТ (от -5 271) | 11: -4744
|  |  | Сметная прибыль 46% ФОТ (от -5 271) | 11: -2425
520 | Производство №2 | Произвести чистку стенок и пучков от грязи S=4м². (р.2 п.80 дефектной ведомости) |  | 4: м³; 5: 0.05; 15: 0; 16: 0 |  |  |  |  | Произвести чистку стенок и пучков от грязи S=4м². (р.2 п.80 дефектной ведомости)
| Ремонт технологического оборудования | [21 empty] | Ремонт технологического оборудования
521 | Производство №2 | Прошомполить, продуть паром трубки пучка -62шт. (р.2 п.81 дефектной ведомости) |  | 4: шт; 5: 62; 15: 0; 16: 0 |  |  |  |  | Прошомполить, продуть паром трубки пучка -62шт. (р.2 п.81 дефектной ведомости)
| Ремонт технологического оборудования | [21 empty] | Ремонт технологического оборудования
Холодильник Х-217, 900ХПГ-6,3-М12/20Г-4-К-4 , F=11,4 м2. | [19 empty] | Холодильник Х-217, 900ХПГ-6,3-М12/20Г-4-К-4 , F=11,4 м2.
522 | РН11-2-9-16 | Установка плоских заглушек из углеродистых сталей между фланцами на трубопроводах Ру=6,4 МПа (64 кгс/см2)...10 МПа (100 кгс/см2) диаметр трубопроводов 250 мм (р.2 п.82 дефектной ведомости) |  | заглушка | 2 | 1237.34 | 1232.09 |  |  |  | 2475 | 2464 |  |  | 3.37 | 6.74 |  |  |  |  | Установка плоских заглушек из углеродистых сталей между фланцами на трубопроводах Ру=6,4 МПа (64 кгс/см2)...10 МПа (100 кгс/см2) диаметр трубопроводов 250 мм (р.2 п.82 дефектной ведомости)
| 2 | ИНДЕКС К ПОЗИЦИИ: Прочие объекты(56), ФЕР, 3 кв 2024 (СМР),Письмо Минстроя России от 10.09.2024 года № 52528-ИФ/09, прил.1 ОЗП=34,6; ЭМ=13,15; ЗПМ=34,6; МАТ=9,57 | [19 empty] | ИНДЕКС К ПОЗИЦИИ: Прочие объекты(56), ФЕР, 3 кв 2024 (СМР),Письмо Минстроя России от 10.09.2024 года № 52528-ИФ/09, прил.1 ОЗП=34,6; ЭМ=13,15; ЗПМ=34,6; МАТ=9,57
| Оборудование предприятий химической и нефтеперерабатывающей промышленности | [21 empty] | Оборудование предприятий химической и нефтеперерабатывающей промышленности
|  |  | Накладные расходы 90% ФОТ (от 2 710) | 11: 2439
|  |  | Сметная прибыль 46% ФОТ (от 2 710) | 11: 1247
523 | РН11-2-9-16 | (Снятие) Установка плоских заглушек из углеродистых сталей между фланцами на трубопроводах Ру=6,4 МПа (64 кгс/см2)...10 МПа (100 кгс/см2) диаметр трубопроводов 250 мм (р.2 п.82 дефектной ведомости) |  | заглушка | 2 | 739.25 | 739.25 |  |  |  | 1479 | 1479 |  |  | 2.022 | 4.04 |  |  |  |  | (Снятие) Установка плоских заглушек из углеродистых сталей между фланцами на трубопроводах Ру=6,4 МПа (64 кгс/см2)...10 МПа (100 кгс/см2) диаметр трубопроводов 250 мм (р.2 п.82 дефектной ведомости)
| Приказ от 08.08.2022 № 648/пр п.145 табл.3 | Демонтаж оборудования, пригодного для дальнейшего использования, со снятием с места установки, необходимой (частичной) разборкой без надобности хранения (перемещается на другое место установки и др.) ОЗП=0,6; ЭМ=0,6 к расх.; ЗПМ=0,6; МАТ=0 к расх.; ТЗ=0,6; ТЗМ=0,6 | [21 empty] | Демонтаж оборудования, пригодного для дальнейшего использования, со снятием с места установки, необходимой (частичной) разборкой без надобности хранения (перемещается на другое место установки и др.) ОЗП=0,6; ЭМ=0,6 к расх.; ЗПМ=0,6; МАТ=0 к расх.; ТЗ=0,6; ТЗМ=0,6
| 2 | ИНДЕКС К ПОЗИЦИИ: Прочие объекты(56), ФЕР, 3 кв 2024 (СМР),Письмо Минстроя России от 10.09.2024 года № 52528-ИФ/09, прил.1 ОЗП=34,6; ЭМ=13,15; ЗПМ=34,6; МАТ=9,57 | [19 empty] | ИНДЕКС К ПОЗИЦИИ: Прочие объекты(56), ФЕР, 3 кв 2024 (СМР),Письмо Минстроя России от 10.09.2024 года № 52528-ИФ/09, прил.1 ОЗП=34,6; ЭМ=13,15; ЗПМ=34,6; МАТ=9,57
| Оборудование предприятий химической и нефтеперерабатывающей промышленности | [21 empty] | Оборудование предприятий химической и нефтеперерабатывающей промышленности
|  |  | Накладные расходы 90% ФОТ (от 1 627) | 11: 1464
|  |  | Сметная прибыль 46% ФОТ (от 1 627) | 11: 748
524 | РН11-1-5-3 | Ремонт теплообменника с плавающей головкой, площадь теплообмена до 50 м2 Ру=4,0 МПа (40 кгс/см2) (р.2 п.83 дефектной ведомости) |  | теплообменник | 1 | 86265.78 | 45664.15 | 35705.09 | 11278.32 |  | 86266 | 45664 | 35705 | 11278 | 135 | 135 |  |  |  |  | Ремонт теплообменника с плавающей головкой, площадь теплообмена до 50 м2 Ру=4,0 МПа (40 кгс/см2) (р.2 п.83 дефектной ведомости)
| 2 | ИНДЕКС К ПОЗИЦИИ: Прочие объекты(56), ФЕР, 3 кв 2024 (СМР),Письмо Минстроя России от 10.09.2024 года № 52528-ИФ/09, прил.1 ОЗП=34,6; ЭМ=13,15; ЗПМ=34,6; МАТ=9,57 | [19 empty] | ИНДЕКС К ПОЗИЦИИ: Прочие объекты(56), ФЕР, 3 кв 2024 (СМР),Письмо Минстроя России от 10.09.2024 года № 52528-ИФ/09, прил.1 ОЗП=34,6; ЭМ=13,15; ЗПМ=34,6; МАТ=9,57
| Оборудование предприятий химической и нефтеперерабатывающей промышленности | [21 empty] | Оборудование предприятий химической и нефтеперерабатывающей промышленности
|  |  | Накладные расходы 90% ФОТ (от 62 636) | 11: 56372
|  |  | Сметная прибыль 46% ФОТ (от 62 636) | 11: 28813
525 | РН11-1-5-67 | Чистка труб и межтрубного пространства теплообменника с плавающей головкой площадь теплообмена до 50 м2 (р.2 п.83 дефектной ведомости) |  | теплообменник | -1 | 5893.15 | 5840.56 |  |  |  | -5893 | -5841 |  |  | 18 | -18 |  |  |  |  | Чистка труб и межтрубного пространства теплообменника с плавающей головкой площадь теплообмена до 50 м2 (р.2 п.83 дефектной ведомости)
| 2 | ИНДЕКС К ПОЗИЦИИ: Прочие объекты(56), ФЕР, 3 кв 2024 (СМР),Письмо Минстроя России от 10.09.2024 года № 52528-ИФ/09, прил.1 ОЗП=34,6; ЭМ=13,15; ЗПМ=34,6; МАТ=9,57 | [19 empty] | ИНДЕКС К ПОЗИЦИИ: Прочие объекты(56), ФЕР, 3 кв 2024 (СМР),Письмо Минстроя России от 10.09.2024 года № 52528-ИФ/09, прил.1 ОЗП=34,6; ЭМ=13,15; ЗПМ=34,6; МАТ=9,57
| Оборудование предприятий химической и нефтеперерабатывающей промышленности | [21 empty] | Оборудование предприятий химической и нефтеперерабатывающей промышленности
|  |  | Накладные расходы 90% ФОТ (от -6 425) | 11: -5783
|  |  | Сметная прибыль 46% ФОТ (от -6 425) | 11: -2956
526 | РН11-1-5-118 | Гидравлическое испытание теплообменника с плавающей головкой, площадь теплообмена до 50 м2 Ру=4,0 МПа (40кгс/см2) (р.2 п.83 дефектной ведомости) |  | теплообменник | -1 | 5618.04 | 5568.08 |  |  |  | -5618 | -5568 |  |  | 15 | -15 |  |  |  |  | Гидравлическое испытание теплообменника с плавающей головкой, площадь теплообмена до 50 м2 Ру=4,0 МПа (40кгс/см2) (р.2 п.83 дефектной ведомости)
| 2 | ИНДЕКС К ПОЗИЦИИ: Прочие объекты(56), ФЕР, 3 кв 2024 (СМР),Письмо Минстроя России от 10.09.2024 года № 52528-ИФ/09, прил.1 ОЗП=34,6; ЭМ=13,15; ЗПМ=34,6; МАТ=9,57 | [19 empty] | ИНДЕКС К ПОЗИЦИИ: Прочие объекты(56), ФЕР, 3 кв 2024 (СМР),Письмо Минстроя России от 10.09.2024 года № 52528-ИФ/09, прил.1 ОЗП=34,6; ЭМ=13,15; ЗПМ=34,6; МАТ=9,57
| Оборудование предприятий химической и нефтеперерабатывающей промышленности | [21 empty] | Оборудование предприятий химической и нефтеперерабатывающей промышленности
|  |  | Накладные расходы 90% ФОТ (от -6 125) | 11: -5513
|  |  | Сметная прибыль 46% ФОТ (от -6 125) | 11: -2818
527 | Производство №2 | Произвести чистку стенок и пучков от грязи S=12м². (р.2 п.84 дефектной ведомости) |  | 4: м³; 5: 0.1; 15: 0; 16: 0 |  |  |  |  | Произвести чистку стенок и пучков от грязи S=12м². (р.2 п.84 дефектной ведомости)
| Ремонт технологического оборудования | [21 empty] | Ремонт технологического оборудования
528 | Производство №2 | Прошомполить, продуть паром трубки пучка -522шт. (р.2 п.85 дефектной ведомости) |  | 4: шт; 5: 522; 15: 0; 16: 0 |  |  |  |  | Прошомполить, продуть паром трубки пучка -522шт. (р.2 п.85 дефектной ведомости)
| Ремонт технологического оборудования | [21 empty] | Ремонт технологического оборудования
Итого прямые затраты по разделу в текущих ценах |  |  |  | 11: 2914928; 12: 1764993; 13: 1000731; 14: 311969; 16: 5154.65 | [8 empty] | Итого прямые затраты по разделу в текущих ценах
Итого прямые затраты по разделу с учетом коэффициентов к итогам |  |  |  | 11: 3193620; 12: 1943612; 13: 1100804; 14: 343166; 16: 5676.48 | [8 empty] | Итого прямые затраты по разделу с учетом коэффициентов к итогам
Накладные расходы |  |  |  | 11: 2057613 | [8 empty] | Накладные расходы
Сметная прибыль |  |  |  | 11: 1051430 | [8 empty] | Сметная прибыль
Итого по разделу 2 Теплообменное оборудование |  |  |  | 11: 6302663; 16: 5676.48 | [8 empty] | Итого по разделу 2 Теплообменное оборудование
Раздел 3. Технологические трубопроводы | [18 empty] | Раздел 3. Технологические трубопроводы
Постановка и снятие заглушек на подводящих и отходящих трубопроводах. | [19 empty] | Постановка и снятие заглушек на подводящих и отходящих трубопроводах.
Ду400 Ру100 | [19 empty] | Ду400 Ру100
529 | РЭУ РМЦ | Установка плоских заглушек из углеродистых сталей между фланцами на трубопроводах Ру=6,4 МПа (64 кгс/см2)...10 МПа (100 кгс/см2) диаметр трубопроводов 400 мм (р.3 п.1 дефектной ведомости) |  | 4: заглушка; 5: 2; 15: 5.9; 16: 11.8 |  |  |  |  | Установка плоских заглушек из углеродистых сталей между фланцами на трубопроводах Ру=6,4 МПа (64 кгс/см2)...10 МПа (100 кгс/см2) диаметр трубопроводов 400 мм (р.3 п.1 дефектной ведомости)
| Оборудование предприятий химической и нефтеперерабатывающей промышленности | [21 empty] | Оборудование предприятий химической и нефтеперерабатывающей промышленности
Накладные расходы 90% ФОТ (от 0)
Сметная прибыль 46% ФОТ (от 0)
530 | РЭУ РМЦ | (Снятие) Установка плоских заглушек из углеродистых сталей между фланцами на трубопроводах Ру=6,4 МПа (64 кгс/см2)...10 МПа (100 кгс/см2) диаметр трубопроводов 400 мм (р.3 п.1 дефектной ведомости) |  | 4: заглушка; 5: 2; 15: 3.54; 16: 7.08 |  |  |  |  | (Снятие) Установка плоских заглушек из углеродистых сталей между фланцами на трубопроводах Ру=6,4 МПа (64 кгс/см2)...10 МПа (100 кгс/см2) диаметр трубопроводов 400 мм (р.3 п.1 дефектной ведомости)
| Приказ от 14.07.2022 № 571/пр п.84 табл.3 | Демонтаж оборудования, пригодного для дальнейшего использования, со снятием с места установки, необходимой (частичной) разборкой без надобности хранения (перемещается на другое место установки и т.п.) ОЗП=0,6; ЭМ=0,6 к расх.; ЗПМ=0,6; МАТ=0 к расх.; ТЗ=0,6; ТЗМ=0,6 | [21 empty] | Демонтаж оборудования, пригодного для дальнейшего использования, со снятием с места установки, необходимой (частичной) разборкой без надобности хранения (перемещается на другое место установки и т.п.) ОЗП=0,6; ЭМ=0,6 к расх.; ЗПМ=0,6; МАТ=0 к расх.; ТЗ=0,6; ТЗМ=0,6
| Оборудование предприятий химической и нефтеперерабатывающей промышленности | [21 empty] | Оборудование предприятий химической и нефтеперерабатывающей промышленности
Накладные расходы 90% ФОТ (от 0)
Сметная прибыль 46% ФОТ (от 0)
Ду300 Ру100 | [19 empty] | Ду300 Ру100
531 | РЭУ РМЦ | Установка плоских заглушек из углеродистых сталей между фланцами на трубопроводах Ру=6,4 МПа (64 кгс/см2)...10 МПа (100 кгс/см2) диаметр трубопроводов 300 мм (р.3 п.1 дефектной ведомости) |  | 4: заглушка; 5: 1; 15: 4.4; 16: 4.4 |  |  |  |  | Установка плоских заглушек из углеродистых сталей между фланцами на трубопроводах Ру=6,4 МПа (64 кгс/см2)...10 МПа (100 кгс/см2) диаметр трубопроводов 300 мм (р.3 п.1 дефектной ведомости)
| Оборудование предприятий химической и нефтеперерабатывающей промышленности | [21 empty] | Оборудование предприятий химической и нефтеперерабатывающей промышленности
Накладные расходы 90% ФОТ (от 0)
Сметная прибыль 46% ФОТ (от 0)
532 | РЭУ РМЦ | (Снятие) Установка плоских заглушек из углеродистых сталей между фланцами на трубопроводах Ру=6,4 МПа (64 кгс/см2)...10 МПа (100 кгс/см2) диаметр трубопроводов 300 мм (р.3 п.1 дефектной ведомости) |  | 4: заглушка; 5: 1; 15: 2.64; 16: 2.64 |  |  |  |  | (Снятие) Установка плоских заглушек из углеродистых сталей между фланцами на трубопроводах Ру=6,4 МПа (64 кгс/см2)...10 МПа (100 кгс/см2) диаметр трубопроводов 300 мм (р.3 п.1 дефектной ведомости)
| Приказ от 14.07.2022 № 571/пр п.84 табл.3 | Демонтаж оборудования, пригодного для дальнейшего использования, со снятием с места установки, необходимой (частичной) разборкой без надобности хранения (перемещается на другое место установки и т.п.) ОЗП=0,6; ЭМ=0,6 к расх.; ЗПМ=0,6; МАТ=0 к расх.; ТЗ=0,6; ТЗМ=0,6 | [21 empty] | Демонтаж оборудования, пригодного для дальнейшего использования, со снятием с места установки, необходимой (частичной) разборкой без надобности хранения (перемещается на другое место установки и т.п.) ОЗП=0,6; ЭМ=0,6 к расх.; ЗПМ=0,6; МАТ=0 к расх.; ТЗ=0,6; ТЗМ=0,6
| Оборудование предприятий химической и нефтеперерабатывающей промышленности | [21 empty] | Оборудование предприятий химической и нефтеперерабатывающей промышленности
Накладные расходы 90% ФОТ (от 0)
Сметная прибыль 46% ФОТ (от 0)
Ду250 Ру100 | [19 empty] | Ду250 Ру100
533 | РЭУ РМЦ | Установка плоских заглушек из углеродистых сталей между фланцами на трубопроводах Ру=6,4 МПа (64 кгс/см2)...10 МПа (100 кгс/см2) диаметр трубопроводов 250 мм (р.3 п.1 дефектной ведомости) |  | 4: заглушка; 5: 1; 15: 3.37; 16: 3.37 |  |  |  |  | Установка плоских заглушек из углеродистых сталей между фланцами на трубопроводах Ру=6,4 МПа (64 кгс/см2)...10 МПа (100 кгс/см2) диаметр трубопроводов 250 мм (р.3 п.1 дефектной ведомости)
| Оборудование предприятий химической и нефтеперерабатывающей промышленности | [21 empty] | Оборудование предприятий химической и нефтеперерабатывающей промышленности
Накладные расходы 90% ФОТ (от 0)
Сметная прибыль 46% ФОТ (от 0)
534 | РЭУ РМЦ | (Снятие) Установка плоских заглушек из углеродистых сталей между фланцами на трубопроводах Ру=6,4 МПа (64 кгс/см2)...10 МПа (100 кгс/см2) диаметр трубопроводов 250 мм (р.3 п.1 дефектной ведомости) |  | 4: заглушка; 5: 1; 15: 2.022; 16: 2.02 |  |  |  |  | (Снятие) Установка плоских заглушек из углеродистых сталей между фланцами на трубопроводах Ру=6,4 МПа (64 кгс/см2)...10 МПа (100 кгс/см2) диаметр трубопроводов 250 мм (р.3 п.1 дефектной ведомости)
| Приказ от 14.07.2022 № 571/пр п.84 табл.3 | Демонтаж оборудования, пригодного для дальнейшего использования, со снятием с места установки, необходимой (частичной) разборкой без надобности хранения (перемещается на другое место установки и т.п.) ОЗП=0,6; ЭМ=0,6 к расх.; ЗПМ=0,6; МАТ=0 к расх.; ТЗ=0,6; ТЗМ=0,6 | [21 empty] | Демонтаж оборудования, пригодного для дальнейшего использования, со снятием с места установки, необходимой (частичной) разборкой без надобности хранения (перемещается на другое место установки и т.п.) ОЗП=0,6; ЭМ=0,6 к расх.; ЗПМ=0,6; МАТ=0 к расх.; ТЗ=0,6; ТЗМ=0,6
| Оборудование предприятий химической и нефтеперерабатывающей промышленности | [21 empty] | Оборудование предприятий химической и нефтеперерабатывающей промышленности
Накладные расходы 90% ФОТ (от 0)
Сметная прибыль 46% ФОТ (от 0)
Ду200 Ру100 | [19 empty] | Ду200 Ру100
535 | РЭУ РМЦ | Установка плоских заглушек из углеродистых сталей между фланцами на трубопроводах Ру=6,4 МПа (64 кгс/см2)...10 МПа (100 кгс/см2) диаметр трубопроводов 200 мм (р.3 п.1 дефектной ведомости) |  | 4: заглушка; 5: 1; 15: 2.74; 16: 2.74 |  |  |  |  | Установка плоских заглушек из углеродистых сталей между фланцами на трубопроводах Ру=6,4 МПа (64 кгс/см2)...10 МПа (100 кгс/см2) диаметр трубопроводов 200 мм (р.3 п.1 дефектной ведомости)
| Оборудование предприятий химической и нефтеперерабатывающей промышленности | [21 empty] | Оборудование предприятий химической и нефтеперерабатывающей промышленности
Накладные расходы 90% ФОТ (от 0)
Сметная прибыль 46% ФОТ (от 0)
536 | РЭУ РМЦ | (Снятие) Установка плоских заглушек из углеродистых сталей между фланцами на трубопроводах Ру=6,4 МПа (64 кгс/см2)...10 МПа (100 кгс/см2) диаметр трубопроводов 200 мм (р.3 п.1 дефектной ведомости) |  | 4: заглушка; 5: 1; 15: 1.644; 16: 1.64 |  |  |  |  | (Снятие) Установка плоских заглушек из углеродистых сталей между фланцами на трубопроводах Ру=6,4 МПа (64 кгс/см2)...10 МПа (100 кгс/см2) диаметр трубопроводов 200 мм (р.3 п.1 дефектной ведомости)
| Приказ от 14.07.2022 № 571/пр п.84 табл.3 | Демонтаж оборудования, пригодного для дальнейшего использования, со снятием с места установки, необходимой (частичной) разборкой без надобности хранения (перемещается на другое место установки и т.п.) ОЗП=0,6; ЭМ=0,6 к расх.; ЗПМ=0,6; МАТ=0 к расх.; ТЗ=0,6; ТЗМ=0,6 | [21 empty] | Демонтаж оборудования, пригодного для дальнейшего использования, со снятием с места установки, необходимой (частичной) разборкой без надобности хранения (перемещается на другое место установки и т.п.) ОЗП=0,6; ЭМ=0,6 к расх.; ЗПМ=0,6; МАТ=0 к расх.; ТЗ=0,6; ТЗМ=0,6
| Оборудование предприятий химической и нефтеперерабатывающей промышленности | [21 empty] | Оборудование предприятий химической и нефтеперерабатывающей промышленности
Накладные расходы 90% ФОТ (от 0)
Сметная прибыль 46% ФОТ (от 0)
Ду150 Ру100 | [19 empty] | Ду150 Ру100
537 | РЭУ РМЦ | Установка плоских заглушек из углеродистых сталей между фланцами на трубопроводах Ру=6,4 МПа (64 кгс/см2)...10 МПа (100 кгс/см2) диаметр трубопроводов 150 мм (р.3 п.1 дефектной ведомости) |  | 4: заглушка; 5: 2; 15: 2.09; 16: 4.18 |  |  |  |  | Установка плоских заглушек из углеродистых сталей между фланцами на трубопроводах Ру=6,4 МПа (64 кгс/см2)...10 МПа (100 кгс/см2) диаметр трубопроводов 150 мм (р.3 п.1 дефектной ведомости)
| Оборудование предприятий химической и нефтеперерабатывающей промышленности | [21 empty] | Оборудование предприятий химической и нефтеперерабатывающей промышленности
Накладные расходы 90% ФОТ (от 0)
Сметная прибыль 46% ФОТ (от 0)
538 | РЭУ РМЦ | (Снятие) Установка плоских заглушек из углеродистых сталей между фланцами на трубопроводах Ру=6,4 МПа (64 кгс/см2)...10 МПа (100 кгс/см2) диаметр трубопроводов 150 мм (р.3 п.1 дефектной ведомости) |  | 4: заглушка; 5: 2; 15: 1.254; 16: 2.51 |  |  |  |  | (Снятие) Установка плоских заглушек из углеродистых сталей между фланцами на трубопроводах Ру=6,4 МПа (64 кгс/см2)...10 МПа (100 кгс/см2) диаметр трубопроводов 150 мм (р.3 п.1 дефектной ведомости)
| Приказ от 14.07.2022 № 571/пр п.84 табл.3 | Демонтаж оборудования, пригодного для дальнейшего использования, со снятием с места установки, необходимой (частичной) разборкой без надобности хранения (перемещается на другое место установки и т.п.) ОЗП=0,6; ЭМ=0,6 к расх.; ЗПМ=0,6; МАТ=0 к расх.; ТЗ=0,6; ТЗМ=0,6 | [21 empty] | Демонтаж оборудования, пригодного для дальнейшего использования, со снятием с места установки, необходимой (частичной) разборкой без надобности хранения (перемещается на другое место установки и т.п.) ОЗП=0,6; ЭМ=0,6 к расх.; ЗПМ=0,6; МАТ=0 к расх.; ТЗ=0,6; ТЗМ=0,6
| Оборудование предприятий химической и нефтеперерабатывающей промышленности | [21 empty] | Оборудование предприятий химической и нефтеперерабатывающей промышленности
Накладные расходы 90% ФОТ (от 0)
Сметная прибыль 46% ФОТ (от 0)
Ду100 Ру100 | [19 empty] | Ду100 Ру100
539 | РЭУ РМЦ | Установка плоских заглушек из углеродистых сталей между фланцами на трубопроводах Ру=6,4 МПа (64 кгс/см2)...10 МПа (100 кгс/см2) диаметр трубопроводов 100 мм (р.3 п.1 дефектной ведомости) |  | 4: заглушка; 5: 1; 15: 1.48; 16: 1.48 |  |  |  |  | Установка плоских заглушек из углеродистых сталей между фланцами на трубопроводах Ру=6,4 МПа (64 кгс/см2)...10 МПа (100 кгс/см2) диаметр трубопроводов 100 мм (р.3 п.1 дефектной ведомости)
| Оборудование предприятий химической и нефтеперерабатывающей промышленности | [21 empty] | Оборудование предприятий химической и нефтеперерабатывающей промышленности
Накладные расходы 90% ФОТ (от 0)
Сметная прибыль 46% ФОТ (от 0)
540 | РЭУ РМЦ | (Снятие) Установка плоских заглушек из углеродистых сталей между фланцами на трубопроводах Ру=6,4 МПа (64 кгс/см2)...10 МПа (100 кгс/см2) диаметр трубопроводов 100 мм (р.3 п.1 дефектной ведомости) |  | 4: заглушка; 5: 1; 15: 0.888; 16: 0.89 |  |  |  |  | (Снятие) Установка плоских заглушек из углеродистых сталей между фланцами на трубопроводах Ру=6,4 МПа (64 кгс/см2)...10 МПа (100 кгс/см2) диаметр трубопроводов 100 мм (р.3 п.1 дефектной ведомости)
| Приказ от 14.07.2022 № 571/пр п.84 табл.3 | Демонтаж оборудования, пригодного для дальнейшего использования, со снятием с места установки, необходимой (частичной) разборкой без надобности хранения (перемещается на другое место установки и т.п.) ОЗП=0,6; ЭМ=0,6 к расх.; ЗПМ=0,6; МАТ=0 к расх.; ТЗ=0,6; ТЗМ=0,6 | [21 empty] | Демонтаж оборудования, пригодного для дальнейшего использования, со снятием с места установки, необходимой (частичной) разборкой без надобности хранения (перемещается на другое место установки и т.п.) ОЗП=0,6; ЭМ=0,6 к расх.; ЗПМ=0,6; МАТ=0 к расх.; ТЗ=0,6; ТЗМ=0,6
| Оборудование предприятий химической и нефтеперерабатывающей промышленности | [21 empty] | Оборудование предприятий химической и нефтеперерабатывающей промышленности
Накладные расходы 90% ФОТ (от 0)
Сметная прибыль 46% ФОТ (от 0)
Ду50 Ру100 | [19 empty] | Ду50 Ру100
541 | РЭУ РМЦ | Установка плоских заглушек из углеродистых сталей между фланцами на трубопроводах Ру=6,4 МПа (64 кгс/см2)...10 МПа (100 кгс/см2) диаметр трубопроводов 50 мм (р.3 п.1 дефектной ведомости) |  | 4: заглушка; 5: 1; 15: 0.94; 16: 0.94 |  |  |  |  | Установка плоских заглушек из углеродистых сталей между фланцами на трубопроводах Ру=6,4 МПа (64 кгс/см2)...10 МПа (100 кгс/см2) диаметр трубопроводов 50 мм (р.3 п.1 дефектной ведомости)
| Оборудование предприятий химической и нефтеперерабатывающей промышленности | [21 empty] | Оборудование предприятий химической и нефтеперерабатывающей промышленности
Накладные расходы 90% ФОТ (от 0)
Сметная прибыль 46% ФОТ (от 0)
542 | РЭУ РМЦ | (Снятие) Установка плоских заглушек из углеродистых сталей между фланцами на трубопроводах Ру=6,4 МПа (64 кгс/см2)...10 МПа (100 кгс/см2) диаметр трубопроводов 50 мм (р.3 п.1 дефектной ведомости) |  | 4: заглушка; 5: 1; 15: 0.564; 16: 0.56 |  |  |  |  | (Снятие) Установка плоских заглушек из углеродистых сталей между фланцами на трубопроводах Ру=6,4 МПа (64 кгс/см2)...10 МПа (100 кгс/см2) диаметр трубопроводов 50 мм (р.3 п.1 дефектной ведомости)
| Приказ от 14.07.2022 № 571/пр п.84 табл.3 | Демонтаж оборудования, пригодного для дальнейшего использования, со снятием с места установки, необходимой (частичной) разборкой без надобности хранения (перемещается на другое место установки и т.п.) ОЗП=0,6; ЭМ=0,6 к расх.; ЗПМ=0,6; МАТ=0 к расх.; ТЗ=0,6; ТЗМ=0,6 | [21 empty] | Демонтаж оборудования, пригодного для дальнейшего использования, со снятием с места установки, необходимой (частичной) разборкой без надобности хранения (перемещается на другое место установки и т.п.) ОЗП=0,6; ЭМ=0,6 к расх.; ЗПМ=0,6; МАТ=0 к расх.; ТЗ=0,6; ТЗМ=0,6
| Оборудование предприятий химической и нефтеперерабатывающей промышленности | [21 empty] | Оборудование предприятий химической и нефтеперерабатывающей промышленности
Накладные расходы 90% ФОТ (от 0)
Сметная прибыль 46% ФОТ (от 0)
Ду200 Ру40 | [19 empty] | Ду200 Ру40
543 | РЭУ РМЦ | Установка плоских заглушек из углеродистых сталей между фланцами на трубопроводах Ру=1,0 МПа (10 кгс/см2)...4,0 МПа (40 кгс/см2) диаметр трубопроводов 200 мм (р.3 п.1 дефектной ведомости) |  | 4: заглушка; 5: 4; 15: 1.43; 16: 5.72 |  |  |  |  | Установка плоских заглушек из углеродистых сталей между фланцами на трубопроводах Ру=1,0 МПа (10 кгс/см2)...4,0 МПа (40 кгс/см2) диаметр трубопроводов 200 мм (р.3 п.1 дефектной ведомости)
| Оборудование предприятий химической и нефтеперерабатывающей промышленности | [21 empty] | Оборудование предприятий химической и нефтеперерабатывающей промышленности
Накладные расходы 90% ФОТ (от 0)
Сметная прибыль 46% ФОТ (от 0)
544 | РЭУ РМЦ | (Снятие) Установка плоских заглушек из углеродистых сталей между фланцами на трубопроводах Ру=1,0 МПа (10 кгс/см2)...4,0 МПа (40 кгс/см2) диаметр трубопроводов 200 мм (р.3 п.1 дефектной ведомости) |  | 4: заглушка; 5: 4; 15: 0.858; 16: 3.43 |  |  |  |  | (Снятие) Установка плоских заглушек из углеродистых сталей между фланцами на трубопроводах Ру=1,0 МПа (10 кгс/см2)...4,0 МПа (40 кгс/см2) диаметр трубопроводов 200 мм (р.3 п.1 дефектной ведомости)
| Приказ от 14.07.2022 № 571/пр п.84 табл.3 | Демонтаж оборудования, пригодного для дальнейшего использования, со снятием с места установки, необходимой (частичной) разборкой без надобности хранения (перемещается на другое место установки и т.п.) ОЗП=0,6; ЭМ=0,6 к расх.; ЗПМ=0,6; МАТ=0 к расх.; ТЗ=0,6; ТЗМ=0,6 | [21 empty] | Демонтаж оборудования, пригодного для дальнейшего использования, со снятием с места установки, необходимой (частичной) разборкой без надобности хранения (перемещается на другое место установки и т.п.) ОЗП=0,6; ЭМ=0,6 к расх.; ЗПМ=0,6; МАТ=0 к расх.; ТЗ=0,6; ТЗМ=0,6
| Оборудование предприятий химической и нефтеперерабатывающей промышленности | [21 empty] | Оборудование предприятий химической и нефтеперерабатывающей промышленности
Накладные расходы 90% ФОТ (от 0)
Сметная прибыль 46% ФОТ (от 0)
Ду150 Ру40 | [19 empty] | Ду150 Ру40
545 | РЭУ РМЦ | Установка плоских заглушек из углеродистых сталей между фланцами на трубопроводах Ру=1,0 МПа (10 кгс/см2)...4,0 МПа (40 кгс/см2) диаметр трубопроводов 150 мм (р.3 п.1 дефектной ведомости) |  | 4: заглушка; 5: 4; 15: 1.08; 16: 4.32 |  |  |  |  | Установка плоских заглушек из углеродистых сталей между фланцами на трубопроводах Ру=1,0 МПа (10 кгс/см2)...4,0 МПа (40 кгс/см2) диаметр трубопроводов 150 мм (р.3 п.1 дефектной ведомости)
| Оборудование предприятий химической и нефтеперерабатывающей промышленности | [21 empty] | Оборудование предприятий химической и нефтеперерабатывающей промышленности
Накладные расходы 90% ФОТ (от 0)
Сметная прибыль 46% ФОТ (от 0)
546 | РЭУ РМЦ | (Снятие) Установка плоских заглушек из углеродистых сталей между фланцами на трубопроводах Ру=1,0 МПа (10 кгс/см2)...4,0 МПа (40 кгс/см2) диаметр трубопроводов 150 мм (р.3 п.1 дефектной ведомости) |  | 4: заглушка; 5: 4; 15: 0.648; 16: 2.59 |  |  |  |  | (Снятие) Установка плоских заглушек из углеродистых сталей между фланцами на трубопроводах Ру=1,0 МПа (10 кгс/см2)...4,0 МПа (40 кгс/см2) диаметр трубопроводов 150 мм (р.3 п.1 дефектной ведомости)
| Приказ от 14.07.2022 № 571/пр п.84 табл.3 | Демонтаж оборудования, пригодного для дальнейшего использования, со снятием с места установки, необходимой (частичной) разборкой без надобности хранения (перемещается на другое место установки и т.п.) ОЗП=0,6; ЭМ=0,6 к расх.; ЗПМ=0,6; МАТ=0 к расх.; ТЗ=0,6; ТЗМ=0,6 | [21 empty] | Демонтаж оборудования, пригодного для дальнейшего использования, со снятием с места установки, необходимой (частичной) разборкой без надобности хранения (перемещается на другое место установки и т.п.) ОЗП=0,6; ЭМ=0,6 к расх.; ЗПМ=0,6; МАТ=0 к расх.; ТЗ=0,6; ТЗМ=0,6
| Оборудование предприятий химической и нефтеперерабатывающей промышленности | [21 empty] | Оборудование предприятий химической и нефтеперерабатывающей промышленности
Накладные расходы 90% ФОТ (от 0)
Сметная прибыль 46% ФОТ (от 0)
Ду80 Ру16 | [19 empty] | Ду80 Ру16
547 | РЭУ РМЦ | Установка плоских заглушек из углеродистых сталей между фланцами на трубопроводах Ру=1,0 МПа (10 кгс/см2)...4,0 МПа (40 кгс/см2) диаметр трубопроводов 80 мм (р.3 п.1 дефектной ведомости) |  | 4: заглушка; 5: 2; 15: 0.77; 16: 1.54 |  |  |  |  | Установка плоских заглушек из углеродистых сталей между фланцами на трубопроводах Ру=1,0 МПа (10 кгс/см2)...4,0 МПа (40 кгс/см2) диаметр трубопроводов 80 мм (р.3 п.1 дефектной ведомости)
| Оборудование предприятий химической и нефтеперерабатывающей промышленности | [21 empty] | Оборудование предприятий химической и нефтеперерабатывающей промышленности
Накладные расходы 90% ФОТ (от 0)
Сметная прибыль 46% ФОТ (от 0)
548 | РЭУ РМЦ | (Снятие) Установка плоских заглушек из углеродистых сталей между фланцами на трубопроводах Ру=1,0 МПа (10 кгс/см2)...4,0 МПа (40 кгс/см2) диаметр трубопроводов 80 мм (р.3 п.1 дефектной ведомости) |  | 4: заглушка; 5: 2; 15: 0.462; 16: 0.92 |  |  |  |  | (Снятие) Установка плоских заглушек из углеродистых сталей между фланцами на трубопроводах Ру=1,0 МПа (10 кгс/см2)...4,0 МПа (40 кгс/см2) диаметр трубопроводов 80 мм (р.3 п.1 дефектной ведомости)
| Приказ от 14.07.2022 № 571/пр п.84 табл.3 | Демонтаж оборудования, пригодного для дальнейшего использования, со снятием с места установки, необходимой (частичной) разборкой без надобности хранения (перемещается на другое место установки и т.п.) ОЗП=0,6; ЭМ=0,6 к расх.; ЗПМ=0,6; МАТ=0 к расх.; ТЗ=0,6; ТЗМ=0,6 | [21 empty] | Демонтаж оборудования, пригодного для дальнейшего использования, со снятием с места установки, необходимой (частичной) разборкой без надобности хранения (перемещается на другое место установки и т.п.) ОЗП=0,6; ЭМ=0,6 к расх.; ЗПМ=0,6; МАТ=0 к расх.; ТЗ=0,6; ТЗМ=0,6
| Оборудование предприятий химической и нефтеперерабатывающей промышленности | [21 empty] | Оборудование предприятий химической и нефтеперерабатывающей промышленности
Накладные расходы 90% ФОТ (от 0)
Сметная прибыль 46% ФОТ (от 0)
ЗАПОРНО-РЕГУЛИРУЮЩАЯ АРМАТУРА | [19 empty] | ЗАПОРНО-РЕГУЛИРУЮЩАЯ АРМАТУРА
Снять, после ремонта поставить, с заменой прокладок, на место задвижки: | [19 empty] | Снять, после ремонта поставить, с заменой прокладок, на место задвижки:
Ду300 Ру25 | [19 empty] | Ду300 Ру25
549 | ФЕРм12-12-001-15 Приказ Минстроя России от 26.12.2019 №876/пр | (Демонтаж с последующим использованием) Арматура фланцевая с ручным приводом или без привода водопроводная на номинальное давление до 4 МПа, номинальный диаметр: 300 мм (р.3 п.2 дефектной ведомости) |  | шт | 2 | 4284.47 | 2096.97 | 2187.5 | 687.99 |  | 8569 | 4194 | 4375 | 1376 | 6.3 | 12.6 |  |  |  |  | (Демонтаж с последующим использованием) Арматура фланцевая с ручным приводом или без привода водопроводная на номинальное давление до 4 МПа, номинальный диаметр: 300 мм (р.3 п.2 дефектной ведомости)
| Приказ от 08.08.2022 № 648/пр п.145 табл.3 | Демонтаж оборудования, пригодного для дальнейшего использования, со снятием с места установки, необходимой (частичной) разборкой без надобности хранения (перемещается на другое место установки и др.) ОЗП=0,6; ЭМ=0,6 к расх.; ЗПМ=0,6; МАТ=0 к расх.; ТЗ=0,6; ТЗМ=0,6 | [21 empty] | Демонтаж оборудования, пригодного для дальнейшего использования, со снятием с места установки, необходимой (частичной) разборкой без надобности хранения (перемещается на другое место установки и др.) ОЗП=0,6; ЭМ=0,6 к расх.; ЗПМ=0,6; МАТ=0 к расх.; ТЗ=0,6; ТЗМ=0,6
| 2 | ИНДЕКС К ПОЗИЦИИ: Прочие объекты(56), ФЕР, 3 кв 2024 (СМР),Письмо Минстроя России от 10.09.2024 года № 52528-ИФ/09, прил.1 ОЗП=34,6; ЭМ=13,15; ЗПМ=34,6; МАТ=9,57 | [19 empty] | ИНДЕКС К ПОЗИЦИИ: Прочие объекты(56), ФЕР, 3 кв 2024 (СМР),Письмо Минстроя России от 10.09.2024 года № 52528-ИФ/09, прил.1 ОЗП=34,6; ЭМ=13,15; ЗПМ=34,6; МАТ=9,57
| Технологические трубопроводы | [21 empty] | Технологические трубопроводы
|  |  | Накладные расходы 90% ФОТ (от 6 405) | 11: 5765
|  |  | Сметная прибыль 46% ФОТ (от 6 405) | 11: 2946
550 | ФЕРм12-12-001-15 Приказ Минстроя России от 26.12.2019 №876/пр | Арматура фланцевая с ручным приводом или без привода водопроводная на номинальное давление до 4 МПа, номинальный диаметр: 300 мм (р.3 п.2 дефектной ведомости) |  | шт | 2 | 7310.36 | 3494.95 | 3645.84 | 1146.64 |  | 14621 | 6990 | 7292 | 2293 | 10.5 | 21 |  |  |  |  | Арматура фланцевая с ручным приводом или без привода водопроводная на номинальное давление до 4 МПа, номинальный диаметр: 300 мм (р.3 п.2 дефектной ведомости)
| 2 | ИНДЕКС К ПОЗИЦИИ: Прочие объекты(56), ФЕР, 3 кв 2024 (СМР),Письмо Минстроя России от 10.09.2024 года № 52528-ИФ/09, прил.1 ОЗП=34,6; ЭМ=13,15; ЗПМ=34,6; МАТ=9,57 | [19 empty] | ИНДЕКС К ПОЗИЦИИ: Прочие объекты(56), ФЕР, 3 кв 2024 (СМР),Письмо Минстроя России от 10.09.2024 года № 52528-ИФ/09, прил.1 ОЗП=34,6; ЭМ=13,15; ЗПМ=34,6; МАТ=9,57
| Технологические трубопроводы | [21 empty] | Технологические трубопроводы
|  |  | Накладные расходы 90% ФОТ (от 10 676) | 11: 9608
|  |  | Сметная прибыль 46% ФОТ (от 10 676) | 11: 4911
Ду250 Ру40 | [19 empty] | Ду250 Ру40
551 | ФЕРм12-12-001-14 Приказ Минстроя России от 26.12.2019 №876/пр | (Демонтаж с последующим использованием) Арматура фланцевая с ручным приводом или без привода водопроводная на номинальное давление до 4 МПа, номинальный диаметр: 250 мм (р.3 п.2 дефектной ведомости) |  | шт | 3 | 3447.88 | 1737.41 | 1710.47 | 537.68 |  | 10344 | 5213 | 5131 | 1613 | 5.22 | 15.66 |  |  |  |  | (Демонтаж с последующим использованием) Арматура фланцевая с ручным приводом или без привода водопроводная на номинальное давление до 4 МПа, номинальный диаметр: 250 мм (р.3 п.2 дефектной ведомости)
| Приказ от 08.08.2022 № 648/пр п.145 табл.3 | Демонтаж оборудования, пригодного для дальнейшего использования, со снятием с места установки, необходимой (частичной) разборкой без надобности хранения (перемещается на другое место установки и др.) ОЗП=0,6; ЭМ=0,6 к расх.; ЗПМ=0,6; МАТ=0 к расх.; ТЗ=0,6; ТЗМ=0,6 | [21 empty] | Демонтаж оборудования, пригодного для дальнейшего использования, со снятием с места установки, необходимой (частичной) разборкой без надобности хранения (перемещается на другое место установки и др.) ОЗП=0,6; ЭМ=0,6 к расх.; ЗПМ=0,6; МАТ=0 к расх.; ТЗ=0,6; ТЗМ=0,6
| 2 | ИНДЕКС К ПОЗИЦИИ: Прочие объекты(56), ФЕР, 3 кв 2024 (СМР),Письмо Минстроя России от 10.09.2024 года № 52528-ИФ/09, прил.1 ОЗП=34,6; ЭМ=13,15; ЗПМ=34,6; МАТ=9,57 | [19 empty] | ИНДЕКС К ПОЗИЦИИ: Прочие объекты(56), ФЕР, 3 кв 2024 (СМР),Письмо Минстроя России от 10.09.2024 года № 52528-ИФ/09, прил.1 ОЗП=34,6; ЭМ=13,15; ЗПМ=34,6; МАТ=9,57
| Технологические трубопроводы | [21 empty] | Технологические трубопроводы
|  |  | Накладные расходы 90% ФОТ (от 7 850) | 11: 7065
|  |  | Сметная прибыль 46% ФОТ (от 7 850) | 11: 3611
552 | ФЕРм12-12-001-14 Приказ Минстроя России от 26.12.2019 №876/пр | Арматура фланцевая с ручным приводом или без привода водопроводная на номинальное давление до 4 МПа, номинальный диаметр: 250 мм (р.3 п.2 дефектной ведомости) |  | шт | 3 | 5875.18 | 2895.67 | 2850.79 | 896.14 |  | 17626 | 8687 | 8552 | 2688 | 8.7 | 26.1 |  |  |  |  | Арматура фланцевая с ручным приводом или без привода водопроводная на номинальное давление до 4 МПа, номинальный диаметр: 250 мм (р.3 п.2 дефектной ведомости)
| 2 | ИНДЕКС К ПОЗИЦИИ: Прочие объекты(56), ФЕР, 3 кв 2024 (СМР),Письмо Минстроя России от 10.09.2024 года № 52528-ИФ/09, прил.1 ОЗП=34,6; ЭМ=13,15; ЗПМ=34,6; МАТ=9,57 | [19 empty] | ИНДЕКС К ПОЗИЦИИ: Прочие объекты(56), ФЕР, 3 кв 2024 (СМР),Письмо Минстроя России от 10.09.2024 года № 52528-ИФ/09, прил.1 ОЗП=34,6; ЭМ=13,15; ЗПМ=34,6; МАТ=9,57
| Технологические трубопроводы | [21 empty] | Технологические трубопроводы
|  |  | Накладные расходы 90% ФОТ (от 13 081) | 11: 11773
|  |  | Сметная прибыль 46% ФОТ (от 13 081) | 11: 6017
Ду200 Ру40 | [19 empty] | Ду200 Ру40
553 | ФЕРм12-12-001-13 Приказ Минстроя России от 26.12.2019 №876/пр | (Демонтаж с последующим использованием) Арматура фланцевая с ручным приводом или без привода водопроводная на номинальное давление до 4 МПа, номинальный диаметр: 200 мм (р.3 п.2 дефектной ведомости) |  | шт | 2 | 2637.31 | 1417.91 | 1219.4 | 380.95 |  | 5275 | 2836 | 2439 | 762 | 4.26 | 8.52 |  |  |  |  | (Демонтаж с последующим использованием) Арматура фланцевая с ручным приводом или без привода водопроводная на номинальное давление до 4 МПа, номинальный диаметр: 200 мм (р.3 п.2 дефектной ведомости)
| Приказ от 08.08.2022 № 648/пр п.145 табл.3 | Демонтаж оборудования, пригодного для дальнейшего использования, со снятием с места установки, необходимой (частичной) разборкой без надобности хранения (перемещается на другое место установки и др.) ОЗП=0,6; ЭМ=0,6 к расх.; ЗПМ=0,6; МАТ=0 к расх.; ТЗ=0,6; ТЗМ=0,6 | [21 empty] | Демонтаж оборудования, пригодного для дальнейшего использования, со снятием с места установки, необходимой (частичной) разборкой без надобности хранения (перемещается на другое место установки и др.) ОЗП=0,6; ЭМ=0,6 к расх.; ЗПМ=0,6; МАТ=0 к расх.; ТЗ=0,6; ТЗМ=0,6
| 2 | ИНДЕКС К ПОЗИЦИИ: Прочие объекты(56), ФЕР, 3 кв 2024 (СМР),Письмо Минстроя России от 10.09.2024 года № 52528-ИФ/09, прил.1 ОЗП=34,6; ЭМ=13,15; ЗПМ=34,6; МАТ=9,57 | [19 empty] | ИНДЕКС К ПОЗИЦИИ: Прочие объекты(56), ФЕР, 3 кв 2024 (СМР),Письмо Минстроя России от 10.09.2024 года № 52528-ИФ/09, прил.1 ОЗП=34,6; ЭМ=13,15; ЗПМ=34,6; МАТ=9,57
| Технологические трубопроводы | [21 empty] | Технологические трубопроводы
|  |  | Накладные расходы 90% ФОТ (от 4 137) | 11: 3723
|  |  | Сметная прибыль 46% ФОТ (от 4 137) | 11: 1903
554 | ФЕРм12-12-001-13 Приказ Минстроя России от 26.12.2019 №876/пр | Арматура фланцевая с ручным приводом или без привода водопроводная на номинальное давление до 4 МПа, номинальный диаметр: 200 мм (р.3 п.2 дефектной ведомости) |  | шт | 2 | 4485.95 | 2363.18 | 2032.33 | 634.91 |  | 8972 | 4726 | 4065 | 1270 | 7.1 | 14.2 |  |  |  |  | Арматура фланцевая с ручным приводом или без привода водопроводная на номинальное давление до 4 МПа, номинальный диаметр: 200 мм (р.3 п.2 дефектной ведомости)
| 2 | ИНДЕКС К ПОЗИЦИИ: Прочие объекты(56), ФЕР, 3 кв 2024 (СМР),Письмо Минстроя России от 10.09.2024 года № 52528-ИФ/09, прил.1 ОЗП=34,6; ЭМ=13,15; ЗПМ=34,6; МАТ=9,57 | [19 empty] | ИНДЕКС К ПОЗИЦИИ: Прочие объекты(56), ФЕР, 3 кв 2024 (СМР),Письмо Минстроя России от 10.09.2024 года № 52528-ИФ/09, прил.1 ОЗП=34,6; ЭМ=13,15; ЗПМ=34,6; МАТ=9,57
| Технологические трубопроводы | [21 empty] | Технологические трубопроводы
|  |  | Накладные расходы 90% ФОТ (от 6 896) | 11: 6206
|  |  | Сметная прибыль 46% ФОТ (от 6 896) | 11: 3172
Ду150 Ру100 | [19 empty] | Ду150 Ру100
555 | ФЕРм12-12-002-12 Приказ Минстроя России от 26.12.2019 №876/пр | (Демонтаж с последующим использованием) Арматура фланцевая с ручным приводом или без привода водопроводная на номинальное давление до 10 МПа, номинальный диаметр: 150 мм (р.3 п.2 дефектной ведомости) |  | шт | 14 | 4629.99 | 2296.68 | 2333.31 | 727.22 |  | 64820 | 32154 | 32666 | 10181 | 6.9 | 96.6 |  |  |  |  | (Демонтаж с последующим использованием) Арматура фланцевая с ручным приводом или без привода водопроводная на номинальное давление до 10 МПа, номинальный диаметр: 150 мм (р.3 п.2 дефектной ведомости)
| Приказ от 08.08.2022 № 648/пр п.145 табл.3 | Демонтаж оборудования, пригодного для дальнейшего использования, со снятием с места установки, необходимой (частичной) разборкой без надобности хранения (перемещается на другое место установки и др.) ОЗП=0,6; ЭМ=0,6 к расх.; ЗПМ=0,6; МАТ=0 к расх.; ТЗ=0,6; ТЗМ=0,6 | [21 empty] | Демонтаж оборудования, пригодного для дальнейшего использования, со снятием с места установки, необходимой (частичной) разборкой без надобности хранения (перемещается на другое место установки и др.) ОЗП=0,6; ЭМ=0,6 к расх.; ЗПМ=0,6; МАТ=0 к расх.; ТЗ=0,6; ТЗМ=0,6
| 2 | ИНДЕКС К ПОЗИЦИИ: Прочие объекты(56), ФЕР, 3 кв 2024 (СМР),Письмо Минстроя России от 10.09.2024 года № 52528-ИФ/09, прил.1 ОЗП=34,6; ЭМ=13,15; ЗПМ=34,6; МАТ=9,57 | [19 empty] | ИНДЕКС К ПОЗИЦИИ: Прочие объекты(56), ФЕР, 3 кв 2024 (СМР),Письмо Минстроя России от 10.09.2024 года № 52528-ИФ/09, прил.1 ОЗП=34,6; ЭМ=13,15; ЗПМ=34,6; МАТ=9,57
| Технологические трубопроводы | [21 empty] | Технологические трубопроводы
|  |  | Накладные расходы 90% ФОТ (от 48 685) | 11: 43817
|  |  | Сметная прибыль 46% ФОТ (от 48 685) | 11: 22395
556 | ФЕРм12-12-002-12 Приказ Минстроя России от 26.12.2019 №876/пр | Арматура фланцевая с ручным приводом или без привода водопроводная на номинальное давление до 10 МПа, номинальный диаметр: 150 мм (р.3 п.2 дефектной ведомости) |  | шт | 14 | 7788.61 | 3827.8 | 3888.85 | 1212.04 |  | 109041 | 53589 | 54444 | 16969 | 11.5 | 161 |  |  |  |  | Арматура фланцевая с ручным приводом или без привода водопроводная на номинальное давление до 10 МПа, номинальный диаметр: 150 мм (р.3 п.2 дефектной ведомости)
| 2 | ИНДЕКС К ПОЗИЦИИ: Прочие объекты(56), ФЕР, 3 кв 2024 (СМР),Письмо Минстроя России от 10.09.2024 года № 52528-ИФ/09, прил.1 ОЗП=34,6; ЭМ=13,15; ЗПМ=34,6; МАТ=9,57 | [19 empty] | ИНДЕКС К ПОЗИЦИИ: Прочие объекты(56), ФЕР, 3 кв 2024 (СМР),Письмо Минстроя России от 10.09.2024 года № 52528-ИФ/09, прил.1 ОЗП=34,6; ЭМ=13,15; ЗПМ=34,6; МАТ=9,57
| Технологические трубопроводы | [21 empty] | Технологические трубопроводы
|  |  | Накладные расходы 90% ФОТ (от 81 141) | 11: 73027
|  |  | Сметная прибыль 46% ФОТ (от 81 141) | 11: 37325
Ду150 Ру40 | [19 empty] | Ду150 Ру40
557 | ФЕРм12-12-001-12 Приказ Минстроя России от 26.12.2019 №876/пр | (Демонтаж с последующим использованием) Арматура фланцевая с ручным приводом или без привода водопроводная на номинальное давление до 4 МПа, номинальный диаметр: 150 мм (р.3 п.2 дефектной ведомости) |  | шт | 3 | 1963.66 | 1078.48 | 885.18 | 276.11 |  | 5891 | 3235 | 2656 | 828 | 3.24 | 9.72 |  |  |  |  | (Демонтаж с последующим использованием) Арматура фланцевая с ручным приводом или без привода водопроводная на номинальное давление до 4 МПа, номинальный диаметр: 150 мм (р.3 п.2 дефектной ведомости)
| Приказ от 08.08.2022 № 648/пр п.145 табл.3 | Демонтаж оборудования, пригодного для дальнейшего использования, со снятием с места установки, необходимой (частичной) разборкой без надобности хранения (перемещается на другое место установки и др.) ОЗП=0,6; ЭМ=0,6 к расх.; ЗПМ=0,6; МАТ=0 к расх.; ТЗ=0,6; ТЗМ=0,6 | [21 empty] | Демонтаж оборудования, пригодного для дальнейшего использования, со снятием с места установки, необходимой (частичной) разборкой без надобности хранения (перемещается на другое место установки и др.) ОЗП=0,6; ЭМ=0,6 к расх.; ЗПМ=0,6; МАТ=0 к расх.; ТЗ=0,6; ТЗМ=0,6
| 2 | ИНДЕКС К ПОЗИЦИИ: Прочие объекты(56), ФЕР, 3 кв 2024 (СМР),Письмо Минстроя России от 10.09.2024 года № 52528-ИФ/09, прил.1 ОЗП=34,6; ЭМ=13,15; ЗПМ=34,6; МАТ=9,57 | [19 empty] | ИНДЕКС К ПОЗИЦИИ: Прочие объекты(56), ФЕР, 3 кв 2024 (СМР),Письмо Минстроя России от 10.09.2024 года № 52528-ИФ/09, прил.1 ОЗП=34,6; ЭМ=13,15; ЗПМ=34,6; МАТ=9,57
| Технологические трубопроводы | [21 empty] | Технологические трубопроводы
|  |  | Накладные расходы 90% ФОТ (от 4 672) | 11: 4205
|  |  | Сметная прибыль 46% ФОТ (от 4 672) | 11: 2149
558 | ФЕРм12-12-001-12 Приказ Минстроя России от 26.12.2019 №876/пр | Арматура фланцевая с ручным приводом или без привода водопроводная на номинальное давление до 4 МПа, номинальный диаметр: 150 мм (р.3 п.2 дефектной ведомости) |  | шт | 3 | 3333.54 | 1797.47 | 1475.3 | 460.18 |  | 10001 | 5392 | 4426 | 1381 | 5.4 | 16.2 |  |  |  |  | Арматура фланцевая с ручным приводом или без привода водопроводная на номинальное давление до 4 МПа, номинальный диаметр: 150 мм (р.3 п.2 дефектной ведомости)
| 2 | ИНДЕКС К ПОЗИЦИИ: Прочие объекты(56), ФЕР, 3 кв 2024 (СМР),Письмо Минстроя России от 10.09.2024 года № 52528-ИФ/09, прил.1 ОЗП=34,6; ЭМ=13,15; ЗПМ=34,6; МАТ=9,57 | [19 empty] | ИНДЕКС К ПОЗИЦИИ: Прочие объекты(56), ФЕР, 3 кв 2024 (СМР),Письмо Минстроя России от 10.09.2024 года № 52528-ИФ/09, прил.1 ОЗП=34,6; ЭМ=13,15; ЗПМ=34,6; МАТ=9,57
| Технологические трубопроводы | [21 empty] | Технологические трубопроводы
|  |  | Накладные расходы 90% ФОТ (от 7 789) | 11: 7010
|  |  | Сметная прибыль 46% ФОТ (от 7 789) | 11: 3583
Ду100 Ру100 | [19 empty] | Ду100 Ру100
559 | ФЕРм12-12-002-10 Приказ Минстроя России от 26.12.2019 №876/пр | (Демонтаж с последующим использованием) Арматура фланцевая с ручным приводом или без привода водопроводная на номинальное давление до 10 МПа, номинальный диаметр: 100 мм (р.3 п.2 дефектной ведомости) |  | шт | 1 | 3384.87 | 1717.48 | 1667.39 | 517.75 |  | 3385 | 1718 | 1667 | 518 | 5.16 | 5.16 |  |  |  |  | (Демонтаж с последующим использованием) Арматура фланцевая с ручным приводом или без привода водопроводная на номинальное давление до 10 МПа, номинальный диаметр: 100 мм (р.3 п.2 дефектной ведомости)
| Приказ от 08.08.2022 № 648/пр п.145 табл.3 | Демонтаж оборудования, пригодного для дальнейшего использования, со снятием с места установки, необходимой (частичной) разборкой без надобности хранения (перемещается на другое место установки и др.) ОЗП=0,6; ЭМ=0,6 к расх.; ЗПМ=0,6; МАТ=0 к расх.; ТЗ=0,6; ТЗМ=0,6 | [21 empty] | Демонтаж оборудования, пригодного для дальнейшего использования, со снятием с места установки, необходимой (частичной) разборкой без надобности хранения (перемещается на другое место установки и др.) ОЗП=0,6; ЭМ=0,6 к расх.; ЗПМ=0,6; МАТ=0 к расх.; ТЗ=0,6; ТЗМ=0,6
| 2 | ИНДЕКС К ПОЗИЦИИ: Прочие объекты(56), ФЕР, 3 кв 2024 (СМР),Письмо Минстроя России от 10.09.2024 года № 52528-ИФ/09, прил.1 ОЗП=34,6; ЭМ=13,15; ЗПМ=34,6; МАТ=9,57 | [19 empty] | ИНДЕКС К ПОЗИЦИИ: Прочие объекты(56), ФЕР, 3 кв 2024 (СМР),Письмо Минстроя России от 10.09.2024 года № 52528-ИФ/09, прил.1 ОЗП=34,6; ЭМ=13,15; ЗПМ=34,6; МАТ=9,57
| Технологические трубопроводы | [21 empty] | Технологические трубопроводы
|  |  | Накладные расходы 90% ФОТ (от 2 572) | 11: 2315
|  |  | Сметная прибыль 46% ФОТ (от 2 572) | 11: 1183
560 | ФЕРм12-12-002-10 Приказ Минстроя России от 26.12.2019 №876/пр | Арматура фланцевая с ручным приводом или без привода водопроводная на номинальное давление до 10 МПа, номинальный диаметр: 100 мм (р.3 п.2 дефектной ведомости) |  | шт | 1 | 5694.85 | 2862.46 | 2778.99 | 862.92 |  | 5695 | 2862 | 2779 | 863 | 8.6 | 8.6 |  |  |  |  | Арматура фланцевая с ручным приводом или без привода водопроводная на номинальное давление до 10 МПа, номинальный диаметр: 100 мм (р.3 п.2 дефектной ведомости)
| 2 | ИНДЕКС К ПОЗИЦИИ: Прочие объекты(56), ФЕР, 3 кв 2024 (СМР),Письмо Минстроя России от 10.09.2024 года № 52528-ИФ/09, прил.1 ОЗП=34,6; ЭМ=13,15; ЗПМ=34,6; МАТ=9,57 | [19 empty] | ИНДЕКС К ПОЗИЦИИ: Прочие объекты(56), ФЕР, 3 кв 2024 (СМР),Письмо Минстроя России от 10.09.2024 года № 52528-ИФ/09, прил.1 ОЗП=34,6; ЭМ=13,15; ЗПМ=34,6; МАТ=9,57
| Технологические трубопроводы | [21 empty] | Технологические трубопроводы
|  |  | Накладные расходы 90% ФОТ (от 4 283) | 11: 3855
|  |  | Сметная прибыль 46% ФОТ (от 4 283) | 11: 1970
Ду100 Ру40 | [19 empty] | Ду100 Ру40
561 | ФЕРм12-12-001-10 Приказ Минстроя России от 26.12.2019 №876/пр | (Демонтаж с последующим использованием)Арматура фланцевая с ручным приводом или без привода водопроводная на номинальное давление до 4 МПа, номинальный диаметр: 100 мм(р.3 п.2 дефектной ведомости) |  | шт | 4 | 1368.71 | 818.78 | 549.93 | 171.48 |  | 5475 | 3275 | 2200 | 686 | 2.46 | 9.84 |  |  |  |  | (Демонтаж с последующим использованием)Арматура фланцевая с ручным приводом или без привода водопроводная на номинальное давление до 4 МПа, номинальный диаметр: 100 мм(р.3 п.2 дефектной ведомости)
| Приказ от 08.08.2022 № 648/пр п.145 табл.3 | Демонтаж оборудования, пригодного для дальнейшего использования, со снятием с места установки, необходимой (частичной) разборкой без надобности хранения (перемещается на другое место установки и др.) ОЗП=0,6; ЭМ=0,6 к расх.; ЗПМ=0,6; МАТ=0 к расх.; ТЗ=0,6; ТЗМ=0,6 | [21 empty] | Демонтаж оборудования, пригодного для дальнейшего использования, со снятием с места установки, необходимой (частичной) разборкой без надобности хранения (перемещается на другое место установки и др.) ОЗП=0,6; ЭМ=0,6 к расх.; ЗПМ=0,6; МАТ=0 к расх.; ТЗ=0,6; ТЗМ=0,6
| 2 | ИНДЕКС К ПОЗИЦИИ: Прочие объекты(56), ФЕР, 3 кв 2024 (СМР),Письмо Минстроя России от 10.09.2024 года № 52528-ИФ/09, прил.1 ОЗП=34,6; ЭМ=13,15; ЗПМ=34,6; МАТ=9,57 | [19 empty] | ИНДЕКС К ПОЗИЦИИ: Прочие объекты(56), ФЕР, 3 кв 2024 (СМР),Письмо Минстроя России от 10.09.2024 года № 52528-ИФ/09, прил.1 ОЗП=34,6; ЭМ=13,15; ЗПМ=34,6; МАТ=9,57
| Технологические трубопроводы | [21 empty] | Технологические трубопроводы
|  |  | Накладные расходы 90% ФОТ (от 4 555) | 11: 4100
|  |  | Сметная прибыль 46% ФОТ (от 4 555) | 11: 2095
562 | ФЕРм12-12-001-10 Приказ Минстроя России от 26.12.2019 №876/пр | Арматура фланцевая с ручным приводом или без привода водопроводная на номинальное давление до 4 МПа, номинальный диаметр: 100 мм (р.3 п.2 дефектной ведомости) |  | шт | 4 | 2326.35 | 1364.62 | 916.56 | 285.8 |  | 9305 | 5458 | 3666 | 1143 | 4.1 | 16.4 |  |  |  |  | Арматура фланцевая с ручным приводом или без привода водопроводная на номинальное давление до 4 МПа, номинальный диаметр: 100 мм (р.3 п.2 дефектной ведомости)
| 2 | ИНДЕКС К ПОЗИЦИИ: Прочие объекты(56), ФЕР, 3 кв 2024 (СМР),Письмо Минстроя России от 10.09.2024 года № 52528-ИФ/09, прил.1 ОЗП=34,6; ЭМ=13,15; ЗПМ=34,6; МАТ=9,57 | [19 empty] | ИНДЕКС К ПОЗИЦИИ: Прочие объекты(56), ФЕР, 3 кв 2024 (СМР),Письмо Минстроя России от 10.09.2024 года № 52528-ИФ/09, прил.1 ОЗП=34,6; ЭМ=13,15; ЗПМ=34,6; МАТ=9,57
| Технологические трубопроводы | [21 empty] | Технологические трубопроводы
|  |  | Накладные расходы 90% ФОТ (от 7 591) | 11: 6832
|  |  | Сметная прибыль 46% ФОТ (от 7 591) | 11: 3492
Ду100 Ру16 | [19 empty] | Ду100 Ру16
563 | ФЕРм12-12-001-10 Приказ Минстроя России от 26.12.2019 №876/пр | (Демонтаж с последующим использованием)Арматура фланцевая с ручным приводом или без привода водопроводная на номинальное давление до 4 МПа, номинальный диаметр: 100 мм(р.3 п.2 дефектной ведомости) |  | шт | 3 | 1368.71 | 818.78 | 549.93 | 171.48 |  | 4106 | 2456 | 1650 | 514 | 2.46 | 7.38 |  |  |  |  | (Демонтаж с последующим использованием)Арматура фланцевая с ручным приводом или без привода водопроводная на номинальное давление до 4 МПа, номинальный диаметр: 100 мм(р.3 п.2 дефектной ведомости)
| Приказ от 08.08.2022 № 648/пр п.145 табл.3 | Демонтаж оборудования, пригодного для дальнейшего использования, со снятием с места установки, необходимой (частичной) разборкой без надобности хранения (перемещается на другое место установки и др.) ОЗП=0,6; ЭМ=0,6 к расх.; ЗПМ=0,6; МАТ=0 к расх.; ТЗ=0,6; ТЗМ=0,6 | [21 empty] | Демонтаж оборудования, пригодного для дальнейшего использования, со снятием с места установки, необходимой (частичной) разборкой без надобности хранения (перемещается на другое место установки и др.) ОЗП=0,6; ЭМ=0,6 к расх.; ЗПМ=0,6; МАТ=0 к расх.; ТЗ=0,6; ТЗМ=0,6
| 2 | ИНДЕКС К ПОЗИЦИИ: Прочие объекты(56), ФЕР, 3 кв 2024 (СМР),Письмо Минстроя России от 10.09.2024 года № 52528-ИФ/09, прил.1 ОЗП=34,6; ЭМ=13,15; ЗПМ=34,6; МАТ=9,57 | [19 empty] | ИНДЕКС К ПОЗИЦИИ: Прочие объекты(56), ФЕР, 3 кв 2024 (СМР),Письмо Минстроя России от 10.09.2024 года № 52528-ИФ/09, прил.1 ОЗП=34,6; ЭМ=13,15; ЗПМ=34,6; МАТ=9,57
| Технологические трубопроводы | [21 empty] | Технологические трубопроводы
|  |  | Накладные расходы 90% ФОТ (от 3 415) | 11: 3074
|  |  | Сметная прибыль 46% ФОТ (от 3 415) | 11: 1571
564 | ФЕРм12-12-001-10 Приказ Минстроя России от 26.12.2019 №876/пр | Арматура фланцевая с ручным приводом или без привода водопроводная на номинальное давление до 4 МПа, номинальный диаметр: 100 мм (р.3 п.2 дефектной ведомости) |  | шт | 3 | 2326.35 | 1364.62 | 916.56 | 285.8 |  | 6979 | 4094 | 2750 | 857 | 4.1 | 12.3 |  |  |  |  | Арматура фланцевая с ручным приводом или без привода водопроводная на номинальное давление до 4 МПа, номинальный диаметр: 100 мм (р.3 п.2 дефектной ведомости)
| 2 | ИНДЕКС К ПОЗИЦИИ: Прочие объекты(56), ФЕР, 3 кв 2024 (СМР),Письмо Минстроя России от 10.09.2024 года № 52528-ИФ/09, прил.1 ОЗП=34,6; ЭМ=13,15; ЗПМ=34,6; МАТ=9,57 | [19 empty] | ИНДЕКС К ПОЗИЦИИ: Прочие объекты(56), ФЕР, 3 кв 2024 (СМР),Письмо Минстроя России от 10.09.2024 года № 52528-ИФ/09, прил.1 ОЗП=34,6; ЭМ=13,15; ЗПМ=34,6; МАТ=9,57
| Технологические трубопроводы | [21 empty] | Технологические трубопроводы
|  |  | Накладные расходы 90% ФОТ (от 5 694) | 11: 5125
|  |  | Сметная прибыль 46% ФОТ (от 5 694) | 11: 2619
Ду80 Ру40 | [19 empty] | Ду80 Ру40
565 | ФЕРм12-12-001-09 Приказ Минстроя России от 26.12.2019 №876/пр | (Демонтаж с последующим использованием) Арматура фланцевая с ручным приводом или без привода водопроводная на номинальное давление до 4 МПа, номинальный диаметр: 80 мм (р.3 п.2 дефектной ведомости) |  | шт | 6 | 1334.42 | 798.85 | 535.57 | 166.29 |  | 8007 | 4794 | 3213 | 998 | 2.4 | 14.4 |  |  |  |  | (Демонтаж с последующим использованием) Арматура фланцевая с ручным приводом или без привода водопроводная на номинальное давление до 4 МПа, номинальный диаметр: 80 мм (р.3 п.2 дефектной ведомости)
| Приказ от 08.08.2022 № 648/пр п.145 табл.3 | Демонтаж оборудования, пригодного для дальнейшего использования, со снятием с места установки, необходимой (частичной) разборкой без надобности хранения (перемещается на другое место установки и др.) ОЗП=0,6; ЭМ=0,6 к расх.; ЗПМ=0,6; МАТ=0 к расх.; ТЗ=0,6; ТЗМ=0,6 | [21 empty] | Демонтаж оборудования, пригодного для дальнейшего использования, со снятием с места установки, необходимой (частичной) разборкой без надобности хранения (перемещается на другое место установки и др.) ОЗП=0,6; ЭМ=0,6 к расх.; ЗПМ=0,6; МАТ=0 к расх.; ТЗ=0,6; ТЗМ=0,6
| 2 | ИНДЕКС К ПОЗИЦИИ: Прочие объекты(56), ФЕР, 3 кв 2024 (СМР),Письмо Минстроя России от 10.09.2024 года № 52528-ИФ/09, прил.1 ОЗП=34,6; ЭМ=13,15; ЗПМ=34,6; МАТ=9,57 | [19 empty] | ИНДЕКС К ПОЗИЦИИ: Прочие объекты(56), ФЕР, 3 кв 2024 (СМР),Письмо Минстроя России от 10.09.2024 года № 52528-ИФ/09, прил.1 ОЗП=34,6; ЭМ=13,15; ЗПМ=34,6; МАТ=9,57
| Технологические трубопроводы | [21 empty] | Технологические трубопроводы
|  |  | Накладные расходы 90% ФОТ (от 6 661) | 11: 5995
|  |  | Сметная прибыль 46% ФОТ (от 6 661) | 11: 3064
566 | ФЕРм12-12-001-09 Приказ Минстроя России от 26.12.2019 №876/пр | Арматура фланцевая с ручным приводом или без привода водопроводная на номинальное давление до 4 МПа, номинальный диаметр: 80 мм (р.3 п.2 дефектной ведомости) |  | шт | 6 | 2257.91 | 1331.41 | 892.62 | 277.15 |  | 13547 | 7988 | 5356 | 1663 | 4 | 24 |  |  |  |  | Арматура фланцевая с ручным приводом или без привода водопроводная на номинальное давление до 4 МПа, номинальный диаметр: 80 мм (р.3 п.2 дефектной ведомости)
| 2 | ИНДЕКС К ПОЗИЦИИ: Прочие объекты(56), ФЕР, 3 кв 2024 (СМР),Письмо Минстроя России от 10.09.2024 года № 52528-ИФ/09, прил.1 ОЗП=34,6; ЭМ=13,15; ЗПМ=34,6; МАТ=9,57 | [19 empty] | ИНДЕКС К ПОЗИЦИИ: Прочие объекты(56), ФЕР, 3 кв 2024 (СМР),Письмо Минстроя России от 10.09.2024 года № 52528-ИФ/09, прил.1 ОЗП=34,6; ЭМ=13,15; ЗПМ=34,6; МАТ=9,57
| Технологические трубопроводы | [21 empty] | Технологические трубопроводы
|  |  | Накладные расходы 90% ФОТ (от 11 098) | 11: 9988
|  |  | Сметная прибыль 46% ФОТ (от 11 098) | 11: 5105
Ду80 Ру16 | [19 empty] | Ду80 Ру16
567 | ФЕРм12-12-001-09 Приказ Минстроя России от 26.12.2019 №876/пр | (Демонтаж с последующим использованием) Арматура фланцевая с ручным приводом или без привода водопроводная на номинальное давление до 4 МПа, номинальный диаметр: 80 мм (р.3 п.2 дефектной ведомости) |  | шт | 5 | 1334.42 | 798.85 | 535.57 | 166.29 |  | 6672 | 3994 | 2678 | 831 | 2.4 | 12 |  |  |  |  | (Демонтаж с последующим использованием) Арматура фланцевая с ручным приводом или без привода водопроводная на номинальное давление до 4 МПа, номинальный диаметр: 80 мм (р.3 п.2 дефектной ведомости)
| Приказ от 08.08.2022 № 648/пр п.145 табл.3 | Демонтаж оборудования, пригодного для дальнейшего использования, со снятием с места установки, необходимой (частичной) разборкой без надобности хранения (перемещается на другое место установки и др.) ОЗП=0,6; ЭМ=0,6 к расх.; ЗПМ=0,6; МАТ=0 к расх.; ТЗ=0,6; ТЗМ=0,6 | [21 empty] | Демонтаж оборудования, пригодного для дальнейшего использования, со снятием с места установки, необходимой (частичной) разборкой без надобности хранения (перемещается на другое место установки и др.) ОЗП=0,6; ЭМ=0,6 к расх.; ЗПМ=0,6; МАТ=0 к расх.; ТЗ=0,6; ТЗМ=0,6
| 2 | ИНДЕКС К ПОЗИЦИИ: Прочие объекты(56), ФЕР, 3 кв 2024 (СМР),Письмо Минстроя России от 10.09.2024 года № 52528-ИФ/09, прил.1 ОЗП=34,6; ЭМ=13,15; ЗПМ=34,6; МАТ=9,57 | [19 empty] | ИНДЕКС К ПОЗИЦИИ: Прочие объекты(56), ФЕР, 3 кв 2024 (СМР),Письмо Минстроя России от 10.09.2024 года № 52528-ИФ/09, прил.1 ОЗП=34,6; ЭМ=13,15; ЗПМ=34,6; МАТ=9,57
| Технологические трубопроводы | [21 empty] | Технологические трубопроводы
|  |  | Накладные расходы 90% ФОТ (от 5 549) | 11: 4994
|  |  | Сметная прибыль 46% ФОТ (от 5 549) | 11: 2553
568 | ФЕРр53-14-1 Приказ Минстроя России от 26.12.2019 №876/пр | Заделка трещин в кирпичных стенах: цементным раствором (р.6 п.4 дефектной ведомости) |  | 10 м | 0.7 | 841.13 | 841.13 |  |  |  | 589 | 589 |  |  | 2.71 | 1.9 |  |  |  |  | Заделка трещин в кирпичных стенах: цементным раствором (р.6 п.4 дефектной ведомости)
Объем=7 / 10
24,31 = 24,33 - 0,01 x 2,44
| 2 | ИНДЕКС К ПОЗИЦИИ: Прочие объекты(56), ФЕР, 3 кв 2024 (СМР),Письмо Минстроя России от 10.09.2024 года № 52528-ИФ/09, прил.1 ОЗП=34,6; ЭМ=13,15; ЗПМ=34,6; МАТ=9,57 | [19 empty] | ИНДЕКС К ПОЗИЦИИ: Прочие объекты(56), ФЕР, 3 кв 2024 (СМР),Письмо Минстроя России от 10.09.2024 года № 52528-ИФ/09, прил.1 ОЗП=34,6; ЭМ=13,15; ЗПМ=34,6; МАТ=9,57
| Стены (ремонтно-строительные) | [21 empty] | Стены (ремонтно-строительные)
|  |  | Накладные расходы 92% ФОТ (от 589) | 11: 542
|  |  | Сметная прибыль 52% ФОТ (от 589) | 11: 306
569 | ФЕРм12-12-001-09 Приказ Минстроя России от 26.12.2019 №876/пр | Арматура фланцевая с ручным приводом или без привода водопроводная на номинальное давление до 4 МПа, номинальный диаметр: 80 мм (р.3 п.2 дефектной ведомости) |  | шт | 5 | 2257.91 | 1331.41 | 892.62 | 277.15 |  | 11290 | 6657 | 4463 | 1386 | 4 | 20 |  |  |  |  | Арматура фланцевая с ручным приводом или без привода водопроводная на номинальное давление до 4 МПа, номинальный диаметр: 80 мм (р.3 п.2 дефектной ведомости)
| 2 | ИНДЕКС К ПОЗИЦИИ: Прочие объекты(56), ФЕР, 3 кв 2024 (СМР),Письмо Минстроя России от 10.09.2024 года № 52528-ИФ/09, прил.1 ОЗП=34,6; ЭМ=13,15; ЗПМ=34,6; МАТ=9,57 | [19 empty] | ИНДЕКС К ПОЗИЦИИ: Прочие объекты(56), ФЕР, 3 кв 2024 (СМР),Письмо Минстроя России от 10.09.2024 года № 52528-ИФ/09, прил.1 ОЗП=34,6; ЭМ=13,15; ЗПМ=34,6; МАТ=9,57
| Технологические трубопроводы | [21 empty] | Технологические трубопроводы
|  |  | Накладные расходы 90% ФОТ (от 9 250) | 11: 8325
|  |  | Сметная прибыль 46% ФОТ (от 9 250) | 11: 4255
Ду50 Ру100 | [19 empty] | Ду50 Ру100
570 | ФЕРм12-12-002-07 Приказ Минстроя России от 26.12.2019 №876/пр | (Демонтаж с последующим использованием) Арматура фланцевая с ручным приводом или без привода водопроводная на номинальное давление до 10 МПа, номинальный диаметр: 50 мм (р.3 п.2 дефектной ведомости) |  | шт | 2 | 2320.11 | 1218.2 | 1101.91 | 340.67 |  | 4640 | 2436 | 2204 | 681 | 3.66 | 7.32 |  |  |  |  | (Демонтаж с последующим использованием) Арматура фланцевая с ручным приводом или без привода водопроводная на номинальное давление до 10 МПа, номинальный диаметр: 50 мм (р.3 п.2 дефектной ведомости)
| Приказ от 08.08.2022 № 648/пр п.145 табл.3 | Демонтаж оборудования, пригодного для дальнейшего использования, со снятием с места установки, необходимой (частичной) разборкой без надобности хранения (перемещается на другое место установки и др.) ОЗП=0,6; ЭМ=0,6 к расх.; ЗПМ=0,6; МАТ=0 к расх.; ТЗ=0,6; ТЗМ=0,6 | [21 empty] | Демонтаж оборудования, пригодного для дальнейшего использования, со снятием с места установки, необходимой (частичной) разборкой без надобности хранения (перемещается на другое место установки и др.) ОЗП=0,6; ЭМ=0,6 к расх.; ЗПМ=0,6; МАТ=0 к расх.; ТЗ=0,6; ТЗМ=0,6
| 2 | ИНДЕКС К ПОЗИЦИИ: Прочие объекты(56), ФЕР, 3 кв 2024 (СМР),Письмо Минстроя России от 10.09.2024 года № 52528-ИФ/09, прил.1 ОЗП=34,6; ЭМ=13,15; ЗПМ=34,6; МАТ=9,57 | [19 empty] | ИНДЕКС К ПОЗИЦИИ: Прочие объекты(56), ФЕР, 3 кв 2024 (СМР),Письмо Минстроя России от 10.09.2024 года № 52528-ИФ/09, прил.1 ОЗП=34,6; ЭМ=13,15; ЗПМ=34,6; МАТ=9,57
| Технологические трубопроводы | [21 empty] | Технологические трубопроводы
|  |  | Накладные расходы 90% ФОТ (от 3 584) | 11: 3226
|  |  | Сметная прибыль 46% ФОТ (от 3 584) | 11: 1649
571 | ФЕРм12-12-002-07 Приказ Минстроя России от 26.12.2019 №876/пр | Арматура фланцевая с ручным приводом или без привода водопроводная на номинальное давление до 10 МПа, номинальный диаметр: 50 мм (р.3 п.2 дефектной ведомости) |  | шт | 2 | 3895.76 | 2030.33 | 1836.53 | 567.79 |  | 7792 | 4061 | 3673 | 1136 | 6.1 | 12.2 |  |  |  |  | Арматура фланцевая с ручным приводом или без привода водопроводная на номинальное давление до 10 МПа, номинальный диаметр: 50 мм (р.3 п.2 дефектной ведомости)
| 2 | ИНДЕКС К ПОЗИЦИИ: Прочие объекты(56), ФЕР, 3 кв 2024 (СМР),Письмо Минстроя России от 10.09.2024 года № 52528-ИФ/09, прил.1 ОЗП=34,6; ЭМ=13,15; ЗПМ=34,6; МАТ=9,57 | [19 empty] | ИНДЕКС К ПОЗИЦИИ: Прочие объекты(56), ФЕР, 3 кв 2024 (СМР),Письмо Минстроя России от 10.09.2024 года № 52528-ИФ/09, прил.1 ОЗП=34,6; ЭМ=13,15; ЗПМ=34,6; МАТ=9,57
| Технологические трубопроводы | [21 empty] | Технологические трубопроводы
|  |  | Накладные расходы 90% ФОТ (от 5 976) | 11: 5378
|  |  | Сметная прибыль 46% ФОТ (от 5 976) | 11: 2749
Ду50 Ру40 | [19 empty] | Ду50 Ру40
572 | ФЕРм12-12-001-07 Приказ Минстроя России от 26.12.2019 №876/пр | (Демонтаж с последующим использованием) Арматура фланцевая с ручным приводом или без привода водопроводная на номинальное давление до 4 МПа, номинальный диаметр: 50 мм (р.3 п.2 дефектной ведомости) |  | шт | 2 | 923.59 | 639 | 284.59 | 88.23 |  | 1847 | 1278 | 569 | 176 | 1.92 | 3.84 |  |  |  |  | (Демонтаж с последующим использованием) Арматура фланцевая с ручным приводом или без привода водопроводная на номинальное давление до 4 МПа, номинальный диаметр: 50 мм (р.3 п.2 дефектной ведомости)
| Приказ от 08.08.2022 № 648/пр п.145 табл.3 | Демонтаж оборудования, пригодного для дальнейшего использования, со снятием с места установки, необходимой (частичной) разборкой без надобности хранения (перемещается на другое место установки и др.) ОЗП=0,6; ЭМ=0,6 к расх.; ЗПМ=0,6; МАТ=0 к расх.; ТЗ=0,6; ТЗМ=0,6 | [21 empty] | Демонтаж оборудования, пригодного для дальнейшего использования, со снятием с места установки, необходимой (частичной) разборкой без надобности хранения (перемещается на другое место установки и др.) ОЗП=0,6; ЭМ=0,6 к расх.; ЗПМ=0,6; МАТ=0 к расх.; ТЗ=0,6; ТЗМ=0,6
| 2 | ИНДЕКС К ПОЗИЦИИ: Прочие объекты(56), ФЕР, 3 кв 2024 (СМР),Письмо Минстроя России от 10.09.2024 года № 52528-ИФ/09, прил.1 ОЗП=34,6; ЭМ=13,15; ЗПМ=34,6; МАТ=9,57 | [19 empty] | ИНДЕКС К ПОЗИЦИИ: Прочие объекты(56), ФЕР, 3 кв 2024 (СМР),Письмо Минстроя России от 10.09.2024 года № 52528-ИФ/09, прил.1 ОЗП=34,6; ЭМ=13,15; ЗПМ=34,6; МАТ=9,57
| Технологические трубопроводы | [21 empty] | Технологические трубопроводы
|  |  | Накладные расходы 90% ФОТ (от 1 672) | 11: 1505
|  |  | Сметная прибыль 46% ФОТ (от 1 672) | 11: 769
573 | ФЕРм12-12-001-07 Приказ Минстроя России от 26.12.2019 №876/пр | Арматура фланцевая с ручным приводом или без привода водопроводная на номинальное давление до 4 МПа, номинальный диаметр: 50 мм (р.3 п.2 дефектной ведомости) |  | шт | 2 | 1562.95 | 1064.99 | 474.32 | 147.05 |  | 3126 | 2130 | 949 | 294 | 3.2 | 6.4 |  |  |  |  | Арматура фланцевая с ручным приводом или без привода водопроводная на номинальное давление до 4 МПа, номинальный диаметр: 50 мм (р.3 п.2 дефектной ведомости)
| 2 | ИНДЕКС К ПОЗИЦИИ: Прочие объекты(56), ФЕР, 3 кв 2024 (СМР),Письмо Минстроя России от 10.09.2024 года № 52528-ИФ/09, прил.1 ОЗП=34,6; ЭМ=13,15; ЗПМ=34,6; МАТ=9,57 | [19 empty] | ИНДЕКС К ПОЗИЦИИ: Прочие объекты(56), ФЕР, 3 кв 2024 (СМР),Письмо Минстроя России от 10.09.2024 года № 52528-ИФ/09, прил.1 ОЗП=34,6; ЭМ=13,15; ЗПМ=34,6; МАТ=9,57
| Технологические трубопроводы | [21 empty] | Технологические трубопроводы
|  |  | Накладные расходы 90% ФОТ (от 2 788) | 11: 2509
|  |  | Сметная прибыль 46% ФОТ (от 2 788) | 11: 1282
Ду50 Ру16 | [19 empty] | Ду50 Ру16
574 | ФЕРм12-12-001-07 Приказ Минстроя России от 26.12.2019 №876/пр | (Демонтаж с последующим использованием) Арматура фланцевая с ручным приводом или без привода водопроводная на номинальное давление до 4 МПа, номинальный диаметр: 50 мм (р.3 п.2 дефектной ведомости) |  | шт | 16 | 923.59 | 639 | 284.59 | 88.23 |  | 14777 | 10224 | 4553 | 1412 | 1.92 | 30.72 |  |  |  |  | (Демонтаж с последующим использованием) Арматура фланцевая с ручным приводом или без привода водопроводная на номинальное давление до 4 МПа, номинальный диаметр: 50 мм (р.3 п.2 дефектной ведомости)
| Приказ от 08.08.2022 № 648/пр п.145 табл.3 | Демонтаж оборудования, пригодного для дальнейшего использования, со снятием с места установки, необходимой (частичной) разборкой без надобности хранения (перемещается на другое место установки и др.) ОЗП=0,6; ЭМ=0,6 к расх.; ЗПМ=0,6; МАТ=0 к расх.; ТЗ=0,6; ТЗМ=0,6 | [21 empty] | Демонтаж оборудования, пригодного для дальнейшего использования, со снятием с места установки, необходимой (частичной) разборкой без надобности хранения (перемещается на другое место установки и др.) ОЗП=0,6; ЭМ=0,6 к расх.; ЗПМ=0,6; МАТ=0 к расх.; ТЗ=0,6; ТЗМ=0,6
| 2 | ИНДЕКС К ПОЗИЦИИ: Прочие объекты(56), ФЕР, 3 кв 2024 (СМР),Письмо Минстроя России от 10.09.2024 года № 52528-ИФ/09, прил.1 ОЗП=34,6; ЭМ=13,15; ЗПМ=34,6; МАТ=9,57 | [19 empty] | ИНДЕКС К ПОЗИЦИИ: Прочие объекты(56), ФЕР, 3 кв 2024 (СМР),Письмо Минстроя России от 10.09.2024 года № 52528-ИФ/09, прил.1 ОЗП=34,6; ЭМ=13,15; ЗПМ=34,6; МАТ=9,57
| Технологические трубопроводы | [21 empty] | Технологические трубопроводы
|  |  | Накладные расходы 90% ФОТ (от 13 382) | 11: 12044
|  |  | Сметная прибыль 46% ФОТ (от 13 382) | 11: 6156
575 | ФЕРм12-12-001-07 Приказ Минстроя России от 26.12.2019 №876/пр | Арматура фланцевая с ручным приводом или без привода водопроводная на номинальное давление до 4 МПа, номинальный диаметр: 50 мм (р.3 п.2 дефектной ведомости) |  | шт | 16 | 1562.95 | 1064.99 | 474.32 | 147.05 |  | 25007 | 17040 | 7589 | 2353 | 3.2 | 51.2 |  |  |  |  | Арматура фланцевая с ручным приводом или без привода водопроводная на номинальное давление до 4 МПа, номинальный диаметр: 50 мм (р.3 п.2 дефектной ведомости)
| 2 | ИНДЕКС К ПОЗИЦИИ: Прочие объекты(56), ФЕР, 3 кв 2024 (СМР),Письмо Минстроя России от 10.09.2024 года № 52528-ИФ/09, прил.1 ОЗП=34,6; ЭМ=13,15; ЗПМ=34,6; МАТ=9,57 | [19 empty] | ИНДЕКС К ПОЗИЦИИ: Прочие объекты(56), ФЕР, 3 кв 2024 (СМР),Письмо Минстроя России от 10.09.2024 года № 52528-ИФ/09, прил.1 ОЗП=34,6; ЭМ=13,15; ЗПМ=34,6; МАТ=9,57
| Технологические трубопроводы | [21 empty] | Технологические трубопроводы
|  |  | Накладные расходы 90% ФОТ (от 22 302) | 11: 20072
|  |  | Сметная прибыль 46% ФОТ (от 22 302) | 11: 10259
Снять на ремонт клапана СППК-4. После ремонта клапана поставить на место с заменой прокладок: | [19 empty] | Снять на ремонт клапана СППК-4. После ремонта клапана поставить на место с заменой прокладок:
Ду150х250х40 | [19 empty] | Ду150х250х40
576 | ФЕРм12-12-001-12 Приказ Минстроя России от 26.12.2019 №876/пр | (Демонтаж с последующим использованием) Арматура фланцевая с ручным приводом или без привода водопроводная на номинальное давление до 4 МПа, номинальный диаметр: 150 мм (Прим. СППК) (р.3 п.4 дефектной ведомости) |  | шт | 1 | 1963.66 | 1078.48 | 885.18 | 276.11 |  | 1964 | 1079 | 885 | 276 | 3.24 | 3.24 |  |  |  |  | (Демонтаж с последующим использованием) Арматура фланцевая с ручным приводом или без привода водопроводная на номинальное давление до 4 МПа, номинальный диаметр: 150 мм (Прим. СППК) (р.3 п.4 дефектной ведомости)
| Приказ от 08.08.2022 № 648/пр п.145 табл.3 | Демонтаж оборудования, пригодного для дальнейшего использования, со снятием с места установки, необходимой (частичной) разборкой без надобности хранения (перемещается на другое место установки и др.) ОЗП=0,6; ЭМ=0,6 к расх.; ЗПМ=0,6; МАТ=0 к расх.; ТЗ=0,6; ТЗМ=0,6 | [21 empty] | Демонтаж оборудования, пригодного для дальнейшего использования, со снятием с места установки, необходимой (частичной) разборкой без надобности хранения (перемещается на другое место установки и др.) ОЗП=0,6; ЭМ=0,6 к расх.; ЗПМ=0,6; МАТ=0 к расх.; ТЗ=0,6; ТЗМ=0,6
| 2 | ИНДЕКС К ПОЗИЦИИ: Прочие объекты(56), ФЕР, 3 кв 2024 (СМР),Письмо Минстроя России от 10.09.2024 года № 52528-ИФ/09, прил.1 ОЗП=34,6; ЭМ=13,15; ЗПМ=34,6; МАТ=9,57 | [19 empty] | ИНДЕКС К ПОЗИЦИИ: Прочие объекты(56), ФЕР, 3 кв 2024 (СМР),Письмо Минстроя России от 10.09.2024 года № 52528-ИФ/09, прил.1 ОЗП=34,6; ЭМ=13,15; ЗПМ=34,6; МАТ=9,57
| Технологические трубопроводы | [21 empty] | Технологические трубопроводы
|  |  | Накладные расходы 90% ФОТ (от 1 558) | 11: 1402
|  |  | Сметная прибыль 46% ФОТ (от 1 558) | 11: 717
577 | ФЕРм12-12-001-12 Приказ Минстроя России от 26.12.2019 №876/пр | Арматура фланцевая с ручным приводом или без привода водопроводная на номинальное давление до 4 МПа, номинальный диаметр: 150 мм (Прим. СППК) (р.3 п.4 дефектной ведомости) |  | шт | 1 | 3333.54 | 1797.47 | 1475.3 | 460.18 |  | 3334 | 1797 | 1475 | 460 | 5.4 | 5.4 |  |  |  |  | Арматура фланцевая с ручным приводом или без привода водопроводная на номинальное давление до 4 МПа, номинальный диаметр: 150 мм (Прим. СППК) (р.3 п.4 дефектной ведомости)
| 2 | ИНДЕКС К ПОЗИЦИИ: Прочие объекты(56), ФЕР, 3 кв 2024 (СМР),Письмо Минстроя России от 10.09.2024 года № 52528-ИФ/09, прил.1 ОЗП=34,6; ЭМ=13,15; ЗПМ=34,6; МАТ=9,57 | [19 empty] | ИНДЕКС К ПОЗИЦИИ: Прочие объекты(56), ФЕР, 3 кв 2024 (СМР),Письмо Минстроя России от 10.09.2024 года № 52528-ИФ/09, прил.1 ОЗП=34,6; ЭМ=13,15; ЗПМ=34,6; МАТ=9,57
| Технологические трубопроводы | [21 empty] | Технологические трубопроводы
|  |  | Накладные расходы 90% ФОТ (от 2 596) | 11: 2336
|  |  | Сметная прибыль 46% ФОТ (от 2 596) | 11: 1194
Ду80х100х25 | [19 empty] | Ду80х100х25
578 | ФЕРм12-12-001-09 Приказ Минстроя России от 26.12.2019 №876/пр | (Демонтаж с последующим использованием) Арматура фланцевая с ручным приводом или без привода водопроводная на номинальное давление до 4 МПа, номинальный диаметр: 80 мм (Прим. СППК) (р.3 п.4 дефектной ведомости) |  | шт | 1 | 1334.42 | 798.85 | 535.57 | 166.29 |  | 1334 | 799 | 535 | 166 | 2.4 | 2.4 |  |  |  |  | (Демонтаж с последующим использованием) Арматура фланцевая с ручным приводом или без привода водопроводная на номинальное давление до 4 МПа, номинальный диаметр: 80 мм (Прим. СППК) (р.3 п.4 дефектной ведомости)
| Приказ от 08.08.2022 № 648/пр п.145 табл.3 | Демонтаж оборудования, пригодного для дальнейшего использования, со снятием с места установки, необходимой (частичной) разборкой без надобности хранения (перемещается на другое место установки и др.) ОЗП=0,6; ЭМ=0,6 к расх.; ЗПМ=0,6; МАТ=0 к расх.; ТЗ=0,6; ТЗМ=0,6 | [21 empty] | Демонтаж оборудования, пригодного для дальнейшего использования, со снятием с места установки, необходимой (частичной) разборкой без надобности хранения (перемещается на другое место установки и др.) ОЗП=0,6; ЭМ=0,6 к расх.; ЗПМ=0,6; МАТ=0 к расх.; ТЗ=0,6; ТЗМ=0,6
| 2 | ИНДЕКС К ПОЗИЦИИ: Прочие объекты(56), ФЕР, 3 кв 2024 (СМР),Письмо Минстроя России от 10.09.2024 года № 52528-ИФ/09, прил.1 ОЗП=34,6; ЭМ=13,15; ЗПМ=34,6; МАТ=9,57 | [19 empty] | ИНДЕКС К ПОЗИЦИИ: Прочие объекты(56), ФЕР, 3 кв 2024 (СМР),Письмо Минстроя России от 10.09.2024 года № 52528-ИФ/09, прил.1 ОЗП=34,6; ЭМ=13,15; ЗПМ=34,6; МАТ=9,57
| Технологические трубопроводы | [21 empty] | Технологические трубопроводы
|  |  | Накладные расходы 90% ФОТ (от 1 110) | 11: 999
|  |  | Сметная прибыль 46% ФОТ (от 1 110) | 11: 511
579 | ФЕРм12-12-001-09 Приказ Минстроя России от 26.12.2019 №876/пр | Арматура фланцевая с ручным приводом или без привода водопроводная на номинальное давление до 4 МПа, номинальный диаметр: 80 мм (Прим. СППК) (р.3 п.4 дефектной ведомости) |  | шт | 1 | 2257.91 | 1331.41 | 892.62 | 277.15 |  | 2258 | 1331 | 893 | 277 | 4 | 4 |  |  |  |  | Арматура фланцевая с ручным приводом или без привода водопроводная на номинальное давление до 4 МПа, номинальный диаметр: 80 мм (Прим. СППК) (р.3 п.4 дефектной ведомости)
| 2 | ИНДЕКС К ПОЗИЦИИ: Прочие объекты(56), ФЕР, 3 кв 2024 (СМР),Письмо Минстроя России от 10.09.2024 года № 52528-ИФ/09, прил.1 ОЗП=34,6; ЭМ=13,15; ЗПМ=34,6; МАТ=9,57 | [19 empty] | ИНДЕКС К ПОЗИЦИИ: Прочие объекты(56), ФЕР, 3 кв 2024 (СМР),Письмо Минстроя России от 10.09.2024 года № 52528-ИФ/09, прил.1 ОЗП=34,6; ЭМ=13,15; ЗПМ=34,6; МАТ=9,57
| Технологические трубопроводы | [21 empty] | Технологические трубопроводы
|  |  | Накладные расходы 90% ФОТ (от 1 850) | 11: 1665
|  |  | Сметная прибыль 46% ФОТ (от 1 850) | 11: 851
Ду80х100х16 | [19 empty] | Ду80х100х16
580 | ФЕРм12-12-001-09 Приказ Минстроя России от 26.12.2019 №876/пр | (Демонтаж с последующим использованием) Арматура фланцевая с ручным приводом или без привода водопроводная на номинальное давление до 4 МПа, номинальный диаметр: 80 мм (Прим. СППК) (р.3 п.4 дефектной ведомости) |  | шт | 1 | 1334.42 | 798.85 | 535.57 | 166.29 |  | 1334 | 799 | 535 | 166 | 2.4 | 2.4 |  |  |  |  | (Демонтаж с последующим использованием) Арматура фланцевая с ручным приводом или без привода водопроводная на номинальное давление до 4 МПа, номинальный диаметр: 80 мм (Прим. СППК) (р.3 п.4 дефектной ведомости)
| Приказ от 08.08.2022 № 648/пр п.145 табл.3 | Демонтаж оборудования, пригодного для дальнейшего использования, со снятием с места установки, необходимой (частичной) разборкой без надобности хранения (перемещается на другое место установки и др.) ОЗП=0,6; ЭМ=0,6 к расх.; ЗПМ=0,6; МАТ=0 к расх.; ТЗ=0,6; ТЗМ=0,6 | [21 empty] | Демонтаж оборудования, пригодного для дальнейшего использования, со снятием с места установки, необходимой (частичной) разборкой без надобности хранения (перемещается на другое место установки и др.) ОЗП=0,6; ЭМ=0,6 к расх.; ЗПМ=0,6; МАТ=0 к расх.; ТЗ=0,6; ТЗМ=0,6
| 2 | ИНДЕКС К ПОЗИЦИИ: Прочие объекты(56), ФЕР, 3 кв 2024 (СМР),Письмо Минстроя России от 10.09.2024 года № 52528-ИФ/09, прил.1 ОЗП=34,6; ЭМ=13,15; ЗПМ=34,6; МАТ=9,57 | [19 empty] | ИНДЕКС К ПОЗИЦИИ: Прочие объекты(56), ФЕР, 3 кв 2024 (СМР),Письмо Минстроя России от 10.09.2024 года № 52528-ИФ/09, прил.1 ОЗП=34,6; ЭМ=13,15; ЗПМ=34,6; МАТ=9,57
| Технологические трубопроводы | [21 empty] | Технологические трубопроводы
|  |  | Накладные расходы 90% ФОТ (от 1 110) | 11: 999
|  |  | Сметная прибыль 46% ФОТ (от 1 110) | 11: 511
581 | ФЕРм12-12-001-09 Приказ Минстроя России от 26.12.2019 №876/пр | Арматура фланцевая с ручным приводом или без привода водопроводная на номинальное давление до 4 МПа, номинальный диаметр: 80 мм (Прим. СППК) (р.3 п.4 дефектной ведомости) |  | шт | 1 | 2257.91 | 1331.41 | 892.62 | 277.15 |  | 2258 | 1331 | 893 | 277 | 4 | 4 |  |  |  |  | Арматура фланцевая с ручным приводом или без привода водопроводная на номинальное давление до 4 МПа, номинальный диаметр: 80 мм (Прим. СППК) (р.3 п.4 дефектной ведомости)
| 2 | ИНДЕКС К ПОЗИЦИИ: Прочие объекты(56), ФЕР, 3 кв 2024 (СМР),Письмо Минстроя России от 10.09.2024 года № 52528-ИФ/09, прил.1 ОЗП=34,6; ЭМ=13,15; ЗПМ=34,6; МАТ=9,57 | [19 empty] | ИНДЕКС К ПОЗИЦИИ: Прочие объекты(56), ФЕР, 3 кв 2024 (СМР),Письмо Минстроя России от 10.09.2024 года № 52528-ИФ/09, прил.1 ОЗП=34,6; ЭМ=13,15; ЗПМ=34,6; МАТ=9,57
| Технологические трубопроводы | [21 empty] | Технологические трубопроводы
|  |  | Накладные расходы 90% ФОТ (от 1 850) | 11: 1665
|  |  | Сметная прибыль 46% ФОТ (от 1 850) | 11: 851
Ду65х100х100 | [19 empty] | Ду65х100х100
582 | ФЕРм12-12-002-08 Приказ Минстроя России от 26.12.2019 №876/пр | (Демонтаж с последующим использованием) Арматура фланцевая с ручным приводом или без привода водопроводная на номинальное давление до 10 МПа, номинальный диаметр: 65 мм (Прим. СППК) (р.3 п.4 дефектной ведомости) |  | шт | 1 | 2362.78 | 1258.26 | 1104.52 | 341.92 |  | 2363 | 1258 | 1105 | 342 | 3.78 | 3.78 |  |  |  |  | (Демонтаж с последующим использованием) Арматура фланцевая с ручным приводом или без привода водопроводная на номинальное давление до 10 МПа, номинальный диаметр: 65 мм (Прим. СППК) (р.3 п.4 дефектной ведомости)
| Приказ от 08.08.2022 № 648/пр п.145 табл.3 | Демонтаж оборудования, пригодного для дальнейшего использования, со снятием с места установки, необходимой (частичной) разборкой без надобности хранения (перемещается на другое место установки и др.) ОЗП=0,6; ЭМ=0,6 к расх.; ЗПМ=0,6; МАТ=0 к расх.; ТЗ=0,6; ТЗМ=0,6 | [21 empty] | Демонтаж оборудования, пригодного для дальнейшего использования, со снятием с места установки, необходимой (частичной) разборкой без надобности хранения (перемещается на другое место установки и др.) ОЗП=0,6; ЭМ=0,6 к расх.; ЗПМ=0,6; МАТ=0 к расх.; ТЗ=0,6; ТЗМ=0,6
| 2 | ИНДЕКС К ПОЗИЦИИ: Прочие объекты(56), ФЕР, 3 кв 2024 (СМР),Письмо Минстроя России от 10.09.2024 года № 52528-ИФ/09, прил.1 ОЗП=34,6; ЭМ=13,15; ЗПМ=34,6; МАТ=9,57 | [19 empty] | ИНДЕКС К ПОЗИЦИИ: Прочие объекты(56), ФЕР, 3 кв 2024 (СМР),Письмо Минстроя России от 10.09.2024 года № 52528-ИФ/09, прил.1 ОЗП=34,6; ЭМ=13,15; ЗПМ=34,6; МАТ=9,57
| Технологические трубопроводы | [21 empty] | Технологические трубопроводы
|  |  | Накладные расходы 90% ФОТ (от 1 840) | 11: 1656
|  |  | Сметная прибыль 46% ФОТ (от 1 840) | 11: 846
583 | ФЕРм12-12-002-08 Приказ Минстроя России от 26.12.2019 №876/пр | Арматура фланцевая с ручным приводом или без привода водопроводная на номинальное давление до 10 МПа, номинальный диаметр: 65 мм (Прим. СППК) (р.3 п.4 дефектной ведомости) |  | шт | 1 | 3971.66 | 2097.11 | 1840.87 | 569.86 |  | 3972 | 2097 | 1841 | 570 | 6.3 | 6.3 |  |  |  |  | Арматура фланцевая с ручным приводом или без привода водопроводная на номинальное давление до 10 МПа, номинальный диаметр: 65 мм (Прим. СППК) (р.3 п.4 дефектной ведомости)
| 2 | ИНДЕКС К ПОЗИЦИИ: Прочие объекты(56), ФЕР, 3 кв 2024 (СМР),Письмо Минстроя России от 10.09.2024 года № 52528-ИФ/09, прил.1 ОЗП=34,6; ЭМ=13,15; ЗПМ=34,6; МАТ=9,57 | [19 empty] | ИНДЕКС К ПОЗИЦИИ: Прочие объекты(56), ФЕР, 3 кв 2024 (СМР),Письмо Минстроя России от 10.09.2024 года № 52528-ИФ/09, прил.1 ОЗП=34,6; ЭМ=13,15; ЗПМ=34,6; МАТ=9,57
| Технологические трубопроводы | [21 empty] | Технологические трубопроводы
|  |  | Накладные расходы 90% ФОТ (от 3 068) | 11: 2761
|  |  | Сметная прибыль 46% ФОТ (от 3 068) | 11: 1411
Ду50х80х40 | [19 empty] | Ду50х80х40
584 | ФЕРм12-12-001-07 Приказ Минстроя России от 26.12.2019 №876/пр | (Демонтаж с последующим использованием) Арматура фланцевая с ручным приводом или без привода водопроводная на номинальное давление до 4 МПа, номинальный диаметр: 50 мм (Прим. СППК) (р.3 п.4 дефектной ведомости) |  | шт | 1 | 923.59 | 639 | 284.59 | 88.23 |  | 924 | 639 | 285 | 88 | 1.92 | 1.92 |  |  |  |  | (Демонтаж с последующим использованием) Арматура фланцевая с ручным приводом или без привода водопроводная на номинальное давление до 4 МПа, номинальный диаметр: 50 мм (Прим. СППК) (р.3 п.4 дефектной ведомости)
| Приказ от 08.08.2022 № 648/пр п.145 табл.3 | Демонтаж оборудования, пригодного для дальнейшего использования, со снятием с места установки, необходимой (частичной) разборкой без надобности хранения (перемещается на другое место установки и др.) ОЗП=0,6; ЭМ=0,6 к расх.; ЗПМ=0,6; МАТ=0 к расх.; ТЗ=0,6; ТЗМ=0,6 | [21 empty] | Демонтаж оборудования, пригодного для дальнейшего использования, со снятием с места установки, необходимой (частичной) разборкой без надобности хранения (перемещается на другое место установки и др.) ОЗП=0,6; ЭМ=0,6 к расх.; ЗПМ=0,6; МАТ=0 к расх.; ТЗ=0,6; ТЗМ=0,6
| 2 | ИНДЕКС К ПОЗИЦИИ: Прочие объекты(56), ФЕР, 3 кв 2024 (СМР),Письмо Минстроя России от 10.09.2024 года № 52528-ИФ/09, прил.1 ОЗП=34,6; ЭМ=13,15; ЗПМ=34,6; МАТ=9,57 | [19 empty] | ИНДЕКС К ПОЗИЦИИ: Прочие объекты(56), ФЕР, 3 кв 2024 (СМР),Письмо Минстроя России от 10.09.2024 года № 52528-ИФ/09, прил.1 ОЗП=34,6; ЭМ=13,15; ЗПМ=34,6; МАТ=9,57
| Технологические трубопроводы | [21 empty] | Технологические трубопроводы
|  |  | Накладные расходы 90% ФОТ (от 836) | 11: 752
|  |  | Сметная прибыль 46% ФОТ (от 836) | 11: 385
585 | ФЕРм12-12-001-07 Приказ Минстроя России от 26.12.2019 №876/пр | Арматура фланцевая с ручным приводом или без привода водопроводная на номинальное давление до 4 МПа, номинальный диаметр: 50 мм (Прим. СППК) (р.3 п.4 дефектной ведомости) |  | шт | 1 | 1562.95 | 1064.99 | 474.32 | 147.05 |  | 1563 | 1065 | 474 | 147 | 3.2 | 3.2 |  |  |  |  | Арматура фланцевая с ручным приводом или без привода водопроводная на номинальное давление до 4 МПа, номинальный диаметр: 50 мм (Прим. СППК) (р.3 п.4 дефектной ведомости)
| 2 | ИНДЕКС К ПОЗИЦИИ: Прочие объекты(56), ФЕР, 3 кв 2024 (СМР),Письмо Минстроя России от 10.09.2024 года № 52528-ИФ/09, прил.1 ОЗП=34,6; ЭМ=13,15; ЗПМ=34,6; МАТ=9,57 | [19 empty] | ИНДЕКС К ПОЗИЦИИ: Прочие объекты(56), ФЕР, 3 кв 2024 (СМР),Письмо Минстроя России от 10.09.2024 года № 52528-ИФ/09, прил.1 ОЗП=34,6; ЭМ=13,15; ЗПМ=34,6; МАТ=9,57
| Технологические трубопроводы | [21 empty] | Технологические трубопроводы
|  |  | Накладные расходы 90% ФОТ (от 1 394) | 11: 1255
|  |  | Сметная прибыль 46% ФОТ (от 1 394) | 11: 641
Ду50х80х25 | [19 empty] | Ду50х80х25
586 | ФЕРм12-12-001-07 Приказ Минстроя России от 26.12.2019 №876/пр | (Демонтаж с последующим использованием) Арматура фланцевая с ручным приводом или без привода водопроводная на номинальное давление до 4 МПа, номинальный диаметр: 50 мм (Прим. СППК) (р.3 п.4 дефектной ведомости) |  | шт | 1 | 923.59 | 639 | 284.59 | 88.23 |  | 924 | 639 | 285 | 88 | 1.92 | 1.92 |  |  |  |  | (Демонтаж с последующим использованием) Арматура фланцевая с ручным приводом или без привода водопроводная на номинальное давление до 4 МПа, номинальный диаметр: 50 мм (Прим. СППК) (р.3 п.4 дефектной ведомости)
| Приказ от 08.08.2022 № 648/пр п.145 табл.3 | Демонтаж оборудования, пригодного для дальнейшего использования, со снятием с места установки, необходимой (частичной) разборкой без надобности хранения (перемещается на другое место установки и др.) ОЗП=0,6; ЭМ=0,6 к расх.; ЗПМ=0,6; МАТ=0 к расх.; ТЗ=0,6; ТЗМ=0,6 | [21 empty] | Демонтаж оборудования, пригодного для дальнейшего использования, со снятием с места установки, необходимой (частичной) разборкой без надобности хранения (перемещается на другое место установки и др.) ОЗП=0,6; ЭМ=0,6 к расх.; ЗПМ=0,6; МАТ=0 к расх.; ТЗ=0,6; ТЗМ=0,6
| 2 | ИНДЕКС К ПОЗИЦИИ: Прочие объекты(56), ФЕР, 3 кв 2024 (СМР),Письмо Минстроя России от 10.09.2024 года № 52528-ИФ/09, прил.1 ОЗП=34,6; ЭМ=13,15; ЗПМ=34,6; МАТ=9,57 | [19 empty] | ИНДЕКС К ПОЗИЦИИ: Прочие объекты(56), ФЕР, 3 кв 2024 (СМР),Письмо Минстроя России от 10.09.2024 года № 52528-ИФ/09, прил.1 ОЗП=34,6; ЭМ=13,15; ЗПМ=34,6; МАТ=9,57
| Технологические трубопроводы | [21 empty] | Технологические трубопроводы
|  |  | Накладные расходы 90% ФОТ (от 836) | 11: 752
|  |  | Сметная прибыль 46% ФОТ (от 836) | 11: 385
587 | ФЕРм12-12-001-07 Приказ Минстроя России от 26.12.2019 №876/пр | Арматура фланцевая с ручным приводом или без привода водопроводная на номинальное давление до 4 МПа, номинальный диаметр: 50 мм (Прим. СППК) (р.3 п.4 дефектной ведомости) |  | шт | 1 | 1562.95 | 1064.99 | 474.32 | 147.05 |  | 1563 | 1065 | 474 | 147 | 3.2 | 3.2 |  |  |  |  | Арматура фланцевая с ручным приводом или без привода водопроводная на номинальное давление до 4 МПа, номинальный диаметр: 50 мм (Прим. СППК) (р.3 п.4 дефектной ведомости)
| 2 | ИНДЕКС К ПОЗИЦИИ: Прочие объекты(56), ФЕР, 3 кв 2024 (СМР),Письмо Минстроя России от 10.09.2024 года № 52528-ИФ/09, прил.1 ОЗП=34,6; ЭМ=13,15; ЗПМ=34,6; МАТ=9,57 | [19 empty] | ИНДЕКС К ПОЗИЦИИ: Прочие объекты(56), ФЕР, 3 кв 2024 (СМР),Письмо Минстроя России от 10.09.2024 года № 52528-ИФ/09, прил.1 ОЗП=34,6; ЭМ=13,15; ЗПМ=34,6; МАТ=9,57
| Технологические трубопроводы | [21 empty] | Технологические трубопроводы
|  |  | Накладные расходы 90% ФОТ (от 1 394) | 11: 1255
|  |  | Сметная прибыль 46% ФОТ (от 1 394) | 11: 641
Ду40х65х40 | [19 empty] | Ду40х65х40
588 | ФЕРм12-12-001-06 Приказ Минстроя России от 26.12.2019 №876/пр | (Демонтаж с последующим использованием)Арматура фланцевая с ручным приводом или без привода водопроводная на номинальное давление до 4 МПа, номинальный диаметр: 40 мм (Прим. СППК) (р.3 п.4 дефектной ведомости) |  | шт | 1 | 644.2 | 638.99 | 5.21 | 2.49 |  | 644 | 639 | 5 | 2 | 1.92 | 1.92 |  |  |  |  | (Демонтаж с последующим использованием)Арматура фланцевая с ручным приводом или без привода водопроводная на номинальное давление до 4 МПа, номинальный диаметр: 40 мм (Прим. СППК) (р.3 п.4 дефектной ведомости)
| Приказ от 08.08.2022 № 648/пр п.145 табл.3 | Демонтаж оборудования, пригодного для дальнейшего использования, со снятием с места установки, необходимой (частичной) разборкой без надобности хранения (перемещается на другое место установки и др.) ОЗП=0,6; ЭМ=0,6 к расх.; ЗПМ=0,6; МАТ=0 к расх.; ТЗ=0,6; ТЗМ=0,6 | [21 empty] | Демонтаж оборудования, пригодного для дальнейшего использования, со снятием с места установки, необходимой (частичной) разборкой без надобности хранения (перемещается на другое место установки и др.) ОЗП=0,6; ЭМ=0,6 к расх.; ЗПМ=0,6; МАТ=0 к расх.; ТЗ=0,6; ТЗМ=0,6
| 2 | ИНДЕКС К ПОЗИЦИИ: Прочие объекты(56), ФЕР, 3 кв 2024 (СМР),Письмо Минстроя России от 10.09.2024 года № 52528-ИФ/09, прил.1 ОЗП=34,6; ЭМ=13,15; ЗПМ=34,6; МАТ=9,57 | [19 empty] | ИНДЕКС К ПОЗИЦИИ: Прочие объекты(56), ФЕР, 3 кв 2024 (СМР),Письмо Минстроя России от 10.09.2024 года № 52528-ИФ/09, прил.1 ОЗП=34,6; ЭМ=13,15; ЗПМ=34,6; МАТ=9,57
| Технологические трубопроводы | [21 empty] | Технологические трубопроводы
|  |  | Накладные расходы 90% ФОТ (от 737) | 11: 663
|  |  | Сметная прибыль 46% ФОТ (от 737) | 11: 339
589 | ФЕРм12-12-001-06 Приказ Минстроя России от 26.12.2019 №876/пр | Арматура фланцевая с ручным приводом или без привода водопроводная на номинальное давление до 4 МПа, номинальный диаметр: 40 мм (Прим. СППК) (р.3 п.4 дефектной ведомости) |  | шт | 1 | 1092.9 | 1064.99 | 8.68 | 4.15 |  | 1093 | 1065 | 9 | 4 | 3.2 | 3.2 |  |  |  |  | Арматура фланцевая с ручным приводом или без привода водопроводная на номинальное давление до 4 МПа, номинальный диаметр: 40 мм (Прим. СППК) (р.3 п.4 дефектной ведомости)
| 2 | ИНДЕКС К ПОЗИЦИИ: Прочие объекты(56), ФЕР, 3 кв 2024 (СМР),Письмо Минстроя России от 10.09.2024 года № 52528-ИФ/09, прил.1 ОЗП=34,6; ЭМ=13,15; ЗПМ=34,6; МАТ=9,57 | [19 empty] | ИНДЕКС К ПОЗИЦИИ: Прочие объекты(56), ФЕР, 3 кв 2024 (СМР),Письмо Минстроя России от 10.09.2024 года № 52528-ИФ/09, прил.1 ОЗП=34,6; ЭМ=13,15; ЗПМ=34,6; МАТ=9,57
| Технологические трубопроводы | [21 empty] | Технологические трубопроводы
|  |  | Накладные расходы 90% ФОТ (от 1 230) | 11: 1107
|  |  | Сметная прибыль 46% ФОТ (от 1 230) | 11: 566
Ду40х65х25 | [19 empty] | Ду40х65х25
590 | ФЕРм12-12-001-06 Приказ Минстроя России от 26.12.2019 №876/пр | (Демонтаж с последующим использованием)Арматура фланцевая с ручным приводом или без привода водопроводная на номинальное давление до 4 МПа, номинальный диаметр: 40 мм (Прим. СППК) (р.3 п.4 дефектной ведомости) |  | шт | 1 | 644.2 | 638.99 | 5.21 | 2.49 |  | 644 | 639 | 5 | 2 | 1.92 | 1.92 |  |  |  |  | (Демонтаж с последующим использованием)Арматура фланцевая с ручным приводом или без привода водопроводная на номинальное давление до 4 МПа, номинальный диаметр: 40 мм (Прим. СППК) (р.3 п.4 дефектной ведомости)
| Приказ от 08.08.2022 № 648/пр п.145 табл.3 | Демонтаж оборудования, пригодного для дальнейшего использования, со снятием с места установки, необходимой (частичной) разборкой без надобности хранения (перемещается на другое место установки и др.) ОЗП=0,6; ЭМ=0,6 к расх.; ЗПМ=0,6; МАТ=0 к расх.; ТЗ=0,6; ТЗМ=0,6 | [21 empty] | Демонтаж оборудования, пригодного для дальнейшего использования, со снятием с места установки, необходимой (частичной) разборкой без надобности хранения (перемещается на другое место установки и др.) ОЗП=0,6; ЭМ=0,6 к расх.; ЗПМ=0,6; МАТ=0 к расх.; ТЗ=0,6; ТЗМ=0,6
| 2 | ИНДЕКС К ПОЗИЦИИ: Прочие объекты(56), ФЕР, 3 кв 2024 (СМР),Письмо Минстроя России от 10.09.2024 года № 52528-ИФ/09, прил.1 ОЗП=34,6; ЭМ=13,15; ЗПМ=34,6; МАТ=9,57 | [19 empty] | ИНДЕКС К ПОЗИЦИИ: Прочие объекты(56), ФЕР, 3 кв 2024 (СМР),Письмо Минстроя России от 10.09.2024 года № 52528-ИФ/09, прил.1 ОЗП=34,6; ЭМ=13,15; ЗПМ=34,6; МАТ=9,57
| Технологические трубопроводы | [21 empty] | Технологические трубопроводы
|  |  | Накладные расходы 90% ФОТ (от 737) | 11: 663
|  |  | Сметная прибыль 46% ФОТ (от 737) | 11: 339
591 | ФЕРм12-12-001-06 Приказ Минстроя России от 26.12.2019 №876/пр | Арматура фланцевая с ручным приводом или без привода водопроводная на номинальное давление до 4 МПа, номинальный диаметр: 40 мм (Прим. СППК) (р.3 п.4 дефектной ведомости) |  | шт | 1 | 1092.9 | 1064.99 | 8.68 | 4.15 |  | 1093 | 1065 | 9 | 4 | 3.2 | 3.2 |  |  |  |  | Арматура фланцевая с ручным приводом или без привода водопроводная на номинальное давление до 4 МПа, номинальный диаметр: 40 мм (Прим. СППК) (р.3 п.4 дефектной ведомости)
| 2 | ИНДЕКС К ПОЗИЦИИ: Прочие объекты(56), ФЕР, 3 кв 2024 (СМР),Письмо Минстроя России от 10.09.2024 года № 52528-ИФ/09, прил.1 ОЗП=34,6; ЭМ=13,15; ЗПМ=34,6; МАТ=9,57 | [19 empty] | ИНДЕКС К ПОЗИЦИИ: Прочие объекты(56), ФЕР, 3 кв 2024 (СМР),Письмо Минстроя России от 10.09.2024 года № 52528-ИФ/09, прил.1 ОЗП=34,6; ЭМ=13,15; ЗПМ=34,6; МАТ=9,57
| Технологические трубопроводы | [21 empty] | Технологические трубопроводы
|  |  | Накладные расходы 90% ФОТ (от 1 230) | 11: 1107
|  |  | Сметная прибыль 46% ФОТ (от 1 230) | 11: 566
Ду25х40х250 | [19 empty] | Ду25х40х250
592 | ФЕРм12-12-002-04 Приказ Минстроя России от 26.12.2019 №876/пр | (Демонтаж с последующим использованием) Арматура фланцевая с ручным приводом или без привода водопроводная на номинальное давление до 10 МПа, номинальный диаметр: 25 мм (Прим. СППК Ду25х40х250) (р.3 п.4 дефектной ведомости) |  | шт | 2 | 842.33 | 838.7 | 3.63 | 1.66 |  | 1685 | 1678 | 7 | 3 | 2.52 | 5.04 |  |  |  |  | (Демонтаж с последующим использованием) Арматура фланцевая с ручным приводом или без привода водопроводная на номинальное давление до 10 МПа, номинальный диаметр: 25 мм (Прим. СППК Ду25х40х250) (р.3 п.4 дефектной ведомости)
| Приказ от 08.08.2022 № 648/пр п.145 табл.3 | Демонтаж оборудования, пригодного для дальнейшего использования, со снятием с места установки, необходимой (частичной) разборкой без надобности хранения (перемещается на другое место установки и др.) ОЗП=0,6; ЭМ=0,6 к расх.; ЗПМ=0,6; МАТ=0 к расх.; ТЗ=0,6; ТЗМ=0,6 | [21 empty] | Демонтаж оборудования, пригодного для дальнейшего использования, со снятием с места установки, необходимой (частичной) разборкой без надобности хранения (перемещается на другое место установки и др.) ОЗП=0,6; ЭМ=0,6 к расх.; ЗПМ=0,6; МАТ=0 к расх.; ТЗ=0,6; ТЗМ=0,6
| 2 | ИНДЕКС К ПОЗИЦИИ: Прочие объекты(56), ФЕР, 3 кв 2024 (СМР),Письмо Минстроя России от 10.09.2024 года № 52528-ИФ/09, прил.1 ОЗП=34,6; ЭМ=13,15; ЗПМ=34,6; МАТ=9,57 | [19 empty] | ИНДЕКС К ПОЗИЦИИ: Прочие объекты(56), ФЕР, 3 кв 2024 (СМР),Письмо Минстроя России от 10.09.2024 года № 52528-ИФ/09, прил.1 ОЗП=34,6; ЭМ=13,15; ЗПМ=34,6; МАТ=9,57
| Технологические трубопроводы | [21 empty] | Технологические трубопроводы
|  |  | Накладные расходы 90% ФОТ (от 1 933) | 11: 1740
|  |  | Сметная прибыль 46% ФОТ (от 1 933) | 11: 889
593 | ФЕРм12-12-002-04 Приказ Минстроя России от 26.12.2019 №876/пр | Арматура фланцевая с ручным приводом или без привода водопроводная на номинальное давление до 10 МПа, номинальный диаметр: 25 мм (Прим. СППК Ду25х40х250) (р.3 п.4 дефектной ведомости) |  | шт | 2 | 1418.24 | 1397.84 | 6.05 | 2.77 |  | 2836 | 2796 | 12 | 6 | 4.2 | 8.4 |  |  |  |  | Арматура фланцевая с ручным приводом или без привода водопроводная на номинальное давление до 10 МПа, номинальный диаметр: 25 мм (Прим. СППК Ду25х40х250) (р.3 п.4 дефектной ведомости)
| 2 | ИНДЕКС К ПОЗИЦИИ: Прочие объекты(56), ФЕР, 3 кв 2024 (СМР),Письмо Минстроя России от 10.09.2024 года № 52528-ИФ/09, прил.1 ОЗП=34,6; ЭМ=13,15; ЗПМ=34,6; МАТ=9,57 | [19 empty] | ИНДЕКС К ПОЗИЦИИ: Прочие объекты(56), ФЕР, 3 кв 2024 (СМР),Письмо Минстроя России от 10.09.2024 года № 52528-ИФ/09, прил.1 ОЗП=34,6; ЭМ=13,15; ЗПМ=34,6; МАТ=9,57
| Технологические трубопроводы | [21 empty] | Технологические трубопроводы
|  |  | Накладные расходы 90% ФОТ (от 3 222) | 11: 2900
|  |  | Сметная прибыль 46% ФОТ (от 3 222) | 11: 1482
Ду25х50х100 | [19 empty] | Ду25х50х100
594 | ФЕРм12-12-002-04 Приказ Минстроя России от 26.12.2019 №876/пр | (Демонтаж с последующим использованием) Арматура фланцевая с ручным приводом или без привода водопроводная на номинальное давление до 10 МПа, номинальный диаметр: 25 мм (Прим. СППК Ду25х50х100) (р.3 п.4 дефектной ведомости) |  | шт | 7 | 842.33 | 838.7 | 3.63 | 1.66 |  | 5896 | 5871 | 25 | 12 | 2.52 | 17.64 |  |  |  |  | (Демонтаж с последующим использованием) Арматура фланцевая с ручным приводом или без привода водопроводная на номинальное давление до 10 МПа, номинальный диаметр: 25 мм (Прим. СППК Ду25х50х100) (р.3 п.4 дефектной ведомости)
| Приказ от 08.08.2022 № 648/пр п.145 табл.3 | Демонтаж оборудования, пригодного для дальнейшего использования, со снятием с места установки, необходимой (частичной) разборкой без надобности хранения (перемещается на другое место установки и др.) ОЗП=0,6; ЭМ=0,6 к расх.; ЗПМ=0,6; МАТ=0 к расх.; ТЗ=0,6; ТЗМ=0,6 | [21 empty] | Демонтаж оборудования, пригодного для дальнейшего использования, со снятием с места установки, необходимой (частичной) разборкой без надобности хранения (перемещается на другое место установки и др.) ОЗП=0,6; ЭМ=0,6 к расх.; ЗПМ=0,6; МАТ=0 к расх.; ТЗ=0,6; ТЗМ=0,6
| 2 | ИНДЕКС К ПОЗИЦИИ: Прочие объекты(56), ФЕР, 3 кв 2024 (СМР),Письмо Минстроя России от 10.09.2024 года № 52528-ИФ/09, прил.1 ОЗП=34,6; ЭМ=13,15; ЗПМ=34,6; МАТ=9,57 | [19 empty] | ИНДЕКС К ПОЗИЦИИ: Прочие объекты(56), ФЕР, 3 кв 2024 (СМР),Письмо Минстроя России от 10.09.2024 года № 52528-ИФ/09, прил.1 ОЗП=34,6; ЭМ=13,15; ЗПМ=34,6; МАТ=9,57
| Технологические трубопроводы | [21 empty] | Технологические трубопроводы
|  |  | Накладные расходы 90% ФОТ (от 6 766) | 11: 6089
|  |  | Сметная прибыль 46% ФОТ (от 6 766) | 11: 3112
595 | ФЕРм12-12-002-04 Приказ Минстроя России от 26.12.2019 №876/пр | Арматура фланцевая с ручным приводом или без привода водопроводная на номинальное давление до 10 МПа, номинальный диаметр: 25 мм (Прим. СППК Ду25х50х100) (р.3 п.4 дефектной ведомости) |  | шт | 7 | 1418.24 | 1397.84 | 6.05 | 2.77 |  | 9928 | 9785 | 42 | 19 | 4.2 | 29.4 |  |  |  |  | Арматура фланцевая с ручным приводом или без привода водопроводная на номинальное давление до 10 МПа, номинальный диаметр: 25 мм (Прим. СППК Ду25х50х100) (р.3 п.4 дефектной ведомости)
| 2 | ИНДЕКС К ПОЗИЦИИ: Прочие объекты(56), ФЕР, 3 кв 2024 (СМР),Письмо Минстроя России от 10.09.2024 года № 52528-ИФ/09, прил.1 ОЗП=34,6; ЭМ=13,15; ЗПМ=34,6; МАТ=9,57 | [19 empty] | ИНДЕКС К ПОЗИЦИИ: Прочие объекты(56), ФЕР, 3 кв 2024 (СМР),Письмо Минстроя России от 10.09.2024 года № 52528-ИФ/09, прил.1 ОЗП=34,6; ЭМ=13,15; ЗПМ=34,6; МАТ=9,57
| Технологические трубопроводы | [21 empty] | Технологические трубопроводы
|  |  | Накладные расходы 90% ФОТ (от 11 275) | 11: 10148
|  |  | Сметная прибыль 46% ФОТ (от 11 275) | 11: 5187
Ду25х25х63 | [19 empty] | Ду25х25х63
596 | ФЕРм12-12-002-04 Приказ Минстроя России от 26.12.2019 №876/пр | (Демонтаж с последующим использованием) Арматура фланцевая с ручным приводом или без привода водопроводная на номинальное давление до 10 МПа, номинальный диаметр: 25 мм (Прим. СППК ) (р.3 п.4 дефектной ведомости) |  | шт | 2 | 842.33 | 838.7 | 3.63 | 1.66 |  | 1685 | 1678 | 7 | 3 | 2.52 | 5.04 |  |  |  |  | (Демонтаж с последующим использованием) Арматура фланцевая с ручным приводом или без привода водопроводная на номинальное давление до 10 МПа, номинальный диаметр: 25 мм (Прим. СППК ) (р.3 п.4 дефектной ведомости)
| Приказ от 08.08.2022 № 648/пр п.145 табл.3 | Демонтаж оборудования, пригодного для дальнейшего использования, со снятием с места установки, необходимой (частичной) разборкой без надобности хранения (перемещается на другое место установки и др.) ОЗП=0,6; ЭМ=0,6 к расх.; ЗПМ=0,6; МАТ=0 к расх.; ТЗ=0,6; ТЗМ=0,6 | [21 empty] | Демонтаж оборудования, пригодного для дальнейшего использования, со снятием с места установки, необходимой (частичной) разборкой без надобности хранения (перемещается на другое место установки и др.) ОЗП=0,6; ЭМ=0,6 к расх.; ЗПМ=0,6; МАТ=0 к расх.; ТЗ=0,6; ТЗМ=0,6
| 2 | ИНДЕКС К ПОЗИЦИИ: Прочие объекты(56), ФЕР, 3 кв 2024 (СМР),Письмо Минстроя России от 10.09.2024 года № 52528-ИФ/09, прил.1 ОЗП=34,6; ЭМ=13,15; ЗПМ=34,6; МАТ=9,57 | [19 empty] | ИНДЕКС К ПОЗИЦИИ: Прочие объекты(56), ФЕР, 3 кв 2024 (СМР),Письмо Минстроя России от 10.09.2024 года № 52528-ИФ/09, прил.1 ОЗП=34,6; ЭМ=13,15; ЗПМ=34,6; МАТ=9,57
| Технологические трубопроводы | [21 empty] | Технологические трубопроводы
|  |  | Накладные расходы 90% ФОТ (от 1 933) | 11: 1740
|  |  | Сметная прибыль 46% ФОТ (от 1 933) | 11: 889
597 | ФЕРм12-12-002-04 Приказ Минстроя России от 26.12.2019 №876/пр | Арматура фланцевая с ручным приводом или без привода водопроводная на номинальное давление до 10 МПа, номинальный диаметр: 25 мм (Прим. СППК ) (р.3 п.4 дефектной ведомости) |  | шт | 2 | 1418.24 | 1397.84 | 6.05 | 2.77 |  | 2836 | 2796 | 12 | 6 | 4.2 | 8.4 |  |  |  |  | Арматура фланцевая с ручным приводом или без привода водопроводная на номинальное давление до 10 МПа, номинальный диаметр: 25 мм (Прим. СППК ) (р.3 п.4 дефектной ведомости)
| 2 | ИНДЕКС К ПОЗИЦИИ: Прочие объекты(56), ФЕР, 3 кв 2024 (СМР),Письмо Минстроя России от 10.09.2024 года № 52528-ИФ/09, прил.1 ОЗП=34,6; ЭМ=13,15; ЗПМ=34,6; МАТ=9,57 | [19 empty] | ИНДЕКС К ПОЗИЦИИ: Прочие объекты(56), ФЕР, 3 кв 2024 (СМР),Письмо Минстроя России от 10.09.2024 года № 52528-ИФ/09, прил.1 ОЗП=34,6; ЭМ=13,15; ЗПМ=34,6; МАТ=9,57
| Технологические трубопроводы | [21 empty] | Технологические трубопроводы
|  |  | Накладные расходы 90% ФОТ (от 3 222) | 11: 2900
|  |  | Сметная прибыль 46% ФОТ (от 3 222) | 11: 1482
Ду25х40х40 | [19 empty] | Ду25х40х40
598 | ФЕРм12-12-001-04 Приказ Минстроя России от 26.12.2019 №876/пр | (Демонтаж с последующим использованием) Арматура фланцевая с ручным приводом или без привода водопроводная на номинальное давление до 4 МПа, номинальный диаметр: 25 мм (Прим. СППК ) (р.3 п.4 дефектной ведомости) |  | шт | 1 | 601.19 | 599.14 | 2.05 | 1.04 |  | 601 | 599 | 2 | 1 | 1.8 | 1.8 |  |  |  |  | (Демонтаж с последующим использованием) Арматура фланцевая с ручным приводом или без привода водопроводная на номинальное давление до 4 МПа, номинальный диаметр: 25 мм (Прим. СППК ) (р.3 п.4 дефектной ведомости)
| Приказ от 08.08.2022 № 648/пр п.145 табл.3 | Демонтаж оборудования, пригодного для дальнейшего использования, со снятием с места установки, необходимой (частичной) разборкой без надобности хранения (перемещается на другое место установки и др.) ОЗП=0,6; ЭМ=0,6 к расх.; ЗПМ=0,6; МАТ=0 к расх.; ТЗ=0,6; ТЗМ=0,6 | [21 empty] | Демонтаж оборудования, пригодного для дальнейшего использования, со снятием с места установки, необходимой (частичной) разборкой без надобности хранения (перемещается на другое место установки и др.) ОЗП=0,6; ЭМ=0,6 к расх.; ЗПМ=0,6; МАТ=0 к расх.; ТЗ=0,6; ТЗМ=0,6
| 2 | ИНДЕКС К ПОЗИЦИИ: Прочие объекты(56), ФЕР, 3 кв 2024 (СМР),Письмо Минстроя России от 10.09.2024 года № 52528-ИФ/09, прил.1 ОЗП=34,6; ЭМ=13,15; ЗПМ=34,6; МАТ=9,57 | [19 empty] | ИНДЕКС К ПОЗИЦИИ: Прочие объекты(56), ФЕР, 3 кв 2024 (СМР),Письмо Минстроя России от 10.09.2024 года № 52528-ИФ/09, прил.1 ОЗП=34,6; ЭМ=13,15; ЗПМ=34,6; МАТ=9,57
| Технологические трубопроводы | [21 empty] | Технологические трубопроводы
|  |  | Накладные расходы 90% ФОТ (от 690) | 11: 621
|  |  | Сметная прибыль 46% ФОТ (от 690) | 11: 317
599 | ФЕРм12-12-001-04 Приказ Минстроя России от 26.12.2019 №876/пр | Арматура фланцевая с ручным приводом или без привода водопроводная на номинальное давление до 4 МПа, номинальный диаметр: 25 мм (Прим. СППК ) (р.3 п.4 дефектной ведомости) |  | шт | 1 | 1014.13 | 998.56 | 3.42 | 1.73 |  | 1014 | 999 | 3 | 2 | 3 | 3 |  |  |  |  | Арматура фланцевая с ручным приводом или без привода водопроводная на номинальное давление до 4 МПа, номинальный диаметр: 25 мм (Прим. СППК ) (р.3 п.4 дефектной ведомости)
| 2 | ИНДЕКС К ПОЗИЦИИ: Прочие объекты(56), ФЕР, 3 кв 2024 (СМР),Письмо Минстроя России от 10.09.2024 года № 52528-ИФ/09, прил.1 ОЗП=34,6; ЭМ=13,15; ЗПМ=34,6; МАТ=9,57 | [19 empty] | ИНДЕКС К ПОЗИЦИИ: Прочие объекты(56), ФЕР, 3 кв 2024 (СМР),Письмо Минстроя России от 10.09.2024 года № 52528-ИФ/09, прил.1 ОЗП=34,6; ЭМ=13,15; ЗПМ=34,6; МАТ=9,57
| Технологические трубопроводы | [21 empty] | Технологические трубопроводы
|  |  | Накладные расходы 90% ФОТ (от 1 151) | 11: 1036
|  |  | Сметная прибыль 46% ФОТ (от 1 151) | 11: 529
Ду25х40х25 | [19 empty] | Ду25х40х25
600 | ФЕРм12-12-001-04 Приказ Минстроя России от 26.12.2019 №876/пр | (Демонтаж с последующим использованием) Арматура фланцевая с ручным приводом или без привода водопроводная на номинальное давление до 4 МПа, номинальный диаметр: 25 мм (Прим. СППК ) (р.3 п.4 дефектной ведомости) |  | шт | 3 | 601.19 | 599.14 | 2.05 | 1.04 |  | 1804 | 1798 | 6 | 3 | 1.8 | 5.4 |  |  |  |  | (Демонтаж с последующим использованием) Арматура фланцевая с ручным приводом или без привода водопроводная на номинальное давление до 4 МПа, номинальный диаметр: 25 мм (Прим. СППК ) (р.3 п.4 дефектной ведомости)
| Приказ от 08.08.2022 № 648/пр п.145 табл.3 | Демонтаж оборудования, пригодного для дальнейшего использования, со снятием с места установки, необходимой (частичной) разборкой без надобности хранения (перемещается на другое место установки и др.) ОЗП=0,6; ЭМ=0,6 к расх.; ЗПМ=0,6; МАТ=0 к расх.; ТЗ=0,6; ТЗМ=0,6 | [21 empty] | Демонтаж оборудования, пригодного для дальнейшего использования, со снятием с места установки, необходимой (частичной) разборкой без надобности хранения (перемещается на другое место установки и др.) ОЗП=0,6; ЭМ=0,6 к расх.; ЗПМ=0,6; МАТ=0 к расх.; ТЗ=0,6; ТЗМ=0,6
| 2 | ИНДЕКС К ПОЗИЦИИ: Прочие объекты(56), ФЕР, 3 кв 2024 (СМР),Письмо Минстроя России от 10.09.2024 года № 52528-ИФ/09, прил.1 ОЗП=34,6; ЭМ=13,15; ЗПМ=34,6; МАТ=9,57 | [19 empty] | ИНДЕКС К ПОЗИЦИИ: Прочие объекты(56), ФЕР, 3 кв 2024 (СМР),Письмо Минстроя России от 10.09.2024 года № 52528-ИФ/09, прил.1 ОЗП=34,6; ЭМ=13,15; ЗПМ=34,6; МАТ=9,57
| Технологические трубопроводы | [21 empty] | Технологические трубопроводы
|  |  | Накладные расходы 90% ФОТ (от 2 071) | 11: 1864
|  |  | Сметная прибыль 46% ФОТ (от 2 071) | 11: 953
601 | ФЕРм12-12-001-04 Приказ Минстроя России от 26.12.2019 №876/пр | Арматура фланцевая с ручным приводом или без привода водопроводная на номинальное давление до 4 МПа, номинальный диаметр: 25 мм (Прим. СППК ) (р.3 п.4 дефектной ведомости) |  | шт | 3 | 1014.13 | 998.56 | 3.42 | 1.73 |  | 3042 | 2996 | 10 | 5 | 3 | 9 |  |  |  |  | Арматура фланцевая с ручным приводом или без привода водопроводная на номинальное давление до 4 МПа, номинальный диаметр: 25 мм (Прим. СППК ) (р.3 п.4 дефектной ведомости)
| 2 | ИНДЕКС К ПОЗИЦИИ: Прочие объекты(56), ФЕР, 3 кв 2024 (СМР),Письмо Минстроя России от 10.09.2024 года № 52528-ИФ/09, прил.1 ОЗП=34,6; ЭМ=13,15; ЗПМ=34,6; МАТ=9,57 | [19 empty] | ИНДЕКС К ПОЗИЦИИ: Прочие объекты(56), ФЕР, 3 кв 2024 (СМР),Письмо Минстроя России от 10.09.2024 года № 52528-ИФ/09, прил.1 ОЗП=34,6; ЭМ=13,15; ЗПМ=34,6; МАТ=9,57
| Технологические трубопроводы | [21 empty] | Технологические трубопроводы
|  |  | Накладные расходы 90% ФОТ (от 3 451) | 11: 3106
|  |  | Сметная прибыль 46% ФОТ (от 3 451) | 11: 1587
Ду25х50х20 | [19 empty] | Ду25х50х20
602 | ФЕРм12-12-001-04 Приказ Минстроя России от 26.12.2019 №876/пр | (Демонтаж с последующим использованием) Арматура фланцевая с ручным приводом или без привода водопроводная на номинальное давление до 4 МПа, номинальный диаметр: 25 мм (Прим. СППК ) (р.3 п.4 дефектной ведомости) |  | шт | 9 | 601.19 | 599.14 | 2.05 | 1.04 |  | 5411 | 5393 | 18 | 9 | 1.8 | 16.2 |  |  |  |  | (Демонтаж с последующим использованием) Арматура фланцевая с ручным приводом или без привода водопроводная на номинальное давление до 4 МПа, номинальный диаметр: 25 мм (Прим. СППК ) (р.3 п.4 дефектной ведомости)
| Приказ от 08.08.2022 № 648/пр п.145 табл.3 | Демонтаж оборудования, пригодного для дальнейшего использования, со снятием с места установки, необходимой (частичной) разборкой без надобности хранения (перемещается на другое место установки и др.) ОЗП=0,6; ЭМ=0,6 к расх.; ЗПМ=0,6; МАТ=0 к расх.; ТЗ=0,6; ТЗМ=0,6 | [21 empty] | Демонтаж оборудования, пригодного для дальнейшего использования, со снятием с места установки, необходимой (частичной) разборкой без надобности хранения (перемещается на другое место установки и др.) ОЗП=0,6; ЭМ=0,6 к расх.; ЗПМ=0,6; МАТ=0 к расх.; ТЗ=0,6; ТЗМ=0,6
| 2 | ИНДЕКС К ПОЗИЦИИ: Прочие объекты(56), ФЕР, 3 кв 2024 (СМР),Письмо Минстроя России от 10.09.2024 года № 52528-ИФ/09, прил.1 ОЗП=34,6; ЭМ=13,15; ЗПМ=34,6; МАТ=9,57 | [19 empty] | ИНДЕКС К ПОЗИЦИИ: Прочие объекты(56), ФЕР, 3 кв 2024 (СМР),Письмо Минстроя России от 10.09.2024 года № 52528-ИФ/09, прил.1 ОЗП=34,6; ЭМ=13,15; ЗПМ=34,6; МАТ=9,57
| Технологические трубопроводы | [21 empty] | Технологические трубопроводы
|  |  | Накладные расходы 90% ФОТ (от 6 212) | 11: 5591
|  |  | Сметная прибыль 46% ФОТ (от 6 212) | 11: 2858
603 | ФЕРм12-12-001-04 Приказ Минстроя России от 26.12.2019 №876/пр | Арматура фланцевая с ручным приводом или без привода водопроводная на номинальное давление до 4 МПа, номинальный диаметр: 25 мм (Прим. СППК ) (р.3 п.4 дефектной ведомости) |  | шт | 9 | 1014.13 | 998.56 | 3.42 | 1.73 |  | 9127 | 8987 | 31 | 16 | 3 | 27 |  |  |  |  | Арматура фланцевая с ручным приводом или без привода водопроводная на номинальное давление до 4 МПа, номинальный диаметр: 25 мм (Прим. СППК ) (р.3 п.4 дефектной ведомости)
| 2 | ИНДЕКС К ПОЗИЦИИ: Прочие объекты(56), ФЕР, 3 кв 2024 (СМР),Письмо Минстроя России от 10.09.2024 года № 52528-ИФ/09, прил.1 ОЗП=34,6; ЭМ=13,15; ЗПМ=34,6; МАТ=9,57 | [19 empty] | ИНДЕКС К ПОЗИЦИИ: Прочие объекты(56), ФЕР, 3 кв 2024 (СМР),Письмо Минстроя России от 10.09.2024 года № 52528-ИФ/09, прил.1 ОЗП=34,6; ЭМ=13,15; ЗПМ=34,6; МАТ=9,57
| Технологические трубопроводы | [21 empty] | Технологические трубопроводы
|  |  | Накладные расходы 90% ФОТ (от 10 353) | 11: 9318
|  |  | Сметная прибыль 46% ФОТ (от 10 353) | 11: 4762
Ду25х50х100 | [19 empty] | Ду25х50х100
604 | ФЕРм12-12-002-04 Приказ Минстроя России от 26.12.2019 №876/пр | (Демонтаж с последующим использованием) Арматура фланцевая с ручным приводом или без привода водопроводная на номинальное давление до 10 МПа, номинальный диаметр: 25 мм (Прим. СППК ) (р.3 п.4 дефектной ведомости) |  | шт | 2 | 842.33 | 838.7 | 3.63 | 1.66 |  | 1685 | 1678 | 7 | 3 | 2.52 | 5.04 |  |  |  |  | (Демонтаж с последующим использованием) Арматура фланцевая с ручным приводом или без привода водопроводная на номинальное давление до 10 МПа, номинальный диаметр: 25 мм (Прим. СППК ) (р.3 п.4 дефектной ведомости)
| Приказ от 08.08.2022 № 648/пр п.145 табл.3 | Демонтаж оборудования, пригодного для дальнейшего использования, со снятием с места установки, необходимой (частичной) разборкой без надобности хранения (перемещается на другое место установки и др.) ОЗП=0,6; ЭМ=0,6 к расх.; ЗПМ=0,6; МАТ=0 к расх.; ТЗ=0,6; ТЗМ=0,6 | [21 empty] | Демонтаж оборудования, пригодного для дальнейшего использования, со снятием с места установки, необходимой (частичной) разборкой без надобности хранения (перемещается на другое место установки и др.) ОЗП=0,6; ЭМ=0,6 к расх.; ЗПМ=0,6; МАТ=0 к расх.; ТЗ=0,6; ТЗМ=0,6
| 2 | ИНДЕКС К ПОЗИЦИИ: Прочие объекты(56), ФЕР, 3 кв 2024 (СМР),Письмо Минстроя России от 10.09.2024 года № 52528-ИФ/09, прил.1 ОЗП=34,6; ЭМ=13,15; ЗПМ=34,6; МАТ=9,57 | [19 empty] | ИНДЕКС К ПОЗИЦИИ: Прочие объекты(56), ФЕР, 3 кв 2024 (СМР),Письмо Минстроя России от 10.09.2024 года № 52528-ИФ/09, прил.1 ОЗП=34,6; ЭМ=13,15; ЗПМ=34,6; МАТ=9,57
| Технологические трубопроводы | [21 empty] | Технологические трубопроводы
|  |  | Накладные расходы 90% ФОТ (от 1 933) | 11: 1740
|  |  | Сметная прибыль 46% ФОТ (от 1 933) | 11: 889
605 | ФЕРм12-12-002-04 Приказ Минстроя России от 26.12.2019 №876/пр | Арматура фланцевая с ручным приводом или без привода водопроводная на номинальное давление до 10 МПа, номинальный диаметр: 25 мм (Прим. СППК ) (р.3 п.4 дефектной ведомости) |  | шт | 2 | 1418.24 | 1397.84 | 6.05 | 2.77 |  | 2836 | 2796 | 12 | 6 | 4.2 | 8.4 |  |  |  |  | Арматура фланцевая с ручным приводом или без привода водопроводная на номинальное давление до 10 МПа, номинальный диаметр: 25 мм (Прим. СППК ) (р.3 п.4 дефектной ведомости)
| 2 | ИНДЕКС К ПОЗИЦИИ: Прочие объекты(56), ФЕР, 3 кв 2024 (СМР),Письмо Минстроя России от 10.09.2024 года № 52528-ИФ/09, прил.1 ОЗП=34,6; ЭМ=13,15; ЗПМ=34,6; МАТ=9,57 | [19 empty] | ИНДЕКС К ПОЗИЦИИ: Прочие объекты(56), ФЕР, 3 кв 2024 (СМР),Письмо Минстроя России от 10.09.2024 года № 52528-ИФ/09, прил.1 ОЗП=34,6; ЭМ=13,15; ЗПМ=34,6; МАТ=9,57
| Технологические трубопроводы | [21 empty] | Технологические трубопроводы
|  |  | Накладные расходы 90% ФОТ (от 3 222) | 11: 2900
|  |  | Сметная прибыль 46% ФОТ (от 3 222) | 11: 1482
Ду40х80х100 | [19 empty] | Ду40х80х100
606 | ФЕРм12-12-002-06 Приказ Минстроя России от 26.12.2019 №876/пр | (Демонтаж с последующим использованием) Арматура фланцевая с ручным приводом или без привода водопроводная на номинальное давление до 10 МПа, номинальный диаметр: 40 мм (Прим. СППК ) (р.3 п.4 дефектной ведомости) |  | шт | 2 | 1649.86 | 958.7 | 691.16 | 214.24 |  | 3300 | 1918 | 1382 | 428 | 2.88 | 5.76 |  |  |  |  | (Демонтаж с последующим использованием) Арматура фланцевая с ручным приводом или без привода водопроводная на номинальное давление до 10 МПа, номинальный диаметр: 40 мм (Прим. СППК ) (р.3 п.4 дефектной ведомости)
| Приказ от 08.08.2022 № 648/пр п.145 табл.3 | Демонтаж оборудования, пригодного для дальнейшего использования, со снятием с места установки, необходимой (частичной) разборкой без надобности хранения (перемещается на другое место установки и др.) ОЗП=0,6; ЭМ=0,6 к расх.; ЗПМ=0,6; МАТ=0 к расх.; ТЗ=0,6; ТЗМ=0,6 | [21 empty] | Демонтаж оборудования, пригодного для дальнейшего использования, со снятием с места установки, необходимой (частичной) разборкой без надобности хранения (перемещается на другое место установки и др.) ОЗП=0,6; ЭМ=0,6 к расх.; ЗПМ=0,6; МАТ=0 к расх.; ТЗ=0,6; ТЗМ=0,6
| 2 | ИНДЕКС К ПОЗИЦИИ: Прочие объекты(56), ФЕР, 3 кв 2024 (СМР),Письмо Минстроя России от 10.09.2024 года № 52528-ИФ/09, прил.1 ОЗП=34,6; ЭМ=13,15; ЗПМ=34,6; МАТ=9,57 | [19 empty] | ИНДЕКС К ПОЗИЦИИ: Прочие объекты(56), ФЕР, 3 кв 2024 (СМР),Письмо Минстроя России от 10.09.2024 года № 52528-ИФ/09, прил.1 ОЗП=34,6; ЭМ=13,15; ЗПМ=34,6; МАТ=9,57
| Технологические трубопроводы | [21 empty] | Технологические трубопроводы
|  |  | Накладные расходы 90% ФОТ (от 2 698) | 11: 2428
|  |  | Сметная прибыль 46% ФОТ (от 2 698) | 11: 1241
607 | ФЕРм12-12-002-06 Приказ Минстроя России от 26.12.2019 №876/пр | Арматура фланцевая с ручным приводом или без привода водопроводная на номинальное давление до 10 МПа, номинальный диаметр: 40 мм (Прим. СППК ) (р.3 п.4 дефектной ведомости) |  | шт | 2 | 2771.87 | 1597.83 | 1151.94 | 357.07 |  | 5544 | 3196 | 2304 | 714 | 4.8 | 9.6 |  |  |  |  | Арматура фланцевая с ручным приводом или без привода водопроводная на номинальное давление до 10 МПа, номинальный диаметр: 40 мм (Прим. СППК ) (р.3 п.4 дефектной ведомости)
| 2 | ИНДЕКС К ПОЗИЦИИ: Прочие объекты(56), ФЕР, 3 кв 2024 (СМР),Письмо Минстроя России от 10.09.2024 года № 52528-ИФ/09, прил.1 ОЗП=34,6; ЭМ=13,15; ЗПМ=34,6; МАТ=9,57 | [19 empty] | ИНДЕКС К ПОЗИЦИИ: Прочие объекты(56), ФЕР, 3 кв 2024 (СМР),Письмо Минстроя России от 10.09.2024 года № 52528-ИФ/09, прил.1 ОЗП=34,6; ЭМ=13,15; ЗПМ=34,6; МАТ=9,57
| Технологические трубопроводы | [21 empty] | Технологические трубопроводы
|  |  | Накладные расходы 90% ФОТ (от 4 496) | 11: 4046
|  |  | Сметная прибыль 46% ФОТ (от 4 496) | 11: 2068
Ду40х50х100 | [19 empty] | Ду40х50х100
608 | ФЕРм12-12-002-06 Приказ Минстроя России от 26.12.2019 №876/пр | (Демонтаж с последующим использованием) Арматура фланцевая с ручным приводом или без привода водопроводная на номинальное давление до 10 МПа, номинальный диаметр: 40 мм (Прим. СППК ) (р.3 п.4 дефектной ведомости) |  | шт | 4 | 1649.86 | 958.7 | 691.16 | 214.24 |  | 6599 | 3835 | 2764 | 857 | 2.88 | 11.52 |  |  |  |  | (Демонтаж с последующим использованием) Арматура фланцевая с ручным приводом или без привода водопроводная на номинальное давление до 10 МПа, номинальный диаметр: 40 мм (Прим. СППК ) (р.3 п.4 дефектной ведомости)
| Приказ от 08.08.2022 № 648/пр п.145 табл.3 | Демонтаж оборудования, пригодного для дальнейшего использования, со снятием с места установки, необходимой (частичной) разборкой без надобности хранения (перемещается на другое место установки и др.) ОЗП=0,6; ЭМ=0,6 к расх.; ЗПМ=0,6; МАТ=0 к расх.; ТЗ=0,6; ТЗМ=0,6 | [21 empty] | Демонтаж оборудования, пригодного для дальнейшего использования, со снятием с места установки, необходимой (частичной) разборкой без надобности хранения (перемещается на другое место установки и др.) ОЗП=0,6; ЭМ=0,6 к расх.; ЗПМ=0,6; МАТ=0 к расх.; ТЗ=0,6; ТЗМ=0,6
| 2 | ИНДЕКС К ПОЗИЦИИ: Прочие объекты(56), ФЕР, 3 кв 2024 (СМР),Письмо Минстроя России от 10.09.2024 года № 52528-ИФ/09, прил.1 ОЗП=34,6; ЭМ=13,15; ЗПМ=34,6; МАТ=9,57 | [19 empty] | ИНДЕКС К ПОЗИЦИИ: Прочие объекты(56), ФЕР, 3 кв 2024 (СМР),Письмо Минстроя России от 10.09.2024 года № 52528-ИФ/09, прил.1 ОЗП=34,6; ЭМ=13,15; ЗПМ=34,6; МАТ=9,57
| Технологические трубопроводы | [21 empty] | Технологические трубопроводы
|  |  | Накладные расходы 90% ФОТ (от 5 396) | 11: 4856
|  |  | Сметная прибыль 46% ФОТ (от 5 396) | 11: 2482
609 | ФЕРм12-12-002-06 Приказ Минстроя России от 26.12.2019 №876/пр | Арматура фланцевая с ручным приводом или без привода водопроводная на номинальное давление до 10 МПа, номинальный диаметр: 40 мм (Прим. СППК ) (р.3 п.4 дефектной ведомости) |  | шт | 4 | 2771.87 | 1597.83 | 1151.94 | 357.07 |  | 11087 | 6391 | 4608 | 1428 | 4.8 | 19.2 |  |  |  |  | Арматура фланцевая с ручным приводом или без привода водопроводная на номинальное давление до 10 МПа, номинальный диаметр: 40 мм (Прим. СППК ) (р.3 п.4 дефектной ведомости)
| 2 | ИНДЕКС К ПОЗИЦИИ: Прочие объекты(56), ФЕР, 3 кв 2024 (СМР),Письмо Минстроя России от 10.09.2024 года № 52528-ИФ/09, прил.1 ОЗП=34,6; ЭМ=13,15; ЗПМ=34,6; МАТ=9,57 | [19 empty] | ИНДЕКС К ПОЗИЦИИ: Прочие объекты(56), ФЕР, 3 кв 2024 (СМР),Письмо Минстроя России от 10.09.2024 года № 52528-ИФ/09, прил.1 ОЗП=34,6; ЭМ=13,15; ЗПМ=34,6; МАТ=9,57
| Технологические трубопроводы | [21 empty] | Технологические трубопроводы
|  |  | Накладные расходы 90% ФОТ (от 8 992) | 11: 8093
|  |  | Сметная прибыль 46% ФОТ (от 8 992) | 11: 4136
Ду40х80х20 | [19 empty] | Ду40х80х20
610 | ФЕРм12-12-001-06 Приказ Минстроя России от 26.12.2019 №876/пр | (Демонтаж с последующим использованием)Арматура фланцевая с ручным приводом или без привода водопроводная на номинальное давление до 4 МПа, номинальный диаметр: 40 мм (Прим. СППК) (р.3 п.4 дефектной ведомости) |  | шт | 4 | 644.2 | 638.99 | 5.21 | 2.49 |  | 2577 | 2556 | 21 | 10 | 1.92 | 7.68 |  |  |  |  | (Демонтаж с последующим использованием)Арматура фланцевая с ручным приводом или без привода водопроводная на номинальное давление до 4 МПа, номинальный диаметр: 40 мм (Прим. СППК) (р.3 п.4 дефектной ведомости)
| Приказ от 08.08.2022 № 648/пр п.145 табл.3 | Демонтаж оборудования, пригодного для дальнейшего использования, со снятием с места установки, необходимой (частичной) разборкой без надобности хранения (перемещается на другое место установки и др.) ОЗП=0,6; ЭМ=0,6 к расх.; ЗПМ=0,6; МАТ=0 к расх.; ТЗ=0,6; ТЗМ=0,6 | [21 empty] | Демонтаж оборудования, пригодного для дальнейшего использования, со снятием с места установки, необходимой (частичной) разборкой без надобности хранения (перемещается на другое место установки и др.) ОЗП=0,6; ЭМ=0,6 к расх.; ЗПМ=0,6; МАТ=0 к расх.; ТЗ=0,6; ТЗМ=0,6
| 2 | ИНДЕКС К ПОЗИЦИИ: Прочие объекты(56), ФЕР, 3 кв 2024 (СМР),Письмо Минстроя России от 10.09.2024 года № 52528-ИФ/09, прил.1 ОЗП=34,6; ЭМ=13,15; ЗПМ=34,6; МАТ=9,57 | [19 empty] | ИНДЕКС К ПОЗИЦИИ: Прочие объекты(56), ФЕР, 3 кв 2024 (СМР),Письмо Минстроя России от 10.09.2024 года № 52528-ИФ/09, прил.1 ОЗП=34,6; ЭМ=13,15; ЗПМ=34,6; МАТ=9,57
| Технологические трубопроводы | [21 empty] | Технологические трубопроводы
|  |  | Накладные расходы 90% ФОТ (от 2 951) | 11: 2656
|  |  | Сметная прибыль 46% ФОТ (от 2 951) | 11: 1357
611 | ФЕРм12-12-001-06 Приказ Минстроя России от 26.12.2019 №876/пр | Арматура фланцевая с ручным приводом или без привода водопроводная на номинальное давление до 4 МПа, номинальный диаметр: 40 мм (Прим. СППК) (р.3 п.4 дефектной ведомости) |  | шт | 4 | 1092.9 | 1064.99 | 8.68 | 4.15 |  | 4372 | 4260 | 35 | 17 | 3.2 | 12.8 |  |  |  |  | Арматура фланцевая с ручным приводом или без привода водопроводная на номинальное давление до 4 МПа, номинальный диаметр: 40 мм (Прим. СППК) (р.3 п.4 дефектной ведомости)
| 2 | ИНДЕКС К ПОЗИЦИИ: Прочие объекты(56), ФЕР, 3 кв 2024 (СМР),Письмо Минстроя России от 10.09.2024 года № 52528-ИФ/09, прил.1 ОЗП=34,6; ЭМ=13,15; ЗПМ=34,6; МАТ=9,57 | [19 empty] | ИНДЕКС К ПОЗИЦИИ: Прочие объекты(56), ФЕР, 3 кв 2024 (СМР),Письмо Минстроя России от 10.09.2024 года № 52528-ИФ/09, прил.1 ОЗП=34,6; ЭМ=13,15; ЗПМ=34,6; МАТ=9,57
| Технологические трубопроводы | [21 empty] | Технологические трубопроводы
|  |  | Накладные расходы 90% ФОТ (от 4 919) | 11: 4427
|  |  | Сметная прибыль 46% ФОТ (от 4 919) | 11: 2263
Ду50х80х20 | [19 empty] | Ду50х80х20
612 | ФЕРм12-12-001-07 Приказ Минстроя России от 26.12.2019 №876/пр | (Демонтаж с последующим использованием) Арматура фланцевая с ручным приводом или без привода водопроводная на номинальное давление до 4 МПа, номинальный диаметр: 50 мм (Прим. СППК) (р.3 п.4 дефектной ведомости) |  | шт | 2 | 923.59 | 639 | 284.59 | 88.23 |  | 1847 | 1278 | 569 | 176 | 1.92 | 3.84 |  |  |  |  | (Демонтаж с последующим использованием) Арматура фланцевая с ручным приводом или без привода водопроводная на номинальное давление до 4 МПа, номинальный диаметр: 50 мм (Прим. СППК) (р.3 п.4 дефектной ведомости)
| Приказ от 08.08.2022 № 648/пр п.145 табл.3 | Демонтаж оборудования, пригодного для дальнейшего использования, со снятием с места установки, необходимой (частичной) разборкой без надобности хранения (перемещается на другое место установки и др.) ОЗП=0,6; ЭМ=0,6 к расх.; ЗПМ=0,6; МАТ=0 к расх.; ТЗ=0,6; ТЗМ=0,6 | [21 empty] | Демонтаж оборудования, пригодного для дальнейшего использования, со снятием с места установки, необходимой (частичной) разборкой без надобности хранения (перемещается на другое место установки и др.) ОЗП=0,6; ЭМ=0,6 к расх.; ЗПМ=0,6; МАТ=0 к расх.; ТЗ=0,6; ТЗМ=0,6
| 2 | ИНДЕКС К ПОЗИЦИИ: Прочие объекты(56), ФЕР, 3 кв 2024 (СМР),Письмо Минстроя России от 10.09.2024 года № 52528-ИФ/09, прил.1 ОЗП=34,6; ЭМ=13,15; ЗПМ=34,6; МАТ=9,57 | [19 empty] | ИНДЕКС К ПОЗИЦИИ: Прочие объекты(56), ФЕР, 3 кв 2024 (СМР),Письмо Минстроя России от 10.09.2024 года № 52528-ИФ/09, прил.1 ОЗП=34,6; ЭМ=13,15; ЗПМ=34,6; МАТ=9,57
| Технологические трубопроводы | [21 empty] | Технологические трубопроводы
|  |  | Накладные расходы 90% ФОТ (от 1 672) | 11: 1505
|  |  | Сметная прибыль 46% ФОТ (от 1 672) | 11: 769
613 | ФЕРм12-12-001-07 Приказ Минстроя России от 26.12.2019 №876/пр | Арматура фланцевая с ручным приводом или без привода водопроводная на номинальное давление до 4 МПа, номинальный диаметр: 50 мм (Прим. СППК) (р.3 п.4 дефектной ведомости) |  | шт | 2 | 1562.95 | 1064.99 | 474.32 | 147.05 |  | 3126 | 2130 | 949 | 294 | 3.2 | 6.4 |  |  |  |  | Арматура фланцевая с ручным приводом или без привода водопроводная на номинальное давление до 4 МПа, номинальный диаметр: 50 мм (Прим. СППК) (р.3 п.4 дефектной ведомости)
| 2 | ИНДЕКС К ПОЗИЦИИ: Прочие объекты(56), ФЕР, 3 кв 2024 (СМР),Письмо Минстроя России от 10.09.2024 года № 52528-ИФ/09, прил.1 ОЗП=34,6; ЭМ=13,15; ЗПМ=34,6; МАТ=9,57 | [19 empty] | ИНДЕКС К ПОЗИЦИИ: Прочие объекты(56), ФЕР, 3 кв 2024 (СМР),Письмо Минстроя России от 10.09.2024 года № 52528-ИФ/09, прил.1 ОЗП=34,6; ЭМ=13,15; ЗПМ=34,6; МАТ=9,57
| Технологические трубопроводы | [21 empty] | Технологические трубопроводы
|  |  | Накладные расходы 90% ФОТ (от 2 788) | 11: 2509
|  |  | Сметная прибыль 46% ФОТ (от 2 788) | 11: 1282
Ду80х100х20 | [19 empty] | Ду80х100х20
614 | ФЕРм12-12-001-09 Приказ Минстроя России от 26.12.2019 №876/пр | (Демонтаж с последующим использованием) Арматура фланцевая с ручным приводом или без привода водопроводная на номинальное давление до 4 МПа, номинальный диаметр: 80 мм (Прим. СППК) (р.3 п.4 дефектной ведомости) |  | шт | 2 | 1334.42 | 798.85 | 535.57 | 166.29 |  | 2669 | 1598 | 1071 | 333 | 2.4 | 4.8 |  |  |  |  | (Демонтаж с последующим использованием) Арматура фланцевая с ручным приводом или без привода водопроводная на номинальное давление до 4 МПа, номинальный диаметр: 80 мм (Прим. СППК) (р.3 п.4 дефектной ведомости)
| Приказ от 08.08.2022 № 648/пр п.145 табл.3 | Демонтаж оборудования, пригодного для дальнейшего использования, со снятием с места установки, необходимой (частичной) разборкой без надобности хранения (перемещается на другое место установки и др.) ОЗП=0,6; ЭМ=0,6 к расх.; ЗПМ=0,6; МАТ=0 к расх.; ТЗ=0,6; ТЗМ=0,6 | [21 empty] | Демонтаж оборудования, пригодного для дальнейшего использования, со снятием с места установки, необходимой (частичной) разборкой без надобности хранения (перемещается на другое место установки и др.) ОЗП=0,6; ЭМ=0,6 к расх.; ЗПМ=0,6; МАТ=0 к расх.; ТЗ=0,6; ТЗМ=0,6
| 2 | ИНДЕКС К ПОЗИЦИИ: Прочие объекты(56), ФЕР, 3 кв 2024 (СМР),Письмо Минстроя России от 10.09.2024 года № 52528-ИФ/09, прил.1 ОЗП=34,6; ЭМ=13,15; ЗПМ=34,6; МАТ=9,57 | [19 empty] | ИНДЕКС К ПОЗИЦИИ: Прочие объекты(56), ФЕР, 3 кв 2024 (СМР),Письмо Минстроя России от 10.09.2024 года № 52528-ИФ/09, прил.1 ОЗП=34,6; ЭМ=13,15; ЗПМ=34,6; МАТ=9,57
| Технологические трубопроводы | [21 empty] | Технологические трубопроводы
|  |  | Накладные расходы 90% ФОТ (от 2 221) | 11: 1999
|  |  | Сметная прибыль 46% ФОТ (от 2 221) | 11: 1022
615 | ФЕРм12-12-001-09 Приказ Минстроя России от 26.12.2019 №876/пр | Арматура фланцевая с ручным приводом или без привода водопроводная на номинальное давление до 4 МПа, номинальный диаметр: 80 мм (Прим. СППК) (р.3 п.4 дефектной ведомости) |  | шт | 2 | 2257.91 | 1331.41 | 892.62 | 277.15 |  | 4516 | 2663 | 1785 | 554 | 4 | 8 |  |  |  |  | Арматура фланцевая с ручным приводом или без привода водопроводная на номинальное давление до 4 МПа, номинальный диаметр: 80 мм (Прим. СППК) (р.3 п.4 дефектной ведомости)
| 2 | ИНДЕКС К ПОЗИЦИИ: Прочие объекты(56), ФЕР, 3 кв 2024 (СМР),Письмо Минстроя России от 10.09.2024 года № 52528-ИФ/09, прил.1 ОЗП=34,6; ЭМ=13,15; ЗПМ=34,6; МАТ=9,57 | [19 empty] | ИНДЕКС К ПОЗИЦИИ: Прочие объекты(56), ФЕР, 3 кв 2024 (СМР),Письмо Минстроя России от 10.09.2024 года № 52528-ИФ/09, прил.1 ОЗП=34,6; ЭМ=13,15; ЗПМ=34,6; МАТ=9,57
| Технологические трубопроводы | [21 empty] | Технологические трубопроводы
|  |  | Накладные расходы 90% ФОТ (от 3 699) | 11: 3329
|  |  | Сметная прибыль 46% ФОТ (от 3 699) | 11: 1702
Ду25х40х40 | [19 empty] | Ду25х40х40
616 | ФЕРм12-12-001-04 Приказ Минстроя России от 26.12.2019 №876/пр | (Демонтаж с последующим использованием) Арматура фланцевая с ручным приводом или без привода водопроводная на номинальное давление до 4 МПа, номинальный диаметр: 25 мм (Прим. СППК ) (р.3 п.4 дефектной ведомости) |  | шт | 1 | 601.19 | 599.14 | 2.05 | 1.04 |  | 601 | 599 | 2 | 1 | 1.8 | 1.8 |  |  |  |  | (Демонтаж с последующим использованием) Арматура фланцевая с ручным приводом или без привода водопроводная на номинальное давление до 4 МПа, номинальный диаметр: 25 мм (Прим. СППК ) (р.3 п.4 дефектной ведомости)
| Приказ от 08.08.2022 № 648/пр п.145 табл.3 | Демонтаж оборудования, пригодного для дальнейшего использования, со снятием с места установки, необходимой (частичной) разборкой без надобности хранения (перемещается на другое место установки и др.) ОЗП=0,6; ЭМ=0,6 к расх.; ЗПМ=0,6; МАТ=0 к расх.; ТЗ=0,6; ТЗМ=0,6 | [21 empty] | Демонтаж оборудования, пригодного для дальнейшего использования, со снятием с места установки, необходимой (частичной) разборкой без надобности хранения (перемещается на другое место установки и др.) ОЗП=0,6; ЭМ=0,6 к расх.; ЗПМ=0,6; МАТ=0 к расх.; ТЗ=0,6; ТЗМ=0,6
| 2 | ИНДЕКС К ПОЗИЦИИ: Прочие объекты(56), ФЕР, 3 кв 2024 (СМР),Письмо Минстроя России от 10.09.2024 года № 52528-ИФ/09, прил.1 ОЗП=34,6; ЭМ=13,15; ЗПМ=34,6; МАТ=9,57 | [19 empty] | ИНДЕКС К ПОЗИЦИИ: Прочие объекты(56), ФЕР, 3 кв 2024 (СМР),Письмо Минстроя России от 10.09.2024 года № 52528-ИФ/09, прил.1 ОЗП=34,6; ЭМ=13,15; ЗПМ=34,6; МАТ=9,57
| Технологические трубопроводы | [21 empty] | Технологические трубопроводы
|  |  | Накладные расходы 90% ФОТ (от 690) | 11: 621
|  |  | Сметная прибыль 46% ФОТ (от 690) | 11: 317
617 | ФЕРм12-12-001-04 Приказ Минстроя России от 26.12.2019 №876/пр | Арматура фланцевая с ручным приводом или без привода водопроводная на номинальное давление до 4 МПа, номинальный диаметр: 25 мм (Прим. СППК ) (р.3 п.4 дефектной ведомости) |  | шт | 1 | 1014.13 | 998.56 | 3.42 | 1.73 |  | 1014 | 999 | 3 | 2 | 3 | 3 |  |  |  |  | Арматура фланцевая с ручным приводом или без привода водопроводная на номинальное давление до 4 МПа, номинальный диаметр: 25 мм (Прим. СППК ) (р.3 п.4 дефектной ведомости)
| 2 | ИНДЕКС К ПОЗИЦИИ: Прочие объекты(56), ФЕР, 3 кв 2024 (СМР),Письмо Минстроя России от 10.09.2024 года № 52528-ИФ/09, прил.1 ОЗП=34,6; ЭМ=13,15; ЗПМ=34,6; МАТ=9,57 | [19 empty] | ИНДЕКС К ПОЗИЦИИ: Прочие объекты(56), ФЕР, 3 кв 2024 (СМР),Письмо Минстроя России от 10.09.2024 года № 52528-ИФ/09, прил.1 ОЗП=34,6; ЭМ=13,15; ЗПМ=34,6; МАТ=9,57
| Технологические трубопроводы | [21 empty] | Технологические трубопроводы
|  |  | Накладные расходы 90% ФОТ (от 1 151) | 11: 1036
|  |  | Сметная прибыль 46% ФОТ (от 1 151) | 11: 529
Ду80х100х40 | [19 empty] | Ду80х100х40
618 | ФЕРм12-12-001-09 Приказ Минстроя России от 26.12.2019 №876/пр | (Демонтаж с последующим использованием) Арматура фланцевая с ручным приводом или без привода водопроводная на номинальное давление до 4 МПа, номинальный диаметр: 80 мм (Прим. СППК) (р.3 п.4 дефектной ведомости) |  | шт | 2 | 1334.42 | 798.85 | 535.57 | 166.29 |  | 2669 | 1598 | 1071 | 333 | 2.4 | 4.8 |  |  |  |  | (Демонтаж с последующим использованием) Арматура фланцевая с ручным приводом или без привода водопроводная на номинальное давление до 4 МПа, номинальный диаметр: 80 мм (Прим. СППК) (р.3 п.4 дефектной ведомости)
| Приказ от 08.08.2022 № 648/пр п.145 табл.3 | Демонтаж оборудования, пригодного для дальнейшего использования, со снятием с места установки, необходимой (частичной) разборкой без надобности хранения (перемещается на другое место установки и др.) ОЗП=0,6; ЭМ=0,6 к расх.; ЗПМ=0,6; МАТ=0 к расх.; ТЗ=0,6; ТЗМ=0,6 | [21 empty] | Демонтаж оборудования, пригодного для дальнейшего использования, со снятием с места установки, необходимой (частичной) разборкой без надобности хранения (перемещается на другое место установки и др.) ОЗП=0,6; ЭМ=0,6 к расх.; ЗПМ=0,6; МАТ=0 к расх.; ТЗ=0,6; ТЗМ=0,6
| 2 | ИНДЕКС К ПОЗИЦИИ: Прочие объекты(56), ФЕР, 3 кв 2024 (СМР),Письмо Минстроя России от 10.09.2024 года № 52528-ИФ/09, прил.1 ОЗП=34,6; ЭМ=13,15; ЗПМ=34,6; МАТ=9,57 | [19 empty] | ИНДЕКС К ПОЗИЦИИ: Прочие объекты(56), ФЕР, 3 кв 2024 (СМР),Письмо Минстроя России от 10.09.2024 года № 52528-ИФ/09, прил.1 ОЗП=34,6; ЭМ=13,15; ЗПМ=34,6; МАТ=9,57
| Технологические трубопроводы | [21 empty] | Технологические трубопроводы
|  |  | Накладные расходы 90% ФОТ (от 2 221) | 11: 1999
|  |  | Сметная прибыль 46% ФОТ (от 2 221) | 11: 1022
619 | ФЕРм12-12-001-09 Приказ Минстроя России от 26.12.2019 №876/пр | Арматура фланцевая с ручным приводом или без привода водопроводная на номинальное давление до 4 МПа, номинальный диаметр: 80 мм (Прим. СППК) (р.3 п.4 дефектной ведомости) |  | шт | 2 | 2257.91 | 1331.41 | 892.62 | 277.15 |  | 4516 | 2663 | 1785 | 554 | 4 | 8 |  |  |  |  | Арматура фланцевая с ручным приводом или без привода водопроводная на номинальное давление до 4 МПа, номинальный диаметр: 80 мм (Прим. СППК) (р.3 п.4 дефектной ведомости)
| 2 | ИНДЕКС К ПОЗИЦИИ: Прочие объекты(56), ФЕР, 3 кв 2024 (СМР),Письмо Минстроя России от 10.09.2024 года № 52528-ИФ/09, прил.1 ОЗП=34,6; ЭМ=13,15; ЗПМ=34,6; МАТ=9,57 | [19 empty] | ИНДЕКС К ПОЗИЦИИ: Прочие объекты(56), ФЕР, 3 кв 2024 (СМР),Письмо Минстроя России от 10.09.2024 года № 52528-ИФ/09, прил.1 ОЗП=34,6; ЭМ=13,15; ЗПМ=34,6; МАТ=9,57
| Технологические трубопроводы | [21 empty] | Технологические трубопроводы
|  |  | Накладные расходы 90% ФОТ (от 3 699) | 11: 3329
|  |  | Сметная прибыль 46% ФОТ (от 3 699) | 11: 1702
Ду100х150х20 | [19 empty] | Ду100х150х20
620 | ФЕРм12-12-001-10 Приказ Минстроя России от 26.12.2019 №876/пр | (Демонтаж с последующим использованием)Арматура фланцевая с ручным приводом или без привода водопроводная на номинальное давление до 4 МПа, номинальный диаметр: 100 мм (Прим. СППК) (р.3 п.4 дефектной ведомости) |  | шт | 2 | 1368.71 | 818.78 | 549.93 | 171.48 |  | 2737 | 1638 | 1099 | 343 | 2.46 | 4.92 |  |  |  |  | (Демонтаж с последующим использованием)Арматура фланцевая с ручным приводом или без привода водопроводная на номинальное давление до 4 МПа, номинальный диаметр: 100 мм (Прим. СППК) (р.3 п.4 дефектной ведомости)
| Приказ от 08.08.2022 № 648/пр п.145 табл.3 | Демонтаж оборудования, пригодного для дальнейшего использования, со снятием с места установки, необходимой (частичной) разборкой без надобности хранения (перемещается на другое место установки и др.) ОЗП=0,6; ЭМ=0,6 к расх.; ЗПМ=0,6; МАТ=0 к расх.; ТЗ=0,6; ТЗМ=0,6 | [21 empty] | Демонтаж оборудования, пригодного для дальнейшего использования, со снятием с места установки, необходимой (частичной) разборкой без надобности хранения (перемещается на другое место установки и др.) ОЗП=0,6; ЭМ=0,6 к расх.; ЗПМ=0,6; МАТ=0 к расх.; ТЗ=0,6; ТЗМ=0,6
| 2 | ИНДЕКС К ПОЗИЦИИ: Прочие объекты(56), ФЕР, 3 кв 2024 (СМР),Письмо Минстроя России от 10.09.2024 года № 52528-ИФ/09, прил.1 ОЗП=34,6; ЭМ=13,15; ЗПМ=34,6; МАТ=9,57 | [19 empty] | ИНДЕКС К ПОЗИЦИИ: Прочие объекты(56), ФЕР, 3 кв 2024 (СМР),Письмо Минстроя России от 10.09.2024 года № 52528-ИФ/09, прил.1 ОЗП=34,6; ЭМ=13,15; ЗПМ=34,6; МАТ=9,57
| Технологические трубопроводы | [21 empty] | Технологические трубопроводы
|  |  | Накладные расходы 90% ФОТ (от 2 278) | 11: 2050
|  |  | Сметная прибыль 46% ФОТ (от 2 278) | 11: 1048
621 | ФЕРм12-12-001-10 Приказ Минстроя России от 26.12.2019 №876/пр | Арматура фланцевая с ручным приводом или без привода водопроводная на номинальное давление до 4 МПа, номинальный диаметр: 100 мм (Прим. СППК) (р.3 п.4 дефектной ведомости) |  | шт | 2 | 2326.35 | 1364.62 | 916.56 | 285.8 |  | 4653 | 2729 | 1833 | 572 | 4.1 | 8.2 |  |  |  |  | Арматура фланцевая с ручным приводом или без привода водопроводная на номинальное давление до 4 МПа, номинальный диаметр: 100 мм (Прим. СППК) (р.3 п.4 дефектной ведомости)
| 2 | ИНДЕКС К ПОЗИЦИИ: Прочие объекты(56), ФЕР, 3 кв 2024 (СМР),Письмо Минстроя России от 10.09.2024 года № 52528-ИФ/09, прил.1 ОЗП=34,6; ЭМ=13,15; ЗПМ=34,6; МАТ=9,57 | [19 empty] | ИНДЕКС К ПОЗИЦИИ: Прочие объекты(56), ФЕР, 3 кв 2024 (СМР),Письмо Минстроя России от 10.09.2024 года № 52528-ИФ/09, прил.1 ОЗП=34,6; ЭМ=13,15; ЗПМ=34,6; МАТ=9,57
| Технологические трубопроводы | [21 empty] | Технологические трубопроводы
|  |  | Накладные расходы 90% ФОТ (от 3 796) | 11: 3416
|  |  | Сметная прибыль 46% ФОТ (от 3 796) | 11: 1746
Ду100х150х50 | [19 empty] | Ду100х150х50
622 | ФЕРм12-12-002-10 Приказ Минстроя России от 26.12.2019 №876/пр | (Демонтаж с последующим использованием) Арматура фланцевая с ручным приводом или без привода водопроводная на номинальное давление до 10 МПа, номинальный диаметр: 100 мм (Прим. СППК) (р.3 п.4 дефектной ведомости) |  | шт | 2 | 3384.87 | 1717.48 | 1667.39 | 517.75 |  | 6770 | 3435 | 3335 | 1036 | 5.16 | 10.32 |  |  |  |  | (Демонтаж с последующим использованием) Арматура фланцевая с ручным приводом или без привода водопроводная на номинальное давление до 10 МПа, номинальный диаметр: 100 мм (Прим. СППК) (р.3 п.4 дефектной ведомости)
| Приказ от 08.08.2022 № 648/пр п.145 табл.3 | Демонтаж оборудования, пригодного для дальнейшего использования, со снятием с места установки, необходимой (частичной) разборкой без надобности хранения (перемещается на другое место установки и др.) ОЗП=0,6; ЭМ=0,6 к расх.; ЗПМ=0,6; МАТ=0 к расх.; ТЗ=0,6; ТЗМ=0,6 | [21 empty] | Демонтаж оборудования, пригодного для дальнейшего использования, со снятием с места установки, необходимой (частичной) разборкой без надобности хранения (перемещается на другое место установки и др.) ОЗП=0,6; ЭМ=0,6 к расх.; ЗПМ=0,6; МАТ=0 к расх.; ТЗ=0,6; ТЗМ=0,6
| 2 | ИНДЕКС К ПОЗИЦИИ: Прочие объекты(56), ФЕР, 3 кв 2024 (СМР),Письмо Минстроя России от 10.09.2024 года № 52528-ИФ/09, прил.1 ОЗП=34,6; ЭМ=13,15; ЗПМ=34,6; МАТ=9,57 | [19 empty] | ИНДЕКС К ПОЗИЦИИ: Прочие объекты(56), ФЕР, 3 кв 2024 (СМР),Письмо Минстроя России от 10.09.2024 года № 52528-ИФ/09, прил.1 ОЗП=34,6; ЭМ=13,15; ЗПМ=34,6; МАТ=9,57
| Технологические трубопроводы | [21 empty] | Технологические трубопроводы
|  |  | Накладные расходы 90% ФОТ (от 5 141) | 11: 4627
|  |  | Сметная прибыль 46% ФОТ (от 5 141) | 11: 2365
623 | ФЕРм12-12-002-10 Приказ Минстроя России от 26.12.2019 №876/пр | Арматура фланцевая с ручным приводом или без привода водопроводная на номинальное давление до 10 МПа, номинальный диаметр: 100 мм (Прим. СППК) (р.3 п.4 дефектной ведомости) |  | шт | 2 | 5694.85 | 2862.46 | 2778.99 | 862.92 |  | 11390 | 5725 | 5558 | 1726 | 8.6 | 17.2 |  |  |  |  | Арматура фланцевая с ручным приводом или без привода водопроводная на номинальное давление до 10 МПа, номинальный диаметр: 100 мм (Прим. СППК) (р.3 п.4 дефектной ведомости)
| 2 | ИНДЕКС К ПОЗИЦИИ: Прочие объекты(56), ФЕР, 3 кв 2024 (СМР),Письмо Минстроя России от 10.09.2024 года № 52528-ИФ/09, прил.1 ОЗП=34,6; ЭМ=13,15; ЗПМ=34,6; МАТ=9,57 | [19 empty] | ИНДЕКС К ПОЗИЦИИ: Прочие объекты(56), ФЕР, 3 кв 2024 (СМР),Письмо Минстроя России от 10.09.2024 года № 52528-ИФ/09, прил.1 ОЗП=34,6; ЭМ=13,15; ЗПМ=34,6; МАТ=9,57
| Технологические трубопроводы | [21 empty] | Технологические трубопроводы
|  |  | Накладные расходы 90% ФОТ (от 8 569) | 11: 7712
|  |  | Сметная прибыль 46% ФОТ (от 8 569) | 11: 3942
Ду15х25х160 | [19 empty] | Ду15х25х160
624 | ФЕРм12-12-002-02 Приказ Минстроя России от 26.12.2019 №876/пр | (Демонтаж с порследующим использованием) Арматура фланцевая с ручным приводом или без привода водопроводная на номинальное давление до 10 МПа, номинальный диаметр: 15 мм (Прим. СППК ) (р.3 п.4 дефектной ведомости) |  | шт | 2 | 840.28 | 838.7 | 1.58 | 0.62 |  | 1681 | 1678 | 3 | 1 | 2.52 | 5.04 |  |  |  |  | (Демонтаж с порследующим использованием) Арматура фланцевая с ручным приводом или без привода водопроводная на номинальное давление до 10 МПа, номинальный диаметр: 15 мм (Прим. СППК ) (р.3 п.4 дефектной ведомости)
| Приказ от 08.08.2022 № 648/пр п.145 табл.3 | Демонтаж оборудования, пригодного для дальнейшего использования, со снятием с места установки, необходимой (частичной) разборкой без надобности хранения (перемещается на другое место установки и др.) ОЗП=0,6; ЭМ=0,6 к расх.; ЗПМ=0,6; МАТ=0 к расх.; ТЗ=0,6; ТЗМ=0,6 | [21 empty] | Демонтаж оборудования, пригодного для дальнейшего использования, со снятием с места установки, необходимой (частичной) разборкой без надобности хранения (перемещается на другое место установки и др.) ОЗП=0,6; ЭМ=0,6 к расх.; ЗПМ=0,6; МАТ=0 к расх.; ТЗ=0,6; ТЗМ=0,6
| 2 | ИНДЕКС К ПОЗИЦИИ: Прочие объекты(56), ФЕР, 3 кв 2024 (СМР),Письмо Минстроя России от 10.09.2024 года № 52528-ИФ/09, прил.1 ОЗП=34,6; ЭМ=13,15; ЗПМ=34,6; МАТ=9,57 | [19 empty] | ИНДЕКС К ПОЗИЦИИ: Прочие объекты(56), ФЕР, 3 кв 2024 (СМР),Письмо Минстроя России от 10.09.2024 года № 52528-ИФ/09, прил.1 ОЗП=34,6; ЭМ=13,15; ЗПМ=34,6; МАТ=9,57
| Технологические трубопроводы | [21 empty] | Технологические трубопроводы
|  |  | Накладные расходы 90% ФОТ (от 1 931) | 11: 1738
|  |  | Сметная прибыль 46% ФОТ (от 1 931) | 11: 888
625 | ФЕРм12-12-002-02 Приказ Минстроя России от 26.12.2019 №876/пр | Арматура фланцевая с ручным приводом или без привода водопроводная на номинальное давление до 10 МПа, номинальный диаметр: 15 мм (Прим. СППК ) (р.3 п.4 дефектной ведомости) |  | шт | 2 | 1412.62 | 1397.84 | 2.63 | 1.04 |  | 2825 | 2796 | 5 | 2 | 4.2 | 8.4 |  |  |  |  | Арматура фланцевая с ручным приводом или без привода водопроводная на номинальное давление до 10 МПа, номинальный диаметр: 15 мм (Прим. СППК ) (р.3 п.4 дефектной ведомости)
| 2 | ИНДЕКС К ПОЗИЦИИ: Прочие объекты(56), ФЕР, 3 кв 2024 (СМР),Письмо Минстроя России от 10.09.2024 года № 52528-ИФ/09, прил.1 ОЗП=34,6; ЭМ=13,15; ЗПМ=34,6; МАТ=9,57 | [19 empty] | ИНДЕКС К ПОЗИЦИИ: Прочие объекты(56), ФЕР, 3 кв 2024 (СМР),Письмо Минстроя России от 10.09.2024 года № 52528-ИФ/09, прил.1 ОЗП=34,6; ЭМ=13,15; ЗПМ=34,6; МАТ=9,57
| Технологические трубопроводы | [21 empty] | Технологические трубопроводы
|  |  | Накладные расходы 90% ФОТ (от 3 217) | 11: 2895
|  |  | Сметная прибыль 46% ФОТ (от 3 217) | 11: 1480
Ду10х10х100 | [19 empty] | Ду10х10х100
626 | ФЕРм12-12-002-01 Приказ Минстроя России от 26.12.2019 №876/пр | (Демонтаж с последующим использованием)Арматура фланцевая с ручным приводом или без привода водопроводная на номинальное давление до 10 МПа, номинальный диаметр: 10 мм (Прим. СППК ) (р.3 п.4 дефектной ведомости) |  | шт | 2 | 840.28 | 838.7 | 1.58 | 0.62 |  | 1681 | 1678 | 3 | 1 | 2.52 | 5.04 |  |  |  |  | (Демонтаж с последующим использованием)Арматура фланцевая с ручным приводом или без привода водопроводная на номинальное давление до 10 МПа, номинальный диаметр: 10 мм (Прим. СППК ) (р.3 п.4 дефектной ведомости)
| Приказ от 08.08.2022 № 648/пр п.145 табл.3 | Демонтаж оборудования, пригодного для дальнейшего использования, со снятием с места установки, необходимой (частичной) разборкой без надобности хранения (перемещается на другое место установки и др.) ОЗП=0,6; ЭМ=0,6 к расх.; ЗПМ=0,6; МАТ=0 к расх.; ТЗ=0,6; ТЗМ=0,6 | [21 empty] | Демонтаж оборудования, пригодного для дальнейшего использования, со снятием с места установки, необходимой (частичной) разборкой без надобности хранения (перемещается на другое место установки и др.) ОЗП=0,6; ЭМ=0,6 к расх.; ЗПМ=0,6; МАТ=0 к расх.; ТЗ=0,6; ТЗМ=0,6
| 2 | ИНДЕКС К ПОЗИЦИИ: Прочие объекты(56), ФЕР, 3 кв 2024 (СМР),Письмо Минстроя России от 10.09.2024 года № 52528-ИФ/09, прил.1 ОЗП=34,6; ЭМ=13,15; ЗПМ=34,6; МАТ=9,57 | [19 empty] | ИНДЕКС К ПОЗИЦИИ: Прочие объекты(56), ФЕР, 3 кв 2024 (СМР),Письмо Минстроя России от 10.09.2024 года № 52528-ИФ/09, прил.1 ОЗП=34,6; ЭМ=13,15; ЗПМ=34,6; МАТ=9,57
| Технологические трубопроводы | [21 empty] | Технологические трубопроводы
|  |  | Накладные расходы 90% ФОТ (от 1 931) | 11: 1738
|  |  | Сметная прибыль 46% ФОТ (от 1 931) | 11: 888
627 | ФЕРм12-12-002-01 Приказ Минстроя России от 26.12.2019 №876/пр | Арматура фланцевая с ручным приводом или без привода водопроводная на номинальное давление до 10 МПа, номинальный диаметр: 10 мм (Прим. СППК ) (р.3 п.4 дефектной ведомости) |  | шт | 2 | 1412.62 | 1397.84 | 2.63 | 1.04 |  | 2825 | 2796 | 5 | 2 | 4.2 | 8.4 |  |  |  |  | Арматура фланцевая с ручным приводом или без привода водопроводная на номинальное давление до 10 МПа, номинальный диаметр: 10 мм (Прим. СППК ) (р.3 п.4 дефектной ведомости)
| 2 | ИНДЕКС К ПОЗИЦИИ: Прочие объекты(56), ФЕР, 3 кв 2024 (СМР),Письмо Минстроя России от 10.09.2024 года № 52528-ИФ/09, прил.1 ОЗП=34,6; ЭМ=13,15; ЗПМ=34,6; МАТ=9,57 | [19 empty] | ИНДЕКС К ПОЗИЦИИ: Прочие объекты(56), ФЕР, 3 кв 2024 (СМР),Письмо Минстроя России от 10.09.2024 года № 52528-ИФ/09, прил.1 ОЗП=34,6; ЭМ=13,15; ЗПМ=34,6; МАТ=9,57
| Технологические трубопроводы | [21 empty] | Технологические трубопроводы
|  |  | Накладные расходы 90% ФОТ (от 3 217) | 11: 2895
|  |  | Сметная прибыль 46% ФОТ (от 3 217) | 11: 1480
Ду15х25х80 | [19 empty] | Ду15х25х80
628 | ФЕРм12-12-002-02 Приказ Минстроя России от 26.12.2019 №876/пр | (Демонтаж с порследующим использованием) Арматура фланцевая с ручным приводом или без привода водопроводная на номинальное давление до 10 МПа, номинальный диаметр: 15 мм (Прим. СППК ) (р.3 п.4 дефектной ведомости) |  | шт | 2 | 840.28 | 838.7 | 1.58 | 0.62 |  | 1681 | 1678 | 3 | 1 | 2.52 | 5.04 |  |  |  |  | (Демонтаж с порследующим использованием) Арматура фланцевая с ручным приводом или без привода водопроводная на номинальное давление до 10 МПа, номинальный диаметр: 15 мм (Прим. СППК ) (р.3 п.4 дефектной ведомости)
| Приказ от 08.08.2022 № 648/пр п.145 табл.3 | Демонтаж оборудования, пригодного для дальнейшего использования, со снятием с места установки, необходимой (частичной) разборкой без надобности хранения (перемещается на другое место установки и др.) ОЗП=0,6; ЭМ=0,6 к расх.; ЗПМ=0,6; МАТ=0 к расх.; ТЗ=0,6; ТЗМ=0,6 | [21 empty] | Демонтаж оборудования, пригодного для дальнейшего использования, со снятием с места установки, необходимой (частичной) разборкой без надобности хранения (перемещается на другое место установки и др.) ОЗП=0,6; ЭМ=0,6 к расх.; ЗПМ=0,6; МАТ=0 к расх.; ТЗ=0,6; ТЗМ=0,6
| 2 | ИНДЕКС К ПОЗИЦИИ: Прочие объекты(56), ФЕР, 3 кв 2024 (СМР),Письмо Минстроя России от 10.09.2024 года № 52528-ИФ/09, прил.1 ОЗП=34,6; ЭМ=13,15; ЗПМ=34,6; МАТ=9,57 | [19 empty] | ИНДЕКС К ПОЗИЦИИ: Прочие объекты(56), ФЕР, 3 кв 2024 (СМР),Письмо Минстроя России от 10.09.2024 года № 52528-ИФ/09, прил.1 ОЗП=34,6; ЭМ=13,15; ЗПМ=34,6; МАТ=9,57
| Технологические трубопроводы | [21 empty] | Технологические трубопроводы
|  |  | Накладные расходы 90% ФОТ (от 1 931) | 11: 1738
|  |  | Сметная прибыль 46% ФОТ (от 1 931) | 11: 888
629 | ФЕРм12-12-002-02 Приказ Минстроя России от 26.12.2019 №876/пр | Арматура фланцевая с ручным приводом или без привода водопроводная на номинальное давление до 10 МПа, номинальный диаметр: 15 мм (Прим. СППК ) (р.3 п.4 дефектной ведомости) |  | шт | 2 | 1412.62 | 1397.84 | 2.63 | 1.04 |  | 2825 | 2796 | 5 | 2 | 4.2 | 8.4 |  |  |  |  | Арматура фланцевая с ручным приводом или без привода водопроводная на номинальное давление до 10 МПа, номинальный диаметр: 15 мм (Прим. СППК ) (р.3 п.4 дефектной ведомости)
| 2 | ИНДЕКС К ПОЗИЦИИ: Прочие объекты(56), ФЕР, 3 кв 2024 (СМР),Письмо Минстроя России от 10.09.2024 года № 52528-ИФ/09, прил.1 ОЗП=34,6; ЭМ=13,15; ЗПМ=34,6; МАТ=9,57 | [19 empty] | ИНДЕКС К ПОЗИЦИИ: Прочие объекты(56), ФЕР, 3 кв 2024 (СМР),Письмо Минстроя России от 10.09.2024 года № 52528-ИФ/09, прил.1 ОЗП=34,6; ЭМ=13,15; ЗПМ=34,6; МАТ=9,57
| Технологические трубопроводы | [21 empty] | Технологические трубопроводы
|  |  | Накладные расходы 90% ФОТ (от 3 217) | 11: 2895
|  |  | Сметная прибыль 46% ФОТ (от 3 217) | 11: 1480
Снять в ремонт обратные клапана, после ремонта установить на место с заменой прокладок: | [19 empty] | Снять в ремонт обратные клапана, после ремонта установить на место с заменой прокладок:
Ду300 Ру100 | [19 empty] | Ду300 Ру100
630 | ФЕРм12-12-002-15 Приказ Минстроя России от 26.12.2019 №876/пр | (Демонтаж с последующим использованием) Арматура фланцевая с ручным приводом или без привода водопроводная на номинальное давление до 10 МПа, номинальный диаметр: 300 мм (Прим. Обратный клапан ) (р.3 п.6 дефектной ведомости) |  | шт | 1 | 9175.35 | 3994.22 | 5181.13 | 1636.3 |  | 9175 | 3994 | 5181 | 1636 | 12 | 12 |  |  |  |  | (Демонтаж с последующим использованием) Арматура фланцевая с ручным приводом или без привода водопроводная на номинальное давление до 10 МПа, номинальный диаметр: 300 мм (Прим. Обратный клапан ) (р.3 п.6 дефектной ведомости)
| Приказ от 08.08.2022 № 648/пр п.145 табл.3 | Демонтаж оборудования, пригодного для дальнейшего использования, со снятием с места установки, необходимой (частичной) разборкой без надобности хранения (перемещается на другое место установки и др.) ОЗП=0,6; ЭМ=0,6 к расх.; ЗПМ=0,6; МАТ=0 к расх.; ТЗ=0,6; ТЗМ=0,6 | [21 empty] | Демонтаж оборудования, пригодного для дальнейшего использования, со снятием с места установки, необходимой (частичной) разборкой без надобности хранения (перемещается на другое место установки и др.) ОЗП=0,6; ЭМ=0,6 к расх.; ЗПМ=0,6; МАТ=0 к расх.; ТЗ=0,6; ТЗМ=0,6
| 2 | ИНДЕКС К ПОЗИЦИИ: Прочие объекты(56), ФЕР, 3 кв 2024 (СМР),Письмо Минстроя России от 10.09.2024 года № 52528-ИФ/09, прил.1 ОЗП=34,6; ЭМ=13,15; ЗПМ=34,6; МАТ=9,57 | [19 empty] | ИНДЕКС К ПОЗИЦИИ: Прочие объекты(56), ФЕР, 3 кв 2024 (СМР),Письмо Минстроя России от 10.09.2024 года № 52528-ИФ/09, прил.1 ОЗП=34,6; ЭМ=13,15; ЗПМ=34,6; МАТ=9,57
| Технологические трубопроводы | [21 empty] | Технологические трубопроводы
|  |  | Накладные расходы 90% ФОТ (от 6 474) | 11: 5827
|  |  | Сметная прибыль 46% ФОТ (от 6 474) | 11: 2978
631 | ФЕРм12-12-002-15 Приказ Минстроя России от 26.12.2019 №876/пр | Арматура фланцевая с ручным приводом или без привода водопроводная на номинальное давление до 10 МПа, номинальный диаметр: 300 мм (Прим. Обратный клапан ) (р.3 п.6 дефектной ведомости) |  | шт | 1 | 15479.34 | 6657.04 | 8635.21 | 2727.17 |  | 15479 | 6657 | 8635 | 2727 | 20 | 20 |  |  |  |  | Арматура фланцевая с ручным приводом или без привода водопроводная на номинальное давление до 10 МПа, номинальный диаметр: 300 мм (Прим. Обратный клапан ) (р.3 п.6 дефектной ведомости)
| 2 | ИНДЕКС К ПОЗИЦИИ: Прочие объекты(56), ФЕР, 3 кв 2024 (СМР),Письмо Минстроя России от 10.09.2024 года № 52528-ИФ/09, прил.1 ОЗП=34,6; ЭМ=13,15; ЗПМ=34,6; МАТ=9,57 | [19 empty] | ИНДЕКС К ПОЗИЦИИ: Прочие объекты(56), ФЕР, 3 кв 2024 (СМР),Письмо Минстроя России от 10.09.2024 года № 52528-ИФ/09, прил.1 ОЗП=34,6; ЭМ=13,15; ЗПМ=34,6; МАТ=9,57
| Технологические трубопроводы | [21 empty] | Технологические трубопроводы
|  |  | Накладные расходы 90% ФОТ (от 10 792) | 11: 9713
|  |  | Сметная прибыль 46% ФОТ (от 10 792) | 11: 4964
Ду300 Ру25 | [19 empty] | Ду300 Ру25
632 | ФЕРм12-12-001-15 Приказ Минстроя России от 26.12.2019 №876/пр | (Демонтаж с последующим использованием) Арматура фланцевая с ручным приводом или без привода водопроводная на номинальное давление до 4 МПа, номинальный диаметр: 300 мм (Прим. Обратный клапан ) (р.3 п.6 дефектной ведомости) |  | шт | 2 | 4284.47 | 2096.97 | 2187.5 | 687.99 |  | 8569 | 4194 | 4375 | 1376 | 6.3 | 12.6 |  |  |  |  | (Демонтаж с последующим использованием) Арматура фланцевая с ручным приводом или без привода водопроводная на номинальное давление до 4 МПа, номинальный диаметр: 300 мм (Прим. Обратный клапан ) (р.3 п.6 дефектной ведомости)
| Приказ от 08.08.2022 № 648/пр п.145 табл.3 | Демонтаж оборудования, пригодного для дальнейшего использования, со снятием с места установки, необходимой (частичной) разборкой без надобности хранения (перемещается на другое место установки и др.) ОЗП=0,6; ЭМ=0,6 к расх.; ЗПМ=0,6; МАТ=0 к расх.; ТЗ=0,6; ТЗМ=0,6 | [21 empty] | Демонтаж оборудования, пригодного для дальнейшего использования, со снятием с места установки, необходимой (частичной) разборкой без надобности хранения (перемещается на другое место установки и др.) ОЗП=0,6; ЭМ=0,6 к расх.; ЗПМ=0,6; МАТ=0 к расх.; ТЗ=0,6; ТЗМ=0,6
| 2 | ИНДЕКС К ПОЗИЦИИ: Прочие объекты(56), ФЕР, 3 кв 2024 (СМР),Письмо Минстроя России от 10.09.2024 года № 52528-ИФ/09, прил.1 ОЗП=34,6; ЭМ=13,15; ЗПМ=34,6; МАТ=9,57 | [19 empty] | ИНДЕКС К ПОЗИЦИИ: Прочие объекты(56), ФЕР, 3 кв 2024 (СМР),Письмо Минстроя России от 10.09.2024 года № 52528-ИФ/09, прил.1 ОЗП=34,6; ЭМ=13,15; ЗПМ=34,6; МАТ=9,57
| Технологические трубопроводы | [21 empty] | Технологические трубопроводы
|  |  | Накладные расходы 90% ФОТ (от 6 405) | 11: 5765
|  |  | Сметная прибыль 46% ФОТ (от 6 405) | 11: 2946
633 | ФЕРм12-12-001-15 Приказ Минстроя России от 26.12.2019 №876/пр | Арматура фланцевая с ручным приводом или без привода водопроводная на номинальное давление до 4 МПа, номинальный диаметр: 300 мм (Прим. Обратный клапан ) (р.3 п.6 дефектной ведомости) |  | шт | 2 | 7310.36 | 3494.95 | 3645.84 | 1146.64 |  | 14621 | 6990 | 7292 | 2293 | 10.5 | 21 |  |  |  |  | Арматура фланцевая с ручным приводом или без привода водопроводная на номинальное давление до 4 МПа, номинальный диаметр: 300 мм (Прим. Обратный клапан ) (р.3 п.6 дефектной ведомости)
| 2 | ИНДЕКС К ПОЗИЦИИ: Прочие объекты(56), ФЕР, 3 кв 2024 (СМР),Письмо Минстроя России от 10.09.2024 года № 52528-ИФ/09, прил.1 ОЗП=34,6; ЭМ=13,15; ЗПМ=34,6; МАТ=9,57 | [19 empty] | ИНДЕКС К ПОЗИЦИИ: Прочие объекты(56), ФЕР, 3 кв 2024 (СМР),Письмо Минстроя России от 10.09.2024 года № 52528-ИФ/09, прил.1 ОЗП=34,6; ЭМ=13,15; ЗПМ=34,6; МАТ=9,57
| Технологические трубопроводы | [21 empty] | Технологические трубопроводы
|  |  | Накладные расходы 90% ФОТ (от 10 676) | 11: 9608
|  |  | Сметная прибыль 46% ФОТ (от 10 676) | 11: 4911
Ду200 Ру100 | [19 empty] | Ду200 Ру100
634 | ФЕРм12-12-002-13 Приказ Минстроя России от 26.12.2019 №876/пр | (Демонтаж с последующим использованием) Арматура фланцевая с ручным приводом или без привода водопроводная на номинальное давление до 10 МПа, номинальный диаметр: 200 мм (Прим. Обратный клапан ) (р.3 п.6 дефектной ведомости) |  | шт | 2 | 5808.04 | 2795.96 | 3012.08 | 942.5 |  | 11616 | 5592 | 6024 | 1885 | 8.4 | 16.8 |  |  |  |  | (Демонтаж с последующим использованием) Арматура фланцевая с ручным приводом или без привода водопроводная на номинальное давление до 10 МПа, номинальный диаметр: 200 мм (Прим. Обратный клапан ) (р.3 п.6 дефектной ведомости)
| Приказ от 08.08.2022 № 648/пр п.145 табл.3 | Демонтаж оборудования, пригодного для дальнейшего использования, со снятием с места установки, необходимой (частичной) разборкой без надобности хранения (перемещается на другое место установки и др.) ОЗП=0,6; ЭМ=0,6 к расх.; ЗПМ=0,6; МАТ=0 к расх.; ТЗ=0,6; ТЗМ=0,6 | [21 empty] | Демонтаж оборудования, пригодного для дальнейшего использования, со снятием с места установки, необходимой (частичной) разборкой без надобности хранения (перемещается на другое место установки и др.) ОЗП=0,6; ЭМ=0,6 к расх.; ЗПМ=0,6; МАТ=0 к расх.; ТЗ=0,6; ТЗМ=0,6
| 2 | ИНДЕКС К ПОЗИЦИИ: Прочие объекты(56), ФЕР, 3 кв 2024 (СМР),Письмо Минстроя России от 10.09.2024 года № 52528-ИФ/09, прил.1 ОЗП=34,6; ЭМ=13,15; ЗПМ=34,6; МАТ=9,57 | [19 empty] | ИНДЕКС К ПОЗИЦИИ: Прочие объекты(56), ФЕР, 3 кв 2024 (СМР),Письмо Минстроя России от 10.09.2024 года № 52528-ИФ/09, прил.1 ОЗП=34,6; ЭМ=13,15; ЗПМ=34,6; МАТ=9,57
| Технологические трубопроводы | [21 empty] | Технологические трубопроводы
|  |  | Накладные расходы 90% ФОТ (от 8 599) | 11: 7739
|  |  | Сметная прибыль 46% ФОТ (от 8 599) | 11: 3956
635 | ФЕРм12-12-002-13 Приказ Минстроя России от 26.12.2019 №876/пр | Арматура фланцевая с ручным приводом или без привода водопроводная на номинальное давление до 10 МПа, номинальный диаметр: 200 мм (Прим. Обратный клапан ) (р.3 п.6 дефектной ведомости) |  | шт | 2 | 9783.14 | 4659.93 | 5020.14 | 1570.84 |  | 19566 | 9320 | 10040 | 3142 | 14 | 28 |  |  |  |  | Арматура фланцевая с ручным приводом или без привода водопроводная на номинальное давление до 10 МПа, номинальный диаметр: 200 мм (Прим. Обратный клапан ) (р.3 п.6 дефектной ведомости)
| 2 | ИНДЕКС К ПОЗИЦИИ: Прочие объекты(56), ФЕР, 3 кв 2024 (СМР),Письмо Минстроя России от 10.09.2024 года № 52528-ИФ/09, прил.1 ОЗП=34,6; ЭМ=13,15; ЗПМ=34,6; МАТ=9,57 | [19 empty] | ИНДЕКС К ПОЗИЦИИ: Прочие объекты(56), ФЕР, 3 кв 2024 (СМР),Письмо Минстроя России от 10.09.2024 года № 52528-ИФ/09, прил.1 ОЗП=34,6; ЭМ=13,15; ЗПМ=34,6; МАТ=9,57
| Технологические трубопроводы | [21 empty] | Технологические трубопроводы
|  |  | Накладные расходы 90% ФОТ (от 14 331) | 11: 12898
|  |  | Сметная прибыль 46% ФОТ (от 14 331) | 11: 6592
Снять для ремонта регулирующие клапана, смесители, после ревизии установить на место с заменой прокладок. | [19 empty] | Снять для ремонта регулирующие клапана, смесители, после ревизии установить на место с заменой прокладок.
Регулирующий клапан Ду50 Ру40 | [19 empty] | Регулирующий клапан Ду50 Ру40
636 | ФЕРм11-02-042-04 Приказ Минстроя России от 26.12.2019 №876/пр | (Демонтаж с последующим использованием) Клапан с рычажным приводом регулирующий, диаметр условного прохода: 40; 50 мм (р.3 п.8 дефектной ведомости) |  | шт | 12 | 751.33 | 408.35 | 342.98 | 124.98 |  | 9016 | 4900 | 4116 | 1500 | 1.35 | 16.2 |  |  |  |  | (Демонтаж с последующим использованием) Клапан с рычажным приводом регулирующий, диаметр условного прохода: 40; 50 мм (р.3 п.8 дефектной ведомости)
| Приказ от 08.08.2022 № 648/пр п.145 табл.3 | Демонтаж оборудования, пригодного для дальнейшего использования, со снятием с места установки, необходимой (частичной) разборкой без надобности хранения (перемещается на другое место установки и др.) ОЗП=0,6; ЭМ=0,6 к расх.; ЗПМ=0,6; МАТ=0 к расх.; ТЗ=0,6; ТЗМ=0,6 | [21 empty] | Демонтаж оборудования, пригодного для дальнейшего использования, со снятием с места установки, необходимой (частичной) разборкой без надобности хранения (перемещается на другое место установки и др.) ОЗП=0,6; ЭМ=0,6 к расх.; ЗПМ=0,6; МАТ=0 к расх.; ТЗ=0,6; ТЗМ=0,6
| 2 | ИНДЕКС К ПОЗИЦИИ: Прочие объекты(56), ФЕР, 3 кв 2024 (СМР),Письмо Минстроя России от 10.09.2024 года № 52528-ИФ/09, прил.1 ОЗП=34,6; ЭМ=13,15; ЗПМ=34,6; МАТ=9,57 | [19 empty] | ИНДЕКС К ПОЗИЦИИ: Прочие объекты(56), ФЕР, 3 кв 2024 (СМР),Письмо Минстроя России от 10.09.2024 года № 52528-ИФ/09, прил.1 ОЗП=34,6; ЭМ=13,15; ЗПМ=34,6; МАТ=9,57
| Приборы, средства автоматизации и вычислительной техники | [21 empty] | Приборы, средства автоматизации и вычислительной техники
|  |  | Накладные расходы 90% ФОТ (от 7 360) | 11: 6624
|  |  | Сметная прибыль 46% ФОТ (от 7 360) | 11: 3386
637 | ФЕРм11-02-042-04 Приказ Минстроя России от 26.12.2019 №876/пр | Клапан с рычажным приводом регулирующий, диаметр условного прохода: 40; 50 мм (р.3 п.8 дефектной ведомости) |  | шт | 12 | 1931.78 | 680.58 | 571.63 | 208.29 |  | 23181 | 8167 | 6860 | 2499 | 2.25 | 27 |  |  |  |  | Клапан с рычажным приводом регулирующий, диаметр условного прохода: 40; 50 мм (р.3 п.8 дефектной ведомости)
| 2 | ИНДЕКС К ПОЗИЦИИ: Прочие объекты(56), ФЕР, 3 кв 2024 (СМР),Письмо Минстроя России от 10.09.2024 года № 52528-ИФ/09, прил.1 ОЗП=34,6; ЭМ=13,15; ЗПМ=34,6; МАТ=9,57 | [19 empty] | ИНДЕКС К ПОЗИЦИИ: Прочие объекты(56), ФЕР, 3 кв 2024 (СМР),Письмо Минстроя России от 10.09.2024 года № 52528-ИФ/09, прил.1 ОЗП=34,6; ЭМ=13,15; ЗПМ=34,6; МАТ=9,57
| Приборы, средства автоматизации и вычислительной техники | [21 empty] | Приборы, средства автоматизации и вычислительной техники
|  |  | Накладные расходы 90% ФОТ (от 12 266) | 11: 11039
|  |  | Сметная прибыль 46% ФОТ (от 12 266) | 11: 5642
Регултрующий клапан Ду80 Ру40 | [19 empty] | Регултрующий клапан Ду80 Ру40
638 | ФЕРм11-02-042-05 Приказ Минстроя России от 26.12.2019 №876/пр | (Демонтаж с последующим использованием) Клапан с рычажным приводом регулирующий, диаметр условного прохода: 65; 80 мм (р.3 п.8 дефектной ведомости) |  | шт | 8 | 751.33 | 408.35 | 342.98 | 124.98 |  | 6011 | 3267 | 2744 | 1000 | 1.35 | 10.8 |  |  |  |  | (Демонтаж с последующим использованием) Клапан с рычажным приводом регулирующий, диаметр условного прохода: 65; 80 мм (р.3 п.8 дефектной ведомости)
| Приказ от 08.08.2022 № 648/пр п.145 табл.3 | Демонтаж оборудования, пригодного для дальнейшего использования, со снятием с места установки, необходимой (частичной) разборкой без надобности хранения (перемещается на другое место установки и др.) ОЗП=0,6; ЭМ=0,6 к расх.; ЗПМ=0,6; МАТ=0 к расх.; ТЗ=0,6; ТЗМ=0,6 | [21 empty] | Демонтаж оборудования, пригодного для дальнейшего использования, со снятием с места установки, необходимой (частичной) разборкой без надобности хранения (перемещается на другое место установки и др.) ОЗП=0,6; ЭМ=0,6 к расх.; ЗПМ=0,6; МАТ=0 к расх.; ТЗ=0,6; ТЗМ=0,6
| 2 | ИНДЕКС К ПОЗИЦИИ: Прочие объекты(56), ФЕР, 3 кв 2024 (СМР),Письмо Минстроя России от 10.09.2024 года № 52528-ИФ/09, прил.1 ОЗП=34,6; ЭМ=13,15; ЗПМ=34,6; МАТ=9,57 | [19 empty] | ИНДЕКС К ПОЗИЦИИ: Прочие объекты(56), ФЕР, 3 кв 2024 (СМР),Письмо Минстроя России от 10.09.2024 года № 52528-ИФ/09, прил.1 ОЗП=34,6; ЭМ=13,15; ЗПМ=34,6; МАТ=9,57
| Приборы, средства автоматизации и вычислительной техники | [21 empty] | Приборы, средства автоматизации и вычислительной техники
|  |  | Накладные расходы 90% ФОТ (от 4 907) | 11: 4416
|  |  | Сметная прибыль 46% ФОТ (от 4 907) | 11: 2257
639 | ФЕРм11-02-042-05 Приказ Минстроя России от 26.12.2019 №876/пр | Клапан с рычажным приводом регулирующий, диаметр условного прохода: 65; 80 мм (р.3 п.8 дефектной ведомости) |  | шт | 8 | 1921.54 | 680.58 | 571.63 | 208.29 |  | 15372 | 5445 | 4573 | 1666 | 2.25 | 18 |  |  |  |  | Клапан с рычажным приводом регулирующий, диаметр условного прохода: 65; 80 мм (р.3 п.8 дефектной ведомости)
| 2 | ИНДЕКС К ПОЗИЦИИ: Прочие объекты(56), ФЕР, 3 кв 2024 (СМР),Письмо Минстроя России от 10.09.2024 года № 52528-ИФ/09, прил.1 ОЗП=34,6; ЭМ=13,15; ЗПМ=34,6; МАТ=9,57 | [19 empty] | ИНДЕКС К ПОЗИЦИИ: Прочие объекты(56), ФЕР, 3 кв 2024 (СМР),Письмо Минстроя России от 10.09.2024 года № 52528-ИФ/09, прил.1 ОЗП=34,6; ЭМ=13,15; ЗПМ=34,6; МАТ=9,57
| Приборы, средства автоматизации и вычислительной техники | [21 empty] | Приборы, средства автоматизации и вычислительной техники
|  |  | Накладные расходы 90% ФОТ (от 8 178) | 11: 7360
|  |  | Сметная прибыль 46% ФОТ (от 8 178) | 11: 3762
Рег-й кл-н “CAMFLEX” Ду150 Ру100 | [19 empty] | Рег-й кл-н “CAMFLEX” Ду150 Ру100
640 | ФЕРм11-02-042-07 Приказ Минстроя России от 26.12.2019 №876/пр | (Демонтаж с последующим использованием) Клапан с рычажным приводом регулирующий, диаметр условного прохода: 150; 175 мм (р.3 п.8 дефектной ведомости) |  | шт | 1 | 1168.73 | 611.38 | 557.35 | 203.24 |  | 1169 | 612 | 557 | 203 | 2.022 | 2.02 |  |  |  |  | (Демонтаж с последующим использованием) Клапан с рычажным приводом регулирующий, диаметр условного прохода: 150; 175 мм (р.3 п.8 дефектной ведомости)
| Приказ от 08.08.2022 № 648/пр п.145 табл.3 | Демонтаж оборудования, пригодного для дальнейшего использования, со снятием с места установки, необходимой (частичной) разборкой без надобности хранения (перемещается на другое место установки и др.) ОЗП=0,6; ЭМ=0,6 к расх.; ЗПМ=0,6; МАТ=0 к расх.; ТЗ=0,6; ТЗМ=0,6 | [21 empty] | Демонтаж оборудования, пригодного для дальнейшего использования, со снятием с места установки, необходимой (частичной) разборкой без надобности хранения (перемещается на другое место установки и др.) ОЗП=0,6; ЭМ=0,6 к расх.; ЗПМ=0,6; МАТ=0 к расх.; ТЗ=0,6; ТЗМ=0,6
| 2 | ИНДЕКС К ПОЗИЦИИ: Прочие объекты(56), ФЕР, 3 кв 2024 (СМР),Письмо Минстроя России от 10.09.2024 года № 52528-ИФ/09, прил.1 ОЗП=34,6; ЭМ=13,15; ЗПМ=34,6; МАТ=9,57 | [19 empty] | ИНДЕКС К ПОЗИЦИИ: Прочие объекты(56), ФЕР, 3 кв 2024 (СМР),Письмо Минстроя России от 10.09.2024 года № 52528-ИФ/09, прил.1 ОЗП=34,6; ЭМ=13,15; ЗПМ=34,6; МАТ=9,57
| Приборы, средства автоматизации и вычислительной техники | [21 empty] | Приборы, средства автоматизации и вычислительной техники
|  |  | Накладные расходы 90% ФОТ (от 937) | 11: 843
|  |  | Сметная прибыль 46% ФОТ (от 937) | 11: 431
641 | ФЕРм11-02-042-07 Приказ Минстроя России от 26.12.2019 №876/пр | Клапан с рычажным приводом регулирующий, диаметр условного прохода: 150; 175 мм (р.3 п.8 дефектной ведомости) |  | шт | 1 | 2419.88 | 1018.97 | 928.92 | 338.73 |  | 2420 | 1019 | 929 | 339 | 3.37 | 3.37 |  |  |  |  | Клапан с рычажным приводом регулирующий, диаметр условного прохода: 150; 175 мм (р.3 п.8 дефектной ведомости)
| 2 | ИНДЕКС К ПОЗИЦИИ: Прочие объекты(56), ФЕР, 3 кв 2024 (СМР),Письмо Минстроя России от 10.09.2024 года № 52528-ИФ/09, прил.1 ОЗП=34,6; ЭМ=13,15; ЗПМ=34,6; МАТ=9,57 | [19 empty] | ИНДЕКС К ПОЗИЦИИ: Прочие объекты(56), ФЕР, 3 кв 2024 (СМР),Письмо Минстроя России от 10.09.2024 года № 52528-ИФ/09, прил.1 ОЗП=34,6; ЭМ=13,15; ЗПМ=34,6; МАТ=9,57
| Приборы, средства автоматизации и вычислительной техники | [21 empty] | Приборы, средства автоматизации и вычислительной техники
|  |  | Накладные расходы 90% ФОТ (от 1 562) | 11: 1406
|  |  | Сметная прибыль 46% ФОТ (от 1 562) | 11: 719
Механизированная зачистка УШМ околошовной зоны сварных соединений трубопроводов для проведения ЭПБ. | [19 empty] | Механизированная зачистка УШМ околошовной зоны сварных соединений трубопроводов для проведения ЭПБ.
Произвести зачистку околошовной зоны сварных швов УШМ для ЭБП трубопроводов,шероховатость до Rz=80 Трубопровод №4/1 | [19 empty] | Произвести зачистку околошовной зоны сварных швов УШМ для ЭБП трубопроводов,шероховатость до Rz=80 Трубопровод №4/1
642 | ФЕРм39-01-004-02 Приказ Минстроя России от 26.12.2019 №876/пр | Зачистка механизированная поверхности сварного соединения и околошовной зоны трубопроводов из углеродистых и легированных сталей до шероховатости грубее Rz 40 мкм (V4) и не грубее Rz 80 мкм (V3) без снятия выпуклости (усиления) сварного шва, номинальный диаметр трубопровода: 450, толщина стенки до 20 мм (Ф457х19) (р.3 п.9 дефектной ведомости) |  | стык | 40 | 602.62 | 599.27 |  |  |  | 24105 | 23971 |  |  | 1.8 | 72 |  |  |  |  | Зачистка механизированная поверхности сварного соединения и околошовной зоны трубопроводов из углеродистых и легированных сталей до шероховатости грубее Rz 40 мкм (V4) и не грубее Rz 80 мкм (V3) без снятия выпуклости (усиления) сварного шва, номинальный диаметр трубопровода: 450, толщина стенки до 20 мм (Ф457х19) (р.3 п.9 дефектной ведомости)
| 2 | ИНДЕКС К ПОЗИЦИИ: Прочие объекты(56), ФЕР, 3 кв 2024 (СМР),Письмо Минстроя России от 10.09.2024 года № 52528-ИФ/09, прил.1 ОЗП=34,6; ЭМ=13,15; ЗПМ=34,6; МАТ=9,57 | [19 empty] | ИНДЕКС К ПОЗИЦИИ: Прочие объекты(56), ФЕР, 3 кв 2024 (СМР),Письмо Минстроя России от 10.09.2024 года № 52528-ИФ/09, прил.1 ОЗП=34,6; ЭМ=13,15; ЗПМ=34,6; МАТ=9,57
| Контроль монтажных сварных соединений | [21 empty] | Контроль монтажных сварных соединений
|  |  | Накладные расходы 89% ФОТ (от 27 567) | 11: 24535
|  |  | Сметная прибыль 45% ФОТ (от 27 567) | 11: 12405
643 | ФЕРм39-01-003-60 Приказ Минстроя России от 26.12.2019 №876/пр | Зачистка механизированная поверхности сварного соединения и околошовной зоны трубопроводов из углеродистых и легированных сталей до шероховатости грубее Rz 40 мкм (V4) и не грубее Rz 80 мкм (V3) без снятия выпуклости (усиления) сварного шва, номинальный диаметр трубопровода: 400, толщина стенки до 20 мм (Ф400х19мм) (р.3 п.9 дефектной ведомости) |  | стык | 4 | 535.46 | 532.49 |  |  |  | 2142 | 2130 |  |  | 1.6 | 6.4 |  |  |  |  | Зачистка механизированная поверхности сварного соединения и околошовной зоны трубопроводов из углеродистых и легированных сталей до шероховатости грубее Rz 40 мкм (V4) и не грубее Rz 80 мкм (V3) без снятия выпуклости (усиления) сварного шва, номинальный диаметр трубопровода: 400, толщина стенки до 20 мм (Ф400х19мм) (р.3 п.9 дефектной ведомости)
Объем=3+1
| 2 | ИНДЕКС К ПОЗИЦИИ: Прочие объекты(56), ФЕР, 3 кв 2024 (СМР),Письмо Минстроя России от 10.09.2024 года № 52528-ИФ/09, прил.1 ОЗП=34,6; ЭМ=13,15; ЗПМ=34,6; МАТ=9,57 | [19 empty] | ИНДЕКС К ПОЗИЦИИ: Прочие объекты(56), ФЕР, 3 кв 2024 (СМР),Письмо Минстроя России от 10.09.2024 года № 52528-ИФ/09, прил.1 ОЗП=34,6; ЭМ=13,15; ЗПМ=34,6; МАТ=9,57
| Контроль монтажных сварных соединений | [21 empty] | Контроль монтажных сварных соединений
|  |  | Накладные расходы 89% ФОТ (от 2 450) | 11: 2181
|  |  | Сметная прибыль 45% ФОТ (от 2 450) | 11: 1103
644 | ФЕРм39-01-004-02 Приказ Минстроя России от 26.12.2019 №876/пр | Зачистка механизированная поверхности сварного соединения и околошовной зоны трубопроводов из углеродистых и легированных сталей до шероховатости грубее Rz 40 мкм (V4) и не грубее Rz 80 мкм (V3) без снятия выпуклости (усиления) сварного шва, номинальный диаметр трубопровода: 450, толщина стенки до 20 мм (Ф450х19) (р.3 п.9 дефектной ведомости) |  | стык | 41 | 602.62 | 599.27 |  |  |  | 24707 | 24570 |  |  | 1.8 | 73.8 |  |  |  |  | Зачистка механизированная поверхности сварного соединения и околошовной зоны трубопроводов из углеродистых и легированных сталей до шероховатости грубее Rz 40 мкм (V4) и не грубее Rz 80 мкм (V3) без снятия выпуклости (усиления) сварного шва, номинальный диаметр трубопровода: 450, толщина стенки до 20 мм (Ф450х19) (р.3 п.9 дефектной ведомости)
| 2 | ИНДЕКС К ПОЗИЦИИ: Прочие объекты(56), ФЕР, 3 кв 2024 (СМР),Письмо Минстроя России от 10.09.2024 года № 52528-ИФ/09, прил.1 ОЗП=34,6; ЭМ=13,15; ЗПМ=34,6; МАТ=9,57 | [19 empty] | ИНДЕКС К ПОЗИЦИИ: Прочие объекты(56), ФЕР, 3 кв 2024 (СМР),Письмо Минстроя России от 10.09.2024 года № 52528-ИФ/09, прил.1 ОЗП=34,6; ЭМ=13,15; ЗПМ=34,6; МАТ=9,57
| Контроль монтажных сварных соединений | [21 empty] | Контроль монтажных сварных соединений
|  |  | Накладные расходы 89% ФОТ (от 28 256) | 11: 25148
|  |  | Сметная прибыль 45% ФОТ (от 28 256) | 11: 12715
645 | ФЕРм39-01-003-08 Приказ Минстроя России от 26.12.2019 №876/пр | Зачистка механизированная поверхности сварного соединения и околошовной зоны трубопроводов из углеродистых и легированных сталей до шероховатости грубее Rz 40 мкм (V4) и не грубее Rz 80 мкм (V3) без снятия выпуклости (усиления) сварного шва, номинальный диаметр трубопровода: 40 и 50, толщина стенки до 4 мм (Ф57х4мм) (р.3 п.9 дефектной ведомости) |  | стык | 10 | 73.73 | 73.35 |  |  |  | 737 | 734 |  |  | 0.22 | 2.2 |  |  |  |  | Зачистка механизированная поверхности сварного соединения и околошовной зоны трубопроводов из углеродистых и легированных сталей до шероховатости грубее Rz 40 мкм (V4) и не грубее Rz 80 мкм (V3) без снятия выпуклости (усиления) сварного шва, номинальный диаметр трубопровода: 40 и 50, толщина стенки до 4 мм (Ф57х4мм) (р.3 п.9 дефектной ведомости)
| 2 | ИНДЕКС К ПОЗИЦИИ: Прочие объекты(56), ФЕР, 3 кв 2024 (СМР),Письмо Минстроя России от 10.09.2024 года № 52528-ИФ/09, прил.1 ОЗП=34,6; ЭМ=13,15; ЗПМ=34,6; МАТ=9,57 | [19 empty] | ИНДЕКС К ПОЗИЦИИ: Прочие объекты(56), ФЕР, 3 кв 2024 (СМР),Письмо Минстроя России от 10.09.2024 года № 52528-ИФ/09, прил.1 ОЗП=34,6; ЭМ=13,15; ЗПМ=34,6; МАТ=9,57
| Контроль монтажных сварных соединений | [21 empty] | Контроль монтажных сварных соединений
|  |  | Накладные расходы 89% ФОТ (от 844) | 11: 751
|  |  | Сметная прибыль 45% ФОТ (от 844) | 11: 380
646 | ФЕРм39-01-003-05 Приказ Минстроя России от 26.12.2019 №876/пр | Зачистка механизированная поверхности сварного соединения и околошовной зоны трубопроводов из углеродистых и легированных сталей до шероховатости грубее Rz 40 мкм (V4) и не грубее Rz 80 мкм (V3) без снятия выпуклости (усиления) сварного шва, номинальный диаметр трубопровода: 32, толщина стенки до 4 мм (Ф32х3мм) (р.3 п.9 дефектной ведомости) |  | стык | 4 | 57.03 | 56.74 |  |  |  | 228 | 227 |  |  | 0.17 | 0.68 |  |  |  |  | Зачистка механизированная поверхности сварного соединения и околошовной зоны трубопроводов из углеродистых и легированных сталей до шероховатости грубее Rz 40 мкм (V4) и не грубее Rz 80 мкм (V3) без снятия выпуклости (усиления) сварного шва, номинальный диаметр трубопровода: 32, толщина стенки до 4 мм (Ф32х3мм) (р.3 п.9 дефектной ведомости)
| 2 | ИНДЕКС К ПОЗИЦИИ: Прочие объекты(56), ФЕР, 3 кв 2024 (СМР),Письмо Минстроя России от 10.09.2024 года № 52528-ИФ/09, прил.1 ОЗП=34,6; ЭМ=13,15; ЗПМ=34,6; МАТ=9,57 | [19 empty] | ИНДЕКС К ПОЗИЦИИ: Прочие объекты(56), ФЕР, 3 кв 2024 (СМР),Письмо Минстроя России от 10.09.2024 года № 52528-ИФ/09, прил.1 ОЗП=34,6; ЭМ=13,15; ЗПМ=34,6; МАТ=9,57
| Контроль монтажных сварных соединений | [21 empty] | Контроль монтажных сварных соединений
|  |  | Накладные расходы 89% ФОТ (от 261) | 11: 232
|  |  | Сметная прибыль 45% ФОТ (от 261) | 11: 117
Произвести зачистку околошовной зоны сварных швов УШМ для ЭБП трубопроводов,шероховатость до Rz=80 Трубопровод №7 | [19 empty] | Произвести зачистку околошовной зоны сварных швов УШМ для ЭБП трубопроводов,шероховатость до Rz=80 Трубопровод №7
647 | ФЕРм39-01-003-60 Приказ Минстроя России от 26.12.2019 №876/пр | Зачистка механизированная поверхности сварного соединения и околошовной зоны трубопроводов из углеродистых и легированных сталей до шероховатости грубее Rz 40 мкм (V4) и не грубее Rz 80 мкм (V3) без снятия выпуклости (усиления) сварного шва, номинальный диаметр трубопровода: 400, толщина стенки до 20 мм (Ф426х16мм) (р.3 п.10 дефектной ведомости) |  | стык | 12 | 535.46 | 532.49 |  |  |  | 6426 | 6390 |  |  | 1.6 | 19.2 |  |  |  |  | Зачистка механизированная поверхности сварного соединения и околошовной зоны трубопроводов из углеродистых и легированных сталей до шероховатости грубее Rz 40 мкм (V4) и не грубее Rz 80 мкм (V3) без снятия выпуклости (усиления) сварного шва, номинальный диаметр трубопровода: 400, толщина стенки до 20 мм (Ф426х16мм) (р.3 п.10 дефектной ведомости)
| 2 | ИНДЕКС К ПОЗИЦИИ: Прочие объекты(56), ФЕР, 3 кв 2024 (СМР),Письмо Минстроя России от 10.09.2024 года № 52528-ИФ/09, прил.1 ОЗП=34,6; ЭМ=13,15; ЗПМ=34,6; МАТ=9,57 | [19 empty] | ИНДЕКС К ПОЗИЦИИ: Прочие объекты(56), ФЕР, 3 кв 2024 (СМР),Письмо Минстроя России от 10.09.2024 года № 52528-ИФ/09, прил.1 ОЗП=34,6; ЭМ=13,15; ЗПМ=34,6; МАТ=9,57
| Контроль монтажных сварных соединений | [21 empty] | Контроль монтажных сварных соединений
|  |  | Накладные расходы 89% ФОТ (от 7 349) | 11: 6541
|  |  | Сметная прибыль 45% ФОТ (от 7 349) | 11: 3307
648 | ФЕРм39-01-003-29 Приказ Минстроя России от 26.12.2019 №876/пр | Зачистка механизированная поверхности сварного соединения и околошовной зоны трубопроводов из углеродистых и легированных сталей до шероховатости грубее Rz 40 мкм (V4) и не грубее Rz 80 мкм (V3) без снятия выпуклости (усиления) сварного шва, номинальный диаметр трубопровода: 200, толщина стенки до 20 мм (Ф219х19мм) (р.3 п.10 дефектной ведомости) |  | стык | 6 | 334.67 | 332.85 |  |  |  | 2008 | 1997 |  |  | 1 | 6 |  |  |  |  | Зачистка механизированная поверхности сварного соединения и околошовной зоны трубопроводов из углеродистых и легированных сталей до шероховатости грубее Rz 40 мкм (V4) и не грубее Rz 80 мкм (V3) без снятия выпуклости (усиления) сварного шва, номинальный диаметр трубопровода: 200, толщина стенки до 20 мм (Ф219х19мм) (р.3 п.10 дефектной ведомости)
| 2 | ИНДЕКС К ПОЗИЦИИ: Прочие объекты(56), ФЕР, 3 кв 2024 (СМР),Письмо Минстроя России от 10.09.2024 года № 52528-ИФ/09, прил.1 ОЗП=34,6; ЭМ=13,15; ЗПМ=34,6; МАТ=9,57 | [19 empty] | ИНДЕКС К ПОЗИЦИИ: Прочие объекты(56), ФЕР, 3 кв 2024 (СМР),Письмо Минстроя России от 10.09.2024 года № 52528-ИФ/09, прил.1 ОЗП=34,6; ЭМ=13,15; ЗПМ=34,6; МАТ=9,57
| Контроль монтажных сварных соединений | [21 empty] | Контроль монтажных сварных соединений
|  |  | Накладные расходы 89% ФОТ (от 2 297) | 11: 2044
|  |  | Сметная прибыль 45% ФОТ (от 2 297) | 11: 1034
649 | ФЕРм39-01-003-08 Приказ Минстроя России от 26.12.2019 №876/пр | Зачистка механизированная поверхности сварного соединения и околошовной зоны трубопроводов из углеродистых и легированных сталей до шероховатости грубее Rz 40 мкм (V4) и не грубее Rz 80 мкм (V3) без снятия выпуклости (усиления) сварного шва, номинальный диаметр трубопровода: 40 и 50, толщина стенки до 4 мм (Ф50х4мм) (р.3 п.10 дефектной ведомости) |  | стык | 10 | 73.73 | 73.35 |  |  |  | 737 | 734 |  |  | 0.22 | 2.2 |  |  |  |  | Зачистка механизированная поверхности сварного соединения и околошовной зоны трубопроводов из углеродистых и легированных сталей до шероховатости грубее Rz 40 мкм (V4) и не грубее Rz 80 мкм (V3) без снятия выпуклости (усиления) сварного шва, номинальный диаметр трубопровода: 40 и 50, толщина стенки до 4 мм (Ф50х4мм) (р.3 п.10 дефектной ведомости)
| 2 | ИНДЕКС К ПОЗИЦИИ: Прочие объекты(56), ФЕР, 3 кв 2024 (СМР),Письмо Минстроя России от 10.09.2024 года № 52528-ИФ/09, прил.1 ОЗП=34,6; ЭМ=13,15; ЗПМ=34,6; МАТ=9,57 | [19 empty] | ИНДЕКС К ПОЗИЦИИ: Прочие объекты(56), ФЕР, 3 кв 2024 (СМР),Письмо Минстроя России от 10.09.2024 года № 52528-ИФ/09, прил.1 ОЗП=34,6; ЭМ=13,15; ЗПМ=34,6; МАТ=9,57
| Контроль монтажных сварных соединений | [21 empty] | Контроль монтажных сварных соединений
|  |  | Накладные расходы 89% ФОТ (от 844) | 11: 751
|  |  | Сметная прибыль 45% ФОТ (от 844) | 11: 380
Произвести зачистку околошовной зоны сварных швов УШМ для ЭБП трубопроводов,шероховатость до Rz=80 Трубопровод №5 | [19 empty] | Произвести зачистку околошовной зоны сварных швов УШМ для ЭБП трубопроводов,шероховатость до Rz=80 Трубопровод №5
650 | ФЕРм39-01-004-02 Приказ Минстроя России от 26.12.2019 №876/пр | Зачистка механизированная поверхности сварного соединения и околошовной зоны трубопроводов из углеродистых и легированных сталей до шероховатости грубее Rz 40 мкм (V4) и не грубее Rz 80 мкм (V3) без снятия выпуклости (усиления) сварного шва, номинальный диаметр трубопровода: 450, толщина стенки до 20 мм (Ф457х19) (р.3 п.11 дефектной ведомости) |  | стык | 40 | 602.62 | 599.27 |  |  |  | 24105 | 23971 |  |  | 1.8 | 72 |  |  |  |  | Зачистка механизированная поверхности сварного соединения и околошовной зоны трубопроводов из углеродистых и легированных сталей до шероховатости грубее Rz 40 мкм (V4) и не грубее Rz 80 мкм (V3) без снятия выпуклости (усиления) сварного шва, номинальный диаметр трубопровода: 450, толщина стенки до 20 мм (Ф457х19) (р.3 п.11 дефектной ведомости)
| 2 | ИНДЕКС К ПОЗИЦИИ: Прочие объекты(56), ФЕР, 3 кв 2024 (СМР),Письмо Минстроя России от 10.09.2024 года № 52528-ИФ/09, прил.1 ОЗП=34,6; ЭМ=13,15; ЗПМ=34,6; МАТ=9,57 | [19 empty] | ИНДЕКС К ПОЗИЦИИ: Прочие объекты(56), ФЕР, 3 кв 2024 (СМР),Письмо Минстроя России от 10.09.2024 года № 52528-ИФ/09, прил.1 ОЗП=34,6; ЭМ=13,15; ЗПМ=34,6; МАТ=9,57
| Контроль монтажных сварных соединений | [21 empty] | Контроль монтажных сварных соединений
|  |  | Накладные расходы 89% ФОТ (от 27 567) | 11: 24535
|  |  | Сметная прибыль 45% ФОТ (от 27 567) | 11: 12405
651 | ФЕРм39-01-003-60 Приказ Минстроя России от 26.12.2019 №876/пр | Зачистка механизированная поверхности сварного соединения и околошовной зоны трубопроводов из углеродистых и легированных сталей до шероховатости грубее Rz 40 мкм (V4) и не грубее Rz 80 мкм (V3) без снятия выпуклости (усиления) сварного шва, номинальный диаметр трубопровода: 400, толщина стенки до 20 мм (Ф400х19мм) (р.3 п.11 дефектной ведомости) |  | стык | 3 | 535.46 | 532.49 |  |  |  | 1606 | 1597 |  |  | 1.6 | 4.8 |  |  |  |  | Зачистка механизированная поверхности сварного соединения и околошовной зоны трубопроводов из углеродистых и легированных сталей до шероховатости грубее Rz 40 мкм (V4) и не грубее Rz 80 мкм (V3) без снятия выпуклости (усиления) сварного шва, номинальный диаметр трубопровода: 400, толщина стенки до 20 мм (Ф400х19мм) (р.3 п.11 дефектной ведомости)
| 2 | ИНДЕКС К ПОЗИЦИИ: Прочие объекты(56), ФЕР, 3 кв 2024 (СМР),Письмо Минстроя России от 10.09.2024 года № 52528-ИФ/09, прил.1 ОЗП=34,6; ЭМ=13,15; ЗПМ=34,6; МАТ=9,57 | [19 empty] | ИНДЕКС К ПОЗИЦИИ: Прочие объекты(56), ФЕР, 3 кв 2024 (СМР),Письмо Минстроя России от 10.09.2024 года № 52528-ИФ/09, прил.1 ОЗП=34,6; ЭМ=13,15; ЗПМ=34,6; МАТ=9,57
| Контроль монтажных сварных соединений | [21 empty] | Контроль монтажных сварных соединений
|  |  | Накладные расходы 89% ФОТ (от 1 837) | 11: 1635
|  |  | Сметная прибыль 45% ФОТ (от 1 837) | 11: 827
Произвести зачистку околошовной зоны сварных швов УШМ для ЭБП трубопроводов,шероховатость до Rz=80 Трубопровод №25/1 | [19 empty] | Произвести зачистку околошовной зоны сварных швов УШМ для ЭБП трубопроводов,шероховатость до Rz=80 Трубопровод №25/1
652 | ФЕРм39-01-003-23 Приказ Минстроя России от 26.12.2019 №876/пр | Зачистка механизированная поверхности сварного соединения и околошовной зоны трубопроводов из углеродистых и легированных сталей до шероховатости грубее Rz 40 мкм (V4) и не грубее Rz 80 мкм (V3) без снятия выпуклости (усиления) сварного шва, номинальный диаметр трубопровода: 150 и 160, толщина стенки до 10 мм (Ф168х7х16мм) (р.3 п.12 дефектной ведомости) |  | стык | 23 | 234.1 | 232.86 |  |  |  | 5384 | 5356 |  |  | 0.7 | 16.1 |  |  |  |  | Зачистка механизированная поверхности сварного соединения и околошовной зоны трубопроводов из углеродистых и легированных сталей до шероховатости грубее Rz 40 мкм (V4) и не грубее Rz 80 мкм (V3) без снятия выпуклости (усиления) сварного шва, номинальный диаметр трубопровода: 150 и 160, толщина стенки до 10 мм (Ф168х7х16мм) (р.3 п.12 дефектной ведомости)
| 2 | ИНДЕКС К ПОЗИЦИИ: Прочие объекты(56), ФЕР, 3 кв 2024 (СМР),Письмо Минстроя России от 10.09.2024 года № 52528-ИФ/09, прил.1 ОЗП=34,6; ЭМ=13,15; ЗПМ=34,6; МАТ=9,57 | [19 empty] | ИНДЕКС К ПОЗИЦИИ: Прочие объекты(56), ФЕР, 3 кв 2024 (СМР),Письмо Минстроя России от 10.09.2024 года № 52528-ИФ/09, прил.1 ОЗП=34,6; ЭМ=13,15; ЗПМ=34,6; МАТ=9,57
| Контроль монтажных сварных соединений | [21 empty] | Контроль монтажных сварных соединений
|  |  | Накладные расходы 89% ФОТ (от 6 159) | 11: 5482
|  |  | Сметная прибыль 45% ФОТ (от 6 159) | 11: 2772
653 | ФЕРм39-01-003-14 Приказ Минстроя России от 26.12.2019 №876/пр | Зачистка механизированная поверхности сварного соединения и околошовной зоны трубопроводов из углеродистых и легированных сталей до шероховатости грубее Rz 40 мкм (V4) и не грубее Rz 80 мкм (V3) без снятия выпуклости (усиления) сварного шва, номинальный диаметр трубопровода: 100, толщина стенки до 6 мм (Ф114х6мм) (р.3 п.12 дефектной ведомости) |  | стык | 66 | 120.39 | 119.72 |  |  |  | 7946 | 7902 |  |  | 0.36 | 23.76 |  |  |  |  | Зачистка механизированная поверхности сварного соединения и околошовной зоны трубопроводов из углеродистых и легированных сталей до шероховатости грубее Rz 40 мкм (V4) и не грубее Rz 80 мкм (V3) без снятия выпуклости (усиления) сварного шва, номинальный диаметр трубопровода: 100, толщина стенки до 6 мм (Ф114х6мм) (р.3 п.12 дефектной ведомости)
| 2 | ИНДЕКС К ПОЗИЦИИ: Прочие объекты(56), ФЕР, 3 кв 2024 (СМР),Письмо Минстроя России от 10.09.2024 года № 52528-ИФ/09, прил.1 ОЗП=34,6; ЭМ=13,15; ЗПМ=34,6; МАТ=9,57 | [19 empty] | ИНДЕКС К ПОЗИЦИИ: Прочие объекты(56), ФЕР, 3 кв 2024 (СМР),Письмо Минстроя России от 10.09.2024 года № 52528-ИФ/09, прил.1 ОЗП=34,6; ЭМ=13,15; ЗПМ=34,6; МАТ=9,57
| Контроль монтажных сварных соединений | [21 empty] | Контроль монтажных сварных соединений
|  |  | Накладные расходы 89% ФОТ (от 9 087) | 11: 8087
|  |  | Сметная прибыль 45% ФОТ (от 9 087) | 11: 4089
654 | ФЕРм39-01-003-11 Приказ Минстроя России от 26.12.2019 №876/пр | Зачистка механизированная поверхности сварного соединения и околошовной зоны трубопроводов из углеродистых и легированных сталей до шероховатости грубее Rz 40 мкм (V4) и не грубее Rz 80 мкм (V3) без снятия выпуклости (усиления) сварного шва, номинальный диаметр трубопровода: 65 и 80, толщина стенки до 6 мм (Ф89х4,5мм) (р.3 п.12 дефектной ведомости) |  | стык | 16 | 93.55 | 93.07 |  |  |  | 1497 | 1489 |  |  | 0.28 | 4.48 |  |  |  |  | Зачистка механизированная поверхности сварного соединения и околошовной зоны трубопроводов из углеродистых и легированных сталей до шероховатости грубее Rz 40 мкм (V4) и не грубее Rz 80 мкм (V3) без снятия выпуклости (усиления) сварного шва, номинальный диаметр трубопровода: 65 и 80, толщина стенки до 6 мм (Ф89х4,5мм) (р.3 п.12 дефектной ведомости)
| 2 | ИНДЕКС К ПОЗИЦИИ: Прочие объекты(56), ФЕР, 3 кв 2024 (СМР),Письмо Минстроя России от 10.09.2024 года № 52528-ИФ/09, прил.1 ОЗП=34,6; ЭМ=13,15; ЗПМ=34,6; МАТ=9,57 | [19 empty] | ИНДЕКС К ПОЗИЦИИ: Прочие объекты(56), ФЕР, 3 кв 2024 (СМР),Письмо Минстроя России от 10.09.2024 года № 52528-ИФ/09, прил.1 ОЗП=34,6; ЭМ=13,15; ЗПМ=34,6; МАТ=9,57
| Контроль монтажных сварных соединений | [21 empty] | Контроль монтажных сварных соединений
|  |  | Накладные расходы 89% ФОТ (от 1 712) | 11: 1524
|  |  | Сметная прибыль 45% ФОТ (от 1 712) | 11: 770
655 | ФЕРм39-01-003-08 Приказ Минстроя России от 26.12.2019 №876/пр | Зачистка механизированная поверхности сварного соединения и околошовной зоны трубопроводов из углеродистых и легированных сталей до шероховатости грубее Rz 40 мкм (V4) и не грубее Rz 80 мкм (V3) без снятия выпуклости (усиления) сварного шва, номинальный диаметр трубопровода: 40 и 50, толщина стенки до 4 мм (Ф57х4мм) (р.3 п.12 дефектной ведомости) |  | стык | 2 | 73.73 | 73.35 |  |  |  | 147 | 147 |  |  | 0.22 | 0.44 |  |  |  |  | Зачистка механизированная поверхности сварного соединения и околошовной зоны трубопроводов из углеродистых и легированных сталей до шероховатости грубее Rz 40 мкм (V4) и не грубее Rz 80 мкм (V3) без снятия выпуклости (усиления) сварного шва, номинальный диаметр трубопровода: 40 и 50, толщина стенки до 4 мм (Ф57х4мм) (р.3 п.12 дефектной ведомости)
| 2 | ИНДЕКС К ПОЗИЦИИ: Прочие объекты(56), ФЕР, 3 кв 2024 (СМР),Письмо Минстроя России от 10.09.2024 года № 52528-ИФ/09, прил.1 ОЗП=34,6; ЭМ=13,15; ЗПМ=34,6; МАТ=9,57 | [19 empty] | ИНДЕКС К ПОЗИЦИИ: Прочие объекты(56), ФЕР, 3 кв 2024 (СМР),Письмо Минстроя России от 10.09.2024 года № 52528-ИФ/09, прил.1 ОЗП=34,6; ЭМ=13,15; ЗПМ=34,6; МАТ=9,57
| Контроль монтажных сварных соединений | [21 empty] | Контроль монтажных сварных соединений
|  |  | Накладные расходы 89% ФОТ (от 169) | 11: 150
|  |  | Сметная прибыль 45% ФОТ (от 169) | 11: 76
Произвести зачистку околошовной зоны сварных швов УШМ для ЭБП трубопроводов,шероховатость до Rz=80 Трубопровод №14 | [19 empty] | Произвести зачистку околошовной зоны сварных швов УШМ для ЭБП трубопроводов,шероховатость до Rz=80 Трубопровод №14
656 | ФЕРм39-01-003-45 Приказ Минстроя России от 26.12.2019 №876/пр | Зачистка механизированная поверхности сварного соединения и околошовной зоны трубопроводов из углеродистых и легированных сталей до шероховатости грубее Rz 40 мкм (V4) и не грубее Rz 80 мкм (V3) без снятия выпуклости (усиления) сварного шва, номинальный диаметр трубопровода: 300, толщина стенки до 10 мм (Ф324х7,5мм) (р.3 п.13 дефектной ведомости) |  | стык | 67 | 301.26 | 299.64 |  |  |  | 20184 | 20076 |  |  | 0.9 | 60.3 |  |  |  |  | Зачистка механизированная поверхности сварного соединения и околошовной зоны трубопроводов из углеродистых и легированных сталей до шероховатости грубее Rz 40 мкм (V4) и не грубее Rz 80 мкм (V3) без снятия выпуклости (усиления) сварного шва, номинальный диаметр трубопровода: 300, толщина стенки до 10 мм (Ф324х7,5мм) (р.3 п.13 дефектной ведомости)
| 2 | ИНДЕКС К ПОЗИЦИИ: Прочие объекты(56), ФЕР, 3 кв 2024 (СМР),Письмо Минстроя России от 10.09.2024 года № 52528-ИФ/09, прил.1 ОЗП=34,6; ЭМ=13,15; ЗПМ=34,6; МАТ=9,57 | [19 empty] | ИНДЕКС К ПОЗИЦИИ: Прочие объекты(56), ФЕР, 3 кв 2024 (СМР),Письмо Минстроя России от 10.09.2024 года № 52528-ИФ/09, прил.1 ОЗП=34,6; ЭМ=13,15; ЗПМ=34,6; МАТ=9,57
| Контроль монтажных сварных соединений | [21 empty] | Контроль монтажных сварных соединений
|  |  | Накладные расходы 89% ФОТ (от 23 087) | 11: 20547
|  |  | Сметная прибыль 45% ФОТ (от 23 087) | 11: 10389
657 | ФЕРм39-01-003-27 Приказ Минстроя России от 26.12.2019 №876/пр | Зачистка механизированная поверхности сварного соединения и околошовной зоны трубопроводов из углеродистых и легированных сталей до шероховатости грубее Rz 40 мкм (V4) и не грубее Rz 80 мкм (V3) без снятия выпуклости (усиления) сварного шва, номинальный диаметр трубопровода: 200, толщина стенки до 6 мм (Ф219х6мм) (р.3 п.13 дефектной ведомости) |  | стык | 28 | 210.82 | 209.68 |  |  |  | 5903 | 5871 |  |  | 0.63 | 17.64 |  |  |  |  | Зачистка механизированная поверхности сварного соединения и околошовной зоны трубопроводов из углеродистых и легированных сталей до шероховатости грубее Rz 40 мкм (V4) и не грубее Rz 80 мкм (V3) без снятия выпуклости (усиления) сварного шва, номинальный диаметр трубопровода: 200, толщина стенки до 6 мм (Ф219х6мм) (р.3 п.13 дефектной ведомости)
| 2 | ИНДЕКС К ПОЗИЦИИ: Прочие объекты(56), ФЕР, 3 кв 2024 (СМР),Письмо Минстроя России от 10.09.2024 года № 52528-ИФ/09, прил.1 ОЗП=34,6; ЭМ=13,15; ЗПМ=34,6; МАТ=9,57 | [19 empty] | ИНДЕКС К ПОЗИЦИИ: Прочие объекты(56), ФЕР, 3 кв 2024 (СМР),Письмо Минстроя России от 10.09.2024 года № 52528-ИФ/09, прил.1 ОЗП=34,6; ЭМ=13,15; ЗПМ=34,6; МАТ=9,57
| Контроль монтажных сварных соединений | [21 empty] | Контроль монтажных сварных соединений
|  |  | Накладные расходы 89% ФОТ (от 6 752) | 11: 6009
|  |  | Сметная прибыль 45% ФОТ (от 6 752) | 11: 3038
658 | ФЕРм39-01-003-14 Приказ Минстроя России от 26.12.2019 №876/пр | Зачистка механизированная поверхности сварного соединения и околошовной зоны трубопроводов из углеродистых и легированных сталей до шероховатости грубее Rz 40 мкм (V4) и не грубее Rz 80 мкм (V3) без снятия выпуклости (усиления) сварного шва, номинальный диаметр трубопровода: 100, толщина стенки до 6 мм (Ф108х4мм) (р.3 п.13 дефектной ведомости) |  | стык | 1 | 120.39 | 119.72 |  |  |  | 120 | 120 |  |  | 0.36 | 0.36 |  |  |  |  | Зачистка механизированная поверхности сварного соединения и околошовной зоны трубопроводов из углеродистых и легированных сталей до шероховатости грубее Rz 40 мкм (V4) и не грубее Rz 80 мкм (V3) без снятия выпуклости (усиления) сварного шва, номинальный диаметр трубопровода: 100, толщина стенки до 6 мм (Ф108х4мм) (р.3 п.13 дефектной ведомости)
| 2 | ИНДЕКС К ПОЗИЦИИ: Прочие объекты(56), ФЕР, 3 кв 2024 (СМР),Письмо Минстроя России от 10.09.2024 года № 52528-ИФ/09, прил.1 ОЗП=34,6; ЭМ=13,15; ЗПМ=34,6; МАТ=9,57 | [19 empty] | ИНДЕКС К ПОЗИЦИИ: Прочие объекты(56), ФЕР, 3 кв 2024 (СМР),Письмо Минстроя России от 10.09.2024 года № 52528-ИФ/09, прил.1 ОЗП=34,6; ЭМ=13,15; ЗПМ=34,6; МАТ=9,57
| Контроль монтажных сварных соединений | [21 empty] | Контроль монтажных сварных соединений
|  |  | Накладные расходы 89% ФОТ (от 138) | 11: 123
|  |  | Сметная прибыль 45% ФОТ (от 138) | 11: 62
659 | ФЕРм39-01-003-08 Приказ Минстроя России от 26.12.2019 №876/пр | Зачистка механизированная поверхности сварного соединения и околошовной зоны трубопроводов из углеродистых и легированных сталей до шероховатости грубее Rz 40 мкм (V4) и не грубее Rz 80 мкм (V3) без снятия выпуклости (усиления) сварного шва, номинальный диаметр трубопровода: 40 и 50, толщина стенки до 4 мм (Ф57х4мм) (р.3 п.13 дефектной ведомости) |  | стык | 3 | 73.73 | 73.35 |  |  |  | 221 | 220 |  |  | 0.22 | 0.66 |  |  |  |  | Зачистка механизированная поверхности сварного соединения и околошовной зоны трубопроводов из углеродистых и легированных сталей до шероховатости грубее Rz 40 мкм (V4) и не грубее Rz 80 мкм (V3) без снятия выпуклости (усиления) сварного шва, номинальный диаметр трубопровода: 40 и 50, толщина стенки до 4 мм (Ф57х4мм) (р.3 п.13 дефектной ведомости)
| 2 | ИНДЕКС К ПОЗИЦИИ: Прочие объекты(56), ФЕР, 3 кв 2024 (СМР),Письмо Минстроя России от 10.09.2024 года № 52528-ИФ/09, прил.1 ОЗП=34,6; ЭМ=13,15; ЗПМ=34,6; МАТ=9,57 | [19 empty] | ИНДЕКС К ПОЗИЦИИ: Прочие объекты(56), ФЕР, 3 кв 2024 (СМР),Письмо Минстроя России от 10.09.2024 года № 52528-ИФ/09, прил.1 ОЗП=34,6; ЭМ=13,15; ЗПМ=34,6; МАТ=9,57
| Контроль монтажных сварных соединений | [21 empty] | Контроль монтажных сварных соединений
|  |  | Накладные расходы 89% ФОТ (от 253) | 11: 225
|  |  | Сметная прибыль 45% ФОТ (от 253) | 11: 114
660 | ФЕРм39-01-003-22 Приказ Минстроя России от 26.12.2019 №876/пр | Зачистка механизированная поверхности сварного соединения и околошовной зоны трубопроводов из углеродистых и легированных сталей до шероховатости грубее Rz 40 мкм (V4) и не грубее Rz 80 мкм (V3) без снятия выпуклости (усиления) сварного шва, номинальный диаметр трубопровода: 150 и 160, толщина стенки до 6 мм (Ф150х6мм) (р.3 п.13 дефектной ведомости) |  | стык | 6 | 200.79 | 199.64 |  |  |  | 1205 | 1198 |  |  | 0.6 | 3.6 |  |  |  |  | Зачистка механизированная поверхности сварного соединения и околошовной зоны трубопроводов из углеродистых и легированных сталей до шероховатости грубее Rz 40 мкм (V4) и не грубее Rz 80 мкм (V3) без снятия выпуклости (усиления) сварного шва, номинальный диаметр трубопровода: 150 и 160, толщина стенки до 6 мм (Ф150х6мм) (р.3 п.13 дефектной ведомости)
| 2 | ИНДЕКС К ПОЗИЦИИ: Прочие объекты(56), ФЕР, 3 кв 2024 (СМР),Письмо Минстроя России от 10.09.2024 года № 52528-ИФ/09, прил.1 ОЗП=34,6; ЭМ=13,15; ЗПМ=34,6; МАТ=9,57 | [19 empty] | ИНДЕКС К ПОЗИЦИИ: Прочие объекты(56), ФЕР, 3 кв 2024 (СМР),Письмо Минстроя России от 10.09.2024 года № 52528-ИФ/09, прил.1 ОЗП=34,6; ЭМ=13,15; ЗПМ=34,6; МАТ=9,57
| Контроль монтажных сварных соединений | [21 empty] | Контроль монтажных сварных соединений
|  |  | Накладные расходы 89% ФОТ (от 1 378) | 11: 1226
|  |  | Сметная прибыль 45% ФОТ (от 1 378) | 11: 620
661 | ФЕРм39-01-003-11 Приказ Минстроя России от 26.12.2019 №876/пр | Зачистка механизированная поверхности сварного соединения и околошовной зоны трубопроводов из углеродистых и легированных сталей до шероховатости грубее Rz 40 мкм (V4) и не грубее Rz 80 мкм (V3) без снятия выпуклости (усиления) сварного шва, номинальный диаметр трубопровода: 65 и 80, толщина стенки до 6 мм (Ф89х4мм) (р.3 п.13 дефектной ведомости) |  | стык | 2 | 93.55 | 93.07 |  |  |  | 187 | 186 |  |  | 0.28 | 0.56 |  |  |  |  | Зачистка механизированная поверхности сварного соединения и околошовной зоны трубопроводов из углеродистых и легированных сталей до шероховатости грубее Rz 40 мкм (V4) и не грубее Rz 80 мкм (V3) без снятия выпуклости (усиления) сварного шва, номинальный диаметр трубопровода: 65 и 80, толщина стенки до 6 мм (Ф89х4мм) (р.3 п.13 дефектной ведомости)
| 2 | ИНДЕКС К ПОЗИЦИИ: Прочие объекты(56), ФЕР, 3 кв 2024 (СМР),Письмо Минстроя России от 10.09.2024 года № 52528-ИФ/09, прил.1 ОЗП=34,6; ЭМ=13,15; ЗПМ=34,6; МАТ=9,57 | [19 empty] | ИНДЕКС К ПОЗИЦИИ: Прочие объекты(56), ФЕР, 3 кв 2024 (СМР),Письмо Минстроя России от 10.09.2024 года № 52528-ИФ/09, прил.1 ОЗП=34,6; ЭМ=13,15; ЗПМ=34,6; МАТ=9,57
| Контроль монтажных сварных соединений | [21 empty] | Контроль монтажных сварных соединений
|  |  | Накладные расходы 89% ФОТ (от 214) | 11: 190
|  |  | Сметная прибыль 45% ФОТ (от 214) | 11: 96
Произвести зачистку околошовной зоны сварных швов УШМ для ЭБП трубопроводов,шероховатость до Rz=80 Трубопровод №60 | [19 empty] | Произвести зачистку околошовной зоны сварных швов УШМ для ЭБП трубопроводов,шероховатость до Rz=80 Трубопровод №60
662 | ФЕРм39-01-003-45 Приказ Минстроя России от 26.12.2019 №876/пр | Зачистка механизированная поверхности сварного соединения и околошовной зоны трубопроводов из углеродистых и легированных сталей до шероховатости грубее Rz 40 мкм (V4) и не грубее Rz 80 мкм (V3) без снятия выпуклости (усиления) сварного шва, номинальный диаметр трубопровода: 300, толщина стенки до 10 мм (Ф324х7,5мм) (р.3 п.14 дефектной ведомости) |  | стык | 26 | 301.26 | 299.64 |  |  |  | 7833 | 7791 |  |  | 0.9 | 23.4 |  |  |  |  | Зачистка механизированная поверхности сварного соединения и околошовной зоны трубопроводов из углеродистых и легированных сталей до шероховатости грубее Rz 40 мкм (V4) и не грубее Rz 80 мкм (V3) без снятия выпуклости (усиления) сварного шва, номинальный диаметр трубопровода: 300, толщина стенки до 10 мм (Ф324х7,5мм) (р.3 п.14 дефектной ведомости)
| 2 | ИНДЕКС К ПОЗИЦИИ: Прочие объекты(56), ФЕР, 3 кв 2024 (СМР),Письмо Минстроя России от 10.09.2024 года № 52528-ИФ/09, прил.1 ОЗП=34,6; ЭМ=13,15; ЗПМ=34,6; МАТ=9,57 | [19 empty] | ИНДЕКС К ПОЗИЦИИ: Прочие объекты(56), ФЕР, 3 кв 2024 (СМР),Письмо Минстроя России от 10.09.2024 года № 52528-ИФ/09, прил.1 ОЗП=34,6; ЭМ=13,15; ЗПМ=34,6; МАТ=9,57
| Контроль монтажных сварных соединений | [21 empty] | Контроль монтажных сварных соединений
|  |  | Накладные расходы 89% ФОТ (от 8 960) | 11: 7974
|  |  | Сметная прибыль 45% ФОТ (от 8 960) | 11: 4032
663 | ФЕРм39-01-003-60 Приказ Минстроя России от 26.12.2019 №876/пр | Зачистка механизированная поверхности сварного соединения и околошовной зоны трубопроводов из углеродистых и легированных сталей до шероховатости грубее Rz 40 мкм (V4) и не грубее Rz 80 мкм (V3) без снятия выпуклости (усиления) сварного шва, номинальный диаметр трубопровода: 400, толщина стенки до 20 мм (Ф406х11мм) (р.3 п.14 дефектной ведомости) |  | стык | 29 | 535.46 | 532.49 |  |  |  | 15528 | 15442 |  |  | 1.6 | 46.4 |  |  |  |  | Зачистка механизированная поверхности сварного соединения и околошовной зоны трубопроводов из углеродистых и легированных сталей до шероховатости грубее Rz 40 мкм (V4) и не грубее Rz 80 мкм (V3) без снятия выпуклости (усиления) сварного шва, номинальный диаметр трубопровода: 400, толщина стенки до 20 мм (Ф406х11мм) (р.3 п.14 дефектной ведомости)
| 2 | ИНДЕКС К ПОЗИЦИИ: Прочие объекты(56), ФЕР, 3 кв 2024 (СМР),Письмо Минстроя России от 10.09.2024 года № 52528-ИФ/09, прил.1 ОЗП=34,6; ЭМ=13,15; ЗПМ=34,6; МАТ=9,57 | [19 empty] | ИНДЕКС К ПОЗИЦИИ: Прочие объекты(56), ФЕР, 3 кв 2024 (СМР),Письмо Минстроя России от 10.09.2024 года № 52528-ИФ/09, прил.1 ОЗП=34,6; ЭМ=13,15; ЗПМ=34,6; МАТ=9,57
| Контроль монтажных сварных соединений | [21 empty] | Контроль монтажных сварных соединений
|  |  | Накладные расходы 89% ФОТ (от 17 758) | 11: 15805
|  |  | Сметная прибыль 45% ФОТ (от 17 758) | 11: 7991
664 | ФЕРм39-01-003-37 Приказ Минстроя России от 26.12.2019 №876/пр | Зачистка механизированная поверхности сварного соединения и околошовной зоны трубопроводов из углеродистых и легированных сталей до шероховатости грубее Rz 40 мкм (V4) и не грубее Rz 80 мкм (V3) без снятия выпуклости (усиления) сварного шва, номинальный диаметр трубопровода: 250, толщина стенки до 10 мм (Ф273х6,5мм) (р.3 п.14 дефектной ведомости) |  | стык | 10 | 271.07 | 269.53 |  |  |  | 2711 | 2695 |  |  | 0.81 | 8.1 |  |  |  |  | Зачистка механизированная поверхности сварного соединения и околошовной зоны трубопроводов из углеродистых и легированных сталей до шероховатости грубее Rz 40 мкм (V4) и не грубее Rz 80 мкм (V3) без снятия выпуклости (усиления) сварного шва, номинальный диаметр трубопровода: 250, толщина стенки до 10 мм (Ф273х6,5мм) (р.3 п.14 дефектной ведомости)
| 2 | ИНДЕКС К ПОЗИЦИИ: Прочие объекты(56), ФЕР, 3 кв 2024 (СМР),Письмо Минстроя России от 10.09.2024 года № 52528-ИФ/09, прил.1 ОЗП=34,6; ЭМ=13,15; ЗПМ=34,6; МАТ=9,57 | [19 empty] | ИНДЕКС К ПОЗИЦИИ: Прочие объекты(56), ФЕР, 3 кв 2024 (СМР),Письмо Минстроя России от 10.09.2024 года № 52528-ИФ/09, прил.1 ОЗП=34,6; ЭМ=13,15; ЗПМ=34,6; МАТ=9,57
| Контроль монтажных сварных соединений | [21 empty] | Контроль монтажных сварных соединений
|  |  | Накладные расходы 89% ФОТ (от 3 099) | 11: 2758
|  |  | Сметная прибыль 45% ФОТ (от 3 099) | 11: 1395
665 | ФЕРм39-01-003-28 Приказ Минстроя России от 26.12.2019 №876/пр | Зачистка механизированная поверхности сварного соединения и околошовной зоны трубопроводов из углеродистых и легированных сталей до шероховатости грубее Rz 40 мкм (V4) и не грубее Rz 80 мкм (V3) без снятия выпуклости (усиления) сварного шва, номинальный диаметр трубопровода: 200, толщина стенки до 10 мм (Ф219х6мм) (р.3 п.14 дефектной ведомости) |  | стык | 3 | 247.69 | 246.35 |  |  |  | 743 | 739 |  |  | 0.74 | 2.22 |  |  |  |  | Зачистка механизированная поверхности сварного соединения и околошовной зоны трубопроводов из углеродистых и легированных сталей до шероховатости грубее Rz 40 мкм (V4) и не грубее Rz 80 мкм (V3) без снятия выпуклости (усиления) сварного шва, номинальный диаметр трубопровода: 200, толщина стенки до 10 мм (Ф219х6мм) (р.3 п.14 дефектной ведомости)
| 2 | ИНДЕКС К ПОЗИЦИИ: Прочие объекты(56), ФЕР, 3 кв 2024 (СМР),Письмо Минстроя России от 10.09.2024 года № 52528-ИФ/09, прил.1 ОЗП=34,6; ЭМ=13,15; ЗПМ=34,6; МАТ=9,57 | [19 empty] | ИНДЕКС К ПОЗИЦИИ: Прочие объекты(56), ФЕР, 3 кв 2024 (СМР),Письмо Минстроя России от 10.09.2024 года № 52528-ИФ/09, прил.1 ОЗП=34,6; ЭМ=13,15; ЗПМ=34,6; МАТ=9,57
| Контроль монтажных сварных соединений | [21 empty] | Контроль монтажных сварных соединений
|  |  | Накладные расходы 89% ФОТ (от 850) | 11: 757
|  |  | Сметная прибыль 45% ФОТ (от 850) | 11: 383
666 | ФЕРм39-01-003-08 Приказ Минстроя России от 26.12.2019 №876/пр | Зачистка механизированная поверхности сварного соединения и околошовной зоны трубопроводов из углеродистых и легированных сталей до шероховатости грубее Rz 40 мкм (V4) и не грубее Rz 80 мкм (V3) без снятия выпуклости (усиления) сварного шва, номинальный диаметр трубопровода: 40 и 50, толщина стенки до 4 мм (Ф57х4мм) (р.3 п.14 дефектной ведомости) |  | стык | 53 | 73.73 | 73.35 |  |  |  | 3908 | 3888 |  |  | 0.22 | 11.66 |  |  |  |  | Зачистка механизированная поверхности сварного соединения и околошовной зоны трубопроводов из углеродистых и легированных сталей до шероховатости грубее Rz 40 мкм (V4) и не грубее Rz 80 мкм (V3) без снятия выпуклости (усиления) сварного шва, номинальный диаметр трубопровода: 40 и 50, толщина стенки до 4 мм (Ф57х4мм) (р.3 п.14 дефектной ведомости)
| 2 | ИНДЕКС К ПОЗИЦИИ: Прочие объекты(56), ФЕР, 3 кв 2024 (СМР),Письмо Минстроя России от 10.09.2024 года № 52528-ИФ/09, прил.1 ОЗП=34,6; ЭМ=13,15; ЗПМ=34,6; МАТ=9,57 | [19 empty] | ИНДЕКС К ПОЗИЦИИ: Прочие объекты(56), ФЕР, 3 кв 2024 (СМР),Письмо Минстроя России от 10.09.2024 года № 52528-ИФ/09, прил.1 ОЗП=34,6; ЭМ=13,15; ЗПМ=34,6; МАТ=9,57
| Контроль монтажных сварных соединений | [21 empty] | Контроль монтажных сварных соединений
|  |  | Накладные расходы 89% ФОТ (от 4 471) | 11: 3979
|  |  | Сметная прибыль 45% ФОТ (от 4 471) | 11: 2012
667 | ФЕРм39-01-003-05 Приказ Минстроя России от 26.12.2019 №876/пр | Зачистка механизированная поверхности сварного соединения и околошовной зоны трубопроводов из углеродистых и легированных сталей до шероховатости грубее Rz 40 мкм (V4) и не грубее Rz 80 мкм (V3) без снятия выпуклости (усиления) сварного шва, номинальный диаметр трубопровода: 32, толщина стенки до 4 мм (Ф32х2,5мм) (р.3 п.14 дефектной ведомости) |  | стык | 7 | 57.03 | 56.74 |  |  |  | 399 | 397 |  |  | 0.17 | 1.19 |  |  |  |  | Зачистка механизированная поверхности сварного соединения и околошовной зоны трубопроводов из углеродистых и легированных сталей до шероховатости грубее Rz 40 мкм (V4) и не грубее Rz 80 мкм (V3) без снятия выпуклости (усиления) сварного шва, номинальный диаметр трубопровода: 32, толщина стенки до 4 мм (Ф32х2,5мм) (р.3 п.14 дефектной ведомости)
| 2 | ИНДЕКС К ПОЗИЦИИ: Прочие объекты(56), ФЕР, 3 кв 2024 (СМР),Письмо Минстроя России от 10.09.2024 года № 52528-ИФ/09, прил.1 ОЗП=34,6; ЭМ=13,15; ЗПМ=34,6; МАТ=9,57 | [19 empty] | ИНДЕКС К ПОЗИЦИИ: Прочие объекты(56), ФЕР, 3 кв 2024 (СМР),Письмо Минстроя России от 10.09.2024 года № 52528-ИФ/09, прил.1 ОЗП=34,6; ЭМ=13,15; ЗПМ=34,6; МАТ=9,57
| Контроль монтажных сварных соединений | [21 empty] | Контроль монтажных сварных соединений
|  |  | Накладные расходы 89% ФОТ (от 457) | 11: 407
|  |  | Сметная прибыль 45% ФОТ (от 457) | 11: 206
Произвести зачистку околошовной зоны сварных швов УШМ для ЭБП трубопроводов,шероховатость до Rz=80 Трубопровод №44/1 | [19 empty] | Произвести зачистку околошовной зоны сварных швов УШМ для ЭБП трубопроводов,шероховатость до Rz=80 Трубопровод №44/1
668 | ФЕРм39-01-003-11 Приказ Минстроя России от 26.12.2019 №876/пр | Зачистка механизированная поверхности сварного соединения и околошовной зоны трубопроводов из углеродистых и легированных сталей до шероховатости грубее Rz 40 мкм (V4) и не грубее Rz 80 мкм (V3) без снятия выпуклости (усиления) сварного шва, номинальный диаметр трубопровода: 65 и 80, толщина стенки до 6 мм (Ф89х3,5мм) (р.3 п.15 дефектной ведомости) |  | стык | 39 | 93.55 | 93.07 |  |  |  | 3648 | 3630 |  |  | 0.28 | 10.92 |  |  |  |  | Зачистка механизированная поверхности сварного соединения и околошовной зоны трубопроводов из углеродистых и легированных сталей до шероховатости грубее Rz 40 мкм (V4) и не грубее Rz 80 мкм (V3) без снятия выпуклости (усиления) сварного шва, номинальный диаметр трубопровода: 65 и 80, толщина стенки до 6 мм (Ф89х3,5мм) (р.3 п.15 дефектной ведомости)
| 2 | ИНДЕКС К ПОЗИЦИИ: Прочие объекты(56), ФЕР, 3 кв 2024 (СМР),Письмо Минстроя России от 10.09.2024 года № 52528-ИФ/09, прил.1 ОЗП=34,6; ЭМ=13,15; ЗПМ=34,6; МАТ=9,57 | [19 empty] | ИНДЕКС К ПОЗИЦИИ: Прочие объекты(56), ФЕР, 3 кв 2024 (СМР),Письмо Минстроя России от 10.09.2024 года № 52528-ИФ/09, прил.1 ОЗП=34,6; ЭМ=13,15; ЗПМ=34,6; МАТ=9,57
| Контроль монтажных сварных соединений | [21 empty] | Контроль монтажных сварных соединений
|  |  | Накладные расходы 89% ФОТ (от 4 175) | 11: 3716
|  |  | Сметная прибыль 45% ФОТ (от 4 175) | 11: 1879
669 | ФЕРм39-01-003-05 Приказ Минстроя России от 26.12.2019 №876/пр | Зачистка механизированная поверхности сварного соединения и околошовной зоны трубопроводов из углеродистых и легированных сталей до шероховатости грубее Rz 40 мкм (V4) и не грубее Rz 80 мкм (V3) без снятия выпуклости (усиления) сварного шва, номинальный диаметр трубопровода: 32, толщина стенки до 4 мм (Ф32х2,5мм) (р.3 п.15 дефектной ведомости) |  | стык | 18 | 57.03 | 56.74 |  |  |  | 1027 | 1021 |  |  | 0.17 | 3.06 |  |  |  |  | Зачистка механизированная поверхности сварного соединения и околошовной зоны трубопроводов из углеродистых и легированных сталей до шероховатости грубее Rz 40 мкм (V4) и не грубее Rz 80 мкм (V3) без снятия выпуклости (усиления) сварного шва, номинальный диаметр трубопровода: 32, толщина стенки до 4 мм (Ф32х2,5мм) (р.3 п.15 дефектной ведомости)
| 2 | ИНДЕКС К ПОЗИЦИИ: Прочие объекты(56), ФЕР, 3 кв 2024 (СМР),Письмо Минстроя России от 10.09.2024 года № 52528-ИФ/09, прил.1 ОЗП=34,6; ЭМ=13,15; ЗПМ=34,6; МАТ=9,57 | [19 empty] | ИНДЕКС К ПОЗИЦИИ: Прочие объекты(56), ФЕР, 3 кв 2024 (СМР),Письмо Минстроя России от 10.09.2024 года № 52528-ИФ/09, прил.1 ОЗП=34,6; ЭМ=13,15; ЗПМ=34,6; МАТ=9,57
| Контроль монтажных сварных соединений | [21 empty] | Контроль монтажных сварных соединений
|  |  | Накладные расходы 89% ФОТ (от 1 174) | 11: 1045
|  |  | Сметная прибыль 45% ФОТ (от 1 174) | 11: 528
670 | ФЕРм39-01-004-02 Приказ Минстроя России от 26.12.2019 №876/пр | Зачистка механизированная поверхности сварного соединения и околошовной зоны трубопроводов из углеродистых и легированных сталей до шероховатости грубее Rz 40 мкм (V4) и не грубее Rz 80 мкм (V3) без снятия выпуклости (усиления) сварного шва, номинальный диаметр трубопровода: 450, толщина стенки до 20 мм (Ф450х19мм) (р.3 п.15 дефектной ведомости) |  | стык | 3 | 602.62 | 599.27 |  |  |  | 1808 | 1798 |  |  | 1.8 | 5.4 |  |  |  |  | Зачистка механизированная поверхности сварного соединения и околошовной зоны трубопроводов из углеродистых и легированных сталей до шероховатости грубее Rz 40 мкм (V4) и не грубее Rz 80 мкм (V3) без снятия выпуклости (усиления) сварного шва, номинальный диаметр трубопровода: 450, толщина стенки до 20 мм (Ф450х19мм) (р.3 п.15 дефектной ведомости)
| 2 | ИНДЕКС К ПОЗИЦИИ: Прочие объекты(56), ФЕР, 3 кв 2024 (СМР),Письмо Минстроя России от 10.09.2024 года № 52528-ИФ/09, прил.1 ОЗП=34,6; ЭМ=13,15; ЗПМ=34,6; МАТ=9,57 | [19 empty] | ИНДЕКС К ПОЗИЦИИ: Прочие объекты(56), ФЕР, 3 кв 2024 (СМР),Письмо Минстроя России от 10.09.2024 года № 52528-ИФ/09, прил.1 ОЗП=34,6; ЭМ=13,15; ЗПМ=34,6; МАТ=9,57
| Контроль монтажных сварных соединений | [21 empty] | Контроль монтажных сварных соединений
|  |  | Накладные расходы 89% ФОТ (от 2 068) | 11: 1841
|  |  | Сметная прибыль 45% ФОТ (от 2 068) | 11: 931
671 | ФЕРм39-01-003-08 Приказ Минстроя России от 26.12.2019 №876/пр | Зачистка механизированная поверхности сварного соединения и околошовной зоны трубопроводов из углеродистых и легированных сталей до шероховатости грубее Rz 40 мкм (V4) и не грубее Rz 80 мкм (V3) без снятия выпуклости (усиления) сварного шва, номинальный диаметр трубопровода: 40 и 50, толщина стенки до 4 мм (Ф57х4мм) (р.3 п.15 дефектной ведомости) |  | стык | 4 | 73.73 | 73.35 |  |  |  | 295 | 293 |  |  | 0.22 | 0.88 |  |  |  |  | Зачистка механизированная поверхности сварного соединения и околошовной зоны трубопроводов из углеродистых и легированных сталей до шероховатости грубее Rz 40 мкм (V4) и не грубее Rz 80 мкм (V3) без снятия выпуклости (усиления) сварного шва, номинальный диаметр трубопровода: 40 и 50, толщина стенки до 4 мм (Ф57х4мм) (р.3 п.15 дефектной ведомости)
| 2 | ИНДЕКС К ПОЗИЦИИ: Прочие объекты(56), ФЕР, 3 кв 2024 (СМР),Письмо Минстроя России от 10.09.2024 года № 52528-ИФ/09, прил.1 ОЗП=34,6; ЭМ=13,15; ЗПМ=34,6; МАТ=9,57 | [19 empty] | ИНДЕКС К ПОЗИЦИИ: Прочие объекты(56), ФЕР, 3 кв 2024 (СМР),Письмо Минстроя России от 10.09.2024 года № 52528-ИФ/09, прил.1 ОЗП=34,6; ЭМ=13,15; ЗПМ=34,6; МАТ=9,57
| Контроль монтажных сварных соединений | [21 empty] | Контроль монтажных сварных соединений
|  |  | Накладные расходы 89% ФОТ (от 337) | 11: 300
|  |  | Сметная прибыль 45% ФОТ (от 337) | 11: 152
Произвести зачистку околошовной зоны сварных швов УШМ для ЭБП трубопроводов,шероховатость до Rz=80 Трубопровод №59 | [19 empty] | Произвести зачистку околошовной зоны сварных швов УШМ для ЭБП трубопроводов,шероховатость до Rz=80 Трубопровод №59
672 | ФЕРм39-01-003-05 Приказ Минстроя России от 26.12.2019 №876/пр | Зачистка механизированная поверхности сварного соединения и околошовной зоны трубопроводов из углеродистых и легированных сталей до шероховатости грубее Rz 40 мкм (V4) и не грубее Rz 80 мкм (V3) без снятия выпуклости (усиления) сварного шва, номинальный диаметр трубопровода: 32, толщина стенки до 4 мм (Ф32х3,5мм) (р.3 п.16 дефектной ведомости) |  | стык | 119 | 57.03 | 56.74 |  |  |  | 6787 | 6752 |  |  | 0.17 | 20.23 |  |  |  |  | Зачистка механизированная поверхности сварного соединения и околошовной зоны трубопроводов из углеродистых и легированных сталей до шероховатости грубее Rz 40 мкм (V4) и не грубее Rz 80 мкм (V3) без снятия выпуклости (усиления) сварного шва, номинальный диаметр трубопровода: 32, толщина стенки до 4 мм (Ф32х3,5мм) (р.3 п.16 дефектной ведомости)
| 2 | ИНДЕКС К ПОЗИЦИИ: Прочие объекты(56), ФЕР, 3 кв 2024 (СМР),Письмо Минстроя России от 10.09.2024 года № 52528-ИФ/09, прил.1 ОЗП=34,6; ЭМ=13,15; ЗПМ=34,6; МАТ=9,57 | [19 empty] | ИНДЕКС К ПОЗИЦИИ: Прочие объекты(56), ФЕР, 3 кв 2024 (СМР),Письмо Минстроя России от 10.09.2024 года № 52528-ИФ/09, прил.1 ОЗП=34,6; ЭМ=13,15; ЗПМ=34,6; МАТ=9,57
| Контроль монтажных сварных соединений | [21 empty] | Контроль монтажных сварных соединений
|  |  | Накладные расходы 89% ФОТ (от 7 765) | 11: 6911
|  |  | Сметная прибыль 45% ФОТ (от 7 765) | 11: 3494
673 | ФЕРм39-01-003-08 Приказ Минстроя России от 26.12.2019 №876/пр | Зачистка механизированная поверхности сварного соединения и околошовной зоны трубопроводов из углеродистых и легированных сталей до шероховатости грубее Rz 40 мкм (V4) и не грубее Rz 80 мкм (V3) без снятия выпуклости (усиления) сварного шва, номинальный диаметр трубопровода: 40 и 50, толщина стенки до 4 мм (Ф50х4мм) (р.3 п.16 дефектной ведомости) |  | стык | 2 | 73.73 | 73.35 |  |  |  | 147 | 147 |  |  | 0.22 | 0.44 |  |  |  |  | Зачистка механизированная поверхности сварного соединения и околошовной зоны трубопроводов из углеродистых и легированных сталей до шероховатости грубее Rz 40 мкм (V4) и не грубее Rz 80 мкм (V3) без снятия выпуклости (усиления) сварного шва, номинальный диаметр трубопровода: 40 и 50, толщина стенки до 4 мм (Ф50х4мм) (р.3 п.16 дефектной ведомости)
| 2 | ИНДЕКС К ПОЗИЦИИ: Прочие объекты(56), ФЕР, 3 кв 2024 (СМР),Письмо Минстроя России от 10.09.2024 года № 52528-ИФ/09, прил.1 ОЗП=34,6; ЭМ=13,15; ЗПМ=34,6; МАТ=9,57 | [19 empty] | ИНДЕКС К ПОЗИЦИИ: Прочие объекты(56), ФЕР, 3 кв 2024 (СМР),Письмо Минстроя России от 10.09.2024 года № 52528-ИФ/09, прил.1 ОЗП=34,6; ЭМ=13,15; ЗПМ=34,6; МАТ=9,57
| Контроль монтажных сварных соединений | [21 empty] | Контроль монтажных сварных соединений
|  |  | Накладные расходы 89% ФОТ (от 169) | 11: 150
|  |  | Сметная прибыль 45% ФОТ (от 169) | 11: 76
Произвести зачистку околошовной зоны сварных швов УШМ для ЭБП трубопроводов,шероховатость до Rz=80 Трубопровод №64 | [19 empty] | Произвести зачистку околошовной зоны сварных швов УШМ для ЭБП трубопроводов,шероховатость до Rz=80 Трубопровод №64
674 | ФЕРм39-01-003-11 Приказ Минстроя России от 26.12.2019 №876/пр | Зачистка механизированная поверхности сварного соединения и околошовной зоны трубопроводов из углеродистых и легированных сталей до шероховатости грубее Rz 40 мкм (V4) и не грубее Rz 80 мкм (V3) без снятия выпуклости (усиления) сварного шва, номинальный диаметр трубопровода: 65 и 80, толщина стенки до 6 мм (Ф89х5,5мм) (р.3 п.17 дефектной ведомости) |  | стык | 55 | 93.55 | 93.07 |  |  |  | 5145 | 5119 |  |  | 0.28 | 15.4 |  |  |  |  | Зачистка механизированная поверхности сварного соединения и околошовной зоны трубопроводов из углеродистых и легированных сталей до шероховатости грубее Rz 40 мкм (V4) и не грубее Rz 80 мкм (V3) без снятия выпуклости (усиления) сварного шва, номинальный диаметр трубопровода: 65 и 80, толщина стенки до 6 мм (Ф89х5,5мм) (р.3 п.17 дефектной ведомости)
| 2 | ИНДЕКС К ПОЗИЦИИ: Прочие объекты(56), ФЕР, 3 кв 2024 (СМР),Письмо Минстроя России от 10.09.2024 года № 52528-ИФ/09, прил.1 ОЗП=34,6; ЭМ=13,15; ЗПМ=34,6; МАТ=9,57 | [19 empty] | ИНДЕКС К ПОЗИЦИИ: Прочие объекты(56), ФЕР, 3 кв 2024 (СМР),Письмо Минстроя России от 10.09.2024 года № 52528-ИФ/09, прил.1 ОЗП=34,6; ЭМ=13,15; ЗПМ=34,6; МАТ=9,57
| Контроль монтажных сварных соединений | [21 empty] | Контроль монтажных сварных соединений
|  |  | Накладные расходы 89% ФОТ (от 5 887) | 11: 5239
|  |  | Сметная прибыль 45% ФОТ (от 5 887) | 11: 2649
675 | ФЕРм39-01-003-08 Приказ Минстроя России от 26.12.2019 №876/пр | Зачистка механизированная поверхности сварного соединения и околошовной зоны трубопроводов из углеродистых и легированных сталей до шероховатости грубее Rz 40 мкм (V4) и не грубее Rz 80 мкм (V3) без снятия выпуклости (усиления) сварного шва, номинальный диаметр трубопровода: 40 и 50, толщина стенки до 4 мм (Ф57х4мм) (р.3 п.17 дефектной ведомости) |  | стык | 135 | 73.73 | 73.35 |  |  |  | 9954 | 9902 |  |  | 0.22 | 29.7 |  |  |  |  | Зачистка механизированная поверхности сварного соединения и околошовной зоны трубопроводов из углеродистых и легированных сталей до шероховатости грубее Rz 40 мкм (V4) и не грубее Rz 80 мкм (V3) без снятия выпуклости (усиления) сварного шва, номинальный диаметр трубопровода: 40 и 50, толщина стенки до 4 мм (Ф57х4мм) (р.3 п.17 дефектной ведомости)
| 2 | ИНДЕКС К ПОЗИЦИИ: Прочие объекты(56), ФЕР, 3 кв 2024 (СМР),Письмо Минстроя России от 10.09.2024 года № 52528-ИФ/09, прил.1 ОЗП=34,6; ЭМ=13,15; ЗПМ=34,6; МАТ=9,57 | [19 empty] | ИНДЕКС К ПОЗИЦИИ: Прочие объекты(56), ФЕР, 3 кв 2024 (СМР),Письмо Минстроя России от 10.09.2024 года № 52528-ИФ/09, прил.1 ОЗП=34,6; ЭМ=13,15; ЗПМ=34,6; МАТ=9,57
| Контроль монтажных сварных соединений | [21 empty] | Контроль монтажных сварных соединений
|  |  | Накладные расходы 89% ФОТ (от 11 387) | 11: 10134
|  |  | Сметная прибыль 45% ФОТ (от 11 387) | 11: 5124
676 | ФЕРм39-01-003-05 Приказ Минстроя России от 26.12.2019 №876/пр | Зачистка механизированная поверхности сварного соединения и околошовной зоны трубопроводов из углеродистых и легированных сталей до шероховатости грубее Rz 40 мкм (V4) и не грубее Rz 80 мкм (V3) без снятия выпуклости (усиления) сварного шва, номинальный диаметр трубопровода: 32, толщина стенки до 4 мм (Ф32х3,5мм) (р.3 п.17 дефектной ведомости) |  | стык | 58 | 57.03 | 56.74 |  |  |  | 3308 | 3291 |  |  | 0.17 | 9.86 |  |  |  |  | Зачистка механизированная поверхности сварного соединения и околошовной зоны трубопроводов из углеродистых и легированных сталей до шероховатости грубее Rz 40 мкм (V4) и не грубее Rz 80 мкм (V3) без снятия выпуклости (усиления) сварного шва, номинальный диаметр трубопровода: 32, толщина стенки до 4 мм (Ф32х3,5мм) (р.3 п.17 дефектной ведомости)
| 2 | ИНДЕКС К ПОЗИЦИИ: Прочие объекты(56), ФЕР, 3 кв 2024 (СМР),Письмо Минстроя России от 10.09.2024 года № 52528-ИФ/09, прил.1 ОЗП=34,6; ЭМ=13,15; ЗПМ=34,6; МАТ=9,57 | [19 empty] | ИНДЕКС К ПОЗИЦИИ: Прочие объекты(56), ФЕР, 3 кв 2024 (СМР),Письмо Минстроя России от 10.09.2024 года № 52528-ИФ/09, прил.1 ОЗП=34,6; ЭМ=13,15; ЗПМ=34,6; МАТ=9,57
| Контроль монтажных сварных соединений | [21 empty] | Контроль монтажных сварных соединений
|  |  | Накладные расходы 89% ФОТ (от 3 785) | 11: 3369
|  |  | Сметная прибыль 45% ФОТ (от 3 785) | 11: 1703
Произвести зачистку околошовной зоны сварных швов УШМ для ЭБП трубопроводов,шероховатость до Rz=80 Трубопровод №4 | [19 empty] | Произвести зачистку околошовной зоны сварных швов УШМ для ЭБП трубопроводов,шероховатость до Rz=80 Трубопровод №4
677 | ФЕРм39-01-004-02 Приказ Минстроя России от 26.12.2019 №876/пр | Зачистка механизированная поверхности сварного соединения и околошовной зоны трубопроводов из углеродистых и легированных сталей до шероховатости грубее Rz 40 мкм (V4) и не грубее Rz 80 мкм (V3) без снятия выпуклости (усиления) сварного шва, номинальный диаметр трубопровода: 450, толщина стенки до 20 мм (Ф437х19мм) (р.3 п.18 дефектной ведомости) |  | стык | 27 | 602.62 | 599.27 |  |  |  | 16271 | 16180 |  |  | 1.8 | 48.6 |  |  |  |  | Зачистка механизированная поверхности сварного соединения и околошовной зоны трубопроводов из углеродистых и легированных сталей до шероховатости грубее Rz 40 мкм (V4) и не грубее Rz 80 мкм (V3) без снятия выпуклости (усиления) сварного шва, номинальный диаметр трубопровода: 450, толщина стенки до 20 мм (Ф437х19мм) (р.3 п.18 дефектной ведомости)
| 2 | ИНДЕКС К ПОЗИЦИИ: Прочие объекты(56), ФЕР, 3 кв 2024 (СМР),Письмо Минстроя России от 10.09.2024 года № 52528-ИФ/09, прил.1 ОЗП=34,6; ЭМ=13,15; ЗПМ=34,6; МАТ=9,57 | [19 empty] | ИНДЕКС К ПОЗИЦИИ: Прочие объекты(56), ФЕР, 3 кв 2024 (СМР),Письмо Минстроя России от 10.09.2024 года № 52528-ИФ/09, прил.1 ОЗП=34,6; ЭМ=13,15; ЗПМ=34,6; МАТ=9,57
| Контроль монтажных сварных соединений | [21 empty] | Контроль монтажных сварных соединений
|  |  | Накладные расходы 89% ФОТ (от 18 607) | 11: 16560
|  |  | Сметная прибыль 45% ФОТ (от 18 607) | 11: 8373
678 | ФЕРм39-01-003-53 Приказ Минстроя России от 26.12.2019 №876/пр | Зачистка механизированная поверхности сварного соединения и околошовной зоны трубопроводов из углеродистых и легированных сталей до шероховатости грубее Rz 40 мкм (V4) и не грубее Rz 80 мкм (V3) без снятия выпуклости (усиления) сварного шва, номинальный диаметр трубопровода: 350, толщина стенки до 20 мм (Ф355х15мм) (р.3 п.18 дефектной ведомости) |  | стык | 12 | 502.05 | 499.28 |  |  |  | 6025 | 5991 |  |  | 1.5 | 18 |  |  |  |  | Зачистка механизированная поверхности сварного соединения и околошовной зоны трубопроводов из углеродистых и легированных сталей до шероховатости грубее Rz 40 мкм (V4) и не грубее Rz 80 мкм (V3) без снятия выпуклости (усиления) сварного шва, номинальный диаметр трубопровода: 350, толщина стенки до 20 мм (Ф355х15мм) (р.3 п.18 дефектной ведомости)
| 2 | ИНДЕКС К ПОЗИЦИИ: Прочие объекты(56), ФЕР, 3 кв 2024 (СМР),Письмо Минстроя России от 10.09.2024 года № 52528-ИФ/09, прил.1 ОЗП=34,6; ЭМ=13,15; ЗПМ=34,6; МАТ=9,57 | [19 empty] | ИНДЕКС К ПОЗИЦИИ: Прочие объекты(56), ФЕР, 3 кв 2024 (СМР),Письмо Минстроя России от 10.09.2024 года № 52528-ИФ/09, прил.1 ОЗП=34,6; ЭМ=13,15; ЗПМ=34,6; МАТ=9,57
| Контроль монтажных сварных соединений | [21 empty] | Контроль монтажных сварных соединений
|  |  | Накладные расходы 89% ФОТ (от 6 890) | 11: 6132
|  |  | Сметная прибыль 45% ФОТ (от 6 890) | 11: 3101
679 | ФЕРм39-01-003-28 Приказ Минстроя России от 26.12.2019 №876/пр | Зачистка механизированная поверхности сварного соединения и околошовной зоны трубопроводов из углеродистых и легированных сталей до шероховатости грубее Rz 40 мкм (V4) и не грубее Rz 80 мкм (V3) без снятия выпуклости (усиления) сварного шва, номинальный диаметр трубопровода: 200, толщина стенки до 10 мм (Ф219х9мм) (р.3 п.18 дефектной ведомости) |  | стык | 39 | 247.69 | 246.35 |  |  |  | 9660 | 9608 |  |  | 0.74 | 28.86 |  |  |  |  | Зачистка механизированная поверхности сварного соединения и околошовной зоны трубопроводов из углеродистых и легированных сталей до шероховатости грубее Rz 40 мкм (V4) и не грубее Rz 80 мкм (V3) без снятия выпуклости (усиления) сварного шва, номинальный диаметр трубопровода: 200, толщина стенки до 10 мм (Ф219х9мм) (р.3 п.18 дефектной ведомости)
| 2 | ИНДЕКС К ПОЗИЦИИ: Прочие объекты(56), ФЕР, 3 кв 2024 (СМР),Письмо Минстроя России от 10.09.2024 года № 52528-ИФ/09, прил.1 ОЗП=34,6; ЭМ=13,15; ЗПМ=34,6; МАТ=9,57 | [19 empty] | ИНДЕКС К ПОЗИЦИИ: Прочие объекты(56), ФЕР, 3 кв 2024 (СМР),Письмо Минстроя России от 10.09.2024 года № 52528-ИФ/09, прил.1 ОЗП=34,6; ЭМ=13,15; ЗПМ=34,6; МАТ=9,57
| Контроль монтажных сварных соединений | [21 empty] | Контроль монтажных сварных соединений
|  |  | Накладные расходы 89% ФОТ (от 11 049) | 11: 9834
|  |  | Сметная прибыль 45% ФОТ (от 11 049) | 11: 4972
680 | ФЕРм39-01-003-22 Приказ Минстроя России от 26.12.2019 №876/пр | Зачистка механизированная поверхности сварного соединения и околошовной зоны трубопроводов из углеродистых и легированных сталей до шероховатости грубее Rz 40 мкм (V4) и не грубее Rz 80 мкм (V3) без снятия выпуклости (усиления) сварного шва, номинальный диаметр трубопровода: 150 и 160, толщина стенки до 6 мм (Ф150х6мм) (р.3 п.18 дефектной ведомости) |  | стык | 16 | 200.79 | 199.64 |  |  |  | 3213 | 3194 |  |  | 0.6 | 9.6 |  |  |  |  | Зачистка механизированная поверхности сварного соединения и околошовной зоны трубопроводов из углеродистых и легированных сталей до шероховатости грубее Rz 40 мкм (V4) и не грубее Rz 80 мкм (V3) без снятия выпуклости (усиления) сварного шва, номинальный диаметр трубопровода: 150 и 160, толщина стенки до 6 мм (Ф150х6мм) (р.3 п.18 дефектной ведомости)
| 2 | ИНДЕКС К ПОЗИЦИИ: Прочие объекты(56), ФЕР, 3 кв 2024 (СМР),Письмо Минстроя России от 10.09.2024 года № 52528-ИФ/09, прил.1 ОЗП=34,6; ЭМ=13,15; ЗПМ=34,6; МАТ=9,57 | [19 empty] | ИНДЕКС К ПОЗИЦИИ: Прочие объекты(56), ФЕР, 3 кв 2024 (СМР),Письмо Минстроя России от 10.09.2024 года № 52528-ИФ/09, прил.1 ОЗП=34,6; ЭМ=13,15; ЗПМ=34,6; МАТ=9,57
| Контроль монтажных сварных соединений | [21 empty] | Контроль монтажных сварных соединений
|  |  | Накладные расходы 89% ФОТ (от 3 673) | 11: 3269
|  |  | Сметная прибыль 45% ФОТ (от 3 673) | 11: 1653
681 | ФЕРм39-01-003-14 Приказ Минстроя России от 26.12.2019 №876/пр | Зачистка механизированная поверхности сварного соединения и околошовной зоны трубопроводов из углеродистых и легированных сталей до шероховатости грубее Rz 40 мкм (V4) и не грубее Rz 80 мкм (V3) без снятия выпуклости (усиления) сварного шва, номинальный диаметр трубопровода: 100, толщина стенки до 6 мм (Ф108х6мм) (р.3 п.18 дефектной ведомости) |  | стык | 13 | 120.39 | 119.72 |  |  |  | 1565 | 1556 |  |  | 0.36 | 4.68 |  |  |  |  | Зачистка механизированная поверхности сварного соединения и околошовной зоны трубопроводов из углеродистых и легированных сталей до шероховатости грубее Rz 40 мкм (V4) и не грубее Rz 80 мкм (V3) без снятия выпуклости (усиления) сварного шва, номинальный диаметр трубопровода: 100, толщина стенки до 6 мм (Ф108х6мм) (р.3 п.18 дефектной ведомости)
| 2 | ИНДЕКС К ПОЗИЦИИ: Прочие объекты(56), ФЕР, 3 кв 2024 (СМР),Письмо Минстроя России от 10.09.2024 года № 52528-ИФ/09, прил.1 ОЗП=34,6; ЭМ=13,15; ЗПМ=34,6; МАТ=9,57 | [19 empty] | ИНДЕКС К ПОЗИЦИИ: Прочие объекты(56), ФЕР, 3 кв 2024 (СМР),Письмо Минстроя России от 10.09.2024 года № 52528-ИФ/09, прил.1 ОЗП=34,6; ЭМ=13,15; ЗПМ=34,6; МАТ=9,57
| Контроль монтажных сварных соединений | [21 empty] | Контроль монтажных сварных соединений
|  |  | Накладные расходы 89% ФОТ (от 1 789) | 11: 1592
|  |  | Сметная прибыль 45% ФОТ (от 1 789) | 11: 805
Произвести зачистку околошовной зоны сварных швов УШМ для ЭБП трубопроводов,шероховатость до Rz=80 Трубопровод №65 | [19 empty] | Произвести зачистку околошовной зоны сварных швов УШМ для ЭБП трубопроводов,шероховатость до Rz=80 Трубопровод №65
682 | ФЕРм39-01-003-23 Приказ Минстроя России от 26.12.2019 №876/пр | Зачистка механизированная поверхности сварного соединения и околошовной зоны трубопроводов из углеродистых и легированных сталей до шероховатости грубее Rz 40 мкм (V4) и не грубее Rz 80 мкм (V3) без снятия выпуклости (усиления) сварного шва, номинальный диаметр трубопровода: 150 и 160, толщина стенки до 10 мм (Ф159х7мм) (р.3 п.19 дефектной ведомости) |  | стык | 45 | 234.1 | 232.86 |  |  |  | 10535 | 10479 |  |  | 0.7 | 31.5 |  |  |  |  | Зачистка механизированная поверхности сварного соединения и околошовной зоны трубопроводов из углеродистых и легированных сталей до шероховатости грубее Rz 40 мкм (V4) и не грубее Rz 80 мкм (V3) без снятия выпуклости (усиления) сварного шва, номинальный диаметр трубопровода: 150 и 160, толщина стенки до 10 мм (Ф159х7мм) (р.3 п.19 дефектной ведомости)
| 2 | ИНДЕКС К ПОЗИЦИИ: Прочие объекты(56), ФЕР, 3 кв 2024 (СМР),Письмо Минстроя России от 10.09.2024 года № 52528-ИФ/09, прил.1 ОЗП=34,6; ЭМ=13,15; ЗПМ=34,6; МАТ=9,57 | [19 empty] | ИНДЕКС К ПОЗИЦИИ: Прочие объекты(56), ФЕР, 3 кв 2024 (СМР),Письмо Минстроя России от 10.09.2024 года № 52528-ИФ/09, прил.1 ОЗП=34,6; ЭМ=13,15; ЗПМ=34,6; МАТ=9,57
| Контроль монтажных сварных соединений | [21 empty] | Контроль монтажных сварных соединений
|  |  | Накладные расходы 89% ФОТ (от 12 051) | 11: 10725
|  |  | Сметная прибыль 45% ФОТ (от 12 051) | 11: 5423
683 | ФЕРм39-01-003-11 Приказ Минстроя России от 26.12.2019 №876/пр | Зачистка механизированная поверхности сварного соединения и околошовной зоны трубопроводов из углеродистых и легированных сталей до шероховатости грубее Rz 40 мкм (V4) и не грубее Rz 80 мкм (V3) без снятия выпуклости (усиления) сварного шва, номинальный диаметр трубопровода: 65 и 80, толщина стенки до 6 мм (Ф89х5мм) (р.3 п.19 дефектной ведомости) |  | стык | 48 | 93.55 | 93.07 |  |  |  | 4490 | 4467 |  |  | 0.28 | 13.44 |  |  |  |  | Зачистка механизированная поверхности сварного соединения и околошовной зоны трубопроводов из углеродистых и легированных сталей до шероховатости грубее Rz 40 мкм (V4) и не грубее Rz 80 мкм (V3) без снятия выпуклости (усиления) сварного шва, номинальный диаметр трубопровода: 65 и 80, толщина стенки до 6 мм (Ф89х5мм) (р.3 п.19 дефектной ведомости)
| 2 | ИНДЕКС К ПОЗИЦИИ: Прочие объекты(56), ФЕР, 3 кв 2024 (СМР),Письмо Минстроя России от 10.09.2024 года № 52528-ИФ/09, прил.1 ОЗП=34,6; ЭМ=13,15; ЗПМ=34,6; МАТ=9,57 | [19 empty] | ИНДЕКС К ПОЗИЦИИ: Прочие объекты(56), ФЕР, 3 кв 2024 (СМР),Письмо Минстроя России от 10.09.2024 года № 52528-ИФ/09, прил.1 ОЗП=34,6; ЭМ=13,15; ЗПМ=34,6; МАТ=9,57
| Контроль монтажных сварных соединений | [21 empty] | Контроль монтажных сварных соединений
|  |  | Накладные расходы 89% ФОТ (от 5 137) | 11: 4572
|  |  | Сметная прибыль 45% ФОТ (от 5 137) | 11: 2312
684 | ФЕРм39-01-003-09 Приказ Минстроя России от 26.12.2019 №876/пр | Зачистка механизированная поверхности сварного соединения и околошовной зоны трубопроводов из углеродистых и легированных сталей до шероховатости грубее Rz 40 мкм (V4) и не грубее Rz 80 мкм (V3) без снятия выпуклости (усиления) сварного шва, номинальный диаметр трубопровода: 40 и 50, толщина стенки до 8 мм (Ф57х4мм) (р.3 п.19 дефектной ведомости) |  | стык | 8 | 86.98 | 86.5 |  |  |  | 696 | 692 |  |  | 0.26 | 2.08 |  |  |  |  | Зачистка механизированная поверхности сварного соединения и околошовной зоны трубопроводов из углеродистых и легированных сталей до шероховатости грубее Rz 40 мкм (V4) и не грубее Rz 80 мкм (V3) без снятия выпуклости (усиления) сварного шва, номинальный диаметр трубопровода: 40 и 50, толщина стенки до 8 мм (Ф57х4мм) (р.3 п.19 дефектной ведомости)
| 2 | ИНДЕКС К ПОЗИЦИИ: Прочие объекты(56), ФЕР, 3 кв 2024 (СМР),Письмо Минстроя России от 10.09.2024 года № 52528-ИФ/09, прил.1 ОЗП=34,6; ЭМ=13,15; ЗПМ=34,6; МАТ=9,57 | [19 empty] | ИНДЕКС К ПОЗИЦИИ: Прочие объекты(56), ФЕР, 3 кв 2024 (СМР),Письмо Минстроя России от 10.09.2024 года № 52528-ИФ/09, прил.1 ОЗП=34,6; ЭМ=13,15; ЗПМ=34,6; МАТ=9,57
| Контроль монтажных сварных соединений | [21 empty] | Контроль монтажных сварных соединений
|  |  | Накладные расходы 89% ФОТ (от 796) | 11: 708
|  |  | Сметная прибыль 45% ФОТ (от 796) | 11: 358
Произвести зачистку околошовной зоны сварных швов УШМ для ЭБП трубопроводов,шероховатость до Rz=80Трубопровод №50 | [19 empty] | Произвести зачистку околошовной зоны сварных швов УШМ для ЭБП трубопроводов,шероховатость до Rz=80Трубопровод №50
685 | ФЕРм39-01-003-45 Приказ Минстроя России от 26.12.2019 №876/пр | Зачистка механизированная поверхности сварного соединения и околошовной зоны трубопроводов из углеродистых и легированных сталей до шероховатости грубее Rz 40 мкм (V4) и не грубее Rz 80 мкм (V3) без снятия выпуклости (усиления) сварного шва, номинальный диаметр трубопровода: 300, толщина стенки до 10 мм (Ф325х8мм) (р.3 п.20 дефектной ведомости) |  | стык | 195 | 301.26 | 299.64 |  |  |  | 58746 | 58430 |  |  | 0.9 | 175.5 |  |  |  |  | Зачистка механизированная поверхности сварного соединения и околошовной зоны трубопроводов из углеродистых и легированных сталей до шероховатости грубее Rz 40 мкм (V4) и не грубее Rz 80 мкм (V3) без снятия выпуклости (усиления) сварного шва, номинальный диаметр трубопровода: 300, толщина стенки до 10 мм (Ф325х8мм) (р.3 п.20 дефектной ведомости)
| 2 | ИНДЕКС К ПОЗИЦИИ: Прочие объекты(56), ФЕР, 3 кв 2024 (СМР),Письмо Минстроя России от 10.09.2024 года № 52528-ИФ/09, прил.1 ОЗП=34,6; ЭМ=13,15; ЗПМ=34,6; МАТ=9,57 | [19 empty] | ИНДЕКС К ПОЗИЦИИ: Прочие объекты(56), ФЕР, 3 кв 2024 (СМР),Письмо Минстроя России от 10.09.2024 года № 52528-ИФ/09, прил.1 ОЗП=34,6; ЭМ=13,15; ЗПМ=34,6; МАТ=9,57
| Контроль монтажных сварных соединений | [21 empty] | Контроль монтажных сварных соединений
|  |  | Накладные расходы 89% ФОТ (от 67 195) | 11: 59804
|  |  | Сметная прибыль 45% ФОТ (от 67 195) | 11: 30238
686 | ФЕРм39-01-003-28 Приказ Минстроя России от 26.12.2019 №876/пр | Зачистка механизированная поверхности сварного соединения и околошовной зоны трубопроводов из углеродистых и легированных сталей до шероховатости грубее Rz 40 мкм (V4) и не грубее Rz 80 мкм (V3) без снятия выпуклости (усиления) сварного шва, номинальный диаметр трубопровода: 200, толщина стенки до 10 мм (Ф200х8мм) (р.3 п.20 дефектной ведомости) |  | стык | 37 | 247.69 | 246.35 |  |  |  | 9165 | 9115 |  |  | 0.74 | 27.38 |  |  |  |  | Зачистка механизированная поверхности сварного соединения и околошовной зоны трубопроводов из углеродистых и легированных сталей до шероховатости грубее Rz 40 мкм (V4) и не грубее Rz 80 мкм (V3) без снятия выпуклости (усиления) сварного шва, номинальный диаметр трубопровода: 200, толщина стенки до 10 мм (Ф200х8мм) (р.3 п.20 дефектной ведомости)
| 2 | ИНДЕКС К ПОЗИЦИИ: Прочие объекты(56), ФЕР, 3 кв 2024 (СМР),Письмо Минстроя России от 10.09.2024 года № 52528-ИФ/09, прил.1 ОЗП=34,6; ЭМ=13,15; ЗПМ=34,6; МАТ=9,57 | [19 empty] | ИНДЕКС К ПОЗИЦИИ: Прочие объекты(56), ФЕР, 3 кв 2024 (СМР),Письмо Минстроя России от 10.09.2024 года № 52528-ИФ/09, прил.1 ОЗП=34,6; ЭМ=13,15; ЗПМ=34,6; МАТ=9,57
| Контроль монтажных сварных соединений | [21 empty] | Контроль монтажных сварных соединений
|  |  | Накладные расходы 89% ФОТ (от 10 482) | 11: 9329
|  |  | Сметная прибыль 45% ФОТ (от 10 482) | 11: 4717
687 | ФЕРм39-01-003-09 Приказ Минстроя России от 26.12.2019 №876/пр | Зачистка механизированная поверхности сварного соединения и околошовной зоны трубопроводов из углеродистых и легированных сталей до шероховатости грубее Rz 40 мкм (V4) и не грубее Rz 80 мкм (V3) без снятия выпуклости (усиления) сварного шва, номинальный диаметр трубопровода: 40 и 50, толщина стенки до 8 мм (Ф57х6мм) (р.3 п.20 дефектной ведомости) |  | стык | 28 | 86.98 | 86.5 |  |  |  | 2435 | 2422 |  |  | 0.26 | 7.28 |  |  |  |  | Зачистка механизированная поверхности сварного соединения и околошовной зоны трубопроводов из углеродистых и легированных сталей до шероховатости грубее Rz 40 мкм (V4) и не грубее Rz 80 мкм (V3) без снятия выпуклости (усиления) сварного шва, номинальный диаметр трубопровода: 40 и 50, толщина стенки до 8 мм (Ф57х6мм) (р.3 п.20 дефектной ведомости)
| 2 | ИНДЕКС К ПОЗИЦИИ: Прочие объекты(56), ФЕР, 3 кв 2024 (СМР),Письмо Минстроя России от 10.09.2024 года № 52528-ИФ/09, прил.1 ОЗП=34,6; ЭМ=13,15; ЗПМ=34,6; МАТ=9,57 | [19 empty] | ИНДЕКС К ПОЗИЦИИ: Прочие объекты(56), ФЕР, 3 кв 2024 (СМР),Письмо Минстроя России от 10.09.2024 года № 52528-ИФ/09, прил.1 ОЗП=34,6; ЭМ=13,15; ЗПМ=34,6; МАТ=9,57
| Контроль монтажных сварных соединений | [21 empty] | Контроль монтажных сварных соединений
|  |  | Накладные расходы 89% ФОТ (от 2 785) | 11: 2479
|  |  | Сметная прибыль 45% ФОТ (от 2 785) | 11: 1253
688 | ФЕРм39-01-003-05 Приказ Минстроя России от 26.12.2019 №876/пр | Зачистка механизированная поверхности сварного соединения и околошовной зоны трубопроводов из углеродистых и легированных сталей до шероховатости грубее Rz 40 мкм (V4) и не грубее Rz 80 мкм (V3) без снятия выпуклости (усиления) сварного шва, номинальный диаметр трубопровода: 32, толщина стенки до 4 мм (Ф32х3,5мм) (р.3 п.20 дефектной ведомости) |  | стык | 12 | 57.03 | 56.74 |  |  |  | 684 | 681 |  |  | 0.17 | 2.04 |  |  |  |  | Зачистка механизированная поверхности сварного соединения и околошовной зоны трубопроводов из углеродистых и легированных сталей до шероховатости грубее Rz 40 мкм (V4) и не грубее Rz 80 мкм (V3) без снятия выпуклости (усиления) сварного шва, номинальный диаметр трубопровода: 32, толщина стенки до 4 мм (Ф32х3,5мм) (р.3 п.20 дефектной ведомости)
| 2 | ИНДЕКС К ПОЗИЦИИ: Прочие объекты(56), ФЕР, 3 кв 2024 (СМР),Письмо Минстроя России от 10.09.2024 года № 52528-ИФ/09, прил.1 ОЗП=34,6; ЭМ=13,15; ЗПМ=34,6; МАТ=9,57 | [19 empty] | ИНДЕКС К ПОЗИЦИИ: Прочие объекты(56), ФЕР, 3 кв 2024 (СМР),Письмо Минстроя России от 10.09.2024 года № 52528-ИФ/09, прил.1 ОЗП=34,6; ЭМ=13,15; ЗПМ=34,6; МАТ=9,57
| Контроль монтажных сварных соединений | [21 empty] | Контроль монтажных сварных соединений
|  |  | Накладные расходы 89% ФОТ (от 783) | 11: 697
|  |  | Сметная прибыль 45% ФОТ (от 783) | 11: 352
Произвести зачистку околошовной зоны сварных швов УШМ для ЭБП трубопроводов,шероховатость до Rz=80 Трубопровод №1 | [19 empty] | Произвести зачистку околошовной зоны сварных швов УШМ для ЭБП трубопроводов,шероховатость до Rz=80 Трубопровод №1
689 | ФЕРм39-01-003-45 Приказ Минстроя России от 26.12.2019 №876/пр | Зачистка механизированная поверхности сварного соединения и околошовной зоны трубопроводов из углеродистых и легированных сталей до шероховатости грубее Rz 40 мкм (V4) и не грубее Rz 80 мкм (V3) без снятия выпуклости (усиления) сварного шва, номинальный диаметр трубопровода: 300, толщина стенки до 10 мм (Ф325х8мм) (р.3 п.21 дефектной ведомости) |  | стык | 195 | 301.26 | 299.64 |  |  |  | 58746 | 58430 |  |  | 0.9 | 175.5 |  |  |  |  | Зачистка механизированная поверхности сварного соединения и околошовной зоны трубопроводов из углеродистых и легированных сталей до шероховатости грубее Rz 40 мкм (V4) и не грубее Rz 80 мкм (V3) без снятия выпуклости (усиления) сварного шва, номинальный диаметр трубопровода: 300, толщина стенки до 10 мм (Ф325х8мм) (р.3 п.21 дефектной ведомости)
| 2 | ИНДЕКС К ПОЗИЦИИ: Прочие объекты(56), ФЕР, 3 кв 2024 (СМР),Письмо Минстроя России от 10.09.2024 года № 52528-ИФ/09, прил.1 ОЗП=34,6; ЭМ=13,15; ЗПМ=34,6; МАТ=9,57 | [19 empty] | ИНДЕКС К ПОЗИЦИИ: Прочие объекты(56), ФЕР, 3 кв 2024 (СМР),Письмо Минстроя России от 10.09.2024 года № 52528-ИФ/09, прил.1 ОЗП=34,6; ЭМ=13,15; ЗПМ=34,6; МАТ=9,57
| Контроль монтажных сварных соединений | [21 empty] | Контроль монтажных сварных соединений
|  |  | Накладные расходы 89% ФОТ (от 67 195) | 11: 59804
|  |  | Сметная прибыль 45% ФОТ (от 67 195) | 11: 30238
690 | ФЕРм39-01-003-28 Приказ Минстроя России от 26.12.2019 №876/пр | Зачистка механизированная поверхности сварного соединения и околошовной зоны трубопроводов из углеродистых и легированных сталей до шероховатости грубее Rz 40 мкм (V4) и не грубее Rz 80 мкм (V3) без снятия выпуклости (усиления) сварного шва, номинальный диаметр трубопровода: 200, толщина стенки до 10 мм (Ф200х8мм) (р.3 п.21 дефектной ведомости) |  | стык | 37 | 247.69 | 246.35 |  |  |  | 9165 | 9115 |  |  | 0.74 | 27.38 |  |  |  |  | Зачистка механизированная поверхности сварного соединения и околошовной зоны трубопроводов из углеродистых и легированных сталей до шероховатости грубее Rz 40 мкм (V4) и не грубее Rz 80 мкм (V3) без снятия выпуклости (усиления) сварного шва, номинальный диаметр трубопровода: 200, толщина стенки до 10 мм (Ф200х8мм) (р.3 п.21 дефектной ведомости)
| 2 | ИНДЕКС К ПОЗИЦИИ: Прочие объекты(56), ФЕР, 3 кв 2024 (СМР),Письмо Минстроя России от 10.09.2024 года № 52528-ИФ/09, прил.1 ОЗП=34,6; ЭМ=13,15; ЗПМ=34,6; МАТ=9,57 | [19 empty] | ИНДЕКС К ПОЗИЦИИ: Прочие объекты(56), ФЕР, 3 кв 2024 (СМР),Письмо Минстроя России от 10.09.2024 года № 52528-ИФ/09, прил.1 ОЗП=34,6; ЭМ=13,15; ЗПМ=34,6; МАТ=9,57
| Контроль монтажных сварных соединений | [21 empty] | Контроль монтажных сварных соединений
|  |  | Накладные расходы 89% ФОТ (от 10 482) | 11: 9329
|  |  | Сметная прибыль 45% ФОТ (от 10 482) | 11: 4717
691 | ФЕРм39-01-003-09 Приказ Минстроя России от 26.12.2019 №876/пр | Зачистка механизированная поверхности сварного соединения и околошовной зоны трубопроводов из углеродистых и легированных сталей до шероховатости грубее Rz 40 мкм (V4) и не грубее Rz 80 мкм (V3) без снятия выпуклости (усиления) сварного шва, номинальный диаметр трубопровода: 40 и 50, толщина стенки до 8 мм (Ф57х6мм) (р.3 п.21 дефектной ведомости) |  | стык | 28 | 86.98 | 86.5 |  |  |  | 2435 | 2422 |  |  | 0.26 | 7.28 |  |  |  |  | Зачистка механизированная поверхности сварного соединения и околошовной зоны трубопроводов из углеродистых и легированных сталей до шероховатости грубее Rz 40 мкм (V4) и не грубее Rz 80 мкм (V3) без снятия выпуклости (усиления) сварного шва, номинальный диаметр трубопровода: 40 и 50, толщина стенки до 8 мм (Ф57х6мм) (р.3 п.21 дефектной ведомости)
| 2 | ИНДЕКС К ПОЗИЦИИ: Прочие объекты(56), ФЕР, 3 кв 2024 (СМР),Письмо Минстроя России от 10.09.2024 года № 52528-ИФ/09, прил.1 ОЗП=34,6; ЭМ=13,15; ЗПМ=34,6; МАТ=9,57 | [19 empty] | ИНДЕКС К ПОЗИЦИИ: Прочие объекты(56), ФЕР, 3 кв 2024 (СМР),Письмо Минстроя России от 10.09.2024 года № 52528-ИФ/09, прил.1 ОЗП=34,6; ЭМ=13,15; ЗПМ=34,6; МАТ=9,57
| Контроль монтажных сварных соединений | [21 empty] | Контроль монтажных сварных соединений
|  |  | Накладные расходы 89% ФОТ (от 2 785) | 11: 2479
|  |  | Сметная прибыль 45% ФОТ (от 2 785) | 11: 1253
692 | ФЕРм39-01-003-05 Приказ Минстроя России от 26.12.2019 №876/пр | Зачистка механизированная поверхности сварного соединения и околошовной зоны трубопроводов из углеродистых и легированных сталей до шероховатости грубее Rz 40 мкм (V4) и не грубее Rz 80 мкм (V3) без снятия выпуклости (усиления) сварного шва, номинальный диаметр трубопровода: 32, толщина стенки до 4 мм (Ф32х3,5мм) (р.3 п.21 дефектной ведомости) |  | стык | 12 | 57.03 | 56.74 |  |  |  | 684 | 681 |  |  | 0.17 | 2.04 |  |  |  |  | Зачистка механизированная поверхности сварного соединения и околошовной зоны трубопроводов из углеродистых и легированных сталей до шероховатости грубее Rz 40 мкм (V4) и не грубее Rz 80 мкм (V3) без снятия выпуклости (усиления) сварного шва, номинальный диаметр трубопровода: 32, толщина стенки до 4 мм (Ф32х3,5мм) (р.3 п.21 дефектной ведомости)
| 2 | ИНДЕКС К ПОЗИЦИИ: Прочие объекты(56), ФЕР, 3 кв 2024 (СМР),Письмо Минстроя России от 10.09.2024 года № 52528-ИФ/09, прил.1 ОЗП=34,6; ЭМ=13,15; ЗПМ=34,6; МАТ=9,57 | [19 empty] | ИНДЕКС К ПОЗИЦИИ: Прочие объекты(56), ФЕР, 3 кв 2024 (СМР),Письмо Минстроя России от 10.09.2024 года № 52528-ИФ/09, прил.1 ОЗП=34,6; ЭМ=13,15; ЗПМ=34,6; МАТ=9,57
| Контроль монтажных сварных соединений | [21 empty] | Контроль монтажных сварных соединений
|  |  | Накладные расходы 89% ФОТ (от 783) | 11: 697
|  |  | Сметная прибыль 45% ФОТ (от 783) | 11: 352
Произвести зачистку околошовной зоны сварных швов УШМ для ЭБП трубопроводов,шероховатость до Rz=80 Трубопровод №65 | [19 empty] | Произвести зачистку околошовной зоны сварных швов УШМ для ЭБП трубопроводов,шероховатость до Rz=80 Трубопровод №65
693 | ФЕРм39-01-003-23 Приказ Минстроя России от 26.12.2019 №876/пр | Зачистка механизированная поверхности сварного соединения и околошовной зоны трубопроводов из углеродистых и легированных сталей до шероховатости грубее Rz 40 мкм (V4) и не грубее Rz 80 мкм (V3) без снятия выпуклости (усиления) сварного шва, номинальный диаметр трубопровода: 150 и 160, толщина стенки до 10 мм (Ф159х7мм) (р.3 п.22 дефектной ведомости) |  | стык | 57 | 234.1 | 232.86 |  |  |  | 13344 | 13273 |  |  | 0.7 | 39.9 |  |  |  |  | Зачистка механизированная поверхности сварного соединения и околошовной зоны трубопроводов из углеродистых и легированных сталей до шероховатости грубее Rz 40 мкм (V4) и не грубее Rz 80 мкм (V3) без снятия выпуклости (усиления) сварного шва, номинальный диаметр трубопровода: 150 и 160, толщина стенки до 10 мм (Ф159х7мм) (р.3 п.22 дефектной ведомости)
| 2 | ИНДЕКС К ПОЗИЦИИ: Прочие объекты(56), ФЕР, 3 кв 2024 (СМР),Письмо Минстроя России от 10.09.2024 года № 52528-ИФ/09, прил.1 ОЗП=34,6; ЭМ=13,15; ЗПМ=34,6; МАТ=9,57 | [19 empty] | ИНДЕКС К ПОЗИЦИИ: Прочие объекты(56), ФЕР, 3 кв 2024 (СМР),Письмо Минстроя России от 10.09.2024 года № 52528-ИФ/09, прил.1 ОЗП=34,6; ЭМ=13,15; ЗПМ=34,6; МАТ=9,57
| Контроль монтажных сварных соединений | [21 empty] | Контроль монтажных сварных соединений
|  |  | Накладные расходы 89% ФОТ (от 15 264) | 11: 13585
|  |  | Сметная прибыль 45% ФОТ (от 15 264) | 11: 6869
694 | ФЕРм39-01-003-11 Приказ Минстроя России от 26.12.2019 №876/пр | Зачистка механизированная поверхности сварного соединения и околошовной зоны трубопроводов из углеродистых и легированных сталей до шероховатости грубее Rz 40 мкм (V4) и не грубее Rz 80 мкм (V3) без снятия выпуклости (усиления) сварного шва, номинальный диаметр трубопровода: 65 и 80, толщина стенки до 6 мм (Ф89х5мм) (р.3 п.22 дефектной ведомости) |  | стык | 25 | 93.55 | 93.07 |  |  |  | 2339 | 2327 |  |  | 0.28 | 7 |  |  |  |  | Зачистка механизированная поверхности сварного соединения и околошовной зоны трубопроводов из углеродистых и легированных сталей до шероховатости грубее Rz 40 мкм (V4) и не грубее Rz 80 мкм (V3) без снятия выпуклости (усиления) сварного шва, номинальный диаметр трубопровода: 65 и 80, толщина стенки до 6 мм (Ф89х5мм) (р.3 п.22 дефектной ведомости)
| 2 | ИНДЕКС К ПОЗИЦИИ: Прочие объекты(56), ФЕР, 3 кв 2024 (СМР),Письмо Минстроя России от 10.09.2024 года № 52528-ИФ/09, прил.1 ОЗП=34,6; ЭМ=13,15; ЗПМ=34,6; МАТ=9,57 | [19 empty] | ИНДЕКС К ПОЗИЦИИ: Прочие объекты(56), ФЕР, 3 кв 2024 (СМР),Письмо Минстроя России от 10.09.2024 года № 52528-ИФ/09, прил.1 ОЗП=34,6; ЭМ=13,15; ЗПМ=34,6; МАТ=9,57
| Контроль монтажных сварных соединений | [21 empty] | Контроль монтажных сварных соединений
|  |  | Накладные расходы 89% ФОТ (от 2 676) | 11: 2382
|  |  | Сметная прибыль 45% ФОТ (от 2 676) | 11: 1204
695 | ФЕРм39-01-003-08 Приказ Минстроя России от 26.12.2019 №876/пр | Зачистка механизированная поверхности сварного соединения и околошовной зоны трубопроводов из углеродистых и легированных сталей до шероховатости грубее Rz 40 мкм (V4) и не грубее Rz 80 мкм (V3) без снятия выпуклости (усиления) сварного шва, номинальный диаметр трубопровода: 40 и 50, толщина стенки до 4 мм (Ф57х4мм) (р.3 п.22 дефектной ведомости) |  | стык | 37 | 73.73 | 73.35 |  |  |  | 2728 | 2714 |  |  | 0.22 | 8.14 |  |  |  |  | Зачистка механизированная поверхности сварного соединения и околошовной зоны трубопроводов из углеродистых и легированных сталей до шероховатости грубее Rz 40 мкм (V4) и не грубее Rz 80 мкм (V3) без снятия выпуклости (усиления) сварного шва, номинальный диаметр трубопровода: 40 и 50, толщина стенки до 4 мм (Ф57х4мм) (р.3 п.22 дефектной ведомости)
| 2 | ИНДЕКС К ПОЗИЦИИ: Прочие объекты(56), ФЕР, 3 кв 2024 (СМР),Письмо Минстроя России от 10.09.2024 года № 52528-ИФ/09, прил.1 ОЗП=34,6; ЭМ=13,15; ЗПМ=34,6; МАТ=9,57 | [19 empty] | ИНДЕКС К ПОЗИЦИИ: Прочие объекты(56), ФЕР, 3 кв 2024 (СМР),Письмо Минстроя России от 10.09.2024 года № 52528-ИФ/09, прил.1 ОЗП=34,6; ЭМ=13,15; ЗПМ=34,6; МАТ=9,57
| Контроль монтажных сварных соединений | [21 empty] | Контроль монтажных сварных соединений
|  |  | Накладные расходы 89% ФОТ (от 3 121) | 11: 2778
|  |  | Сметная прибыль 45% ФОТ (от 3 121) | 11: 1404
Произвести зачистку околошовной зоны сварных швов УШМ для ЭБП трубопроводов,шероховатость до Rz=80 Трубопровод №64 | [19 empty] | Произвести зачистку околошовной зоны сварных швов УШМ для ЭБП трубопроводов,шероховатость до Rz=80 Трубопровод №64
696 | ФЕРм39-01-003-11 Приказ Минстроя России от 26.12.2019 №876/пр | Зачистка механизированная поверхности сварного соединения и околошовной зоны трубопроводов из углеродистых и легированных сталей до шероховатости грубее Rz 40 мкм (V4) и не грубее Rz 80 мкм (V3) без снятия выпуклости (усиления) сварного шва, номинальный диаметр трубопровода: 65 и 80, толщина стенки до 6 мм (Ф89х5,5мм) (р.3 п.23 дефектной ведомости) |  | стык | 97 | 93.55 | 93.07 |  |  |  | 9074 | 9028 |  |  | 0.28 | 27.16 |  |  |  |  | Зачистка механизированная поверхности сварного соединения и околошовной зоны трубопроводов из углеродистых и легированных сталей до шероховатости грубее Rz 40 мкм (V4) и не грубее Rz 80 мкм (V3) без снятия выпуклости (усиления) сварного шва, номинальный диаметр трубопровода: 65 и 80, толщина стенки до 6 мм (Ф89х5,5мм) (р.3 п.23 дефектной ведомости)
| 2 | ИНДЕКС К ПОЗИЦИИ: Прочие объекты(56), ФЕР, 3 кв 2024 (СМР),Письмо Минстроя России от 10.09.2024 года № 52528-ИФ/09, прил.1 ОЗП=34,6; ЭМ=13,15; ЗПМ=34,6; МАТ=9,57 | [19 empty] | ИНДЕКС К ПОЗИЦИИ: Прочие объекты(56), ФЕР, 3 кв 2024 (СМР),Письмо Минстроя России от 10.09.2024 года № 52528-ИФ/09, прил.1 ОЗП=34,6; ЭМ=13,15; ЗПМ=34,6; МАТ=9,57
| Контроль монтажных сварных соединений | [21 empty] | Контроль монтажных сварных соединений
|  |  | Накладные расходы 89% ФОТ (от 10 382) | 11: 9240
|  |  | Сметная прибыль 45% ФОТ (от 10 382) | 11: 4672
697 | ФЕРм39-01-003-08 Приказ Минстроя России от 26.12.2019 №876/пр | Зачистка механизированная поверхности сварного соединения и околошовной зоны трубопроводов из углеродистых и легированных сталей до шероховатости грубее Rz 40 мкм (V4) и не грубее Rz 80 мкм (V3) без снятия выпуклости (усиления) сварного шва, номинальный диаметр трубопровода: 40 и 50, толщина стенки до 4 мм (Ф57х4мм) (р.3 п.23 дефектной ведомости) |  | стык | 46 | 73.73 | 73.35 |  |  |  | 3392 | 3374 |  |  | 0.22 | 10.12 |  |  |  |  | Зачистка механизированная поверхности сварного соединения и околошовной зоны трубопроводов из углеродистых и легированных сталей до шероховатости грубее Rz 40 мкм (V4) и не грубее Rz 80 мкм (V3) без снятия выпуклости (усиления) сварного шва, номинальный диаметр трубопровода: 40 и 50, толщина стенки до 4 мм (Ф57х4мм) (р.3 п.23 дефектной ведомости)
| 2 | ИНДЕКС К ПОЗИЦИИ: Прочие объекты(56), ФЕР, 3 кв 2024 (СМР),Письмо Минстроя России от 10.09.2024 года № 52528-ИФ/09, прил.1 ОЗП=34,6; ЭМ=13,15; ЗПМ=34,6; МАТ=9,57 | [19 empty] | ИНДЕКС К ПОЗИЦИИ: Прочие объекты(56), ФЕР, 3 кв 2024 (СМР),Письмо Минстроя России от 10.09.2024 года № 52528-ИФ/09, прил.1 ОЗП=34,6; ЭМ=13,15; ЗПМ=34,6; МАТ=9,57
| Контроль монтажных сварных соединений | [21 empty] | Контроль монтажных сварных соединений
|  |  | Накладные расходы 89% ФОТ (от 3 880) | 11: 3453
|  |  | Сметная прибыль 45% ФОТ (от 3 880) | 11: 1746
698 | ФЕРм39-01-003-05 Приказ Минстроя России от 26.12.2019 №876/пр | Зачистка механизированная поверхности сварного соединения и околошовной зоны трубопроводов из углеродистых и легированных сталей до шероховатости грубее Rz 40 мкм (V4) и не грубее Rz 80 мкм (V3) без снятия выпуклости (усиления) сварного шва, номинальный диаметр трубопровода: 32, толщина стенки до 4 мм (Ф32х3,5мм) (р.3 п.23 дефектной ведомости) |  | стык | 34 | 57.03 | 56.74 |  |  |  | 1939 | 1929 |  |  | 0.17 | 5.78 |  |  |  |  | Зачистка механизированная поверхности сварного соединения и околошовной зоны трубопроводов из углеродистых и легированных сталей до шероховатости грубее Rz 40 мкм (V4) и не грубее Rz 80 мкм (V3) без снятия выпуклости (усиления) сварного шва, номинальный диаметр трубопровода: 32, толщина стенки до 4 мм (Ф32х3,5мм) (р.3 п.23 дефектной ведомости)
| 2 | ИНДЕКС К ПОЗИЦИИ: Прочие объекты(56), ФЕР, 3 кв 2024 (СМР),Письмо Минстроя России от 10.09.2024 года № 52528-ИФ/09, прил.1 ОЗП=34,6; ЭМ=13,15; ЗПМ=34,6; МАТ=9,57 | [19 empty] | ИНДЕКС К ПОЗИЦИИ: Прочие объекты(56), ФЕР, 3 кв 2024 (СМР),Письмо Минстроя России от 10.09.2024 года № 52528-ИФ/09, прил.1 ОЗП=34,6; ЭМ=13,15; ЗПМ=34,6; МАТ=9,57
| Контроль монтажных сварных соединений | [21 empty] | Контроль монтажных сварных соединений
|  |  | Накладные расходы 89% ФОТ (от 2 218) | 11: 1974
|  |  | Сметная прибыль 45% ФОТ (от 2 218) | 11: 998
Произвести зачистку околошовной зоны сварных швов УШМ для ЭБП трубопроводов,шероховатость до Rz=80 Трубопровод №6 | [19 empty] | Произвести зачистку околошовной зоны сварных швов УШМ для ЭБП трубопроводов,шероховатость до Rz=80 Трубопровод №6
699 | ФЕРм39-01-003-60 Приказ Минстроя России от 26.12.2019 №876/пр | Зачистка механизированная поверхности сварного соединения и околошовной зоны трубопроводов из углеродистых и легированных сталей до шероховатости грубее Rz 40 мкм (V4) и не грубее Rz 80 мкм (V3) без снятия выпуклости (усиления) сварного шва, номинальный диаметр трубопровода: 400, толщина стенки до 20 мм (Ф406х16мм) (р.3 п.24 дефектной ведомости) |  | стык | 56 | 535.46 | 532.49 |  |  |  | 29986 | 29819 |  |  | 1.6 | 89.6 |  |  |  |  | Зачистка механизированная поверхности сварного соединения и околошовной зоны трубопроводов из углеродистых и легированных сталей до шероховатости грубее Rz 40 мкм (V4) и не грубее Rz 80 мкм (V3) без снятия выпуклости (усиления) сварного шва, номинальный диаметр трубопровода: 400, толщина стенки до 20 мм (Ф406х16мм) (р.3 п.24 дефектной ведомости)
| 2 | ИНДЕКС К ПОЗИЦИИ: Прочие объекты(56), ФЕР, 3 кв 2024 (СМР),Письмо Минстроя России от 10.09.2024 года № 52528-ИФ/09, прил.1 ОЗП=34,6; ЭМ=13,15; ЗПМ=34,6; МАТ=9,57 | [19 empty] | ИНДЕКС К ПОЗИЦИИ: Прочие объекты(56), ФЕР, 3 кв 2024 (СМР),Письмо Минстроя России от 10.09.2024 года № 52528-ИФ/09, прил.1 ОЗП=34,6; ЭМ=13,15; ЗПМ=34,6; МАТ=9,57
| Контроль монтажных сварных соединений | [21 empty] | Контроль монтажных сварных соединений
|  |  | Накладные расходы 89% ФОТ (от 34 292) | 11: 30520
|  |  | Сметная прибыль 45% ФОТ (от 34 292) | 11: 15431
700 | ФЕРм39-01-003-53 Приказ Минстроя России от 26.12.2019 №876/пр | Зачистка механизированная поверхности сварного соединения и околошовной зоны трубопроводов из углеродистых и легированных сталей до шероховатости грубее Rz 40 мкм (V4) и не грубее Rz 80 мкм (V3) без снятия выпуклости (усиления) сварного шва, номинальный диаметр трубопровода: 350, толщина стенки до 20 мм (Ф355х15мм) (р.3 п.24 дефектной ведомости) |  | стык | 12 | 502.05 | 499.28 |  |  |  | 6025 | 5991 |  |  | 1.5 | 18 |  |  |  |  | Зачистка механизированная поверхности сварного соединения и околошовной зоны трубопроводов из углеродистых и легированных сталей до шероховатости грубее Rz 40 мкм (V4) и не грубее Rz 80 мкм (V3) без снятия выпуклости (усиления) сварного шва, номинальный диаметр трубопровода: 350, толщина стенки до 20 мм (Ф355х15мм) (р.3 п.24 дефектной ведомости)
| 2 | ИНДЕКС К ПОЗИЦИИ: Прочие объекты(56), ФЕР, 3 кв 2024 (СМР),Письмо Минстроя России от 10.09.2024 года № 52528-ИФ/09, прил.1 ОЗП=34,6; ЭМ=13,15; ЗПМ=34,6; МАТ=9,57 | [19 empty] | ИНДЕКС К ПОЗИЦИИ: Прочие объекты(56), ФЕР, 3 кв 2024 (СМР),Письмо Минстроя России от 10.09.2024 года № 52528-ИФ/09, прил.1 ОЗП=34,6; ЭМ=13,15; ЗПМ=34,6; МАТ=9,57
| Контроль монтажных сварных соединений | [21 empty] | Контроль монтажных сварных соединений
|  |  | Накладные расходы 89% ФОТ (от 6 890) | 11: 6132
|  |  | Сметная прибыль 45% ФОТ (от 6 890) | 11: 3101
701 | ФЕРм39-01-003-37 Приказ Минстроя России от 26.12.2019 №876/пр | Зачистка механизированная поверхности сварного соединения и околошовной зоны трубопроводов из углеродистых и легированных сталей до шероховатости грубее Rz 40 мкм (V4) и не грубее Rz 80 мкм (V3) без снятия выпуклости (усиления) сварного шва, номинальный диаметр трубопровода: 250, толщина стенки до 10 мм (Ф273х10мм) (р.3 п.24 дефектной ведомости) |  | стык | 28 | 271.07 | 269.53 |  |  |  | 7590 | 7547 |  |  | 0.81 | 22.68 |  |  |  |  | Зачистка механизированная поверхности сварного соединения и околошовной зоны трубопроводов из углеродистых и легированных сталей до шероховатости грубее Rz 40 мкм (V4) и не грубее Rz 80 мкм (V3) без снятия выпуклости (усиления) сварного шва, номинальный диаметр трубопровода: 250, толщина стенки до 10 мм (Ф273х10мм) (р.3 п.24 дефектной ведомости)
| 2 | ИНДЕКС К ПОЗИЦИИ: Прочие объекты(56), ФЕР, 3 кв 2024 (СМР),Письмо Минстроя России от 10.09.2024 года № 52528-ИФ/09, прил.1 ОЗП=34,6; ЭМ=13,15; ЗПМ=34,6; МАТ=9,57 | [19 empty] | ИНДЕКС К ПОЗИЦИИ: Прочие объекты(56), ФЕР, 3 кв 2024 (СМР),Письмо Минстроя России от 10.09.2024 года № 52528-ИФ/09, прил.1 ОЗП=34,6; ЭМ=13,15; ЗПМ=34,6; МАТ=9,57
| Контроль монтажных сварных соединений | [21 empty] | Контроль монтажных сварных соединений
|  |  | Накладные расходы 89% ФОТ (от 8 679) | 11: 7724
|  |  | Сметная прибыль 45% ФОТ (от 8 679) | 11: 3906
702 | ФЕРм39-01-003-08 Приказ Минстроя России от 26.12.2019 №876/пр | Зачистка механизированная поверхности сварного соединения и околошовной зоны трубопроводов из углеродистых и легированных сталей до шероховатости грубее Rz 40 мкм (V4) и не грубее Rz 80 мкм (V3) без снятия выпуклости (усиления) сварного шва, номинальный диаметр трубопровода: 40 и 50, толщина стенки до 4 мм (Ф57х4мм) (р.3 п.24 дефектной ведомости) |  | стык | 14 | 73.73 | 73.35 |  |  |  | 1032 | 1027 |  |  | 0.22 | 3.08 |  |  |  |  | Зачистка механизированная поверхности сварного соединения и околошовной зоны трубопроводов из углеродистых и легированных сталей до шероховатости грубее Rz 40 мкм (V4) и не грубее Rz 80 мкм (V3) без снятия выпуклости (усиления) сварного шва, номинальный диаметр трубопровода: 40 и 50, толщина стенки до 4 мм (Ф57х4мм) (р.3 п.24 дефектной ведомости)
| 2 | ИНДЕКС К ПОЗИЦИИ: Прочие объекты(56), ФЕР, 3 кв 2024 (СМР),Письмо Минстроя России от 10.09.2024 года № 52528-ИФ/09, прил.1 ОЗП=34,6; ЭМ=13,15; ЗПМ=34,6; МАТ=9,57 | [19 empty] | ИНДЕКС К ПОЗИЦИИ: Прочие объекты(56), ФЕР, 3 кв 2024 (СМР),Письмо Минстроя России от 10.09.2024 года № 52528-ИФ/09, прил.1 ОЗП=34,6; ЭМ=13,15; ЗПМ=34,6; МАТ=9,57
| Контроль монтажных сварных соединений | [21 empty] | Контроль монтажных сварных соединений
|  |  | Накладные расходы 89% ФОТ (от 1 181) | 11: 1051
|  |  | Сметная прибыль 45% ФОТ (от 1 181) | 11: 531
Произвести зачистку околошовной зоны сварных швов УШМ для ЭБП трубопроводов,шероховатость до Rz=80 Трубопровод №6/1 | [19 empty] | Произвести зачистку околошовной зоны сварных швов УШМ для ЭБП трубопроводов,шероховатость до Rz=80 Трубопровод №6/1
703 | ФЕРм39-01-004-02 Приказ Минстроя России от 26.12.2019 №876/пр | Зачистка механизированная поверхности сварного соединения и околошовной зоны трубопроводов из углеродистых и легированных сталей до шероховатости грубее Rz 40 мкм (V4) и не грубее Rz 80 мкм (V3) без снятия выпуклости (усиления) сварного шва, номинальный диаметр трубопровода: 450, толщина стенки до 20 мм (Ф457х19мм) (р.3 п.25 дефектной ведомости) |  | стык | 34 | 602.62 | 599.27 |  |  |  | 20489 | 20375 |  |  | 1.8 | 61.2 |  |  |  |  | Зачистка механизированная поверхности сварного соединения и околошовной зоны трубопроводов из углеродистых и легированных сталей до шероховатости грубее Rz 40 мкм (V4) и не грубее Rz 80 мкм (V3) без снятия выпуклости (усиления) сварного шва, номинальный диаметр трубопровода: 450, толщина стенки до 20 мм (Ф457х19мм) (р.3 п.25 дефектной ведомости)
| 2 | ИНДЕКС К ПОЗИЦИИ: Прочие объекты(56), ФЕР, 3 кв 2024 (СМР),Письмо Минстроя России от 10.09.2024 года № 52528-ИФ/09, прил.1 ОЗП=34,6; ЭМ=13,15; ЗПМ=34,6; МАТ=9,57 | [19 empty] | ИНДЕКС К ПОЗИЦИИ: Прочие объекты(56), ФЕР, 3 кв 2024 (СМР),Письмо Минстроя России от 10.09.2024 года № 52528-ИФ/09, прил.1 ОЗП=34,6; ЭМ=13,15; ЗПМ=34,6; МАТ=9,57
| Контроль монтажных сварных соединений | [21 empty] | Контроль монтажных сварных соединений
|  |  | Накладные расходы 89% ФОТ (от 23 431) | 11: 20854
|  |  | Сметная прибыль 45% ФОТ (от 23 431) | 11: 10544
704 | ФЕРм39-01-003-53 Приказ Минстроя России от 26.12.2019 №876/пр | Зачистка механизированная поверхности сварного соединения и околошовной зоны трубопроводов из углеродистых и легированных сталей до шероховатости грубее Rz 40 мкм (V4) и не грубее Rz 80 мкм (V3) без снятия выпуклости (усиления) сварного шва, номинальный диаметр трубопровода: 350, толщина стенки до 20 мм (Ф355х15мм) (р.3 п.25 дефектной ведомости) |  | стык | 10 | 502.05 | 499.28 |  |  |  | 5021 | 4993 |  |  | 1.5 | 15 |  |  |  |  | Зачистка механизированная поверхности сварного соединения и околошовной зоны трубопроводов из углеродистых и легированных сталей до шероховатости грубее Rz 40 мкм (V4) и не грубее Rz 80 мкм (V3) без снятия выпуклости (усиления) сварного шва, номинальный диаметр трубопровода: 350, толщина стенки до 20 мм (Ф355х15мм) (р.3 п.25 дефектной ведомости)
| 2 | ИНДЕКС К ПОЗИЦИИ: Прочие объекты(56), ФЕР, 3 кв 2024 (СМР),Письмо Минстроя России от 10.09.2024 года № 52528-ИФ/09, прил.1 ОЗП=34,6; ЭМ=13,15; ЗПМ=34,6; МАТ=9,57 | [19 empty] | ИНДЕКС К ПОЗИЦИИ: Прочие объекты(56), ФЕР, 3 кв 2024 (СМР),Письмо Минстроя России от 10.09.2024 года № 52528-ИФ/09, прил.1 ОЗП=34,6; ЭМ=13,15; ЗПМ=34,6; МАТ=9,57
| Контроль монтажных сварных соединений | [21 empty] | Контроль монтажных сварных соединений
|  |  | Накладные расходы 89% ФОТ (от 5 742) | 11: 5110
|  |  | Сметная прибыль 45% ФОТ (от 5 742) | 11: 2584
705 | ФЕРм39-01-003-08 Приказ Минстроя России от 26.12.2019 №876/пр | Зачистка механизированная поверхности сварного соединения и околошовной зоны трубопроводов из углеродистых и легированных сталей до шероховатости грубее Rz 40 мкм (V4) и не грубее Rz 80 мкм (V3) без снятия выпуклости (усиления) сварного шва, номинальный диаметр трубопровода: 40 и 50, толщина стенки до 4 мм (Ф57.4х4мм) (р.3 п.25 дефектной ведомости) |  | стык | 8 | 73.73 | 73.35 |  |  |  | 590 | 587 |  |  | 0.22 | 1.76 |  |  |  |  | Зачистка механизированная поверхности сварного соединения и околошовной зоны трубопроводов из углеродистых и легированных сталей до шероховатости грубее Rz 40 мкм (V4) и не грубее Rz 80 мкм (V3) без снятия выпуклости (усиления) сварного шва, номинальный диаметр трубопровода: 40 и 50, толщина стенки до 4 мм (Ф57.4х4мм) (р.3 п.25 дефектной ведомости)
| 2 | ИНДЕКС К ПОЗИЦИИ: Прочие объекты(56), ФЕР, 3 кв 2024 (СМР),Письмо Минстроя России от 10.09.2024 года № 52528-ИФ/09, прил.1 ОЗП=34,6; ЭМ=13,15; ЗПМ=34,6; МАТ=9,57 | [19 empty] | ИНДЕКС К ПОЗИЦИИ: Прочие объекты(56), ФЕР, 3 кв 2024 (СМР),Письмо Минстроя России от 10.09.2024 года № 52528-ИФ/09, прил.1 ОЗП=34,6; ЭМ=13,15; ЗПМ=34,6; МАТ=9,57
| Контроль монтажных сварных соединений | [21 empty] | Контроль монтажных сварных соединений
|  |  | Накладные расходы 89% ФОТ (от 675) | 11: 601
|  |  | Сметная прибыль 45% ФОТ (от 675) | 11: 304
706 | ФЕРм39-01-003-05 Приказ Минстроя России от 26.12.2019 №876/пр | Зачистка механизированная поверхности сварного соединения и околошовной зоны трубопроводов из углеродистых и легированных сталей до шероховатости грубее Rz 40 мкм (V4) и не грубее Rz 80 мкм (V3) без снятия выпуклости (усиления) сварного шва, номинальный диаметр трубопровода: 32, толщина стенки до 4 мм (Ф32х3мм) (р.3 п.25 дефектной ведомости) |  | стык | 12 | 57.03 | 56.74 |  |  |  | 684 | 681 |  |  | 0.17 | 2.04 |  |  |  |  | Зачистка механизированная поверхности сварного соединения и околошовной зоны трубопроводов из углеродистых и легированных сталей до шероховатости грубее Rz 40 мкм (V4) и не грубее Rz 80 мкм (V3) без снятия выпуклости (усиления) сварного шва, номинальный диаметр трубопровода: 32, толщина стенки до 4 мм (Ф32х3мм) (р.3 п.25 дефектной ведомости)
| 2 | ИНДЕКС К ПОЗИЦИИ: Прочие объекты(56), ФЕР, 3 кв 2024 (СМР),Письмо Минстроя России от 10.09.2024 года № 52528-ИФ/09, прил.1 ОЗП=34,6; ЭМ=13,15; ЗПМ=34,6; МАТ=9,57 | [19 empty] | ИНДЕКС К ПОЗИЦИИ: Прочие объекты(56), ФЕР, 3 кв 2024 (СМР),Письмо Минстроя России от 10.09.2024 года № 52528-ИФ/09, прил.1 ОЗП=34,6; ЭМ=13,15; ЗПМ=34,6; МАТ=9,57
| Контроль монтажных сварных соединений | [21 empty] | Контроль монтажных сварных соединений
|  |  | Накладные расходы 89% ФОТ (от 783) | 11: 697
|  |  | Сметная прибыль 45% ФОТ (от 783) | 11: 352
Произвести зачистку околошовной зоны сварных швов УШМ для ЭБП трубопроводов,шероховатость до Rz=80 Трубопровод №43 | [19 empty] | Произвести зачистку околошовной зоны сварных швов УШМ для ЭБП трубопроводов,шероховатость до Rz=80 Трубопровод №43
707 | ФЕРм39-01-003-23 Приказ Минстроя России от 26.12.2019 №876/пр | Зачистка механизированная поверхности сварного соединения и околошовной зоны трубопроводов из углеродистых и легированных сталей до шероховатости грубее Rz 40 мкм (V4) и не грубее Rz 80 мкм (V3) без снятия выпуклости (усиления) сварного шва, номинальный диаметр трубопровода: 150 и 160, толщина стенки до 10 мм (Ф168х7мм) (р.3 п.26 дефектной ведомости) |  | стык | 67 | 234.1 | 232.86 |  |  |  | 15685 | 15602 |  |  | 0.7 | 46.9 |  |  |  |  | Зачистка механизированная поверхности сварного соединения и околошовной зоны трубопроводов из углеродистых и легированных сталей до шероховатости грубее Rz 40 мкм (V4) и не грубее Rz 80 мкм (V3) без снятия выпуклости (усиления) сварного шва, номинальный диаметр трубопровода: 150 и 160, толщина стенки до 10 мм (Ф168х7мм) (р.3 п.26 дефектной ведомости)
| 2 | ИНДЕКС К ПОЗИЦИИ: Прочие объекты(56), ФЕР, 3 кв 2024 (СМР),Письмо Минстроя России от 10.09.2024 года № 52528-ИФ/09, прил.1 ОЗП=34,6; ЭМ=13,15; ЗПМ=34,6; МАТ=9,57 | [19 empty] | ИНДЕКС К ПОЗИЦИИ: Прочие объекты(56), ФЕР, 3 кв 2024 (СМР),Письмо Минстроя России от 10.09.2024 года № 52528-ИФ/09, прил.1 ОЗП=34,6; ЭМ=13,15; ЗПМ=34,6; МАТ=9,57
| Контроль монтажных сварных соединений | [21 empty] | Контроль монтажных сварных соединений
|  |  | Накладные расходы 89% ФОТ (от 17 942) | 11: 15968
|  |  | Сметная прибыль 45% ФОТ (от 17 942) | 11: 8074
708 | ФЕРм39-01-003-11 Приказ Минстроя России от 26.12.2019 №876/пр | Зачистка механизированная поверхности сварного соединения и околошовной зоны трубопроводов из углеродистых и легированных сталей до шероховатости грубее Rz 40 мкм (V4) и не грубее Rz 80 мкм (V3) без снятия выпуклости (усиления) сварного шва, номинальный диаметр трубопровода: 65 и 80, толщина стенки до 6 мм (Ф60х5,5мм) (р.3 п.26 дефектной ведомости) |  | стык | 18 | 93.55 | 93.07 |  |  |  | 1684 | 1675 |  |  | 0.28 | 5.04 |  |  |  |  | Зачистка механизированная поверхности сварного соединения и околошовной зоны трубопроводов из углеродистых и легированных сталей до шероховатости грубее Rz 40 мкм (V4) и не грубее Rz 80 мкм (V3) без снятия выпуклости (усиления) сварного шва, номинальный диаметр трубопровода: 65 и 80, толщина стенки до 6 мм (Ф60х5,5мм) (р.3 п.26 дефектной ведомости)
| 2 | ИНДЕКС К ПОЗИЦИИ: Прочие объекты(56), ФЕР, 3 кв 2024 (СМР),Письмо Минстроя России от 10.09.2024 года № 52528-ИФ/09, прил.1 ОЗП=34,6; ЭМ=13,15; ЗПМ=34,6; МАТ=9,57 | [19 empty] | ИНДЕКС К ПОЗИЦИИ: Прочие объекты(56), ФЕР, 3 кв 2024 (СМР),Письмо Минстроя России от 10.09.2024 года № 52528-ИФ/09, прил.1 ОЗП=34,6; ЭМ=13,15; ЗПМ=34,6; МАТ=9,57
| Контроль монтажных сварных соединений | [21 empty] | Контроль монтажных сварных соединений
|  |  | Накладные расходы 89% ФОТ (от 1 926) | 11: 1714
|  |  | Сметная прибыль 45% ФОТ (от 1 926) | 11: 867
709 | ФЕРм39-01-003-05 Приказ Минстроя России от 26.12.2019 №876/пр | Зачистка механизированная поверхности сварного соединения и околошовной зоны трубопроводов из углеродистых и легированных сталей до шероховатости грубее Rz 40 мкм (V4) и не грубее Rz 80 мкм (V3) без снятия выпуклости (усиления) сварного шва, номинальный диаметр трубопровода: 32, толщина стенки до 4 мм (Ф32х3,5мм) (р.3 п.26 дефектной ведомости) |  | стык | 12 | 57.03 | 56.74 |  |  |  | 684 | 681 |  |  | 0.17 | 2.04 |  |  |  |  | Зачистка механизированная поверхности сварного соединения и околошовной зоны трубопроводов из углеродистых и легированных сталей до шероховатости грубее Rz 40 мкм (V4) и не грубее Rz 80 мкм (V3) без снятия выпуклости (усиления) сварного шва, номинальный диаметр трубопровода: 32, толщина стенки до 4 мм (Ф32х3,5мм) (р.3 п.26 дефектной ведомости)
| 2 | ИНДЕКС К ПОЗИЦИИ: Прочие объекты(56), ФЕР, 3 кв 2024 (СМР),Письмо Минстроя России от 10.09.2024 года № 52528-ИФ/09, прил.1 ОЗП=34,6; ЭМ=13,15; ЗПМ=34,6; МАТ=9,57 | [19 empty] | ИНДЕКС К ПОЗИЦИИ: Прочие объекты(56), ФЕР, 3 кв 2024 (СМР),Письмо Минстроя России от 10.09.2024 года № 52528-ИФ/09, прил.1 ОЗП=34,6; ЭМ=13,15; ЗПМ=34,6; МАТ=9,57
| Контроль монтажных сварных соединений | [21 empty] | Контроль монтажных сварных соединений
|  |  | Накладные расходы 89% ФОТ (от 783) | 11: 697
|  |  | Сметная прибыль 45% ФОТ (от 783) | 11: 352
710 | ФЕРм39-01-003-11 Приказ Минстроя России от 26.12.2019 №876/пр | Зачистка механизированная поверхности сварного соединения и околошовной зоны трубопроводов из углеродистых и легированных сталей до шероховатости грубее Rz 40 мкм (V4) и не грубее Rz 80 мкм (V3) без снятия выпуклости (усиления) сварного шва, номинальный диаметр трубопровода: 65 и 80, толщина стенки до 6 мм (Ф89х5,5мм) (р.3 п.26 дефектной ведомости) |  | стык | 12 | 93.55 | 93.07 |  |  |  | 1123 | 1117 |  |  | 0.28 | 3.36 |  |  |  |  | Зачистка механизированная поверхности сварного соединения и околошовной зоны трубопроводов из углеродистых и легированных сталей до шероховатости грубее Rz 40 мкм (V4) и не грубее Rz 80 мкм (V3) без снятия выпуклости (усиления) сварного шва, номинальный диаметр трубопровода: 65 и 80, толщина стенки до 6 мм (Ф89х5,5мм) (р.3 п.26 дефектной ведомости)
| 2 | ИНДЕКС К ПОЗИЦИИ: Прочие объекты(56), ФЕР, 3 кв 2024 (СМР),Письмо Минстроя России от 10.09.2024 года № 52528-ИФ/09, прил.1 ОЗП=34,6; ЭМ=13,15; ЗПМ=34,6; МАТ=9,57 | [19 empty] | ИНДЕКС К ПОЗИЦИИ: Прочие объекты(56), ФЕР, 3 кв 2024 (СМР),Письмо Минстроя России от 10.09.2024 года № 52528-ИФ/09, прил.1 ОЗП=34,6; ЭМ=13,15; ЗПМ=34,6; МАТ=9,57
| Контроль монтажных сварных соединений | [21 empty] | Контроль монтажных сварных соединений
|  |  | Накладные расходы 89% ФОТ (от 1 285) | 11: 1144
|  |  | Сметная прибыль 45% ФОТ (от 1 285) | 11: 578
Произвести зачистку околошовной зоны сварных швов УШМ для ЭБП трубопроводов,шероховатость до Rz=80 Трубопровод №4 | [19 empty] | Произвести зачистку околошовной зоны сварных швов УШМ для ЭБП трубопроводов,шероховатость до Rz=80 Трубопровод №4
711 | ФЕРм39-01-004-02 Приказ Минстроя России от 26.12.2019 №876/пр | Зачистка механизированная поверхности сварного соединения и околошовной зоны трубопроводов из углеродистых и легированных сталей до шероховатости грубее Rz 40 мкм (V4) и не грубее Rz 80 мкм (V3) без снятия выпуклости (усиления) сварного шва, номинальный диаметр трубопровода: 450, толщина стенки до 20 мм (Ф437х19мм) (р.3 п.27 дефектной ведомости) |  | стык | 27 | 602.62 | 599.27 |  |  |  | 16271 | 16180 |  |  | 1.8 | 48.6 |  |  |  |  | Зачистка механизированная поверхности сварного соединения и околошовной зоны трубопроводов из углеродистых и легированных сталей до шероховатости грубее Rz 40 мкм (V4) и не грубее Rz 80 мкм (V3) без снятия выпуклости (усиления) сварного шва, номинальный диаметр трубопровода: 450, толщина стенки до 20 мм (Ф437х19мм) (р.3 п.27 дефектной ведомости)
| 2 | ИНДЕКС К ПОЗИЦИИ: Прочие объекты(56), ФЕР, 3 кв 2024 (СМР),Письмо Минстроя России от 10.09.2024 года № 52528-ИФ/09, прил.1 ОЗП=34,6; ЭМ=13,15; ЗПМ=34,6; МАТ=9,57 | [19 empty] | ИНДЕКС К ПОЗИЦИИ: Прочие объекты(56), ФЕР, 3 кв 2024 (СМР),Письмо Минстроя России от 10.09.2024 года № 52528-ИФ/09, прил.1 ОЗП=34,6; ЭМ=13,15; ЗПМ=34,6; МАТ=9,57
| Контроль монтажных сварных соединений | [21 empty] | Контроль монтажных сварных соединений
|  |  | Накладные расходы 89% ФОТ (от 18 607) | 11: 16560
|  |  | Сметная прибыль 45% ФОТ (от 18 607) | 11: 8373
712 | ФЕРм39-01-003-53 Приказ Минстроя России от 26.12.2019 №876/пр | Зачистка механизированная поверхности сварного соединения и околошовной зоны трубопроводов из углеродистых и легированных сталей до шероховатости грубее Rz 40 мкм (V4) и не грубее Rz 80 мкм (V3) без снятия выпуклости (усиления) сварного шва, номинальный диаметр трубопровода: 350, толщина стенки до 20 мм (Ф355х15мм) (р.3 п.27 дефектной ведомости) |  | стык | 12 | 502.05 | 499.28 |  |  |  | 6025 | 5991 |  |  | 1.5 | 18 |  |  |  |  | Зачистка механизированная поверхности сварного соединения и околошовной зоны трубопроводов из углеродистых и легированных сталей до шероховатости грубее Rz 40 мкм (V4) и не грубее Rz 80 мкм (V3) без снятия выпуклости (усиления) сварного шва, номинальный диаметр трубопровода: 350, толщина стенки до 20 мм (Ф355х15мм) (р.3 п.27 дефектной ведомости)
| 2 | ИНДЕКС К ПОЗИЦИИ: Прочие объекты(56), ФЕР, 3 кв 2024 (СМР),Письмо Минстроя России от 10.09.2024 года № 52528-ИФ/09, прил.1 ОЗП=34,6; ЭМ=13,15; ЗПМ=34,6; МАТ=9,57 | [19 empty] | ИНДЕКС К ПОЗИЦИИ: Прочие объекты(56), ФЕР, 3 кв 2024 (СМР),Письмо Минстроя России от 10.09.2024 года № 52528-ИФ/09, прил.1 ОЗП=34,6; ЭМ=13,15; ЗПМ=34,6; МАТ=9,57
| Контроль монтажных сварных соединений | [21 empty] | Контроль монтажных сварных соединений
|  |  | Накладные расходы 89% ФОТ (от 6 890) | 11: 6132
|  |  | Сметная прибыль 45% ФОТ (от 6 890) | 11: 3101
713 | ФЕРм39-01-003-28 Приказ Минстроя России от 26.12.2019 №876/пр | Зачистка механизированная поверхности сварного соединения и околошовной зоны трубопроводов из углеродистых и легированных сталей до шероховатости грубее Rz 40 мкм (V4) и не грубее Rz 80 мкм (V3) без снятия выпуклости (усиления) сварного шва, номинальный диаметр трубопровода: 200, толщина стенки до 10 мм (Ф219х9мм) (р.3 п.27 дефектной ведомости) |  | стык | 39 | 247.69 | 246.35 |  |  |  | 9660 | 9608 |  |  | 0.74 | 28.86 |  |  |  |  | Зачистка механизированная поверхности сварного соединения и околошовной зоны трубопроводов из углеродистых и легированных сталей до шероховатости грубее Rz 40 мкм (V4) и не грубее Rz 80 мкм (V3) без снятия выпуклости (усиления) сварного шва, номинальный диаметр трубопровода: 200, толщина стенки до 10 мм (Ф219х9мм) (р.3 п.27 дефектной ведомости)
| 2 | ИНДЕКС К ПОЗИЦИИ: Прочие объекты(56), ФЕР, 3 кв 2024 (СМР),Письмо Минстроя России от 10.09.2024 года № 52528-ИФ/09, прил.1 ОЗП=34,6; ЭМ=13,15; ЗПМ=34,6; МАТ=9,57 | [19 empty] | ИНДЕКС К ПОЗИЦИИ: Прочие объекты(56), ФЕР, 3 кв 2024 (СМР),Письмо Минстроя России от 10.09.2024 года № 52528-ИФ/09, прил.1 ОЗП=34,6; ЭМ=13,15; ЗПМ=34,6; МАТ=9,57
| Контроль монтажных сварных соединений | [21 empty] | Контроль монтажных сварных соединений
|  |  | Накладные расходы 89% ФОТ (от 11 049) | 11: 9834
|  |  | Сметная прибыль 45% ФОТ (от 11 049) | 11: 4972
714 | ФЕРм39-01-003-22 Приказ Минстроя России от 26.12.2019 №876/пр | Зачистка механизированная поверхности сварного соединения и околошовной зоны трубопроводов из углеродистых и легированных сталей до шероховатости грубее Rz 40 мкм (V4) и не грубее Rz 80 мкм (V3) без снятия выпуклости (усиления) сварного шва, номинальный диаметр трубопровода: 150 и 160, толщина стенки до 6 мм (Ф150х6мм) (р.3 п.27 дефектной ведомости) |  | стык | 16 | 200.79 | 199.64 |  |  |  | 3213 | 3194 |  |  | 0.6 | 9.6 |  |  |  |  | Зачистка механизированная поверхности сварного соединения и околошовной зоны трубопроводов из углеродистых и легированных сталей до шероховатости грубее Rz 40 мкм (V4) и не грубее Rz 80 мкм (V3) без снятия выпуклости (усиления) сварного шва, номинальный диаметр трубопровода: 150 и 160, толщина стенки до 6 мм (Ф150х6мм) (р.3 п.27 дефектной ведомости)
| 2 | ИНДЕКС К ПОЗИЦИИ: Прочие объекты(56), ФЕР, 3 кв 2024 (СМР),Письмо Минстроя России от 10.09.2024 года № 52528-ИФ/09, прил.1 ОЗП=34,6; ЭМ=13,15; ЗПМ=34,6; МАТ=9,57 | [19 empty] | ИНДЕКС К ПОЗИЦИИ: Прочие объекты(56), ФЕР, 3 кв 2024 (СМР),Письмо Минстроя России от 10.09.2024 года № 52528-ИФ/09, прил.1 ОЗП=34,6; ЭМ=13,15; ЗПМ=34,6; МАТ=9,57
| Контроль монтажных сварных соединений | [21 empty] | Контроль монтажных сварных соединений
|  |  | Накладные расходы 89% ФОТ (от 3 673) | 11: 3269
|  |  | Сметная прибыль 45% ФОТ (от 3 673) | 11: 1653
715 | ФЕРм39-01-003-14 Приказ Минстроя России от 26.12.2019 №876/пр | Зачистка механизированная поверхности сварного соединения и околошовной зоны трубопроводов из углеродистых и легированных сталей до шероховатости грубее Rz 40 мкм (V4) и не грубее Rz 80 мкм (V3) без снятия выпуклости (усиления) сварного шва, номинальный диаметр трубопровода: 100, толщина стенки до 6 мм (Ф108х6мм) (р.3 п.27 дефектной ведомости) |  | стык | 13 | 120.39 | 119.72 |  |  |  | 1565 | 1556 |  |  | 0.36 | 4.68 |  |  |  |  | Зачистка механизированная поверхности сварного соединения и околошовной зоны трубопроводов из углеродистых и легированных сталей до шероховатости грубее Rz 40 мкм (V4) и не грубее Rz 80 мкм (V3) без снятия выпуклости (усиления) сварного шва, номинальный диаметр трубопровода: 100, толщина стенки до 6 мм (Ф108х6мм) (р.3 п.27 дефектной ведомости)
| 2 | ИНДЕКС К ПОЗИЦИИ: Прочие объекты(56), ФЕР, 3 кв 2024 (СМР),Письмо Минстроя России от 10.09.2024 года № 52528-ИФ/09, прил.1 ОЗП=34,6; ЭМ=13,15; ЗПМ=34,6; МАТ=9,57 | [19 empty] | ИНДЕКС К ПОЗИЦИИ: Прочие объекты(56), ФЕР, 3 кв 2024 (СМР),Письмо Минстроя России от 10.09.2024 года № 52528-ИФ/09, прил.1 ОЗП=34,6; ЭМ=13,15; ЗПМ=34,6; МАТ=9,57
| Контроль монтажных сварных соединений | [21 empty] | Контроль монтажных сварных соединений
|  |  | Накладные расходы 89% ФОТ (от 1 789) | 11: 1592
|  |  | Сметная прибыль 45% ФОТ (от 1 789) | 11: 805
Технологические трубопроводы | [19 empty] | Технологические трубопроводы
Демонтаж и монтаж пароспутников с заменой теплоизоляции. | [19 empty] | Демонтаж и монтаж пароспутников с заменой теплоизоляции.
716 | ФЕРм12-01-002-03 Приказ Минстроя России от 26.12.2019 №876/пр | (Демонтаж в лом с резкой) Трубопровод в помещениях или на открытых площадках в пределах цехов, монтируемый из готовых узлов, на номинальное давление не более 2,5 МПа, диаметр труб наружный: 25 мм (р.3 п.28 дефектной ведомости) |  | 100 м | 1.61 | 29741.48 | 13164.26 | 16577.22 | 3016.95 |  | 47884 | 21194 | 26690 | 4857 | 39.55 | 63.68 |  |  |  |  | (Демонтаж в лом с резкой) Трубопровод в помещениях или на открытых площадках в пределах цехов, монтируемый из готовых узлов, на номинальное давление не более 2,5 МПа, диаметр труб наружный: 25 мм (р.3 п.28 дефектной ведомости)
Объем=(59+45+57) / 100
3 313,50 = 3 313,66 - 0,05 x 3,15
| Приказ от 08.08.2022 № 648/пр п.145 табл.3 | Демонтаж оборудования, не пригодного для дальнейшего использования (предназначено в лом), с разборкой и резкой на части ОЗП=0,5; ЭМ=0,5 к расх.; ЗПМ=0,5; МАТ=0 к расх.; ТЗ=0,5; ТЗМ=0,5 | [21 empty] | Демонтаж оборудования, не пригодного для дальнейшего использования (предназначено в лом), с разборкой и резкой на части ОЗП=0,5; ЭМ=0,5 к расх.; ЗПМ=0,5; МАТ=0 к расх.; ТЗ=0,5; ТЗМ=0,5
| 2 | ИНДЕКС К ПОЗИЦИИ: Прочие объекты(56), ФЕР, 3 кв 2024 (СМР),Письмо Минстроя России от 10.09.2024 года № 52528-ИФ/09, прил.1 ОЗП=34,6; ЭМ=13,15; ЗПМ=34,6; МАТ=9,57 | [19 empty] | ИНДЕКС К ПОЗИЦИИ: Прочие объекты(56), ФЕР, 3 кв 2024 (СМР),Письмо Минстроя России от 10.09.2024 года № 52528-ИФ/09, прил.1 ОЗП=34,6; ЭМ=13,15; ЗПМ=34,6; МАТ=9,57
| Технологические трубопроводы | [21 empty] | Технологические трубопроводы
|  |  | Накладные расходы 90% ФОТ (от 29 959) | 11: 26963
|  |  | Сметная прибыль 46% ФОТ (от 29 959) | 11: 13781
717 | ФЕРм12-01-004-03 Приказ Минстроя России от 26.12.2019 №876/пр | Трубопровод в помещениях или на открытых площадках в пределах цехов, монтируемый из труб и готовых деталей, на номинальное давление не более 2,5 МПа, диаметр труб наружный: 25 мм (р.3 п.28 дефектной ведомости) |  | 100 м | 1.61 | 86250.62 | 42937.91 | 42259.63 | 8508.14 |  | 138863 | 69130 | 68038 | 13698 | 129 | 207.69 |  |  |  |  | Трубопровод в помещениях или на открытых площадках в пределах цехов, монтируемый из труб и готовых деталей, на номинальное давление не более 2,5 МПа, диаметр труб наружный: 25 мм (р.3 п.28 дефектной ведомости)
Объем=(59+45+57) / 100
4 564,68 = 4 564,84 - 0,05 x 3,15
| 2 | ИНДЕКС К ПОЗИЦИИ: Прочие объекты(56), ФЕР, 3 кв 2024 (СМР),Письмо Минстроя России от 10.09.2024 года № 52528-ИФ/09, прил.1 ОЗП=34,6; ЭМ=13,15; ЗПМ=34,6; МАТ=9,57 | [19 empty] | ИНДЕКС К ПОЗИЦИИ: Прочие объекты(56), ФЕР, 3 кв 2024 (СМР),Письмо Минстроя России от 10.09.2024 года № 52528-ИФ/09, прил.1 ОЗП=34,6; ЭМ=13,15; ЗПМ=34,6; МАТ=9,57
| Технологические трубопроводы | [21 empty] | Технологические трубопроводы
|  |  | Накладные расходы 90% ФОТ (от 95 253) | 11: 85728
|  |  | Сметная прибыль 46% ФОТ (от 95 253) | 11: 43816
718 * | ФССЦ-23.3.03.02-0013 Приказ Минстроя России от 26.12.2019 №876/пр | Трубы стальные бесшовные горячедеформированные со снятой фаской из стали марок 15, 20, 35, наружный диаметр 25 мм, толщина стенки 3 мм (Материал заказчика) |  | 4: м; 5: 167.118; 6: 162.69; 11: 27188; 15: 0; 16: 0 |  |  |  |  | Трубы стальные бесшовные горячедеформированные со снятой фаской из стали марок 15, 20, 35, наружный диаметр 25 мм, толщина стенки 3 мм (Материал заказчика)
Объем=161*1,038
| 2 | ИНДЕКС К ПОЗИЦИИ: Прочие объекты(56), ФЕР, 3 кв 2024 (СМР),Письмо Минстроя России от 10.09.2024 года № 52528-ИФ/09, прил.1 ОЗП=34,6; ЭМ=13,15; ЗПМ=34,6; МАТ=9,57 | [19 empty] | ИНДЕКС К ПОЗИЦИИ: Прочие объекты(56), ФЕР, 3 кв 2024 (СМР),Письмо Минстроя России от 10.09.2024 года № 52528-ИФ/09, прил.1 ОЗП=34,6; ЭМ=13,15; ЗПМ=34,6; МАТ=9,57
| Технологические трубопроводы | [21 empty] | Технологические трубопроводы
Итого прямые затраты по разделу в текущих ценах |  |  |  | 11: 1456179; 12: 1032864; 13: 372159; 14: 106190; 16: 3174.85 | [8 empty] | Итого прямые затраты по разделу в текущих ценах
Итого прямые затраты по разделу с учетом коэффициентов к итогам |  |  |  | 11: 1666844; 12: 1187705; 13: 427983; 14: 122118; 16: 3647.56 | [8 empty] | Итого прямые затраты по разделу с учетом коэффициентов к итогам
Накладные расходы |  |  |  | 11: 1172591 | [8 empty] | Накладные расходы
Сметная прибыль |  |  |  | 11: 596292 | [8 empty] | Сметная прибыль
Итого по разделу 3 Технологические трубопроводы |  |  |  | 11: 3435727; 16: 3647.56 | [8 empty] | Итого по разделу 3 Технологические трубопроводы
Материалы заказчика |  |  |  | 11: 45091 | [8 empty] | Материалы заказчика
Раздел 4. Металлоконструкции | [18 empty] | Раздел 4. Металлоконструкции
Демонтаж в лом с резкой на мерные части недействующих трубопроводов, шкафов КИПиА, маслообогрева по территории установки | [19 empty] | Демонтаж в лом с резкой на мерные части недействующих трубопроводов, шкафов КИПиА, маслообогрева по территории установки
719 | ФЕРм12-01-002-03 Приказ Минстроя России от 26.12.2019 №876/пр | (Демонтаж в лом с резкой) Трубопровод в помещениях или на открытых площадках в пределах цехов, монтируемый из готовых узлов, на номинальное давление не более 2,5 МПа, диаметр труб наружный: 25 мм (р.4 п.1 дефектной ведомости) |  | 100 м | 1 | 29741.48 | 13164.26 | 16577.22 | 3016.95 |  | 29741 | 13164 | 16577 | 3017 | 39.55 | 39.55 |  |  |  |  | (Демонтаж в лом с резкой) Трубопровод в помещениях или на открытых площадках в пределах цехов, монтируемый из готовых узлов, на номинальное давление не более 2,5 МПа, диаметр труб наружный: 25 мм (р.4 п.1 дефектной ведомости)
Объем=100 / 100
| Приказ от 08.08.2022 № 648/пр п.145 табл.3 | Демонтаж оборудования, не пригодного для дальнейшего использования (предназначено в лом), с разборкой и резкой на части ОЗП=0,5; ЭМ=0,5 к расх.; ЗПМ=0,5; МАТ=0 к расх.; ТЗ=0,5; ТЗМ=0,5 | [21 empty] | Демонтаж оборудования, не пригодного для дальнейшего использования (предназначено в лом), с разборкой и резкой на части ОЗП=0,5; ЭМ=0,5 к расх.; ЗПМ=0,5; МАТ=0 к расх.; ТЗ=0,5; ТЗМ=0,5
| 2 | ИНДЕКС К ПОЗИЦИИ: Прочие объекты(56), ФЕР, 3 кв 2024 (СМР),Письмо Минстроя России от 10.09.2024 года № 52528-ИФ/09, прил.1 ОЗП=34,6; ЭМ=13,15; ЗПМ=34,6; МАТ=9,57 | [19 empty] | ИНДЕКС К ПОЗИЦИИ: Прочие объекты(56), ФЕР, 3 кв 2024 (СМР),Письмо Минстроя России от 10.09.2024 года № 52528-ИФ/09, прил.1 ОЗП=34,6; ЭМ=13,15; ЗПМ=34,6; МАТ=9,57
| Технологические трубопроводы | [21 empty] | Технологические трубопроводы
|  |  | Накладные расходы 90% ФОТ (от 18 609) | 11: 16748
|  |  | Сметная прибыль 46% ФОТ (от 18 609) | 11: 8560
720 | ФЕРм08-03-572-03 Приказ Минстроя России от 26.12.2019 №876/пр | (Демонтаж в лом) Блок управления шкафного исполнения или распределительный пункт (шкаф), устанавливаемый: на стене, высота и ширина до 600х600 мм (Прим. шкаф КИПиА 600х730мм) (р.4 п.1 дефектной ведомости) |  | шт | 10 | 297.58 | 212.17 | 85.41 | 23.46 |  | 2976 | 2122 | 854 | 235 | 0.618 | 6.18 |  |  |  |  | (Демонтаж в лом) Блок управления шкафного исполнения или распределительный пункт (шкаф), устанавливаемый: на стене, высота и ширина до 600х600 мм (Прим. шкаф КИПиА 600х730мм) (р.4 п.1 дефектной ведомости)
| Приказ от 08.08.2022 № 648/пр п.145 табл.3 | Демонтаж оборудования, не пригодного для дальнейшего использования (предназначено в лом), без разборки и резки ОЗП=0,3; ЭМ=0,3 к расх.; ЗПМ=0,3; МАТ=0 к расх.; ТЗ=0,3; ТЗМ=0,3 | [21 empty] | Демонтаж оборудования, не пригодного для дальнейшего использования (предназначено в лом), без разборки и резки ОЗП=0,3; ЭМ=0,3 к расх.; ЗПМ=0,3; МАТ=0 к расх.; ТЗ=0,3; ТЗМ=0,3
| 2 | ИНДЕКС К ПОЗИЦИИ: Прочие объекты(56), ФЕР, 3 кв 2024 (СМР),Письмо Минстроя России от 10.09.2024 года № 52528-ИФ/09, прил.1 ОЗП=34,6; ЭМ=13,15; ЗПМ=34,6; МАТ=9,57 | [19 empty] | ИНДЕКС К ПОЗИЦИИ: Прочие объекты(56), ФЕР, 3 кв 2024 (СМР),Письмо Минстроя России от 10.09.2024 года № 52528-ИФ/09, прил.1 ОЗП=34,6; ЭМ=13,15; ЗПМ=34,6; МАТ=9,57
| Электротехнические установки на других объектах | [21 empty] | Электротехнические установки на других объектах
|  |  | Накладные расходы 97% ФОТ (от 2 710) | 11: 2629
|  |  | Сметная прибыль 51% ФОТ (от 2 710) | 11: 1382
Демонтаж в лом дефектного, изготовление по месту монтажа нового покрытия площадки лестничного марша постамента из просечного листа | [19 empty] | Демонтаж в лом дефектного, изготовление по месту монтажа нового покрытия площадки лестничного марша постамента из просечного листа
721 | ФЕР09-03-030-01 Приказ Минстроя России от 26.12.2019 №876/пр | (Демонтаж в лом) Монтаж площадок с настилом и ограждением из листовой, рифленой, просечной и круглой стали (р.4 п.2 дефектной ведомости) |  | т | 0.03 | 13336.86 | 7981.94 | 5354.92 | 1441.09 |  | 400 | 239 | 161 | 43 | 25.13 | 0.75 |  |  |  |  | (Демонтаж в лом) Монтаж площадок с настилом и ограждением из листовой, рифленой, просечной и круглой стали (р.4 п.2 дефектной ведомости)
| Приказ от 08.08.2022 № 648/пр п.144 табл.2 | Демонтаж (разборка) металлических, металлокомпозитных, композитных конструкций ОЗП=0,7; ЭМ=0,7 к расх.; ЗПМ=0,7; МАТ=0 к расх.; ТЗ=0,7; ТЗМ=0,7 | [21 empty] | Демонтаж (разборка) металлических, металлокомпозитных, композитных конструкций ОЗП=0,7; ЭМ=0,7 к расх.; ЗПМ=0,7; МАТ=0 к расх.; ТЗ=0,7; ТЗМ=0,7
| 2 | ИНДЕКС К ПОЗИЦИИ: Прочие объекты(56), ФЕР, 3 кв 2024 (СМР),Письмо Минстроя России от 10.09.2024 года № 52528-ИФ/09, прил.1 ОЗП=34,6; ЭМ=13,15; ЗПМ=34,6; МАТ=9,57 | [19 empty] | ИНДЕКС К ПОЗИЦИИ: Прочие объекты(56), ФЕР, 3 кв 2024 (СМР),Письмо Минстроя России от 10.09.2024 года № 52528-ИФ/09, прил.1 ОЗП=34,6; ЭМ=13,15; ЗПМ=34,6; МАТ=9,57
| Строительные металлические конструкции | [21 empty] | Строительные металлические конструкции
|  |  | Накладные расходы 93% ФОТ (от 324) | 11: 301
|  |  | Сметная прибыль 62%*0.85 ФОТ (от 324) | 11: 171
722 | ФЕРм38-01-004-01 Приказ Минстроя России от 26.12.2019 №876/пр | Сборка с помощью крана на автомобильном ходу: площадки для обслуживания оборудования и трубопроводов (р.4 п.2 дефектной ведомости) |  | т | 0.03 | 44364.89 | 30897.8 | 11389.35 | 2718.52 |  | 1331 | 927 | 342 | 82 | 95 | 2.85 |  |  |  |  | Сборка с помощью крана на автомобильном ходу: площадки для обслуживания оборудования и трубопроводов (р.4 п.2 дефектной ведомости)
| 2 | ИНДЕКС К ПОЗИЦИИ: Прочие объекты(56), ФЕР, 3 кв 2024 (СМР),Письмо Минстроя России от 10.09.2024 года № 52528-ИФ/09, прил.1 ОЗП=34,6; ЭМ=13,15; ЗПМ=34,6; МАТ=9,57 | [19 empty] | ИНДЕКС К ПОЗИЦИИ: Прочие объекты(56), ФЕР, 3 кв 2024 (СМР),Письмо Минстроя России от 10.09.2024 года № 52528-ИФ/09, прил.1 ОЗП=34,6; ЭМ=13,15; ЗПМ=34,6; МАТ=9,57
| Изготовление технологических металлических конструкций в условиях производственных баз | [21 empty] | Изготовление технологических металлических конструкций в условиях производственных баз
|  |  | Накладные расходы 90% ФОТ (от 1 009) | 11: 908
|  |  | Сметная прибыль 45% ФОТ (от 1 009) | 11: 454
723 * | ФССЦ-08.3.12.04-0001 Приказ Минстроя России от 26.12.2019 №876/пр | Прокат просечно-вытяжной, горячекатаный, марка стали С235, ширина 500 мм, толщина 4 мм (Прим. ПВЛ толщ.3мм) (Материал заказчика) |  | 4: т; 5: 0.03096; 6: 86504; 11: 2678; 15: 0; 16: 0 |  |  |  |  | Прокат просечно-вытяжной, горячекатаный, марка стали С235, ширина 500 мм, толщина 4 мм (Прим. ПВЛ толщ.3мм) (Материал заказчика)
Объем=0,03*1,032
| 2 | ИНДЕКС К ПОЗИЦИИ: Прочие объекты(56), ФЕР, 3 кв 2024 (СМР),Письмо Минстроя России от 10.09.2024 года № 52528-ИФ/09, прил.1 ОЗП=34,6; ЭМ=13,15; ЗПМ=34,6; МАТ=9,57 | [19 empty] | ИНДЕКС К ПОЗИЦИИ: Прочие объекты(56), ФЕР, 3 кв 2024 (СМР),Письмо Минстроя России от 10.09.2024 года № 52528-ИФ/09, прил.1 ОЗП=34,6; ЭМ=13,15; ЗПМ=34,6; МАТ=9,57
| Строительные металлические конструкции | [21 empty] | Строительные металлические конструкции
724 | ФЕР09-03-030-01 Приказ Минстроя России от 26.12.2019 №876/пр | Монтаж площадок с настилом и ограждением из листовой, рифленой, просечной и круглой стали (р.4 п.2 дефектной ведомости) |  | т | 0.03 | 19899.51 | 11402.78 | 7649.88 | 2058.7 |  | 597 | 342 | 229 | 62 | 35.9 | 1.08 |  |  |  |  | Монтаж площадок с настилом и ограждением из листовой, рифленой, просечной и круглой стали (р.4 п.2 дефектной ведомости)
| 2 | ИНДЕКС К ПОЗИЦИИ: Прочие объекты(56), ФЕР, 3 кв 2024 (СМР),Письмо Минстроя России от 10.09.2024 года № 52528-ИФ/09, прил.1 ОЗП=34,6; ЭМ=13,15; ЗПМ=34,6; МАТ=9,57 | [19 empty] | ИНДЕКС К ПОЗИЦИИ: Прочие объекты(56), ФЕР, 3 кв 2024 (СМР),Письмо Минстроя России от 10.09.2024 года № 52528-ИФ/09, прил.1 ОЗП=34,6; ЭМ=13,15; ЗПМ=34,6; МАТ=9,57
| Строительные металлические конструкции | [21 empty] | Строительные металлические конструкции
|  |  | Накладные расходы 93% ФОТ (от 464) | 11: 432
|  |  | Сметная прибыль 62%*0.85 ФОТ (от 464) | 11: 245
Демонтаж в лом, изготовление по месту монтажа и монтаж элементов заземеления электродвигателя Н-206/2 | [19 empty] | Демонтаж в лом, изготовление по месту монтажа и монтаж элементов заземеления электродвигателя Н-206/2
725 | ФЕРм08-02-472-06 Приказ Минстроя России от 26.12.2019 №876/пр | (Демонтаж в лом) Проводник заземляющий открыто по строительным основаниям: из полосовой стали сечением 100 мм2 (р.4 п.3 дефектной ведомости) |  | 100 м | 0.158 | 1824.07 | 1609.94 | 214.13 | 44.32 |  | 288 | 254 | 34 | 7 | 4.95 | 0.78 |  |  |  |  | (Демонтаж в лом) Проводник заземляющий открыто по строительным основаниям: из полосовой стали сечением 100 мм2 (р.4 п.3 дефектной ведомости)
Объем=15,8 / 100
| Приказ от 08.08.2022 № 648/пр п.145 табл.3 | Демонтаж оборудования, не пригодного для дальнейшего использования (предназначено в лом), без разборки и резки ОЗП=0,3; ЭМ=0,3 к расх.; ЗПМ=0,3; МАТ=0 к расх.; ТЗ=0,3; ТЗМ=0,3 | [21 empty] | Демонтаж оборудования, не пригодного для дальнейшего использования (предназначено в лом), без разборки и резки ОЗП=0,3; ЭМ=0,3 к расх.; ЗПМ=0,3; МАТ=0 к расх.; ТЗ=0,3; ТЗМ=0,3
| 2 | ИНДЕКС К ПОЗИЦИИ: Прочие объекты(56), ФЕР, 3 кв 2024 (СМР),Письмо Минстроя России от 10.09.2024 года № 52528-ИФ/09, прил.1 ОЗП=34,6; ЭМ=13,15; ЗПМ=34,6; МАТ=9,57 | [19 empty] | ИНДЕКС К ПОЗИЦИИ: Прочие объекты(56), ФЕР, 3 кв 2024 (СМР),Письмо Минстроя России от 10.09.2024 года № 52528-ИФ/09, прил.1 ОЗП=34,6; ЭМ=13,15; ЗПМ=34,6; МАТ=9,57
| Электротехнические установки на других объектах | [21 empty] | Электротехнические установки на других объектах
|  |  | Накладные расходы 97% ФОТ (от 300) | 11: 291
|  |  | Сметная прибыль 51% ФОТ (от 300) | 11: 153
726 * | ФССЦ-08.3.07.01-0042 Приказ Минстроя России от 26.12.2019 №876/пр | Сталь полосовая: 40х4 мм, кипящая (Материал заказчика) |  | 4: т; 5: 0.02; 6: 59334; 11: 1187; 15: 0; 16: 0 |  |  |  |  | Сталь полосовая: 40х4 мм, кипящая (Материал заказчика)
| 2 | ИНДЕКС К ПОЗИЦИИ: Прочие объекты(56), ФЕР, 3 кв 2024 (СМР),Письмо Минстроя России от 10.09.2024 года № 52528-ИФ/09, прил.1 ОЗП=34,6; ЭМ=13,15; ЗПМ=34,6; МАТ=9,57 | [19 empty] | ИНДЕКС К ПОЗИЦИИ: Прочие объекты(56), ФЕР, 3 кв 2024 (СМР),Письмо Минстроя России от 10.09.2024 года № 52528-ИФ/09, прил.1 ОЗП=34,6; ЭМ=13,15; ЗПМ=34,6; МАТ=9,57
| Электротехнические установки на других объектах | [21 empty] | Электротехнические установки на других объектах
727 | ФЕРм08-02-472-06 Приказ Минстроя России от 26.12.2019 №876/пр | Проводник заземляющий открыто по строительным основаниям: из полосовой стали сечением 100 мм2 (р.4 п.3 дефектной ведомости) |  | 100 м | 0.158 | 10950.61 | 5366.46 | 713.78 | 147.74 |  | 1730 | 848 | 113 | 23 | 16.5 | 2.61 |  |  |  |  | Проводник заземляющий открыто по строительным основаниям: из полосовой стали сечением 100 мм2 (р.4 п.3 дефектной ведомости)
Объем=15,8 / 100
| 2 | ИНДЕКС К ПОЗИЦИИ: Прочие объекты(56), ФЕР, 3 кв 2024 (СМР),Письмо Минстроя России от 10.09.2024 года № 52528-ИФ/09, прил.1 ОЗП=34,6; ЭМ=13,15; ЗПМ=34,6; МАТ=9,57 | [19 empty] | ИНДЕКС К ПОЗИЦИИ: Прочие объекты(56), ФЕР, 3 кв 2024 (СМР),Письмо Минстроя России от 10.09.2024 года № 52528-ИФ/09, прил.1 ОЗП=34,6; ЭМ=13,15; ЗПМ=34,6; МАТ=9,57
| Электротехнические установки на других объектах | [21 empty] | Электротехнические установки на других объектах
|  |  | Накладные расходы 97% ФОТ (от 1 001) | 11: 971
|  |  | Сметная прибыль 51% ФОТ (от 1 001) | 11: 511
Восстановить просечку на площадке лестничного марша на постамент. Пунк 16( акт предписание №3/5) | [19 empty] | Восстановить просечку на площадке лестничного марша на постамент. Пунк 16( акт предписание №3/5)
728 | ФЕРм38-01-004-01 Приказ Минстроя России от 26.12.2019 №876/пр | Сборка с помощью крана на автомобильном ходу: площадки для обслуживания оборудования и трубопроводов (р.4 п.4 дефектной ведомости) |  | т | 0.02 | 44364.89 | 30897.8 | 11389.35 | 2718.52 |  | 887 | 618 | 228 | 54 | 95 | 1.9 |  |  |  |  | Сборка с помощью крана на автомобильном ходу: площадки для обслуживания оборудования и трубопроводов (р.4 п.4 дефектной ведомости)
| 2 | ИНДЕКС К ПОЗИЦИИ: Прочие объекты(56), ФЕР, 3 кв 2024 (СМР),Письмо Минстроя России от 10.09.2024 года № 52528-ИФ/09, прил.1 ОЗП=34,6; ЭМ=13,15; ЗПМ=34,6; МАТ=9,57 | [19 empty] | ИНДЕКС К ПОЗИЦИИ: Прочие объекты(56), ФЕР, 3 кв 2024 (СМР),Письмо Минстроя России от 10.09.2024 года № 52528-ИФ/09, прил.1 ОЗП=34,6; ЭМ=13,15; ЗПМ=34,6; МАТ=9,57
| Изготовление технологических металлических конструкций в условиях производственных баз | [21 empty] | Изготовление технологических металлических конструкций в условиях производственных баз
|  |  | Накладные расходы 90% ФОТ (от 672) | 11: 605
|  |  | Сметная прибыль 45% ФОТ (от 672) | 11: 302
729 * | ФССЦ-08.3.12.04-0001 Приказ Минстроя России от 26.12.2019 №876/пр | Прокат просечно-вытяжной, горячекатаный, марка стали С235, ширина 500 мм, толщина 4 мм (Материал заказчика) |  | 4: т; 5: 0.02064; 6: 86504; 11: 1785; 15: 0; 16: 0 |  |  |  |  | Прокат просечно-вытяжной, горячекатаный, марка стали С235, ширина 500 мм, толщина 4 мм (Материал заказчика)
Объем=0,02*1,032
| 2 | ИНДЕКС К ПОЗИЦИИ: Прочие объекты(56), ФЕР, 3 кв 2024 (СМР),Письмо Минстроя России от 10.09.2024 года № 52528-ИФ/09, прил.1 ОЗП=34,6; ЭМ=13,15; ЗПМ=34,6; МАТ=9,57 | [19 empty] | ИНДЕКС К ПОЗИЦИИ: Прочие объекты(56), ФЕР, 3 кв 2024 (СМР),Письмо Минстроя России от 10.09.2024 года № 52528-ИФ/09, прил.1 ОЗП=34,6; ЭМ=13,15; ЗПМ=34,6; МАТ=9,57
| Строительные металлические конструкции | [21 empty] | Строительные металлические конструкции
730 | ФЕР09-03-030-01 Приказ Минстроя России от 26.12.2019 №876/пр | Монтаж площадок с настилом и ограждением из листовой, рифленой, просечной и круглой стали (р.4 п.4 дефектной ведомости) |  | т | 0.02 | 19899.51 | 11402.78 | 7649.88 | 2058.7 |  | 398 | 228 | 153 | 41 | 35.9 | 0.72 |  |  |  |  | Монтаж площадок с настилом и ограждением из листовой, рифленой, просечной и круглой стали (р.4 п.4 дефектной ведомости)
| 2 | ИНДЕКС К ПОЗИЦИИ: Прочие объекты(56), ФЕР, 3 кв 2024 (СМР),Письмо Минстроя России от 10.09.2024 года № 52528-ИФ/09, прил.1 ОЗП=34,6; ЭМ=13,15; ЗПМ=34,6; МАТ=9,57 | [19 empty] | ИНДЕКС К ПОЗИЦИИ: Прочие объекты(56), ФЕР, 3 кв 2024 (СМР),Письмо Минстроя России от 10.09.2024 года № 52528-ИФ/09, прил.1 ОЗП=34,6; ЭМ=13,15; ЗПМ=34,6; МАТ=9,57
| Строительные металлические конструкции | [21 empty] | Строительные металлические конструкции
|  |  | Накладные расходы 93% ФОТ (от 309) | 11: 287
|  |  | Сметная прибыль 62%*0.85 ФОТ (от 309) | 11: 163
Восстановить металлическую стену насосной.Демонтировать в лом поврежденные стеновые панели с резкой на мерные части.Изготовление по месту монтажа и монтаж металлоконструкций стены насосной. | [19 empty] | Восстановить металлическую стену насосной.Демонтировать в лом поврежденные стеновые панели с резкой на мерные части.Изготовление по месту монтажа и монтаж металлоконструкций стены насосной.
731 | ФЕР09-01-001-01 Приказ Минстроя России от 26.12.2019 №876/пр | (Демонтаж в лом с резкой) Монтаж каркасов одноэтажных производственных зданий одно- и многопролетных без фонарей пролетом: до 24 м, высотой до 15 м без кранов (Прим. Демонтаж в лом стеновой панели с резкой) (р.4 п.5 дефектной ведомости) |  | т | 0.3 | 8549.32 | 4659.93 | 3889.39 | 1000.04 |  | 2565 | 1398 | 1167 | 300 | 14 | 4.2 |  |  |  |  | (Демонтаж в лом с резкой) Монтаж каркасов одноэтажных производственных зданий одно- и многопролетных без фонарей пролетом: до 24 м, высотой до 15 м без кранов (Прим. Демонтаж в лом стеновой панели с резкой) (р.4 п.5 дефектной ведомости)
| Приказ от 08.08.2022 № 648/пр п.144 табл.2 | Демонтаж (разборка) металлических, металлокомпозитных, композитных конструкций ОЗП=0,7; ЭМ=0,7 к расх.; ЗПМ=0,7; МАТ=0 к расх.; ТЗ=0,7; ТЗМ=0,7 | [21 empty] | Демонтаж (разборка) металлических, металлокомпозитных, композитных конструкций ОЗП=0,7; ЭМ=0,7 к расх.; ЗПМ=0,7; МАТ=0 к расх.; ТЗ=0,7; ТЗМ=0,7
| 2 | ИНДЕКС К ПОЗИЦИИ: Прочие объекты(56), ФЕР, 3 кв 2024 (СМР),Письмо Минстроя России от 10.09.2024 года № 52528-ИФ/09, прил.1 ОЗП=34,6; ЭМ=13,15; ЗПМ=34,6; МАТ=9,57 | [19 empty] | ИНДЕКС К ПОЗИЦИИ: Прочие объекты(56), ФЕР, 3 кв 2024 (СМР),Письмо Минстроя России от 10.09.2024 года № 52528-ИФ/09, прил.1 ОЗП=34,6; ЭМ=13,15; ЗПМ=34,6; МАТ=9,57
| Строительные металлические конструкции | [21 empty] | Строительные металлические конструкции
|  |  | Накладные расходы 93% ФОТ (от 1 953) | 11: 1816
|  |  | Сметная прибыль 62%*0.85 ФОТ (от 1 953) | 11: 1029
732 | ФЕРм38-01-001-01 Приказ Минстроя России от 26.12.2019 №876/пр | Листовые конструкции массой свыше 0,5 т (бункеры, сборники, отстойники, мерники без внутренних устройств и др.), сборка с помощью: крана на автомобильном ходу (р.4 п.5 дефектной ведомости) |  | т | 0.3 | 52595.87 | 30555.95 | 19682.92 | 4404.58 |  | 15779 | 9167 | 5905 | 1321 | 91.8 | 27.54 |  |  |  |  | Листовые конструкции массой свыше 0,5 т (бункеры, сборники, отстойники, мерники без внутренних устройств и др.), сборка с помощью: крана на автомобильном ходу (р.4 п.5 дефектной ведомости)
| 2 | ИНДЕКС К ПОЗИЦИИ: Прочие объекты(56), ФЕР, 3 кв 2024 (СМР),Письмо Минстроя России от 10.09.2024 года № 52528-ИФ/09, прил.1 ОЗП=34,6; ЭМ=13,15; ЗПМ=34,6; МАТ=9,57 | [19 empty] | ИНДЕКС К ПОЗИЦИИ: Прочие объекты(56), ФЕР, 3 кв 2024 (СМР),Письмо Минстроя России от 10.09.2024 года № 52528-ИФ/09, прил.1 ОЗП=34,6; ЭМ=13,15; ЗПМ=34,6; МАТ=9,57
| Изготовление технологических металлических конструкций в условиях производственных баз | [21 empty] | Изготовление технологических металлических конструкций в условиях производственных баз
|  |  | Накладные расходы 90% ФОТ (от 10 488) | 11: 9439
|  |  | Сметная прибыль 45% ФОТ (от 10 488) | 11: 4720
733 * | ФССЦ-08.3.05.02-0052 Приказ Минстроя России от 26.12.2019 №876/пр | Прокат толстолистовой горячекатаный марка стали Ст3, толщина 2-6 мм (Материал заказчика) |  | 4: т; 5: 0.3126; 6: 56863.89; 11: 17776; 15: 0; 16: 0 |  |  |  |  | Прокат толстолистовой горячекатаный марка стали Ст3, толщина 2-6 мм (Материал заказчика)
Объем=0,3*1,042
| 2 | ИНДЕКС К ПОЗИЦИИ: Прочие объекты(56), ФЕР, 3 кв 2024 (СМР),Письмо Минстроя России от 10.09.2024 года № 52528-ИФ/09, прил.1 ОЗП=34,6; ЭМ=13,15; ЗПМ=34,6; МАТ=9,57 | [19 empty] | ИНДЕКС К ПОЗИЦИИ: Прочие объекты(56), ФЕР, 3 кв 2024 (СМР),Письмо Минстроя России от 10.09.2024 года № 52528-ИФ/09, прил.1 ОЗП=34,6; ЭМ=13,15; ЗПМ=34,6; МАТ=9,57
| Изготовление технологических металлических конструкций в условиях производственных баз | [21 empty] | Изготовление технологических металлических конструкций в условиях производственных баз
734 | ФЕР09-01-001-01 Приказ Минстроя России от 26.12.2019 №876/пр | Монтаж каркасов одноэтажных производственных зданий одно- и многопролетных без фонарей пролетом: до 24 м, высотой до 15 м без кранов (Прим. Монтаж металлоконструкций стены насосной) (р.4 п.5 дефектной ведомости) |  | т | 0.3 | 14256.41 | 6657.04 | 5556.27 | 1428.63 |  | 4277 | 1997 | 1667 | 429 | 20 | 6 |  |  |  |  | Монтаж каркасов одноэтажных производственных зданий одно- и многопролетных без фонарей пролетом: до 24 м, высотой до 15 м без кранов (Прим. Монтаж металлоконструкций стены насосной) (р.4 п.5 дефектной ведомости)
| 2 | ИНДЕКС К ПОЗИЦИИ: Прочие объекты(56), ФЕР, 3 кв 2024 (СМР),Письмо Минстроя России от 10.09.2024 года № 52528-ИФ/09, прил.1 ОЗП=34,6; ЭМ=13,15; ЗПМ=34,6; МАТ=9,57 | [19 empty] | ИНДЕКС К ПОЗИЦИИ: Прочие объекты(56), ФЕР, 3 кв 2024 (СМР),Письмо Минстроя России от 10.09.2024 года № 52528-ИФ/09, прил.1 ОЗП=34,6; ЭМ=13,15; ЗПМ=34,6; МАТ=9,57
| Строительные металлические конструкции | [21 empty] | Строительные металлические конструкции
|  |  | Накладные расходы 93% ФОТ (от 2 790) | 11: 2595
|  |  | Сметная прибыль 62%*0.85 ФОТ (от 2 790) | 11: 1470
Итого прямые затраты по разделу в текущих ценах |  |  |  | 11: 84395; 12: 31304; 13: 27430; 14: 5614; 16: 94.16 | [8 empty] | Итого прямые затраты по разделу в текущих ценах
Итого прямые затраты по разделу с учетом коэффициентов к итогам |  |  |  | 11: 90629; 12: 34394; 13: 30574; 14: 6238; 16: 103.44 | [8 empty] | Итого прямые затраты по разделу с учетом коэффициентов к итогам
Накладные расходы |  |  |  | 11: 37025 | [8 empty] | Накладные расходы
Сметная прибыль |  |  |  | 11: 19161 | [8 empty] | Сметная прибыль
Итого по разделу 4 Металлоконструкции |  |  |  | 11: 146815; 16: 103.44 | [8 empty] | Итого по разделу 4 Металлоконструкции
Материалы заказчика |  |  |  | 11: 23426 | [8 empty] | Материалы заказчика
Раздел 5. Электротехнические работы. | [18 empty] | Раздел 5. Электротехнические работы.
735 | Эл.цех, Подрядчик (Производство №2) | Произвести проверку защитных проводников и заземляющих устройств, при необходимости ремонт, согласно акту отбраковки. (р.9 п.1 дефектной ведомости) |  | 4: шт; 5: 1; 15: 0; 16: 0 |  |  |  |  | Произвести проверку защитных проводников и заземляющих устройств, при необходимости ремонт, согласно акту отбраковки. (р.9 п.1 дефектной ведомости)
| Приборы, средства автоматизации и вычислительной техники | [21 empty] | Приборы, средства автоматизации и вычислительной техники
736 | Эл.цех, РМЦ, Производство №2 | Произвести ТО,ТР и при необходимости демонтаж,транспортировку для ремонта в электроцех и монтаж электродвигателей (р.9 п.2 дефектной ведомости) |  | 4: шт; 5: 22; 15: 0; 16: 0 |  |  |  |  | Произвести ТО,ТР и при необходимости демонтаж,транспортировку для ремонта в электроцех и монтаж электродвигателей (р.9 п.2 дефектной ведомости)
| Приборы, средства автоматизации и вычислительной техники | [21 empty] | Приборы, средства автоматизации и вычислительной техники
737 | Эл.цех | Провести ревизию, при необходимости ремонт освещения по территории установки, выявленные дефекты устранить. (р.9 п.3 дефектной ведомости) |  | 4: шт; 5: 1; 15: 0; 16: 0 |  |  |  |  | Провести ревизию, при необходимости ремонт освещения по территории установки, выявленные дефекты устранить. (р.9 п.3 дефектной ведомости)
| Приборы, средства автоматизации и вычислительной техники | [21 empty] | Приборы, средства автоматизации и вычислительной техники
738 | Эл.цех | Произвести ревизию дистанционного отключения насосов с составлением акта (р.9 п.4 дефектной ведомости) |  | 4: шт; 5: 20; 15: 0; 16: 0 |  |  |  |  | Произвести ревизию дистанционного отключения насосов с составлением акта (р.9 п.4 дефектной ведомости)
| Приборы, средства автоматизации и вычислительной техники | [21 empty] | Приборы, средства автоматизации и вычислительной техники
739 | Эл.цех | Произвести ТО,ТР источникам бесперебойного питания. (р.9 п.5 дефектной ведомости) |  | 4: шт; 5: 2; 15: 0; 16: 0 |  |  |  |  | Произвести ТО,ТР источникам бесперебойного питания. (р.9 п.5 дефектной ведомости)
| Приборы, средства автоматизации и вычислительной техники | [21 empty] | Приборы, средства автоматизации и вычислительной техники
740 | Эл.цех | Произвести ТО,ТР электрооборудования в подстанции ТП-75 (р.9 п.6 дефектной ведомости) |  | 4: шт; 5: 1; 15: 0; 16: 0 |  |  |  |  | Произвести ТО,ТР электрооборудования в подстанции ТП-75 (р.9 п.6 дефектной ведомости)
| Приборы, средства автоматизации и вычислительной техники | [21 empty] | Приборы, средства автоматизации и вычислительной техники
741 | Эл.цех | Произвести ТО системе электрообогрева (р.9 п.7 дефектной ведомости) |  | 4: шт; 5: 1; 15: 0; 16: 0 |  |  |  |  | Произвести ТО системе электрообогрева (р.9 п.7 дефектной ведомости)
| Приборы, средства автоматизации и вычислительной техники | [21 empty] | Приборы, средства автоматизации и вычислительной техники
Раздел 6. КИПиА | [18 empty] | Раздел 6. КИПиА
742 | КИПиА | Произвести ревизию , проверку ремонт приборов КИПиА (р.10 п.1 дефектной ведомости) |  | 4: шт; 5: 36; 15: 0; 16: 0 |  |  |  |  | Произвести ревизию , проверку ремонт приборов КИПиА (р.10 п.1 дефектной ведомости)
| Приборы, средства автоматизации и вычислительной техники | [21 empty] | Приборы, средства автоматизации и вычислительной техники
743 | КИПиА | Произвести госповерку манометров. Отбракованные манометры заменить. (р.10 п.2 дефектной ведомости) |  | 4: шт; 5: 155; 15: 0; 16: 0 |  |  |  |  | Произвести госповерку манометров. Отбракованные манометры заменить. (р.10 п.2 дефектной ведомости)
| Приборы, средства автоматизации и вычислительной техники | [21 empty] | Приборы, средства автоматизации и вычислительной техники
744 | КИПиА | Снять, провести госповерку ЭКМ в насосных, после окончания работ поставить. Отбракованные заменить. (р.10 п.3 дефектной ведомости) |  | 4: шт; 5: 26; 15: 0; 16: 0 |  |  |  |  | Снять, провести госповерку ЭКМ в насосных, после окончания работ поставить. Отбракованные заменить. (р.10 п.3 дефектной ведомости)
| Приборы, средства автоматизации и вычислительной техники | [21 empty] | Приборы, средства автоматизации и вычислительной техники
745 | КИПиА | Произвести ревизию при необходимости ремонт регулирующих клапанов и отсекателей КИП и А (р.10 п.4 дефектной ведомости) |  | 4: шт; 5: 19; 15: 0; 16: 0 |  |  |  |  | Произвести ревизию при необходимости ремонт регулирующих клапанов и отсекателей КИП и А (р.10 п.4 дефектной ведомости)
| Приборы, средства автоматизации и вычислительной техники | [21 empty] | Приборы, средства автоматизации и вычислительной техники
746 | КИПиА | Произвести ревизию, при необходимости ремонт диафрагм расхода: (р.10 п.5 дефектной ведомости) |  | 5: 19; 15: 0; 16: 0 |  |  |  |  | Произвести ревизию, при необходимости ремонт диафрагм расхода: (р.10 п.5 дефектной ведомости)
| Приборы, средства автоматизации и вычислительной техники | [21 empty] | Приборы, средства автоматизации и вычислительной техники
747 | КИПиА | Произвести ревизию уровней аппаратов , при необходимости произвести ремонт. (р.10 п.6 дефектной ведомости) |  | 4: шт; 5: 52; 15: 0; 16: 0 |  |  |  |  | Произвести ревизию уровней аппаратов , при необходимости произвести ремонт. (р.10 п.6 дефектной ведомости)
| Приборы, средства автоматизации и вычислительной техники | [21 empty] | Приборы, средства автоматизации и вычислительной техники
748 | КИПиА | Произвести проверку, регулировку, настройку блокировок и сигнализаций. (р.10 п.7 дефектной ведомости) |  | 5: 0; 15: 0; 16: 0 |  |  |  |  | Произвести проверку, регулировку, настройку блокировок и сигнализаций. (р.10 п.7 дефектной ведомости)
| Приборы, средства автоматизации и вычислительной техники | [21 empty] | Приборы, средства автоматизации и вычислительной техники
749 | КИПиА | Произвести ревизию пневмотической системы питания электропневмоклапанов и отсекателей. (р.10 п.8 дефектной ведомости) |  | 5: 0; 15: 0; 16: 0 |  |  |  |  | Произвести ревизию пневмотической системы питания электропневмоклапанов и отсекателей. (р.10 п.8 дефектной ведомости)
| Приборы, средства автоматизации и вычислительной техники | [21 empty] | Приборы, средства автоматизации и вычислительной техники
750 | КИПиА | Выполнить полную проверку систем СБ и ПАЗ. (р.10 п.9 дефектной ведомости) |  | 5: 0; 15: 0; 16: 0 |  |  |  |  | Выполнить полную проверку систем СБ и ПАЗ. (р.10 п.9 дефектной ведомости)
| Приборы, средства автоматизации и вычислительной техники | [21 empty] | Приборы, средства автоматизации и вычислительной техники
Раздел 7. Диагностика и освидетельствование | [18 empty] | Раздел 7. Диагностика и освидетельствование
Провести тех. освидетельствование аппаратам: | [19 empty] | Провести тех. освидетельствование аппаратам:
751 | НЭО | Е-216н (р.11 п.1 дефектной ведомости) |  | 4: шт; 5: 1; 15: 0; 16: 0 |  |  |  |  | Е-216н (р.11 п.1 дефектной ведомости)
| Приборы, средства автоматизации и вычислительной техники | [21 empty] | Приборы, средства автоматизации и вычислительной техники
Провести ЭПБ трубопроводам: | [19 empty] | Провести ЭПБ трубопроводам:
752 | НЭО | Трубопроводы №4,4(1),5,6,6(1),7,14, 25(1),44, 44(1),45(1),50,59,60, 64,65. (р.11 п.2 дефектной ведомости) |  | 4: шт; 5: 16; 15: 0; 16: 0 |  |  |  |  | Трубопроводы №4,4(1),5,6,6(1),7,14, 25(1),44, 44(1),45(1),50,59,60, 64,65. (р.11 п.2 дефектной ведомости)
| Приборы, средства автоматизации и вычислительной техники | [21 empty] | Приборы, средства автоматизации и вычислительной техники
Провести ЭПБ технологическому оборудованию: | [19 empty] | Провести ЭПБ технологическому оборудованию:
753 | НЭО | Фильтр Ф-207/1 (р.11 п.3 дефектной ведомости) |  | 4: шт; 5: 1; 15: 0; 16: 0 |  |  |  |  | Фильтр Ф-207/1 (р.11 п.3 дефектной ведомости)
| Приборы, средства автоматизации и вычислительной техники | [21 empty] | Приборы, средства автоматизации и вычислительной техники
754 | НЭО | Холодильник Х-202/1 (р.11 п.4 дефектной ведомости) |  | 4: шт; 5: 1; 15: 0; 16: 0 |  |  |  |  | Холодильник Х-202/1 (р.11 п.4 дефектной ведомости)
| Приборы, средства автоматизации и вычислительной техники | [21 empty] | Приборы, средства автоматизации и вычислительной техники
755 | НЭО | Холодильник Х-202/2 (р.11 п.5 дефектной ведомости) |  | 4: шт; 5: 1; 15: 0; 16: 0 |  |  |  |  | Холодильник Х-202/2 (р.11 п.5 дефектной ведомости)
| Приборы, средства автоматизации и вычислительной техники | [21 empty] | Приборы, средства автоматизации и вычислительной техники
756 | НЭО | Фильтр Ф-2001/1 (р.11 п.6 дефектной ведомости) |  | 4: шт; 5: 1; 15: 0; 16: 0 |  |  |  |  | Фильтр Ф-2001/1 (р.11 п.6 дефектной ведомости)
| Приборы, средства автоматизации и вычислительной техники | [21 empty] | Приборы, средства автоматизации и вычислительной техники
757 | НЭО | Фильтр Ф-2001/2 (р.11 п.7 дефектной ведомости) |  | 4: шт; 5: 1; 15: 0; 16: 0 |  |  |  |  | Фильтр Ф-2001/2 (р.11 п.7 дефектной ведомости)
| Приборы, средства автоматизации и вычислительной техники | [21 empty] | Приборы, средства автоматизации и вычислительной техники
758 | НЭО | Емкость Е-227 (р.11 п.8 дефектной ведомости) |  | 4: шт; 5: 1; 15: 0; 16: 0 |  |  |  |  | Емкость Е-227 (р.11 п.8 дефектной ведомости)
| Приборы, средства автоматизации и вычислительной техники | [21 empty] | Приборы, средства автоматизации и вычислительной техники
Провести ЭПБ зданиям | [19 empty] | Провести ЭПБ зданиям
759 | НЭО | постамент (р.11 п.9 дефектной ведомости) |  | 4: шт; 5: 1; 15: 0; 16: 0 |  |  |  |  | постамент (р.11 п.9 дефектной ведомости)
| Приборы, средства автоматизации и вычислительной техники | [21 empty] | Приборы, средства автоматизации и вычислительной техники
Провести ЭПБ предохранительных клапанов | [19 empty] | Провести ЭПБ предохранительных клапанов
760 | НЭО | VSR 2, рег.№ 5 (К-204) (р.11 п.10 дефектной ведомости) |  | 4: шт; 5: 1; 15: 0; 16: 0 |  |  |  |  | VSR 2, рег.№ 5 (К-204) (р.11 п.10 дефектной ведомости)
| Приборы, средства автоматизации и вычислительной техники | [21 empty] | Приборы, средства автоматизации и вычислительной техники
761 | НЭО | VSE 2, рег.№ 9 (труб-д И-46) (р.11 п.11 дефектной ведомости) |  | 4: шт; 5: 1; 15: 0; 16: 0 |  |  |  |  | VSE 2, рег.№ 9 (труб-д И-46) (р.11 п.11 дефектной ведомости)
| Приборы, средства автоматизации и вычислительной техники | [21 empty] | Приборы, средства автоматизации и вычислительной техники
762 | НЭО | P 58, рег.№ 10 (труб-д И-16) (р.11 п.12 дефектной ведомости) |  | 4: шт; 5: 1; 15: 0; 16: 0 |  |  |  |  | P 58, рег.№ 10 (труб-д И-16) (р.11 п.12 дефектной ведомости)
| Приборы, средства автоматизации и вычислительной техники | [21 empty] | Приборы, средства автоматизации и вычислительной техники
763 | НЭО | VSE 2, рег.№ 11 (труб-д И-29) (р.11 п.13 дефектной ведомости) |  | 4: шт; 5: 1; 15: 0; 16: 0 |  |  |  |  | VSE 2, рег.№ 11 (труб-д И-29) (р.11 п.13 дефектной ведомости)
| Приборы, средства автоматизации и вычислительной техники | [21 empty] | Приборы, средства автоматизации и вычислительной техники
764 | НЭО | VSE 2, рег.№ 12 (труб-д воздуха) (р.11 п.14 дефектной ведомости) |  | 4: шт; 5: 1; 15: 0; 16: 0 |  |  |  |  | VSE 2, рег.№ 12 (труб-д воздуха) (р.11 п.14 дефектной ведомости)
| Приборы, средства автоматизации и вычислительной техники | [21 empty] | Приборы, средства автоматизации и вычислительной техники
765 | НЭО | VSR 2, рег.№ 13 (выкид Н-228) (р.11 п.15 дефектной ведомости) |  | 4: шт; 5: 1; 15: 0; 16: 0 |  |  |  |  | VSR 2, рег.№ 13 (выкид Н-228) (р.11 п.15 дефектной ведомости)
| Приборы, средства автоматизации и вычислительной техники | [21 empty] | Приборы, средства автоматизации и вычислительной техники
766 | НЭО | P 16, рег.№ 15 (Трубопровод воды из Х – 217) (р.11 п.16 дефектной ведомости) |  | 4: шт; 5: 1; 15: 0; 16: 0 |  |  |  |  | P 16, рег.№ 15 (Трубопровод воды из Х – 217) (р.11 п.16 дефектной ведомости)
| Приборы, средства автоматизации и вычислительной техники | [21 empty] | Приборы, средства автоматизации и вычислительной техники
767 | НЭО | СППК-4, рег.№ 17 (Трубопровод пара на установку) (р.11 п.17 дефектной ведомости) |  | 4: шт; 5: 1; 15: 0; 16: 0 |  |  |  |  | СППК-4, рег.№ 17 (Трубопровод пара на установку) (р.11 п.17 дефектной ведомости)
| Приборы, средства автоматизации и вычислительной техники | [21 empty] | Приборы, средства автоматизации и вычислительной техники
768 | НЭО | Р 57, рег.№ 18 (Трубопровод пара к А – 201) (р.11 п.18 дефектной ведомости) |  | 4: шт; 5: 1; 15: 0; 16: 0 |  |  |  |  | Р 57, рег.№ 18 (Трубопровод пара к А – 201) (р.11 п.18 дефектной ведомости)
| Приборы, средства автоматизации и вычислительной техники | [21 empty] | Приборы, средства автоматизации и вычислительной техники
769 | НЭО | VSE 2, рег.№ 22 (Выкид Н – 213/1) (р.11 п.19 дефектной ведомости) |  | 4: шт; 5: 1; 15: 0; 16: 0 |  |  |  |  | VSE 2, рег.№ 22 (Выкид Н – 213/1) (р.11 п.19 дефектной ведомости)
| Приборы, средства автоматизации и вычислительной техники | [21 empty] | Приборы, средства автоматизации и вычислительной техники
770 | НЭО | P 16, рег.№ 25 (Е – 202) (р.11 п.20 дефектной ведомости) |  | 4: шт; 5: 1; 15: 0; 16: 0 |  |  |  |  | P 16, рег.№ 25 (Е – 202) (р.11 п.20 дефектной ведомости)
| Приборы, средства автоматизации и вычислительной техники | [21 empty] | Приборы, средства автоматизации и вычислительной техники
771 | НЭО | VSE 2, рег.№ 30 (Дренажный трубопровод) (р.11 п.21 дефектной ведомости) |  | 4: шт; 5: 1; 15: 0; 16: 0 |  |  |  |  | VSE 2, рег.№ 30 (Дренажный трубопровод) (р.11 п.21 дефектной ведомости)
| Приборы, средства автоматизации и вычислительной техники | [21 empty] | Приборы, средства автоматизации и вычислительной техники
772 | НЭО | Р16, рег.№ 34 (Е-205) (р.11 п.22 дефектной ведомости) |  | 4: шт; 5: 1; 15: 0; 16: 0 |  |  |  |  | Р16, рег.№ 34 (Е-205) (р.11 п.22 дефектной ведомости)
| Приборы, средства автоматизации и вычислительной техники | [21 empty] | Приборы, средства автоматизации и вычислительной техники
773 | НЭО | Р16, рег.№ 39 (Е-202) (р.11 п.23 дефектной ведомости) |  | 4: шт; 5: 1; 15: 0; 16: 0 |  |  |  |  | Р16, рег.№ 39 (Е-202) (р.11 п.23 дефектной ведомости)
| Приборы, средства автоматизации и вычислительной техники | [21 empty] | Приборы, средства автоматизации и вычислительной техники
774 | НЭО | СППК-4, рег.№ 41 (Н-200-5) (р.11 п.24 дефектной ведомости) |  | 4: шт; 5: 1; 15: 0; 16: 0 |  |  |  |  | СППК-4, рег.№ 41 (Н-200-5) (р.11 п.24 дефектной ведомости)
| Приборы, средства автоматизации и вычислительной техники | [21 empty] | Приборы, средства автоматизации и вычислительной техники
775 | НЭО | SCT, рег.№ 43 (Н-200-15) (р.11 п.25 дефектной ведомости) |  | 4: шт; 5: 1; 15: 0; 16: 0 |  |  |  |  | SCT, рег.№ 43 (Н-200-15) (р.11 п.25 дефектной ведомости)
| Приборы, средства автоматизации и вычислительной техники | [21 empty] | Приборы, средства автоматизации и вычислительной техники
776 | НЭО | SCT, рег.№ 44 (Н-200-14) (р.11 п.26 дефектной ведомости) |  | 4: шт; 5: 1; 15: 0; 16: 0 |  |  |  |  | SCT, рег.№ 44 (Н-200-14) (р.11 п.26 дефектной ведомости)
| Приборы, средства автоматизации и вычислительной техники | [21 empty] | Приборы, средства автоматизации и вычислительной техники
777 | НЭО | VSE 2, рег.№ 48 (Н-213/2) (р.11 п.27 дефектной ведомости) |  | 4: шт; 5: 1; 15: 0; 16: 0 |  |  |  |  | VSE 2, рег.№ 48 (Н-213/2) (р.11 п.27 дефектной ведомости)
| Приборы, средства автоматизации и вычислительной техники | [21 empty] | Приборы, средства автоматизации и вычислительной техники
778 | НЭО | СППК-4, рег.№ 49 (Е-212) (р.11 п.28 дефектной ведомости) |  | 4: шт; 5: 1; 15: 0; 16: 0 |  |  |  |  | СППК-4, рег.№ 49 (Е-212) (р.11 п.28 дефектной ведомости)
| Приборы, средства автоматизации и вычислительной техники | [21 empty] | Приборы, средства автоматизации и вычислительной техники
779 | НЭО | СППК-М, рег.№ 51 (Н-220/1) (р.11 п.29 дефектной ведомости) |  | 4: шт; 5: 1; 15: 0; 16: 0 |  |  |  |  | СППК-М, рег.№ 51 (Н-220/1) (р.11 п.29 дефектной ведомости)
| Приборы, средства автоматизации и вычислительной техники | [21 empty] | Приборы, средства автоматизации и вычислительной техники
780 | НЭО | СППК-М, рег.№ 52 (Н-220/2) (р.11 п.30 дефектной ведомости) |  | 4: шт; 5: 1; 15: 0; 16: 0 |  |  |  |  | СППК-М, рег.№ 52 (Н-220/2) (р.11 п.30 дефектной ведомости)
| Приборы, средства автоматизации и вычислительной техники | [21 empty] | Приборы, средства автоматизации и вычислительной техники
Итого прямые затраты по смете в текущих ценах |  |  |  | 11: 5048224; 12: 3222627; 13: 1588635; 14: 527675; 16: 9568.13 | [9 empty] | Итого прямые затраты по смете в текущих ценах
Итого прямые затраты по смете с учетом коэффициентов к итогам |  |  |  | 11: 5603052; 12: 3598918; 13: 1767172; 14: 585761; 16: 10687.73 | [9 empty] | Итого прямые затраты по смете с учетом коэффициентов к итогам
Накладные расходы |  |  |  | 11: 3760872 | [9 empty] | Накладные расходы
Сметная прибыль |  |  |  | 11: 1919228 | [9 empty] | Сметная прибыль
Итоги по смете: | [25 empty] | Итоги по смете:
Итого по разделу 1 Технологическое оборудование. |  |  |  | 11: 1397947; 16: 1260.25 | [10 empty] | Итого по разделу 1 Технологическое оборудование.
Итого по разделу 2 Теплообменное оборудование |  |  |  | 11: 6302663; 16: 5676.48 | [10 empty] | Итого по разделу 2 Теплообменное оборудование
Итого по разделу 3 Технологические трубопроводы |  |  |  | 11: 3435727; 16: 3647.56 | [10 empty] | Итого по разделу 3 Технологические трубопроводы
Итого по разделу 4 Металлоконструкции |  |  |  | 11: 146815; 16: 103.44 | [10 empty] | Итого по разделу 4 Металлоконструкции
Итого |  |  |  | 11: 11283152; 16: 10687.73 | [10 empty] | Итого
В том числе: | [26 empty] | В том числе:
Материалы |  |  |  | 11: 236962 | [10 empty] | Материалы
Машины и механизмы |  |  |  | 11: 1767172 | [10 empty] | Машины и механизмы
ФОТ |  |  |  | 11: 4184679 | [10 empty] | ФОТ
Накладные расходы |  |  |  | 11: 3760872 | [10 empty] | Накладные расходы
Сметная прибыль |  |  |  | 11: 1919228 | [10 empty] | Сметная прибыль
Материал заказчика -МатЗак |  |  |  | 11: -70354 | [10 empty] | Материал заказчика -МатЗак
ВСЕГО по смете |  |  |  | 11: 11212798; 16: 10687.73 | [11 empty] | ВСЕГО по смете
Материалы заказчика | [25 empty] | Материалы заказчика
01.7.03.01-0006 Вода химически очищенная, "м3" Кол-во: 0,4{п.310} |  |  |  | 11: 41 | [10 empty] | 01.7.03.01-0006 Вода химически очищенная, "м3" Кол-во: 0,4{п.310}
01.7.03.01-0006 Вода химически очищенная, "м3" Кол-во: 1{п.321} |  |  |  | 11: 102 | [10 empty] | 01.7.03.01-0006 Вода химически очищенная, "м3" Кол-во: 1{п.321}
01.7.03.01-0006 Вода химически очищенная, "м3" Кол-во: 8{п.340} |  |  |  | 11: 817 | [10 empty] | 01.7.03.01-0006 Вода химически очищенная, "м3" Кол-во: 8{п.340}
01.7.03.01-0006 Вода химически очищенная, "м3" Кол-во: 0,4{п.302} |  |  |  | 11: 41 | [10 empty] | 01.7.03.01-0006 Вода химически очищенная, "м3" Кол-во: 0,4{п.302}
01.7.15.02-0085 Болты с шестигранной головкой, диаметр 16 (18) мм, "т" Кол-во: 0,0176{п.639} |  |  |  | 11: 1630 | [10 empty] | 01.7.15.02-0085 Болты с шестигранной головкой, диаметр 16 (18) мм, "т" Кол-во: 0,0176{п.639}
01.7.15.02-0085 Болты с шестигранной головкой, диаметр 16 (18) мм, "т" Кол-во: 0,0022{п.641} |  |  |  | 11: 204 | [10 empty] | 01.7.15.02-0085 Болты с шестигранной головкой, диаметр 16 (18) мм, "т" Кол-во: 0,0022{п.641}
01.7.15.03-0034 Болты с гайками и шайбами оцинкованные, диаметр 12 мм, "кг" Кол-во: 2,412{п.637} |  |  |  | 11: 595 | [10 empty] | 01.7.15.03-0034 Болты с гайками и шайбами оцинкованные, диаметр 12 мм, "кг" Кол-во: 2,412{п.637}
01.7.15.03-0042 Болты с гайками и шайбами строительные, "кг" Кол-во: 1,5{п.15} |  |  |  | 11: 130 | [10 empty] | 01.7.15.03-0042 Болты с гайками и шайбами строительные, "кг" Кол-во: 1,5{п.15}
01.7.15.11-0045 Шайбы оцинкованные, диаметр 10 мм, "кг" Кол-во: 0,016{п.639} |  |  |  | 11: 4 | [10 empty] | 01.7.15.11-0045 Шайбы оцинкованные, диаметр 10 мм, "кг" Кол-во: 0,016{п.639}
01.7.15.11-0048 Шайбы оцинкованные, диаметр 16 мм, "кг" Кол-во: 0,002{п.641} | [26 empty] | 01.7.15.11-0048 Шайбы оцинкованные, диаметр 16 мм, "кг" Кол-во: 0,002{п.641} | bar: 11
01.7.19.04-0031 Прокладки резиновые (пластина техническая прессованная), "кг" Кол-во: 0,12{п.607} |  |  |  | 11: 27 | [10 empty] | 01.7.19.04-0031 Прокладки резиновые (пластина техническая прессованная), "кг" Кол-во: 0,12{п.607}
01.7.19.04-0031 Прокладки резиновые (пластина техническая прессованная), "кг" Кол-во: 0,24{п.609} |  |  |  | 11: 53 | [10 empty] | 01.7.19.04-0031 Прокладки резиновые (пластина техническая прессованная), "кг" Кол-во: 0,24{п.609}
01.7.19.04-0031 Прокладки резиновые (пластина техническая прессованная), "кг" Кол-во: 0,24{п.611} |  |  |  | 11: 53 | [10 empty] | 01.7.19.04-0031 Прокладки резиновые (пластина техническая прессованная), "кг" Кол-во: 0,24{п.611}
01.7.19.04-0031 Прокладки резиновые (пластина техническая прессованная), "кг" Кол-во: 0,16{п.613} |  |  |  | 11: 35 | [10 empty] | 01.7.19.04-0031 Прокладки резиновые (пластина техническая прессованная), "кг" Кол-во: 0,16{п.613}
01.7.19.04-0031 Прокладки резиновые (пластина техническая прессованная), "кг" Кол-во: 0,24{п.615} |  |  |  | 11: 53 | [10 empty] | 01.7.19.04-0031 Прокладки резиновые (пластина техническая прессованная), "кг" Кол-во: 0,24{п.615}
01.7.19.04-0031 Прокладки резиновые (пластина техническая прессованная), "кг" Кол-во: 0,03{п.599} |  |  |  | 11: 7 | [10 empty] | 01.7.19.04-0031 Прокладки резиновые (пластина техническая прессованная), "кг" Кол-во: 0,03{п.599}
01.7.19.04-0031 Прокладки резиновые (пластина техническая прессованная), "кг" Кол-во: 0,09{п.601} |  |  |  | 11: 20 | [10 empty] | 01.7.19.04-0031 Прокладки резиновые (пластина техническая прессованная), "кг" Кол-во: 0,09{п.601}
01.7.19.04-0031 Прокладки резиновые (пластина техническая прессованная), "кг" Кол-во: 0,06{п.597} |  |  |  | 11: 13 | [10 empty] | 01.7.19.04-0031 Прокладки резиновые (пластина техническая прессованная), "кг" Кол-во: 0,06{п.597}
01.7.19.04-0031 Прокладки резиновые (пластина техническая прессованная), "кг" Кол-во: 0,27{п.603} |  |  |  | 11: 60 | [10 empty] | 01.7.19.04-0031 Прокладки резиновые (пластина техническая прессованная), "кг" Кол-во: 0,27{п.603}
01.7.19.04-0031 Прокладки резиновые (пластина техническая прессованная), "кг" Кол-во: 0,06{п.605} |  |  |  | 11: 13 | [10 empty] | 01.7.19.04-0031 Прокладки резиновые (пластина техническая прессованная), "кг" Кол-во: 0,06{п.605}
01.7.19.04-0031 Прокладки резиновые (пластина техническая прессованная), "кг" Кол-во: 1,36{п.633} |  |  |  | 11: 301 | [10 empty] | 01.7.19.04-0031 Прокладки резиновые (пластина техническая прессованная), "кг" Кол-во: 1,36{п.633}
01.7.19.04-0031 Прокладки резиновые (пластина техническая прессованная), "кг" Кол-во: 0,7{п.635} |  |  |  | 11: 155 | [10 empty] | 01.7.19.04-0031 Прокладки резиновые (пластина техническая прессованная), "кг" Кол-во: 0,7{п.635}
01.7.19.04-0031 Прокладки резиновые (пластина техническая прессованная), "кг" Кол-во: 0,48{п.637} |  |  |  | 11: 106 | [10 empty] | 01.7.19.04-0031 Прокладки резиновые (пластина техническая прессованная), "кг" Кол-во: 0,48{п.637}
01.7.19.04-0031 Прокладки резиновые (пластина техническая прессованная), "кг" Кол-во: 0,48{п.639} |  |  |  | 11: 106 | [10 empty] | 01.7.19.04-0031 Прокладки резиновые (пластина техническая прессованная), "кг" Кол-во: 0,48{п.639}
01.7.19.04-0031 Прокладки резиновые (пластина техническая прессованная), "кг" Кол-во: 0,08{п.641} |  |  |  | 11: 18 | [10 empty] | 01.7.19.04-0031 Прокладки резиновые (пластина техническая прессованная), "кг" Кол-во: 0,08{п.641}
01.7.19.04-0031 Прокладки резиновые (пластина техническая прессованная), "кг" Кол-во: 0,03{п.617} |  |  |  | 11: 7 | [10 empty] | 01.7.19.04-0031 Прокладки резиновые (пластина техническая прессованная), "кг" Кол-во: 0,03{п.617}
01.7.19.04-0031 Прокладки резиновые (пластина техническая прессованная), "кг" Кол-во: 0,24{п.619} |  |  |  | 11: 53 | [10 empty] | 01.7.19.04-0031 Прокладки резиновые (пластина техническая прессованная), "кг" Кол-во: 0,24{п.619}
01.7.19.04-0031 Прокладки резиновые (пластина техническая прессованная), "кг" Кол-во: 0,34{п.621} |  |  |  | 11: 75 | [10 empty] | 01.7.19.04-0031 Прокладки резиновые (пластина техническая прессованная), "кг" Кол-во: 0,34{п.621}
01.7.19.04-0031 Прокладки резиновые (пластина техническая прессованная), "кг" Кол-во: 0,34{п.623} |  |  |  | 11: 75 | [10 empty] | 01.7.19.04-0031 Прокладки резиновые (пластина техническая прессованная), "кг" Кол-во: 0,34{п.623}
01.7.19.04-0031 Прокладки резиновые (пластина техническая прессованная), "кг" Кол-во: 0,68{п.631} |  |  |  | 11: 150 | [10 empty] | 01.7.19.04-0031 Прокладки резиновые (пластина техническая прессованная), "кг" Кол-во: 0,68{п.631}
01.7.19.04-0031 Прокладки резиновые (пластина техническая прессованная), "кг" Кол-во: 0,51{п.564} |  |  |  | 11: 113 | [10 empty] | 01.7.19.04-0031 Прокладки резиновые (пластина техническая прессованная), "кг" Кол-во: 0,51{п.564}
01.7.19.04-0031 Прокладки резиновые (пластина техническая прессованная), "кг" Кол-во: 0,68{п.562} |  |  |  | 11: 150 | [10 empty] | 01.7.19.04-0031 Прокладки резиновые (пластина техническая прессованная), "кг" Кол-во: 0,68{п.562}
01.7.19.04-0031 Прокладки резиновые (пластина техническая прессованная), "кг" Кол-во: 0,17{п.560} |  |  |  | 11: 38 | [10 empty] | 01.7.19.04-0031 Прокладки резиновые (пластина техническая прессованная), "кг" Кол-во: 0,17{п.560}
01.7.19.04-0031 Прокладки резиновые (пластина техническая прессованная), "кг" Кол-во: 0,16{п.571} |  |  |  | 11: 35 | [10 empty] | 01.7.19.04-0031 Прокладки резиновые (пластина техническая прессованная), "кг" Кол-во: 0,16{п.571}
01.7.19.04-0031 Прокладки резиновые (пластина техническая прессованная), "кг" Кол-во: 0,6{п.569} |  |  |  | 11: 133 | [10 empty] | 01.7.19.04-0031 Прокладки резиновые (пластина техническая прессованная), "кг" Кол-во: 0,6{п.569}
01.7.19.04-0031 Прокладки резиновые (пластина техническая прессованная), "кг" Кол-во: 0,72{п.566} |  |  |  | 11: 159 | [10 empty] | 01.7.19.04-0031 Прокладки резиновые (пластина техническая прессованная), "кг" Кол-во: 0,72{п.566}
01.7.19.04-0031 Прокладки резиновые (пластина техническая прессованная), "кг" Кол-во: 1,53{п.552} |  |  |  | 11: 338 | [10 empty] | 01.7.19.04-0031 Прокладки резиновые (пластина техническая прессованная), "кг" Кол-во: 1,53{п.552}
01.7.19.04-0031 Прокладки резиновые (пластина техническая прессованная), "кг" Кол-во: 1,36{п.550} |  |  |  | 11: 301 | [10 empty] | 01.7.19.04-0031 Прокладки резиновые (пластина техническая прессованная), "кг" Кол-во: 1,36{п.550}
01.7.19.04-0031 Прокладки резиновые (пластина техническая прессованная), "кг" Кол-во: 2,76{п.15} |  |  |  | 11: 610 | [10 empty] | 01.7.19.04-0031 Прокладки резиновые (пластина техническая прессованная), "кг" Кол-во: 2,76{п.15}
01.7.19.04-0031 Прокладки резиновые (пластина техническая прессованная), "кг" Кол-во: 0,69{п.558} |  |  |  | 11: 152 | [10 empty] | 01.7.19.04-0031 Прокладки резиновые (пластина техническая прессованная), "кг" Кол-во: 0,69{п.558}
01.7.19.04-0031 Прокладки резиновые (пластина техническая прессованная), "кг" Кол-во: 3,22{п.556} |  |  |  | 11: 712 | [10 empty] | 01.7.19.04-0031 Прокладки резиновые (пластина техническая прессованная), "кг" Кол-во: 3,22{п.556}
01.7.19.04-0031 Прокладки резиновые (пластина техническая прессованная), "кг" Кол-во: 0,7{п.554} |  |  |  | 11: 155 | [10 empty] | 01.7.19.04-0031 Прокладки резиновые (пластина техническая прессованная), "кг" Кол-во: 0,7{п.554}
01.7.19.04-0031 Прокладки резиновые (пластина техническая прессованная), "кг" Кол-во: 0,06{п.589} |  |  |  | 11: 13 | [10 empty] | 01.7.19.04-0031 Прокладки резиновые (пластина техническая прессованная), "кг" Кол-во: 0,06{п.589}
01.7.19.04-0031 Прокладки резиновые (пластина техническая прессованная), "кг" Кол-во: 0,08{п.587} |  |  |  | 11: 18 | [10 empty] | 01.7.19.04-0031 Прокладки резиновые (пластина техническая прессованная), "кг" Кол-во: 0,08{п.587}
01.7.19.04-0031 Прокладки резиновые (пластина техническая прессованная), "кг" Кол-во: 0,08{п.585} |  |  |  | 11: 18 | [10 empty] | 01.7.19.04-0031 Прокладки резиновые (пластина техническая прессованная), "кг" Кол-во: 0,08{п.585}
01.7.19.04-0031 Прокладки резиновые (пластина техническая прессованная), "кг" Кол-во: 0,21{п.595} |  |  |  | 11: 46 | [10 empty] | 01.7.19.04-0031 Прокладки резиновые (пластина техническая прессованная), "кг" Кол-во: 0,21{п.595}
01.7.19.04-0031 Прокладки резиновые (пластина техническая прессованная), "кг" Кол-во: 0,06{п.593} |  |  |  | 11: 13 | [10 empty] | 01.7.19.04-0031 Прокладки резиновые (пластина техническая прессованная), "кг" Кол-во: 0,06{п.593}
01.7.19.04-0031 Прокладки резиновые (пластина техническая прессованная), "кг" Кол-во: 0,06{п.591} |  |  |  | 11: 13 | [10 empty] | 01.7.19.04-0031 Прокладки резиновые (пластина техническая прессованная), "кг" Кол-во: 0,06{п.591}
01.7.19.04-0031 Прокладки резиновые (пластина техническая прессованная), "кг" Кол-во: 0,12{п.579} |  |  |  | 11: 27 | [10 empty] | 01.7.19.04-0031 Прокладки резиновые (пластина техническая прессованная), "кг" Кол-во: 0,12{п.579}
01.7.19.04-0031 Прокладки резиновые (пластина техническая прессованная), "кг" Кол-во: 0,23{п.577} |  |  |  | 11: 51 | [10 empty] | 01.7.19.04-0031 Прокладки резиновые (пластина техническая прессованная), "кг" Кол-во: 0,23{п.577}
01.7.19.04-0031 Прокладки резиновые (пластина техническая прессованная), "кг" Кол-во: 1,28{п.575} |  |  |  | 11: 283 | [10 empty] | 01.7.19.04-0031 Прокладки резиновые (пластина техническая прессованная), "кг" Кол-во: 1,28{п.575}
01.7.19.04-0031 Прокладки резиновые (пластина техническая прессованная), "кг" Кол-во: 0,16{п.573} |  |  |  | 11: 35 | [10 empty] | 01.7.19.04-0031 Прокладки резиновые (пластина техническая прессованная), "кг" Кол-во: 0,16{п.573}
01.7.19.04-0031 Прокладки резиновые (пластина техническая прессованная), "кг" Кол-во: 0,1{п.583} |  |  |  | 11: 22 | [10 empty] | 01.7.19.04-0031 Прокладки резиновые (пластина техническая прессованная), "кг" Кол-во: 0,1{п.583}
01.7.19.04-0031 Прокладки резиновые (пластина техническая прессованная), "кг" Кол-во: 0,12{п.581} |  |  |  | 11: 27 | [10 empty] | 01.7.19.04-0031 Прокладки резиновые (пластина техническая прессованная), "кг" Кол-во: 0,12{п.581}
08.3.05.02-0052 Прокат толстолистовой горячекатаный марка стали Ст3, толщина 2-6 мм, "т" Кол-во: 0,006{п.637} |  |  |  | 11: 341 | [10 empty] | 08.3.05.02-0052 Прокат толстолистовой горячекатаный марка стали Ст3, толщина 2-6 мм, "т" Кол-во: 0,006{п.637}
08.3.05.02-0052 Прокат толстолистовой горячекатаный марка стали Ст3, толщина 2-6 мм, "т" Кол-во: 0,001{п.641} |  |  |  | 11: 57 | [10 empty] | 08.3.05.02-0052 Прокат толстолистовой горячекатаный марка стали Ст3, толщина 2-6 мм, "т" Кол-во: 0,001{п.641}
08.3.05.02-0052 Прокат толстолистовой горячекатаный марка стали Ст3, толщина 2-6 мм, "т" Кол-во: 0,004{п.639} |  |  |  | 11: 227 | [10 empty] | 08.3.05.02-0052 Прокат толстолистовой горячекатаный марка стали Ст3, толщина 2-6 мм, "т" Кол-во: 0,004{п.639}
23.3.03.02-0111 Трубы стальные бесшовные горячедеформированные со снятой фаской из стали марок 15, 20, 35, наружный диаметр 133 мм, толщина стенки 4 мм, "м" Кол-во: 0,21{п.641} |  |  |  | 11: 187 | [10 empty] | 23.3.03.02-0111 Трубы стальные бесшовные горячедеформированные со снятой фаской из стали марок 15, 20, 35, наружный диаметр 133 мм, толщина стенки 4 мм, "м" Кол-во: 0,21{п.641}
23.3.03.02-0111 Трубы стальные бесшовные горячедеформированные со снятой фаской из стали марок 15, 20, 35, наружный диаметр 133 мм, толщина стенки 4 мм, "м" Кол-во: 3,76{п.639} |  |  |  | 11: 3356 | [10 empty] | 23.3.03.02-0111 Трубы стальные бесшовные горячедеформированные со снятой фаской из стали марок 15, 20, 35, наружный диаметр 133 мм, толщина стенки 4 мм, "м" Кол-во: 3,76{п.639}
23.3.03.02-0111 Трубы стальные бесшовные горячедеформированные со снятой фаской из стали марок 15, 20, 35, наружный диаметр 133 мм, толщина стенки 4 мм, "м" Кол-во: 7,92{п.637} |  |  |  | 11: 7069 | [10 empty] | 23.3.03.02-0111 Трубы стальные бесшовные горячедеформированные со снятой фаской из стали марок 15, 20, 35, наружный диаметр 133 мм, толщина стенки 4 мм, "м" Кол-во: 7,92{п.637}
ФССЦ-01.1.02.04-0012 Картон асбестовый общего назначения марка КАОН-1, толщина 4 и 6 мм.прим. Асбокартон лист δ=5 мм S = 5 мм),(материал заказчика) ., "т" Кол-во: 0,002{п.6} |  |  |  | 11: 96 | [10 empty] | ФССЦ-01.1.02.04-0012 Картон асбестовый общего назначения марка КАОН-1, толщина 4 и 6 мм.прим. Асбокартон лист δ=5 мм S = 5 мм),(материал заказчика) ., "т" Кол-во: 0,002{п.6}
ФССЦ-08.3.05.02-0052 Прокат толстолистовой горячекатаный марка стали Ст3, толщина 2-6 мм (Материал заказчика), "т" Кол-во: 0,3126{п.733} |  |  |  | 11: 17776 | [10 empty] | ФССЦ-08.3.05.02-0052 Прокат толстолистовой горячекатаный марка стали Ст3, толщина 2-6 мм (Материал заказчика), "т" Кол-во: 0,3126{п.733}
ФССЦ-08.3.07.01-0042 Сталь полосовая: 40х4 мм, кипящая (Материал заказчика), "т" Кол-во: 0,02{п.726} |  |  |  | 11: 1187 | [10 empty] | ФССЦ-08.3.07.01-0042 Сталь полосовая: 40х4 мм, кипящая (Материал заказчика), "т" Кол-во: 0,02{п.726}
ФССЦ-08.3.12.04-0001 Прокат просечно-вытяжной, горячекатаный, марка стали С235, ширина 500 мм, толщина 4 мм (Материал заказчика), "т" Кол-во: 0,02064{п.729} |  |  |  | 11: 1785 | [10 empty] | ФССЦ-08.3.12.04-0001 Прокат просечно-вытяжной, горячекатаный, марка стали С235, ширина 500 мм, толщина 4 мм (Материал заказчика), "т" Кол-во: 0,02064{п.729}
ФССЦ-08.3.12.04-0001 Прокат просечно-вытяжной, горячекатаный, марка стали С235, ширина 500 мм, толщина 4 мм (Прим. ПВЛ толщ.3мм) (Материал заказчика), "т" Кол-во: 0,03096{п.723} |  |  |  | 11: 2678 | [10 empty] | ФССЦ-08.3.12.04-0001 Прокат просечно-вытяжной, горячекатаный, марка стали С235, ширина 500 мм, толщина 4 мм (Прим. ПВЛ толщ.3мм) (Материал заказчика), "т" Кол-во: 0,03096{п.723}
ФССЦ-23.3.03.02-0013 Трубы стальные бесшовные горячедеформированные со снятой фаской из стали марок 15, 20, 35, наружный диаметр 25 мм, толщина стенки 3 мм (Материал заказчика), "м" Кол-во: 167,118{п.718} |  |  |  | 11: 27188 | [10 empty] | ФССЦ-23.3.03.02-0013 Трубы стальные бесшовные горячедеформированные со снятой фаской из стали марок 15, 20, 35, наружный диаметр 25 мм, толщина стенки 3 мм (Материал заказчика), "м" Кол-во: 167,118{п.718}
Итого |  |  |  | 11: 70354 | [10 empty] | Итого